## Anexo IB- Planilha orç
|  |  | BDI : |  | 23,69% | EMOP/SCO/SINAPI | 11/2025
Anexo IB- Planilha Orçamentaria - Construção de Centro Esportivo para Aulas e Competições Aquáticas
ITEM | CÓDIGO | DESCRIÇÃO | UN | PREÇO UNITÁRIO SEM BDI | PREÇO UNITÁRIO C/ BDI | QUANT | VALOR TOTAL
1.0 | ADMINISTRAÇÃO LOCAL
1.1 | 01.050.0715-0 | MAO-DE-OBRA DE ARQUITETO OU ENGENHEIRO PLENO,PARA SERVICOS DE CONSULTORIA DE ENGENHARIA E ARQUITETURA,INCLUSIVE ENCARGOS SOCIAIS | MÊS | 37558.4 | 46455.98 | 0.18 | 8362.08
1.2 | 05.105.0127-0 | MAO-DE-OBRA DE ENCARREGADO DE OBRA,INCLUSIVE ENCARGOS SOCIAIS | MÊS | 8631.04 | 10675.73 | 0.36 | 3843.26
[5 empty] | SUBTOTAL: |  | 12205.34
2.0 | SERVIÇOS PRELIMINARES
2.1 | 02.020.0001-0 | PLACA DE IDENTIFICACAO DE OBRA PUBLICA,INCLUSIVE PINTURA E SUPORTES DE MADEIRA.FORNECIMENTO E COLOCACAO | M² | 555.34 | 686.9 | 3 | 2060.7
2.2 | 02.004.0001-0 | BARRACAO DE OBRA,COM PAREDES E PISO DE TABUAS DE MADEIRA DE 3ª,COBERTURA DE TELHAS DE FIBROCIMENTO DE 6MM,E INSTALACOES,EXCLUSIVE PINTURA,SENDO REAPROVEITADO 2 VEZES | M² | 568.41 | 703.07 | 9 | 6327.63
2.3 | 01.018.0001-0 | MARCACAO DE OBRA SEM INSTRUMENTO TOPOGRAFICO,CONSIDERADA A P | M² | 4.05 | 5.01 | 490 | 2454.9
2.4 | 01.006.0010-0 | REGULARIZACAO DE TERRENO COM TRATOR EM TORNO DE 80CV,COMPREENDENDO ACERTO,RASPAGEM EVENTUALMENTE ATE 0,30M DE PROFUNDIDA DE E AFASTAMENTO LATERAL DO MATERIAL EXCEDENTE | M² | 1.89 | 2.34 | 300 | 702
2.5 | 02.015.0001-0 | INSTALACAO E LIGACAO PROVISORIA PARA ABASTECIMENTO DE AGUA E ESGOTAMENTO SANITARIO EM CANTEIRO DE OBRAS,INCLUSIVE ESCAVACAO,EXCLUSIVE REPOSICAO DA PAVIMENTACAO DO LOGRADOURO PUBLICO | UN | 4894.45 | 6053.95 | 1 | 6053.95
2.6 | 02.016.0001-0 | INSTALACAO E LIGACAO PROVISORIA DE ALIMENTACAO DE ENERGIA ELETRICA,EM BAIXA TENSAO,PARA CANTEIRO DE OBRAS,M3-CHAVE 100A,CARGA 3KW,20CV,EXCLUSIVE O FORNECIMENTO DO MEDIDOR | UN | 2596.71 | 3211.87 | 1 | 3211.87
2.7 | 08.007.0001-0 | ARRANCAMENTO E REASSENTAMENTO DE PARALELEPIPEDOS COM LIMPEZADO BETUME ADERENTE SOBRE COLCHAO DE PO-DE-PEDRA, INCLUSIVE FORNECIMENTO DO PO-DE-PEDRA E REJUNTAMENTO COM ARGAMASSA DE CIMENTO E AREIA,NO TRACO 1:3,EXCLUSIVE FORNECIMENTO DOS PARALELEPIPEDOS | M² | 90.32 | 111.72 | 140 | 15640.8
[5 empty] | SUBTOTAL: |  | 36451.85
3 | MOVIMENTO DE TERRA
3.1 | 03.001.0001-1 | ESCAVACAO MANUAL DE VALA/CAVA EM MATERIAL DE 1ª CATEGORIA (A(AREIA,ARGILA OU PICARRA),ATE 1,50M DE PROFUNDIDADE,EXCLUSIVE ESCORAMENTO E ESGOTAMENTO | M³ | 74.59 | 92.26 | 23.21 | 2141.35
3.2 | 03.001.0002-1 | ESCAVACAO MANUAL DE VALA/CAVA EM MATERIAL DE 1ª CATEGORIA (AREIA,ARGILA OU PICARRA),ENTRE 1,50 E 3,00M DE PROFUNDIDADE,EXCLUSIVE ESCORAMENTO E ESGOTAMENTO | M³ | 94.33 | 116.68 | 13.82 | 1612.52
3.3 | 03.011.0015-1 | REATERRO DE VALA/CAVA COM MATERIAL DE BOA QUALIDADE,UTILIZANDO VIBRO COMPACTADOR PORTATIL,EXCLUSIVE MATERIAL | M³ | 28.92 | 35.77 | 28.7 | 1026.6
3.4 | 03.009.0006-0 | ATERRO COM MATERIAL DE 1ª CATEGORIA,COMPACTADO MANUALMENTE E M CAMADAS DE 20CM DE MATERIAL APILOADO,PROVENIENTE DE JAZIDA DISTANTE ATE 2KM,INCLUSIVE ESCAVACAO,CARGA,TRANSPORTE EM CAMINHAO BASCULANTE,DESCARGA,ESPALHAMENTO E IRRIGACAO MANUAIS | M³ | 185.14 | 229 | 33.7 | 7717.3
[5 empty] | SUBTOTAL: |  | 12497.77
4 | ESTRUTURA
4.1 | 11.003.0001-1 | CONCRETO DOSADO RACIONALMENTE PARA UMA RESISTENCIA CARACTERISTICA A COMPRESSAO DE 10MPA,INCLUSIVE MATERIAIS,TRANSPORTE,PREPARO COM BETONEIRA,LANCAMENTO E ADENSAMENTO | M³ | 617.04 | 763.22 | 0.51 | 389.24
4.2 | 11.013.0130-0 | CONCRETO ARMADO,FCK=20MPA,INCLUINDO MATERIAIS PARA 1,00M3 DE CONCRETO(IMPORTADO DE USINA)ADENSADO E COLOCADO,12,00M2 DE AREA MOLDADA,FORMAS CONFORME O ITEM 11.004.0022,60KG DE ACO CA-50,INCLUSIVE MAO-DE-OBRA PARA CORTE,DOBRAGEM,MONTAGEM E COLOCACAO NAS FORMAS,EXCLUSIVE ESCORAMENTO | M³ | 2586.92 | 3199.76 | 9.02 | 28861.84
4.3 | 11.013.0070-1 | CONCRETO ARMADO,FCK=20MPA,INCLUINDO MATERIAIS PARA 1,00M3 DE CONCRETO(IMPORTADO DE USINA)ADENSADO E COLOCADO,14,00M2 DE AREA MOLDADA,FORMAS E ESCORAMENTO CONFORME ITENS 11.004.0022 E 11.004.0035,60KG DE ACO CA-50,INCLUSIVE MAO-DE-OBRA PARA CORTE,DOBRAGEM,MONTAGEM E COLOCACAO NAS FORMAS | M³ | 3148.8 | 3894.75 | 3.45 | 13436.89
4.4 | 06.077.0010-0 | GABIAO CAIXA DE 0,50M DE ALTURA,MALHA DE ACO HEXAGONAL (8X10)CM,FIO COM DIAMETRO NOMINAL DO ARAME DE 2,4MM,GALVANIZADO E M LIGA ZN/AL REVESTIDO EM PVC OU OUTRO POLIMERO QUE CUMPRA A S FUNCOES DESENVOLVIDAS PELO PVC,TIPO 3 OU 4,CONFORME ABNT NBR 8964 E 10514,INCLUSIVE MANTA GEOTEXTIL,EQUIPAMENTO E PEDRAS.FORNECIMENTO E COLOCACAO | M³ | 1364.34 | 1687.55 | 62 | 104628.1
[5 empty] | SUBTOTAL: |  | 147316.07
5 | ALVENARIA E REVESTIMENTO ESQUADRIAS
5.1 | 12.002.0015-0 | ALVENARIA DE TIJOLOS MACICOS 7X10X20CM,COM ARGAMASSA DE CIMENTO E SAIBRO,NO TRACO 1:6,EM PAREDES DE UMA VEZ (0,20M),DE SUPERFICIE CORRIDA,ATE 3,00M DE ALTURA E MEDIDA PELA AREA REAATE 3,00M DE ALTURA E MEDIDA PELA AREA REAL | M² | 316.64 | 391.65 | 63.3 | 24791.45
5.2 | 12.001.0020-0 | ALVENARIA DE PEDRA EM ELEVACAO,DE UMA FACE,FEITA COM BLOCOS DE DIMENSOES APROXIMADAS DE 30X30X30 A 40X40X40CM,ASSENTES COM ARGAMASSA DE CIMENTO,SAIBRO E AREIA,NO TRACO 1:2:3,JUNTAS SIMPLES,TENDO ALTURA ATE 1,50M | M³ | 553.5 | 684.62 | 33.19 | 22722.54
5.3 | 12.003.0080-0 | ALVENARIA DE TIJOLOS CERAMICOS FURADOS 10X20X20CM,ASSENTES CMEIA VEZ(0,10M)COM VAOS OU ARESTAS,ATE 3,00M DE ALTURA E MEDIDA PELA AREA REAL | M² | 84.38 | 104.37 | 73.91 | 7713.99
5.4 | 13.001.0015-0 | EMBOCO COM ARGAMASSA DE CIMENTO E AREIA,NO TRACO 1:1,5 COM 1,5CM DE ESPESSURA,INCLUSIVE CHAPISCO DE CIMENTO E AREIA,NO TRACO 1:3 | M² | 38.02 | 47.03 | 206.4 | 9706.99
5.5 | 17.018.0080-0 | PINTURA COM TINTA LATEX,CLASSIFICACAO STANDARD,CONFORME ABNT NBR 15079,PARA EXTERIOR,INCLUSIVE LIXAMENTOS,LIMPEZA,UMA DE MAO DE SELADOR ACRILICO E DUAS DEMAOS DE ACABAMENTO | M² | 19.48 | 24.09 | 126.1 | 3037.75
5.6 | 17.025.0007-0 | PINTURA COM RESINA HIDROFUGANTE EM DUAS DEMAOS,EM TIJOLO APARENTE E CONCRETO APARENTE,INCLUSIVE LIMPEZA DA SUPERFICIE | M² | 25.72 | 31.81 | 82.8 | 2633.87
5.7 | 12.025.0001-0 | PAREDE DIVISORIA PARA SANITARIOS EM PLACA DE MARMORE BRANCO NACIONAL COM 3CM DE ESPESSURA,POLIDO NAS DUAS FACES,APOIADANO PISO E NA PAREDE,EXCLUSIVE FORNECIMENTO DAS FERRAGENS DE FIXACAO DO MARMORE,PORTAS E SUAS FERRAGENS(VIDE ITENS 14.007.0085 E 14.007.0200).FORNECIMENTO E COLOCACAO | M² | 869.46 | 1075.44 | 18.24 | 19616.03
5.8 | 14.003.0225-0 | PORTA DE ALUMINIO ANODIZADO AO NATURAL,PERFIL SERIE 25,EM VENEZIANA,EXCLUSIVE FECHADURA.FORNECIMENTO E COLOCACAO | UN | 1343.59 | 1661.89 | 20.14 | 33470.46
5.9 | 14.003.0020-0 | JANELA DE ALUMINIO ANODIZADO AO NATURAL DE CORRER,DUAS FOLHA S FIXAS E DUAS DE CORRER E BANDEIRA DE 0,50M DE ALTURA COM 2 PAINEIS FIXOS E 2 BASCULANTES, EM PERFIS SERIE 28. FORNECIMENTO E COLOCACAO | UN | 596.47 | 737.77 | 0.98 | 723.01
5.10 | 13.301.0117-0 | CONTRAPISO,BASE OU CAMADA REGULARIZADORA EXECUTADA COM ARGAMASSA DE CIMENTO E AREIA,NO TRACO 1:4,NA ESPESSURA DE 1CM | M² | 22.81 | 28.21 | 22 | 620.62
5.11 | 13.331.0015-0 | REVESTIMENTO DE PISO CERAMICO EM PORCELANATO TECNICO NATURAL ,ACABAMENTO DA BORDA RETIFICADO,PARA USO EM AREAS COMERCIAIS COM ACESSO PARA RUA,NO FORMATO (60X60)CM,ASSENTES EM SUPERFICIE EM OSSO COM ARGAMASSA DE CIMENTO E COLA (ARGAMASSA COLANTE)E REJUNTAMENTO PRONTO | M² | 146.78 | 181.55 | 22 | 3994.1
5.12 | 13.030.0292-0 | REVESTIMENTO DE PAREDES COM CERAMICA,COM MEDIDAS EM TORNO DE (32X57)CM,EXCLUSIVE CHAPISCO,EMBOCO,NATA DE CIMENTO OU ARGAMASSA COLANTE E REJUNTAMENTO | M² | 81.8 | 101.18 | 80.28 | 8122.73
5.13 | 11.013.0003-1 | VERGAS DE CONCRETO ARMADO PARA ALVENARIA,COM APROVEITAMENTO DA MADEIRA POR 10 VEZES | M³ | 2534.87 | 3135.38 | 0.13 | 407.6
5.14 | 05.001.0023-0 | DEMOLICAO MANUAL DE ALVENARIA DE TIJOLOS FURADOS,INCLUSIVE EMPILHAMENTO LATERAL DENTRO DO CANTEIRO DE SERVICO | M³ | 112.38 | 139 | 0.23 | 31.97
5.15 | 13.335.0030-0 | PISOS DE PLACAS NAO TRABALHADAS DE GRANITO,RETANGULARES,SOBRE TERRENO NIVELADO,COM AS JUNTAS TOMADAS COM ARGAMASSA DE CIMENTO E AREIA,NO TRACO 1:3 | M² | 272.54 | 337.1 | 17.8 | 6000.38
[5 empty] | SUBTOTAL: |  | 143593.49
6.0 | COBERTURA
6.1 | 16.001.0050-0 | MADEIRAMENTO PARA COBERTURA EM DUAS AGUAS EM TELHAS CERAMICA S,CONSTITUIDO DE CUMEEIRA E TERCAS DE 3"X4.1/2",CAIBROS DE 3 "X1.1/2",RIPAS DE 1,5X4CM,TUDO EM MADEIRA SERRADA,SEM TESOURA OU PONTALETE,MEDIDO PELA AREA REAL DO MADEIRAMENTO.FORNECIMENTO E COLOCACAO | M² | 127.91 | 158.21 | 31.71 | 5016.84
6.2 | 16.002.0010-0 | COBERTURA EM TELHA CERAMICA COLONIAL,EXCLUSIVE CUMEEIRA E MADEIRAMENTO.MEDIDA PELA AREA REAL DE COBERTURA.FORNECIMENTO E COLOCACAO | M² | 171.48 | 212.1 | 30.37 | 6441.48
6.3 | 16.002.0015-0 | CUMEEIRA PARA COBERTURA EM TELHAS FRANCESAS,COLONIAIS,ROMANA OU PORTUGUESA.FORNECIMENTO E COLOCACAO | M | 35.69 | 44.14 | 3.35 | 147.87
[5 empty] | SUBTOTAL: |  | 11606.19
7 | PAISAGISMO
7.1 | 09.013.0010-0 | BANCO DE MADEIRA DE MACARANDUBA EM RIPAS DE (10X2)CM,FIXADAS EM ESTRUTURA DE (7,50X3,75)CM,CONFORME DETALHE Nº 6026/EMOP | M | 935.57 | 1157.21 | 8 | 9257.68
7.2 | 09.014.0015-0 | MESA DE JOGOS COM 4 BANCOS,TAMPO DE MESA EM MARMORITE ARMADO ,NA COR NATURAL,TENDO NO CENTRO TABULEIRO DE XADREZ EM MARMORITE NAS CORES BRANCA E PRETA,PES(MESA E BANCOS)DE CONCRETO ARMADO.FORNECIMENTO E COLOCACAO | UN | 2003.56 | 2478.2 | 2 | 4956.4
7.3 | 09.001.0001-1 | PLANTIO DE GRAMA EM PLACAS,TIPO SAO CARLOS,BATATAIS,LARGA E SANTO AGOSTINHO,INCLUSIVE COMPRA E ARRANCAMENTO NO LOCAL DE ORIGEM,CARGA,TRANSPORTE,DESCARGA E PREPARO DO TERRENO | M² | 23.84 | 29.49 | 254 | 7490.46
7.4 | 14.006.0440-0 | DECK EM MADEIRA,APARELHADA,FORMADO POR PECAS DE (2X10)CM,COM INTERVALOS DE 2,5CM E APOIADAS EM TRAVESSAS DE MADEIRA SERRADA (7,5CMX7,5CM/3"X3") E ESTRUTURA EM TORAS DE MADEIRA COM 25CM DE DIAMETRO,TRATADO,ALTURA UTIL MEDIA DE 1,50M,ENTERRADO 1,00M DE PROFUNDIDADE.FORNECIMENTO E COLOCACAO | UN | 2777.79 | 3435.85 | 12.4 | 42604.54
7.5 | COMPOSIÇÃO 1 | MUDAS DE ESPECIES FLORESTAIS NATIVAS COM ALTURA ENTRE 1,30M E 1,60M,INCLUSIVE TRANSPORTE,TERRA PRETA SIMPLES, ESTACA DE MADEIRA(TUTOR) E FORNECIMENTO DA MUDA | UN | 109.89 | 135.92 | 12 | 1631.04
7.6 | 09.003.0012-0 | ARBUSTO PARA JARDINS,TIPO HIBISCO (HIBISCUS) OU SIMILAR,COM APROXIMADAMENTE 60CM DE ALTURA.FORNECIMENTO | UN | 10 | 12.37 | 50 | 618.5
7.7 | 103315 | INSTALAÇÃO DE PERGOLADO DE MADEIRA, EM MAÇARANDUBA, ANGELIM OU EQUIVALENTE DA REGIÃO, FIXADO COM CONCRETO SOBRE SOLO. AF_11/2021 | M² | 307.49 | 380.33 | 69.7 | 26509
7.8 | 14.006.0353-0 | GUARDA-CORPO DE MADEIRA,APARELHADA,NA ALTURA UTIL DE 1,00M,E NGASTADO 5CM NO CONCRETO,INTERCALADO POR MONTANTES DE 7,5CMX 11,25CM/3"X4.1/2",COM ESPACAMENTO DE 1,00M,FORMANDO MODULOS "X",PARA CONTRAVENTAMENTO,COM PECAS DE 3,75CMX7,5CM/1.1/2"X3 ".FORNECIMENTO E COLOCACAO | M | 227.75 | 281.7 | 9.3 | 2619.81
7.9 | 08.013.0010-0 | MEIO-FIO EM GRANITO,COM SECAO DE(20X25)CM,FORMATO DE PARALELOGRAMO COM ANGULO DE 83º,SUPERFICIES SEM POLIMENTO COM CHANFRO DE 1CM NA PARTE SUPERIOR,EM UMA DAS FACES,FORNECIMENTO E ASSENTAMENTO COM REJUNTAMENTO DE ARGAMASSA DE CIMENTO E AREIA NO TRACO 1:4 | M | 332.64 | 411.44 | 40 | 16457.6
[5 empty] | SUBTOTAL: |  | 112145.03
8 | INSATALAÇÕES HIDRÁULICA,ELÉRICAS
8.1 | 15.011.0013-0 | ENTRADA ENERGIA INDIVIDUAL,PADRAO ENEL,MEDICAO DIRETA,REDE AEREA,8KVA E 10KVA,BIFASICA,INCL.CAIXA POLIMERICA P/MEDICAO DIRETA POLIFASICA E CAIXA POLIMERICA P/DISJUNTOR POLIFASICO (ATE 100A) INTERNA,POLICARBONATO TAMPA TRANSPARENTE,CAIXA INSPECAO,HASTE E CONECTOR ATERRAMENTO,MAT.NECES.EXCL.POSTE,DISJUNTOR E CONDUTORES (ENTR.,SAIDA,ATERRAMENTO E CONECTORES) | UN | 418.71 | 517.9 | 1 | 517.9
8.2 | 15.007.0576-0 | DISJUNTOR TERMOMAGNETICO,BIPOLAR,DE 40 A 63A,3KA,MODELO DIN,TIPO C.FORNECIMENTO E COLOCACAO | M | 36.03 | 44.57 | 2 | 89.14
8.3 | 15.008.0085-0 | CABO DE COBRE FLEXIVEL COM ISOLAMENTO TERMOPLASTICO,COMPREENDENDO:PREPARO,CORTE E ENFIACAO EM ELETRODUTOS,NA BITOLA DE 2,5MM2, 450/750V.FORNECIMENTO E COLOCACAO | M | 4.51 | 5.58 | 140 | 781.2
8.4 | 15.008.0090-0 | CABO DE COBRE FLEXIVEL COM ISOLAMENTO TERMOPLASTICO,COMPREENDENDO:PREPARO,CORTE E ENFIACAO EM ELETRODUTOS NA BITOLA DE 4MM2, 450/750V.FORNECIMENTO E COLOCACAO | M | 6.33 | 7.83 | 45 | 352.35
8.5 | IT 30.50.0200 (/) | LAMPADA LED, BULBO, A60, 30W, 100/240V, BASE E-27. FORNECIMENTO E COLOCACAO. | UN | 12.8 | 15.83 | 2 | 31.66
8.6 | 15.015.0020-0 | INSTALACAO DE PONTO DE LUZ,EMBUTIDO NA LAJE,EQUIVALENTE A 2 VARAS DE ELETRODUTO DE PVC RIGIDO DE 3/4",12,00M DE FIO 2,5MM2,CAIXAS,CONEXOES,LUVAS,CURVA E INTERRUPTOR DE EMBUTIR COM PLACA FOSFORESCENTE,INCLUSIVE ABERTURA E FECHAMENTO DE RASGO EM ALVENARIA. | UN | 414.14 | 512.25 | 2 | 1024.5
8.7 | 15.015.0315-0 | INSTALACAO DE UM CONJUNTO DE 4 TOMADAS,EMBUTIDO NA ALVENARIA ,EQUIVALENTE A 5 VARAS DE ELETRODUTO DE PVC RIGIDO DE 3/4",4 5,00M DE FIO 2,5MM2,CAIXAS,CONEXOES E TOMADAS DE EMBUTIR 2P+T,20A,COM PLACA FOSFORESCENTE,INCLUSIVE ABERTURA E FECHAMENTO DE RASGO EM ALVENARIA | UN | 813.92 | 1006.74 | 2 | 2013.48
8.8 | 15.036.0143-0 | ELETRODUTO EM PVC FLEXIVEL,COR AMARELA,DIAMETRO DE 32MM.FORNECIMENTO E COLOCACAO. | M | 4.85 | 6 | 41 | 246
8.9 | 15.036.0071-0 | ELETRODUTO DE PVC RIGIDO ROSQUEAVEL DE 1",INCLUSIVE CONEXOES E EMENDAS,EXCLUSIVE ABERTURA E FECHAMENTO DE RASGO.FORNECIMENTO E ASSENTAMENTO | M | 11.82 | 14.62 | 70 | 1023.4
8.10 | 18.007.0049-0 | CHUVEIRO ELETRICO,EM PLASTICO,DE 110/220V.FORNECIMENTO | UN | 63.49 | 78.53 | 4 | 314.12
8.11 | 15.005.0010-0 | INSTALACAO E ASSENTAMENTO DE CHUVEIRO(EXCLUSIVE O FORNECIMENTO DO APARELHO,REGISTRO E ISOLAMENTO),COMPREENDENDO:5,00M DE TUBO DE COBRE DE 22MM,SOLDAS E CONEXOES | UN | 450.44 | 557.15 | 4 | 2228.6
8.12 | 15.065.0020-0 | LIGACAO PREDIAL DE ESGOTO SANITARIO,SEGUNDO INSTRUCOES DA CEDAE,INCLUSIVE CAIXA DE INSPECAO COM TAMPAO DE FERRO FUNDIDO NODULAR,CLASSE B125,CONFORME ABNT NBR 10160,EM LOGRADOURO PAVIMENTADO,COM PARALELEPIPEDOS SOBRE COLCHOES DE AREIA OU PODE PEDRA,E DOTADO DE COLETOR UNICO.ESTE CUSTO INCLUI ESCAVACAO E REATERRO | UN | 5027.59 | 6218.63 | 1 | 6218.63
8.13 | 06.014.0064-0 | CAIXA DE PASSAGEM EM ALVENARIA DE TIJOLO MACICO(7X10X20CM),E M PAREDES DE UMA VEZ(0,20M),DE 0,60X0,60X0,80M,UTILIZANDO ARGAMASSA DE CIMENTO E AREIA,NO TRACO 1:4 EM VOLUME,COM FUNDO EM CONCRETO SIMPLES PROVIDO DE CALHA INTERNA,SENDO AS PAREDES REVESTIDAS INTERNAMENTE COM A MESMA ARGAMASSA,INCLUSIVE TA | UN | 1418.14 | 1754.1 | 1 | 1754.1
8.14 | 15.007.0570-0 | DISJUNTOR TERMOMAGNETICO,MONOPOLAR,DE 10 A 32A,3KA,MODELO DIN,TIPO C.FORNECIMENTO E COLOCACAO | UN | 13.61 | 16.83 | 2 | 33.66
8.15 | 18.045.0015-0 | POSTE DE CONCRETO,COM SECAO CIRCULAR,COM 7,00M DE COMPRIMENTO E CARGA NOMINAL HORIZONTAL NO TOPO DE 100KG,INCLUSIVE ESCAVACAO,EXCLUSIVE TRANSPORTE.FORNECIMENTO E COLOCACAO | UN | 1110.31 | 1373.34 | 10 | 13733.4
8.16 | 21.001.0062-0 | ASSENTAMENTO DE POSTE RETO,DE ACO DE 7,00 ATE 11,00M,COM ENGASTAMENTO DA PARTE INFERIOR DA COLUNA DIRETAMENTE NO SOLO,EXCLUSIVE FORNECIMENTO DO POSTE | UN | 405.61 | 501.7 | 10 | 5017
8.17 | 21.011.0012-0 | FUNDACAO SIMPLES DE CONCRETO PRE-MOLDADO,PROJETO RIOLUZ,COM CHUMBADORES DE ACO,PROVIDO DE ARRUELAS E PORCAS PARA FIXACAO DE POSTE RETO DE ACO,DE 7,00 ATE 9,00M,EXCLUSIVE O POSTE E CHUMBADORES | UN | 266.37 | 329.47 | 10 | 3294.7
8.18 | 21.019.0155-2 | INSTALAÇÃO DE SISTEMAS LUMINARIA LED,LEDRJ-02,CORPO ALUM.INJETADO/EXTRUDADO,INST.PONTA BRACO/NUCLEO,POTENCIA MAX.55W,FLUXO MIN.6325 LM,TEMPERATURA COR 4000/5500K,IP 66,IK 08,RESISTENCIA UV,TENSAO 100/240V,EFICIENCIA MIN.115LM/W,IRC >=70,TEMPERATURA OPERACAO -20/75°C,DEPRECIACAO MAX.10%(L90) 60.000H,TANTO P/FLUXO QUANTO P/CROMATICIDADE.CONF.EM-RIOLUZ-94.GARANTIA EM-RIOLUZ-48 , INCLUINDO),RELÉ,BASE EXTERNA PARA RELÉ,E DEMAIS MATERIAIS E EQUIPAMENTOS NECESSARIOS.REMOÇÃO, FORNECIMENTO E INSTALAÇÃO. UNIDADE | UN | 671.74 | 830.88 | 10 | 8308.8
8.19 | IP 05.50.0506 (/) - 1 | BRACO CURVO, EM ACO DE BAIXO TEOR DE CARBONO SAE 1010/1020 GALVANIZADO A FUSAO, INTERNA E EXTERNAMENTE POR IMERSAO UNICA EM BANHO DE ZINCO, CONFORME NBR-7398 E 7400 DA ABNT, COM 1,77M DE PROJECAO HORIZONTAL, DIAMETRO EXTERNO DE 48MM, CONFORME DESENHO A4-1407-PD E ESPECIFICACAO EM-RIOLUZ N.O 17,INCLUINDO REMOÇÃO DE BRAÇO EXISTENTE. FORN. E COLOCAÇÃO | UN | 425.95 | 526.86 | 10 | 5268.6
8.20 | 18.009.0078-0 | TORNEIRA PARA JARDIM,DE 3/4"X10CM APROXIMADAMENTE,EM METAL CROMADO.FORNECIMENTO | UN | 29.25 | 36.18 | 1 | 36.18
8.21 | 18.007.0051-0 | DUCHINHA MANUAL,COM REGISTRO DE PRESSAO 1/2" CROMADO,RABICHO CROMADO,SUPORTE BRANCO,PISTOLA BRANCA,BUCHAS E PARAFUSOS PARA FIXACAO.FORNECIMENTO | UN | 30.64 | 37.9 | 1 | 37.9
8.22 | 15.005.0030-0 | INSTALACAO E ASSENTAMENTO DE DUCHINHA MANUAL PARA BANHEIRO(E XCLUSIVE O FORNECIMENTO DO APARELHO E ISOLAMENTO),COMPREENDENDO:3,00M DE TUBO DE COBRE DE 22MM,SOLDAS E CONEXOES | UN | 379.96 | 469.97 | 1 | 469.97
8.23 | 18.006.0020-0 | BACIA SANITARIA DE LOUCA BRANCA,INFANTIL,INCLUSIVE ACESSORIO S DE FIXACAO.FORNECIMENTO | UN | 272.41 | 336.94 | 3 | 1010.82
8.24 | 15.003.0405-0 | ASSENTAMENTO DE BACIA SANITARIA (EXCLUSIVE FORNECIMENTO DO A PARELHO),INCLUSIVE MATERIAIS NECESSARIOS | UN | 67.49 | 83.48 | 3 | 250.44
8.25 | 18.002.0014-0 | LAVATORIO DE LOUCA BRANCA,COM COLUNA SUSPENSA,CONFORME ABNT NBR 9050 PARA ACESSIBILIDADE,MEDINDO EM TORNO DE (45,5X35,5) CM,INCLUSIVE ACESSORIOS DE FIXACAO.FERRAGENS EM METAL CROMADO:SIFAO 1"X1.1/4",VALVULA DE A LAVATORIO DE MESA COM ALAVANCA,ACIONAMENTO MANUAL E FECHAM ESCOAMENTO,RABICHO,TORNEIRA PARENTO AUTOMATICO.FORNECIMENTO | UN | 642.72 | 794.98 | 4 | 3179.92
8.26 | 15.004.0063-0 | INSTALACAO E ASSENTAMENTO DE LAVATORIO DE UMA TORNEIRA(EXCLUSIVE FORNECIMENTO DO APARELHO),COMPREENDENDO:3,00M DE TUBO DE PVC DE 25MM,2,00M DE TUBO DE PVC DE 40MM E CONEXOES. | UN | 242.93 | 300.48 | 4 | 1201.92
8.27 | 18.016.0100-0 | BARRA DE APOIO PARA LAVATORIO DE CENTRO,EM ACO INOXIDAVEL AISI 304,TUBO DE 1.1/4",INCLUSIVE FIXACAO COM PARAFUSOS INOXIDAVEIS E BUCHAS PLASTICAS,MEDINDO (60X40)CM,CONFORME ABNT NBR 9050 PARA ACESSIBILIDADE.FORNECIMENTO E COLOCACAO | UN | 207.31 | 256.42 | 7 | 1794.94
8.28 | 18.016.0105-0 | BARRA DE APOIO EM ACO INOXIDAVEL AISI 304,TUBO DE 1.1/4",INCLUSIVE FIXACAO COM PARAFUSOS INOXIDAVEIS E BUCHAS PLASTICAS,COM 50CM,CONFORME ABNT NBR 9050 PARA ACESSIBILIDADE.FORNECIMENTO E COLOCACAO | UN | 134.61 | 166.5 | 7 | 1165.5
8.29 | 15.004.0180-0 | RALO SIFONADO PVC RIGIDO (150X185)X75MM,EM PAVIMENTO TERREO,COM SAIDA DE 75MM,GRELHA REDONDA E PORTA-GRELHA,COMPREENDENDO:3,00M DE TUBO DE PVC DE 75MM E SUA LIGACAO AO RAMAL DE VEMTILACAO.FORNECIMENTO E INSTALACAO. | UN | 154.72 | 191.37 | 7 | 1339.59
m | 15.036.0082-0 | TUBO DE PVC RIGIDO,CONFORME ABNT NBR-5688 DE 100MM,LINHA REFORCADA,SOLDAVEL,EXCLUSIVE EMENDAS,CONEXOES,ABERTURA E FECHAMENTO DE RASGO.FORNECIMENTO E ASSENTAMENTO | M | 41.01 | 50.73 | 30 | 1521.9
8.31 | 18.005.0012-0 | PORTA-TOALHA DE PAPEL EM PLASTICO ABS.FORNECIMENTO E COLOCACAO | UN | 47.31 | 58.52 | 2 | 117.04
8.32 | 18.005.0013-0 | PORTA PAPEL HIGIENICO EM PLASTICO ABS.FORNECIMENTRO E COLOCACAO | UN | 52.91 | 65.44 | 1 | 65.44
8.33 | 18.021.0035-0 | RESERVATORIO APOIADO PARA ARMAZENAMENTO DE AGUA POTAVEL OU PARA APROVEITAMENTO DE AGUA DA CHUVA AAC,EM FIBRA DE VIDRO OU POLIETILENO,COM CAPACIDADE EM TORNO DE 1000L,INCLUSIVE TAMPA DE VEDACAO COM ESCOTILHA E FIXADORES,CONFORME ABNT NBR 155 27,12217 E 8220.FORNECIMENTO | UN | 380.99 | 471.25 | 1 | 471.25
8.34 | 15.028.0010-0 | COLOCACAO DE RESERVATORIO DE FIBROCIMENTO,FIBRA DE VIDRO OU SEMELHANTE COM 1000L,INCLUSIVE PECAS DE APOIO EM ALVENARIA E MADEIRA SERRADA,E FLANGES DE LIGACAO HIDRAULICA,EXCLUSIVE FORNECIMENTO DO RESERVATORIO | UN | 819.78 | 1013.99 | 1 | 1013.99
8.35 | 18.002.0055-0 | MICTORIO DE LOUCA BRANCA COM SIFAO INTEGRADO E MEDIDAS EM TORNO DE (33X28X53)CM,INCLUSIVE ACESSORIOS DE FIXACAO.FERRAGENS EM METAL CROMADO:REGISTRO DE PRESSAO 1416 DE 1/2" E TUBO DE LIGACAO DE 1/2".FORNECIMENTO | UN | 410.04 | 507.18 | 2 | 1014.36
8.36 | 18.081.0051-0 | BANCA DE GRANITO CINZA CORUMBA,COM 2CM DE ESPESSURA,COM ABERTURA PARA 2 CUBAS (EXCLUSIVE ESTAS),SOBRE APOIOS DE ALVENARIA DE MEIA VEZ E VERGA DE CONCRETO,SEM REVESTIMENTO.FORNECIMENTO E COLOCACAO | UN | 748.88 | 926.29 | 1.2 | 1111.55
[6 empty] | SUBTOTAL: | 68053.95
[6 empty] | TOTAL | 543869.69

## Anexo IC- Cronograma
ESTADO DO RIO DE JANEIRO
PREFEITURA MUNICIPAL DE APERIBÉ
SETOR DE ENGENHARIA
Anexo IC- Cronograma
ITEM | DESCRIÇÃO DO ITEM | 1º MÊS |  | 2º MÊS |  | 3º MÊS |  | 4º MÊS |  | 5º MÊS |  | 6º MÊS |  | 7º MÊS |  | 8º MÊS |  | TOTAL
|  | % | VALOR | % | VALOR | % | VALOR | % | VALOR | % | VALOR |  |  | % | VALOR | % | VALOR | % | VALOR
1 | ADMINISTRAÇÃO LOCAL | 12.5% | 1525.6675 | 12.5% | 1525.6675 | 12.5% | 1525.6675 | 12.5% | 1525.6675 | 12.5% | 1525.6675 | 12.5% | 1525.6675 | 12.5% | 1525.6675 | 12.5% | 1525.6675 | 100% | 12205.34
2 | SERVIÇOS PRELIMINARES | 100% | 36451.85 | 0% | 0 | 0% | 0 | 0% | 0 | 0% | 0 | 0% | 0 | 0% | 0 | 0% | 0 | 100% | 36451.85
3 | MOVIMENTO DE TERRA | 100% | 12497.77 | 0% | 0 | 0% | 0 | 0% | 0 | 0% | 0 | 0% | 0 | 0% | 0 | 0% | 0 | 100% | 12497.77
4 | ESTRUTURA | 0% | 0 | 0% | 0 | 20% | 29463.214 | 20% | 29463.214 | 20% | 29463.214 | 20% | 29463.214 | 10% | 14731.607 | 10% | 14731.607 | 100% | 147316.07
5 | ALVENARIA E REVESTIMENTO ESQUADRIAS | 0% | 0 | 0% | 0 | 0% | 0 | 0% | 0 | 0% | 0 | 30% | 43078.047 | 40% | 57437.396 | 30% | 43078.047 | 100% | 143593.49
6 | COBERTURA | 0% | 0 | 0% | 0 | 0% | 0 | 0% | 0 | 0% | 0 | 0% | 0 | 70% | 8124.333 | 30% | 3481.857 | 100% | 11606.19
7 | PLAY GROUND E PAISAGISMO | 0% | 0 | 40% | 44858.012 | 30% | 33643.509 | 20% | 22429.006 | 10% | 11214.503 | 0% | 0 | 0% | 0 | 0% | 0 | 100% | 112145.03
8 | INSATALAÇÕES HIDRÁULICA,ELÉRICAS | 0% | 0 | 0% | 0 | 0% | 0 | 15% | 10208.0925 | 25% | 17013.4875 | 20% | 13610.79 | 20% | 13610.79 | 20% | 13610.79 | 100% | 68053.95
TOTAL |  | 50475.29 |  | 46383.68 |  | 64632.39 |  | 63625.98 |  | 59216.87 |  | 87677.72 |  | 95429.79 |  | 76427.97 |  | 543869.69

## Anexo ID - BDI
ESTADO DO RIO DE JANEIRO
PREFEITURA MUNICIPAL DE APERIBÉ
SETOR DE PROJETO
Anexo ID -COMPOSIÇÃO DO B.D.I OBRAS CONVENCIONAIS
| Administração Central | AC | 3.5%
| Seguros/Riscos/Garantias | SRG | 2.07%
| Lucro | L | 6.5%
| Despesas Financeiras | DF | 0.5%
| Tributos - ISS | T | 5%
| CPRB |  | 0%
| Tributos - PIS/COFINS |  | 3.65%
Fórmula para o cálculo do BDI:
{[(1+AC+SRG) x (1+L) x (1+DF)] / (1-T)} -1
| Resultado do cálculo do BDI: |  | 23.69%
Composição do BDI - Benefícios e Despesas Indiretas
ÉGON ZANON DA SILVA
ENGENHEIRO CIVIL
MAT.: 4290

## Amexo IE- Memoria de Calcu
PREFEITURA MUNICIPAL DE APERIBÉ
ESTADO DO RIO DE JANEIRO
SETOR DE ENGENHARIA
Amexo IE- MEMORIAL DE CÁLCULO
1.0 ADMINISTRAÇÃO LOCAL
1.1 MAO-DE-OBRA DE ARQUITETO OU ENGENHEIRO PLENO,PARA SERVICOS DE CONSULTORIA DE ENGENHARIA E ARQUITETURA,INCLUSIVE ENCARGOS SOCIAIS
HORAS POR SEMANA |  | QUANTIDADE DE SEMANAS |  | TOTAL DE HORAS NO MÊS
2 | X | 4 | = | 8
TOTAL DE HORAS NO MÊS |  | QUANTIDADE DE MESES |  | TOTAL DE HORAS
8 | X | 4 | = | 32
176 horas = 1 mês
horas necessárias | 176
MÊS
|  |  |  | COEFICIENTE |  | 0.18
1.2 MAO-DE-OBRA DE ENCARREGADO DE OBRA,INCLUSIVE ENCARGOS SOCIAIS
HORAS POR SEMANA |  | QUANTIDADE DE SEMANAS |  | TOTAL DE HORAS NO MÊS
4 | X | 4 | = | 16
TOTAL DE HORAS NO MÊS |  | QUANTIDADE DE MESES |  | TOTAL DE HORAS
16 | X | 4 | = | 64
176 horas = 1 mês
horas necessárias | 176
MÊS
|  |  |  | COEFICIENTE |  | 0.36
2.0 SERVIÇOS PRELIMINARES
2.1 PLACA DE IDENTIFICACAO DE OBRA
COMP. |  | LARG. |  | M²
1.5 | X | 2 | = | 3
2.2 BARRACAO DE OBRA,COM PAREDES E PISO DE TABUAS DE MADEIRA DE 3ª,COBERTURA DE TELHAS DE FIBROCIMENTO DE 6MM,E INSTALACOES,EXCLUSIVE PINTURA,SENDO REAPROVEITADO 2 VEZES
COMP. |  | LARG. |  | M²
3 | X | 3 | = | 9
2.3 MARCACAO DE OBRA
M²
MARCACAO DE OBRA | 490
TOTAL | 490
2.4 REGULARIZACAO DE TERRENO
M²
REGULARIZACAO DE TERRENO | 300
TOTAL | 300
2.5 INSTALACAO E LIGACAO PROVISORIA PARA ABASTECIMENTO DE AGUA E ESGOTAMENTO SANITARIO
QUANTIDADE
INSTALACAO E LIGACAO PROVISORIA PARA ABASTECIMENTO DE AGUA E ESGOTAMENTO SANITARIO | 1
TOTAL | 1
2.6 INSTALACAO E LIGACAO PROVISORIA DE ALIMENTACAO DE ENERGIA ELETRICA
QUANTIDADE
INSTALACAO E LIGACAO PROVISORIA DE ALIMENTACAO DE ENERGIA ELETRICA | 1
TOTAL | 1
2.7 ARRANCAMENTO E REASSENTAMENTO DE PARALELEPIPEDOS
QUANTIDADE
ARRANCAMENTO E REASSENTAMENTO DE PARALELEPIPEDOS | 140
TOTAL | 140
3.0 MOVIMENTO DE TERRA
3.1 ESCAVAÇÃO
PROFUNDIDADE(m)
PILARES (sapata) | 2.5
SAPATA | 0.3
CONCRETO MAGRO | 0.05
TOTAL | 2.85
escavação de até 1,5 metros de profundidade
vestiário (demonstrado em projeto) e portal de entrada
COMPRIMENTO |  | LARGURA(m) |  | PROFUNDIDADE(m) |  | QUANTIDADE(m) |  | VOLUME(M³)
0.8 | X | 0.8 | X | 1.5 | X | 7 | = | 6.72
| COMP. LINEAR |  | LARGURA(m) |  | PROFUNDIDADE(m) |  | VOLUME(M³)
BALDRAME | 35.05 | X | 0.2 | X | 0.35 | = | 2.45
contenção de talude
COMPRIMENTO |  | LARGURA(m) |  | PROFUNDIDADE(m) |  | QUANTIDADE(m) |  | VOLUME(M³)
0.6 | X | 0.6 | X | 1.5 | X | 7 | = | 3.78
| COMP. LINEAR |  | LARGURA(m) |  | PROFUNDIDADE(m) |  | VOLUME(M³)
BALDRAME | 20 | X | 0.2 | X | 0.35 | = | 1.4
arquibancada
COMPRIMENTO |  | LARGURA(m) |  | PROFUNDIDADE(m) |  | QUANTIDADE(m) |  | VOLUME(M³)
0.6 | X | 0.6 | X | 1.5 | X | 9 | = | 4.86
| COMP. LINEAR |  | LARGURA(m) |  | PROFUNDIDADE(m) |  | VOLUME(M³)
BALDRAME | 28.5 | X | 0.2 | X | 0.35 | = | 2
VOLUME(M³)
[6 empty] | TOTAL | 23.21
3.2 ESCAVAÇÃO DE 1,5 ATÉ 3 METROS DE PROFUNDIDADE
vestiário (demonstrado em projeto) e portal de entrada
| LARGURA(m) |  | COMPRIMENTO(m) |  | PROFUNDIDADE(m) |  | QUANTIDADE |  | VOLUME(M³)
SAPATA | 0.8 | X | 0.8 | X | 1.35 | X | 7 | = | 6.05
contenção de talude
COMPRIMENTO |  | LARGURA(m) |  | PROFUNDIDADE(m) |  | QUANTIDADE(m) |  | VOLUME(M³)
0.6 | X | 0.6 | X | 1.35 | X | 7 | = | 3.4
arquibancada
COMPRIMENTO |  | LARGURA(m) |  | PROFUNDIDADE(m) |  | QUANTIDADE(m) |  | VOLUME(M³)
0.6 | X | 0.6 | X | 1.35 | X | 9 | = | 4.37
VOLUME(M³)
[6 empty] | TOTAL | 13.82
3.3 REATERRO
VOLUME (M³)
CONCR.MAGRO (item 4.1) |  | 0.51
SAPATA,PILARES DA SAPATA E BALDRAME(item4.2) |  | 7.838
TOTAL |  | 8.35
REATERRO | = | ESCAV. | - | VOL. DE CONCR. |  |  |  | M³
|  | 37.03 |  | 8.35 |  |  | = | 28.7
3.4 ATERRO
aterro par nivelamento de área coberta
| ÁREA (m²) |  | PROFUNDIDADE(m) |  | M³
| 33.7 | x | 1 | = | 33.7
area levantada proximo a pedra de mão
4.0 ESTRUTURA
4.1 VOLUME DE CONCRETO - CONCRETO MAGRO
vestiário (demonstrado em projeto) e portal de entrada
| COMPRIMENTO(m) |  | LARGURA(m) |  | PROFUNDIDADE(m) |  | QUANTIDADE |  | M³
SAPATA | 0.8 | X | 0.8 | X | 0.05 | X | 7 | = | 0.22
[7 empty] | SUBTOTAL |  | 0.22
contenção de talude
| COMPRIMENTO(m) |  | LARGURA(m) |  | PROFUNDIDADE(m) |  | QUANTIDADE |  | M³
SAPATA | 0.6 | X | 0.6 | X | 0.05 | X | 7 | = | 0.126
[7 empty] | SUBTOTAL |  | 0.13
arquibancada
| COMPRIMENTO(m) |  | LARGURA(m) |  | PROFUNDIDADE(m) |  | QUANTIDADE |  | M³
SAPATA | 0.6 | X | 0.6 | X | 0.05 | X | 9 | = | 0.162
[7 empty] | SUBTOTAL |  | 0.16
M³
[7 empty] | TOTAL |  | 0.51
4.2 VOLUME DE CONCRETO PARA PEÇAS ARMADAS (sem escoramento)
vestiário (demonstrado em projeto) e portal de entrada
| COMPRIMENTO(m) |  | LARGURA(m) |  | ALTURA(m) |  | QUANTIDADE |  | M³
FUNDAÇÃO
SAPATAS | 0.8 | X | 0.8 | X | 0.3 | X | 7 | = | 1.34
PILARES (sapata) | 0.15 | X | 0.3 | X | 2.5 | X | 7 | = | 0.79
ESTRUTURA
| ESPESSURA(m) |  | LARGURA(m) |  | ALTURA(m) |  | QUANTIDADE
PILARES (piso a laje) | 0.09 | X | 0.3 | X | 3 | X | 7 | = | 0.57
[8 empty] | SUBTOTAL | 2.7
arquibancada
FUNDAÇÃO
| COMPRIMENTO(m) |  | LARGURA(m) |  | ALTURA(m) |  | QUANTIDADE |  | M³
SAPATAS | 0.6 | X | 0.6 | X | 0.3 | X | 9 | = | 0.972
PILARES (sapata) | 0.15 | X | 0.3 | X | 2.5 | X | 9 | = | 1.01
| COMPRIMENTO(m) |  | LARGURA(m) |  | ALTURA(m) |  | M³
BALDRAME | 28.5 | X | 0.15 | X | 0.3 | = | 1.28
ESTRUTURA
| ESPESSURA(m) |  | LARGURA(m) |  | ALTURA(m) |  | QUANTIDADE |  | M³
PILARES DE APOIO DE PERGOLADO | 0.2 | X | 0.2 | X | 2 | X | 2 | = | 0.16
[8 empty] | SUBTOTAL | 3.42
pódio
| AREA DE PISO |  | ESPESSURA |  | M³
radier | 4.5 | X | 0.1 | = | 0.45
M³
[8 empty] | SUBTOTAL | 0.45
contenção de talude
| COMPRIMENTO(m) |  | LARGURA(m) |  | PROFUNDIDADE(m) |  | QUANTIDADE |  | M³
SAPATA | 0.6 | X | 0.6 | X | 0.3 | X | 7 | = | 0.756
PILARES (sapata) | 0.15 | X | 0.3 | X | 2.5 | X | 7 | = | 0.79
| COMPRIMENTO(m) |  | LARGURA(m) |  | ALTURA(m) |  | M³
BALDRAME | 20 | X | 0.15 | X | 0.3 | = | 0.9
M³
[7 empty] | SUBTOTAL | 2.446
M³
[7 empty] | TOTAL |  | 9.02
4.3 VOLUME DE CONCRETO PARA PEÇAS ARMADAS( com escoramento)
vestiário (demonstrado em projeto) e portal de entrada
| COMPRIMENTO(m) |  | ALTURA(m) |  | ESPESSURA(m) |  | M³
VIGAMENTO DO VESTIÁRIO | 35.05 | X | 0.3 | X | 0.09 | = | 0.95
| AREA DE LAJE |  | ESPESSURA |  | M³
LAJE ( 0,3 metros de beiral) | 25 | X | 0.1 | = | 2.5
[5 empty] | SUBTOTAL | 3.45
M³
[8 empty] | TOTAL | 3.45
4.5 VOLUME DE CONCRETO PARA PEÇAS ARMADAS( com escoramento)
VOLUME(M³)
GABIAO CAIXA DE 0,50M DE ALTURA |  | 62
5.0 REVESTIMENTOS E PINTURA
5.1 ALVENARIA MAÇIÇO
| PERIMETRO |  | ALTURA |  | M²
MURO DE ENTRADA lado esquerdo | 3 | X | 4.1 | = | 12.3
MURO DE ENTRADA lado direito | 3 | X | 1.5 | = | 4.5
VESTIÁRIO | 14.55 | X | 2.7 | = | 39.29
PILAR PORTAL | 1.2 | X | 4 | = | 4.8
PILAR ARQUIBANCADA | 1.2 | X | 2 | = | 2.4
|  |  |  | TOTAL | 63.3
obs:em altura foram descontado altura da viga
5.2 PEDRA DE MÃO
| PERIMETRO |  | ALTURA |  | LARGURA |  | VOLUME(M³)
CONTENÇÃO DE TALUDE | 30 | X | 0.5 | X | 0.5 | = | 7.5
SUBTOTAL
| COMPRIMENTO(m) |  | LARGURA(m) |  | ALTURA(m) |  | VOLUME(M³)
PÓDIO 1 | 1.5 | X | 1 | X | 0.33 | = | 0.495
PÓDIO 2 | 1.5 | X | 1 | X | 0.47 | = | 0.705
PÓDIO 3 | 1.5 | X | 1 | X | 0.67 | = | 1.005
[6 empty] | SUBTOTAL | 2.205
| media da areas laterais=(area lateral esquerda+area lateral direita)/2 |  | comprimento da arquibancada |  | VOLUME(M³)
ARQUIBANCADA | 3.355 | X | 7 | = | 23.485
VOLUME(M³)
[6 empty] | TOTAL | 33.19
5.3 ALVENARIA DE VEDAÇÃO
| PERIMETRO(M) |  | ALTURA(M) |  | M²
VESTIARIO | 20.5 | X | 2.7 | = | 55.35
PLATIBANDA | 23.2 | X | 0.8 | = | 18.56
|  |  |  | TOTAL | 73.91
obs:em altura foram descontado altira da viga
5.4 EMBOÇO
alveraria,pliares,vigas
| PERIMETRO(M) |  | ALTURA(M) |  | QUANTIDADE |  | M²
VESTIARIO( parte interna) | 26.76 | X | 3 | X | 1 | = | 80.28
PLATIBANDA | 23.2 | X | 0.8 | X | 2 | = | 37.12
MURO DE DIVISA TALUDE | 20 | X | 3 | X | 1 | = | 60
VIGAS(parte externa) | 23.2 | X | 0.3 | X | 1 | = | 6.96
[5 empty] | SUBTOTAL |  | 184.4
teto
M²
VESTIÁRIO | 22
SUBTOTAL | 22 | [5 empty] | M²
[5 empty] | TOTAL |  | 206.4
5.5 PINTURA LATEX
alveraria,pliares,vigas
| PERIMETRO(M) |  | ALTURA(M) |  | QUANTIDADE |  | M²
PLATIBANDA | 23.2 |  | 0.8 | X | 2 |  | 37.12
MURO DE DIVISA TALUDE | 20 | X | 3 | X | 1 | = | 60
VIGAS(parte externa) | 23.2 | X | 0.3 | X | 1 | = | 6.96
[5 empty] | SUBTOTAL |  | 104.1
teto
M²
VESTIÁRIO | 22
SUBTOTAL | 22 | [5 empty] | M²
[5 empty] | TOTAL |  | 126.1
5.6 PINTUTA ALVENARIA MAÇIÇO
| PERIMETRO |  | ALTURA |  | QUANTIDADE |  | M²
MURO DE ENTRADA lado esquerdo | 3 | X | 4.1 | X | 2 | = | 24.6
MURO DE ENTRADA lado direito | 3 | X | 1.5 | X | 1 | = | 4.5
VESTIÁRIO | 14.55 | X | 2.7 | X | 1 | = | 39.29
PILAR PORTAL | 1.2 | X | 4 | X | 2 | = | 9.6
PILAR ARQUIBANCADA | 1.2 | X | 2 | X | 2 | = | 4.8
[6 empty] | TOTAL | 82.8
5.7 DIVISÓRIA
| PERIMETRO(M) |  | ALTURA(M) |  | M²
AREA DE DIVISÓRIA | 8.29 | x | 2.2 | = | 18.24
5.8 PORTA DE ALUMINIO ANODIZADO AO NATURAL0X3,5CM
BANHEIRO MASCULINO
|  | ALTURA(M) |  | COMPRIMENTO(M) |  | M²
| PORTA DE ENTRADA DO BANHEIRO | 2.1 | x | 1 | = | 2.1
|  | 2.1 | x | 1 | = | 2.1
|  | 2.1 | x | 0.8 | = | 1.68
|  | 2.1 | x | 0.77 | = | 1.617
BANHEIRO FEMININO
| PORTA DE ENTRADA DO BANHEIRO | 2.1 | x | 1 | = | 2.1
|  | 2.1 | x | 0.72 | = | 1.512
|  | 2.1 | x | 0.72 | = | 1.512
|  | 2.1 | x | 0.89 | = | 1.869
|  | 2.1 | x | 0.89 | = | 1.869
[5 empty] | TOTAL | 20.14
5.9 JANELA DE ALUMINIO ANODIZADO
BANHEIRO MASCULINO
|  | ALTURA(M) |  | COMPRIMENTO(M) |  | M²
| PORTA DE ENTRADA DO BANHEIRO | 0.7 | x | 0.7 | = | 0.49
BANHEIRO FEMININO
| PORTA DE ENTRADA DO BANHEIRO | 0.7 | x | 0.7 | = | 0.49
[5 empty] | TOTAL | 0.98
5.10 CONTRAPISO,BASE OU CAMADA REGULARIZADORA
M²
VESTIARIO | 22
TOTAL | 22
descotando espaço de alvenaria
5.11 REVESTIMENTO DE PISO CERAMICO EM PORCELANATO TECNICO NATURA
M²
VESTIARIO | 22
TOTAL | 22
5.12 REVESTIMENTO DE PAREDES COM AZULEJO BRANCO 15X15CM
| PERIMETRO |  | ALTURA(M) |  | M²
VESTIARIO | 26.76 | X | 3 | = | 80.28
5.13 VERGA E CONTRAVERGA
CONSIDERANDO JANELADE 0,7 METROS
VERGAS
COMPRIMENTO (M) |  | ALTURA(M) |  | LARGURA(M) |  | QUANTIDADE |  | VOLUME(M)³
1.1 | X | 0.1 | X | 0.1 | = | 2 | X | 0.022
18.021.0043-0
CONTRAVERGAS
COMPRIMENTO DO VÃO(M) |  | ALTURA(M) |  | LARGURA(M) |  | QUANTIDADE |  | VOLUME(M)³
1.1 | X | 0.1 | X | 0.1 | = | 2 | X | 0.022
CONSIDERANDO PORTA DE 1 METRO
VERGAS
COMPRIMENTO (M) |  | ALTURA(M) |  | LARGURA(M) |  | QUANTIDADE |  | VOLUME(M)³
1.4 | X | 0.1 | X | 0.1 | = | 6 | X | 0.084
VOLUME(M)³
[7 empty] | TOTAL | 0.13
5.14 DEMOLIÇÃO
| PERIMETRO(M) |  | ALTURA(M) |  | ESPESSURA |  | VOLUME
ALVENARIA DE ENTRADA | 3 | X | 1.5 | X | 0.05 | = | 0.23
5.14 DEMOLIÇÃO
M²
| PISO DA ARQUIBANCADA | 17.8
| TOTAL | 17.8
6.0 COBERTURA
6.1 ESTRUTURA DE MADEIRA PARA COBERTURA
INCLINAÇÃO | 30%
FATOR | 1.011
M²
| VESTIÁRIO |  | 30.37
| TOTAL |  | 30.37
| FATOR | ÁREA REAL
| 1.044 | 31.71
6.2 COBERTURA EM TELHA
M²
| VESTIÁRIO |  | 30.37
| FATOR | ÁREA REAL (M²)
| 1.044 | 30.37
6.3 CUMEEIRA PARA COBERTURA EM TELHAS FRANCESAS,COLONIAIS,ROMANA OU PORTUGUESA.FORNECIMENTO E COLOCACAO
M
| SALA NOVA/LMOXARIFADO | 3.35
| QUANTIDADE | 3.35
7.1 PAISAGISMO
UNIDADE
7.1 | BANCO DE MADEIRA DE MACARANDUBA | 8
7.2 | MESA DE JOGOS COM 4 BANCOS | 2
7.3 | PLANTIO DE GRAMA EM PLACAS | 254
7.4 | DECK EM MADEIRA | 12.4
7.5 | MUDAS DE ESPECIES FLORESTAIS NATIVAS | 12
7.6 | ARBUSTO PARA JARDINS,TIPO HIBISCO (HIBISCUS) | 50
7.7 | INSTALAÇÃO DE PERGOLADO DE MADEIRA | 69.7
7.8 | GUARDA-CORPO DE MADEIRA | 9.3
7.0 INSATALAÇÕES HIDRÁULICA,ELETRICÁ
UNIDADE
8.1 | ENTRADA ENERGIA INDIVIDUAL,PADRAO ENEL,MEDICAO DIRETA | 1 | UN
8.2 | DISJUNTOR TERMOMAGNETICO,BIPOLAR,DE 40 A 63A,3KA | 2 | UN
8.3 | CABO DE COBRE FLEXIVEL COM ISOLAMENTO TERMOPLASTICO, NA BITOLA DE 2,5MM2 | 140 | UN
8.4 | CABO DE COBRE FLEXIVEL COM ISOLAMENTO TERMOPLASTICO, NA BITOLA DE 4MM | 45 | M
8.5 | LAMPADA LED, BULBO, A60, 30W | 2 | UN
8.6 | INSTALACAO DE PONTO DE LUZ | 2 | UN
8.7 | INSTALACAO DE UM CONJUNTO DE 4 TOMADAS,EMBUTIDO NA ALVENARIA | 2 | UN
8.8 | ELETRODUTO EM PVC FLEXIVEL,COR AMARELA,DIAMETRO DE 32MM | 41 | M
8.9 | ELETRODUTO DE PVC RIGIDO ROSQUEAVEL DE 1" | 70 | M
8.10 | CHUVEIRO ELETRICO | 4 | UN
8.11 | INSTALACAO E ASSENTAMENTO DE CHUVEIRO | 4 | UN
8.12 | LIGACAO PREDIAL DE ESGOTO SANITARIO | 1 | UN
8.13 | CAIXA DE PASSAGEM EM ALVENARIA DE TIJOLO MACICO(7X10X20CM | 1 | UN
8.14 | DISJUNTOR TERMOMAGNETICO,MONOPOLAR,DE 10 A 32A, | 2 | UN
8.15 | POSTE DE CONCRETO,COM SECAO CIRCULAR,COM 7,00M | 10 | UN
8.16 | ASSENTAMENTO DE POSTE RETO | 10 | UN
8.17 | FUNDACAO SIMPLES DE CONCRETO PRE-MOLDADO | 10 | UN
8.18 | INSTALAÇÃO DE SISTEMAS LUMINARIA LED,POTENCIA MAX.55W | 10 | UN
8.19 | BRACO CURVO, EM ACO | 10 | UN
8.20 | TORNEIRA PARA JARDIM | 1 | UN
8.21 | DUCHINHA MANUAL | 1 | UN
8.22 | INSTALACAO E ASSENTAMENTO DE DUCHINHA MANUA | 1 | UN
8.23 | BACIA SANITARIA DE LOUCA BRANCA | 3 | UN
8.24 | ASSENTAMENTO DE BACIA SANITARIA | 3 | UN
8.25 | LAVATORIO DE LOUCA BRANCA | 4 | UN
8.26 | INSTALACAO E ASSENTAMENTO DE LAVATORIO | 4 | UN
8.27 | BARRA DE APOIO PARA LAVATORIO DE CENTRO,EM ACO INOXIDAVEL AISI 304,TUBO DE 1.1/4 | 7 | UN
8.28 | BARRA DE APOIO EM ACO INOXIDAVEL AISI 304,TUBO DE 1.1/4" | 7 | UN
8.29 | RALO SIFONADO PVC RIGIDO (150X185)X75MM | 7 | UN
8.30 | TUBO DE PVC RIGIDO,CONFORME ABNT NBR-5688 DE 100MM | 30 | M
8.31 | PORTA-TOALHA DE PAPEL EM PLASTICO | 2 | UN
8.32 | PORTA PAPEL HIGIENICO EM PLASTICO | 1 | UN
8.33 | RESERVATORIO APOIADO PARA ARMAZENAMENTO DE AGUA POTAVEL | 1 | UN
8.34 | COLOCACAO DE RESERVATORIO DE FIBROCIMENTO | 1 | UN
8.35 | MICTORIO DE LOUCA BRANCA | 2 | UN
8.36 | BANCA DE GRANITO CINZA CORUMB | 1.2 | UN

## Anexo IF - Composições
COMPOSIÇÃO 1-MUDAS DE ESPECIES FLORESTAIS NATIVAS COM ALTURA ENTRE 1,30M E 1,60M,INCLUSIVE TRANSPORTE,TERRA PRETA SIMPLES, ESTACA DE MADEIRA(TUTOR) E FORNECIMENTO DA MUDA
CÓDIGO | DESCRIÇAO | UNIDADE | QUANT. | VALOR
09.002.0001-0 | PLANTIO DE ARVORE ISOLADA ATE 2,00M DE ALTURA,DE QUALQUER ES PECIE,EM LOGRADOURO PUBLICO,INCLUSIVE TRANSPORTE,TERRA PRETA SIMPLES E ESTACA DE MADEIRA(TUTOR),EXCLUSIVE O FORNECIMENTO DA ARVORE | UN | 1 | 74.89
PJ 34.05.0850 (/) | MUDAS DE ESPECIES FLORESTAIS NATIVAS COM ALTURA ENTRE 1,30M E 1,60M. FORNECIMENTO. | UN | 1 | 35
|  |  | TOTAL | 109.89
21.019.0155-2 | INSTALAÇÃO DE SISTEMAS LUMINARIA LED,LEDRJ-02,CORPO ALUM.INJETADO/EXTRUDADO,INST.PONTA BRACO/NUCLEO,POTENCIA MAX.55W,FLUXO MIN.6325 LM,TEMPERATURA COR 4000/5500K,IP 66,IK 08,RESISTENCIA UV,TENSAO 100/240V,EFICIENCIA MIN.115LM/W,IRC >=70,TEMPERATURA OPERACAO -20/75°C,DEPRECIACAO MAX.10%(L90) 60.000H,TANTO P/FLUXO QUANTO P/CROMATICIDADE.CONF.EM-RIOLUZ-94.GARANTIA EM-RIOLUZ-48 , INCLUINDO),RELÉ,BASE EXTERNA PARA RELÉ,E DEMAIS MATERIAIS E EQUIPAMENTOS NECESSARIOS.REMOÇÃO, FORNECIMENTO E INSTALAÇÃO. UNIDADE
CÓDIGO | DESCRIÇAO | UN | COEFICIENTE | UNITÁRIO | TOTAL
21.031.0010-0 | BASE EXTERNA PARA RELE FOTOELETRICO.FORNECIMENTO | UN | 1 | 10.09 | 10.09
21.031.0015-0 | RELE FOTOELETRONICO PARA ILUMINACAO PUBLICA,TIPO FAIL-OFF,TENSAO DE ALIMENTACAO DE 105V E 305V,POTENCIA DA CARGA 1000W O U 1800VA,CORRENTE MAXIMA DA CARGA 10A.CORPO EM POLICARBONATO NA COR AZUL,ESTABILIZADO AO UV;PINOS EM LATAO ESTANHADO,DEVENDO ATENDER A ESPECIFICACAO EM-RIOLUZ-66 E ANSI C136.10,NO QUE COUBER.FORNECIMENTO | UN | 1 | 23.74 | 23.74
21.031.0030-0 | RELE FOTOELETRICO INDIVIDUAL,COM BASE EM POSTE (ACO OU CONCRETO) DE ACORDO COM O PADRAO DA RIOLUZ;EXCLUSIVE FORNECIMENTO DO RELE E BASE.ASSENTAMENTO | UN | 1 | 28.21 | 28.21
21.019.0155-1 | LUMINARIA LED,LEDRJ-02,CORPO ALUM.INJETADO/EXTRUDADO,INST.PONTA BRACO/NUCLEO,POTENCIA MAX.55W,FLUXO MIN.6325 LM,TEMPERATURA COR 4000/5500K,IP 66,IK 08,RESISTENCIA UV,TENSAO 100/240V,EFICIENCIA MIN.115LM/W,IRC >=70,TEMPERATURA OPERACAO -20/75°C,DEPRECIACAO MAX.10%(L90) 60.000H,TANTO P/FLUXO QUANTO P/CROMATICIDADE.CONF.EM-RIOLUZ-94.GARANTIA EM-RIOLUZ-48.FORN E COLOCAÇÃO | UN | 1 | 609.7 | 609.7
|  |  |  | TOTAL | 671.74
IP 05.50.0506 (/) - 1 | BRACO CURVO, EM ACO DE BAIXO TEOR DE CARBONO SAE 1010/1020 GALVANIZADO A FUSAO, INTERNA E EXTERNAMENTE POR IMERSAO UNICA EM BANHO DE ZINCO, CONFORME NBR-7398 E 7400 DA ABNT, COM 1,77M DE PROJECAO HORIZONTAL, DIAMETRO EXTERNO DE 48MM, CONFORME DESENHO A4-1407-PD E ESPECIFICACAO EM-RIOLUZ N.O 17,INCLUINDO REMOÇÃO DE BRAÇO EXISTENTE. FORN. E COLOCAÇÃO
CÓDIGO | DESCRIÇÃO | UN | COEFICIENTE | UNITÁRIO | TOTAL
21.020.0050-0 | BRACO,PADRAO RIOLUZ,COM 0,57M OU 1,77M DE PROJECAO HORIZONTAL,PARA LUMINARIA LRJ-10,EM POSTE DE CONCRETO,COM FORNECIMENTO DAS FERRAGENS DE FIXACAO,EXCLUSIVE FORNECIMENTO DO BRACO.COLOCACAO | UN | 1 | 140.34 | 140.34
IP 05.50.0506 (/) | BRACO CURVO, EM ACO DE BAIXO TEOR DE CARBONO SAE 1010/1020 GALVANIZADO A FUSAO, INTERNA E EXTERNAMENTE POR IMERSAO UNICA EM BANHO DE ZINCO, CONFORME NBR-7398 E 7400 DA ABNT, COM 1,77M DE PROJECAO HORIZONTAL, DIAMETRO EXTERNO DE 48MM, CONFORME DESENHO A4-1407-PD E ESPECIFICACAO EM-RIOLUZ N.O 17. FORNECIMENTO. | UN | 1 | 250.73 | 250.73
15.008.0157-0 | CABO DE COBRE COM ISOLACAO SOLIDA EXTRUDADA,COM BAIXA EMISSAO DE FUMACA,BIPOLAR,2X2,5MM2,ISOLAMENTO 0,6/1KV,COMPREENDENDO:PREPARO,CORTE E ENFIACAO EM ELETRODUTOS.FORNECIMENTO E COLOCACAO | M | 4.248 | 8.21 | 34.8761
425.95
21.019.0155-1 | LUMINARIA LED,LEDRJ-02,CORPO ALUM.INJETADO/EXTRUDADO,INST.PONTA BRACO/NUCLEO,POTENCIA MAX.55W,FLUXO MIN.6325 LM,TEMPERATURA COR 4000/5500K,IP 66,IK 08,RESISTENCIA UV,TENSAO 100/240V,EFICIENCIA MIN.115LM/W,IRC >=70,TEMPERATURA OPERACAO -20/75°C,DEPRECIACAO MAX.10%(L90) 60.000H,TANTO P/FLUXO QUANTO P/CROMATICIDADE.CONF.EM-RIOLUZ-94.GARANTIA EM-RIOLUZ-48.FORN E COLOCAÇÃO
CÓDIGO | DESCRIÇÃO | UN | COEFICIENTE | UNITÁRIO | TOTAL
88264 | ELETRICISTA COM ENCARGOS COMPLEMENTARES | H | 0.2064 | 40.76 | 8.4129
88247 | AUXILIAR DE ELETRICISTA COM ENCARGOS COMPLEMENTARES | H | 0.2064 | 33.53 | 6.9206
21.019.0155-0 | LUMINARIA LED,LEDRJ-02,CORPO ALUM.INJETADO/EXTRUDADO,INST.PONTA BRACO/NUCLEO,POTENCIA MAX.55W,FLUXO MIN.6325 LM,TEMPERATURA COR 4000/5500K,IP 66,IK 08,RESISTENCIA UV,TENSAO 100/240V,EFICIENCIA MIN.115LM/W,IRC >=70,TEMPERATURA OPERACAO -20/75°C,DEPRECIACAO MAX.10%(L90) 60.000H,TANTO P/FLUXO QUANTO P/CROMATICIDADE.CONF.EM-RIOLUZ-94.GARANTIA EM-RIOLUZ-48.FORN. | UN | 1 | 598.84 | 598.84
21127 | FITA ISOLANTE ADESIVA ANTICHAMA, USO ATE 750 V, EM ROLO DE 19 MM X 5 M | UN | 0.014 | 10.55 | 0.1477
5930 | GUINDAUTO HIDRÁULICO, CAPACIDADE MÁXIMA DE CARGA 6200 KG, MOMENTO MÁXIMO DE CARGA 11,7 TM, ALCANCE MÁXIMO HORIZONTAL 9,70 M, INCLUSIVE CAMINHÃO TOCO PBT 16.000 KG, POTÊNCIA DE 189 CV - CHI DIURNO. AF_06/2014 | CHI | 0.051701 | 102.59 | 5.304
5928 | GUINDAUTO HIDRÁULICO, CAPACIDADE MÁXIMA DE CARGA 6200 KG, MOMENTO MÁXIMO DE CARGA 11,7 TM, ALCANCE MÁXIMO HORIZONTAL 9,70 M, INCLUSIVE CAMINHÃO TOCO PBT 16.000 KG, POTÊNCIA DE 189 CV - CHP DIURNO. AF_06/2014 | CHP | 0.20161 | 308.86 | 62.2684
composição baseada no sinapi(item de serviço(101658) |  |  |  | TOTAL | 681.89

## DIPR1125
CODIGO | DESCR1 | DESCR2 | DESCR3 | DESCR4 | DESCR5 | DESCR6 | UNID | CUSTO
01.001.0001-0 | DESCR1: LIMITE DE PLASTICIDADE | UN | 206.77
01.001.0001-A | DESCR1: LIMITE DE PLASTICIDADE | UN | 193.43
01.001.0002-0 | DESCR1: LIMITE DE LIQUIDEZ | UN | 206.77
01.001.0002-A | DESCR1: LIMITE DE LIQUIDEZ | UN | 193.43
01.001.0003-0 | DESCR1: LIMITE DE CONTRACAO | UN | 120.71
01.001.0003-A | DESCR1: LIMITE DE CONTRACAO | UN | 112.92
01.001.0004-0 | DESCR1: ANALISE GRANULOMETRICA SEM SEDIMENTACAO (PENEIRAMENTO) | UN | 233.18
01.001.0004-A | DESCR1: ANALISE GRANULOMETRICA SEM SEDIMENTACAO (PENEIRAMENTO) | UN | 218.14
01.001.0005-0 | DESCR1: ANALISE GRANULOMETRICA COM SEDIMENTACAO | UN | 541.28
01.001.0005-A | DESCR1: ANALISE GRANULOMETRICA COM SEDIMENTACAO | UN | 506.36
01.001.0006-0 | DESCR1: MASSA ESPECIFICA REAL | UN | 285.54
01.001.0006-A | DESCR1: MASSA ESPECIFICA REAL | UN | 267.12
01.001.0007-0 | DESCR1: MASSA ESPECIFICA APARENTE "IN SITU" | UN | 114.95
01.001.0007-A | DESCR1: MASSA ESPECIFICA APARENTE "IN SITU" | UN | 107.54
01.001.0008-0 | DESCR1: UMIDADE NATURAL EM ESTUFA | UN | 107.54
01.001.0008-A | DESCR1: UMIDADE NATURAL EM ESTUFA | UN | 100.6
01.001.0009-0 | DESCR1: EQUIVALENTE DE AREIA | UN | 255.87
01.001.0009-A | DESCR1: EQUIVALENTE DE AREIA | UN | 239.36
01.001.0010-0 | DESCR1: UMIDADE PELO METODO EXPEDITO "SPEEDY" | UN | 72.3
01.001.0010-A | DESCR1: UMIDADE PELO METODO EXPEDITO "SPEEDY" | UN | 67.64
01.001.0011-0 | DESCR1: COMPACTACAO: ENERGIA PROCTOR NORMAL | UN | 451.19
01.001.0011-A | DESCR1: COMPACTACAO: ENERGIA PROCTOR NORMAL | UN | 422.08
01.001.0012-0 | DESCR1: COMPACTACAO: ENERGIA AASHTO INTERMEDIARIA | UN | 541.28
01.001.0012-A | DESCR1: COMPACTACAO: ENERGIA AASHTO INTERMEDIARIA | UN | 506.36
01.001.0013-0 | DESCR1: COMPACTACAO: ENERGIA AASHTO MODIFICADA | UN | 871.14
01.001.0013-A | DESCR1: COMPACTACAO: ENERGIA AASHTO MODIFICADA | UN | 814.94
01.001.0014-0 | DESCR1: INDICE SUPORTE CALIFORNIA,POR 1 PONTO,COMPACTACAO COM ENERGI; DESCR2: A PROCTOR NORMAL | UN | 994.41
01.001.0014-A | DESCR1: INDICE SUPORTE CALIFORNIA,POR 1 PONTO,COMPACTACAO COM ENERGI; DESCR2: A PROCTOR NORMAL | UN | 930.26
01.001.0015-0 | DESCR1: INDICE SUPORTE CALIFORNIA,POR 1 PONTO,COMPACTACAO COM ENERGI; DESCR2: A AASHTO INTERMEDIARIA | UN | 1302.59
01.001.0015-A | DESCR1: INDICE SUPORTE CALIFORNIA,POR 1 PONTO,COMPACTACAO COM ENERGI; DESCR2: A AASHTO INTERMEDIARIA | UN | 1218.55
01.001.0016-0 | DESCR1: INDICE SUPORTE CALIFORNIA,POR 1 PONTO,COMPACTACAO COM ENERGI; DESCR2: A AASHTO MODIFICADA | UN | 1302.59
01.001.0016-A | DESCR1: INDICE SUPORTE CALIFORNIA,POR 1 PONTO,COMPACTACAO COM ENERGI; DESCR2: A AASHTO MODIFICADA | UN | 1218.55
01.001.0017-0 | DESCR1: INDICE SUPORTE CALIFORNIA,POR 3 PONTOS,COMPACTACAO COM ENERG; DESCR2: IA PROCTOR NORMAL | UN | 2084.4
01.001.0017-A | DESCR1: INDICE SUPORTE CALIFORNIA,POR 3 PONTOS,COMPACTACAO COM ENERG; DESCR2: IA PROCTOR NORMAL | UN | 1949.92
01.001.0018-0 | DESCR1: INDICE SUPORTE CALIFORNIA,POR 3 PONTOS,COMPACTACAO COM ENERG; DESCR2: IA AASHTO INTERMEDIARIA | UN | 2258.28
01.001.0018-A | DESCR1: INDICE SUPORTE CALIFORNIA,POR 3 PONTOS,COMPACTACAO COM ENERG; DESCR2: IA AASHTO INTERMEDIARIA | UN | 2112.58
01.001.0019-0 | DESCR1: INDICE SUPORTE CALIFORNIA,POR 3 PONTOS,COMPACTACAO COM ENERG; DESCR2: IA AASHTO MODIFICADA | UN | 2432.17
01.001.0019-A | DESCR1: INDICE SUPORTE CALIFORNIA,POR 3 PONTOS,COMPACTACAO COM ENERG; DESCR2: IA AASHTO MODIFICADA | UN | 2275.25
01.001.0020-0 | DESCR1: INDICE SUPORTE CALIFORNIA,POR 5 PONTOS,COMPACTACAO COM ENERG; DESCR2: IA PROCTOR NORMAL | UN | 3301.62
01.001.0020-A | DESCR1: INDICE SUPORTE CALIFORNIA,POR 5 PONTOS,COMPACTACAO COM ENERG; DESCR2: IA PROCTOR NORMAL | UN | 3088.61
01.001.0021-0 | DESCR1: INDICE SUPORTE CALIFORNIA,POR 5 PONTOS,COMPACTACAO COM ENERG; DESCR2: IA AASHTO INTERMEDIARIA | UN | 3647.14
01.001.0021-A | DESCR1: INDICE SUPORTE CALIFORNIA,POR 5 PONTOS,COMPACTACAO COM ENERG; DESCR2: IA AASHTO INTERMEDIARIA | UN | 3411.83
01.001.0022-0 | DESCR1: INDICE SUPORTE CALIFORNIA,POR 5 PONTOS,COMPACTACAO COM ENERG; DESCR2: IA AASHTO MODIFICADA | UN | 3821.03
01.001.0022-A | DESCR1: INDICE SUPORTE CALIFORNIA,POR 5 PONTOS,COMPACTACAO COM ENERG; DESCR2: IA AASHTO MODIFICADA | UN | 3574.51
01.001.0023-0 | DESCR1: PERMEABILIDADE EM AMOSTRA NATURAL | UN | 1257.69
01.001.0023-A | DESCR1: PERMEABILIDADE EM AMOSTRA NATURAL | UN | 1176.54
01.001.0024-0 | DESCR1: PERMEABILIDADE EM AMOSTRA MOLDADA ARGILOSA | UN | 1257.69
01.001.0024-A | DESCR1: PERMEABILIDADE EM AMOSTRA MOLDADA ARGILOSA | UN | 1176.54
01.001.0025-0 | DESCR1: PERMEABILIDADE EM AMOSTRA DE AREIA | UN | 1217.33
01.001.0025-A | DESCR1: PERMEABILIDADE EM AMOSTRA DE AREIA | UN | 1138.79
01.001.0026-0 | DESCR1: COMPRESSAO SIMPLES EM AMOSTRA NATURAL,POR CORPO DE PROVA | UN | 811.55
01.001.0026-A | DESCR1: COMPRESSAO SIMPLES EM AMOSTRA NATURAL,POR CORPO DE PROVA | UN | 759.19
01.001.0027-0 | DESCR1: COMPRESSAO SIMPLES EM AMOSTRA MOLDADA,POR CORPO DE PROVA | UN | 811.55
01.001.0027-A | DESCR1: COMPRESSAO SIMPLES EM AMOSTRA MOLDADA,POR CORPO DE PROVA | UN | 759.19
01.001.0028-0 | DESCR1: ADENSAMENTO EM AMOSTRA NATURAL | UN | 2560.47
01.001.0028-A | DESCR1: ADENSAMENTO EM AMOSTRA NATURAL | UN | 2395.27
01.001.0029-0 | DESCR1: ADENSAMENTO EM AMOSTRA MOLDADA | UN | 2560.47
01.001.0029-A | DESCR1: ADENSAMENTO EM AMOSTRA MOLDADA | UN | 2395.27
01.001.0030-0 | DESCR1: ADENSAMENTO:PAR DE ENSAIOS PARA DETERMINACAO DO FATOR DE COR; DESCR2: RECAO DE COEFICIENTE DE RECALQUE | UN | 2966.25
01.001.0030-A | DESCR1: ADENSAMENTO:PAR DE ENSAIOS PARA DETERMINACAO DO FATOR DE COR; DESCR2: RECAO DE COEFICIENTE DE RECALQUE | UN | 2774.87
01.001.0032-0 | DESCR1: CISALHAMENTO LENTO OU RAPIDO,POR CORPO DE PROVA | UN | 563.35
01.001.0032-A | DESCR1: CISALHAMENTO LENTO OU RAPIDO,POR CORPO DE PROVA | UN | 527
01.001.0034-0 | DESCR1: TRIAXIAL DRENADO,EM AMOSTRAS NATURAL OU MOLDADA,POR CORPO DE; DESCR2: PROVA | UN | 1646.18
01.001.0034-A | DESCR1: TRIAXIAL DRENADO,EM AMOSTRAS NATURAL OU MOLDADA,POR CORPO DE; DESCR2: PROVA | UN | 1539.98
01.001.0036-0 | DESCR1: TRIAXIAL NAO DRENADO,EM AMOSTRAS NATURAL OU MOLDADA,POR CORP; DESCR2: O DE PROVA | UN | 1012.85
01.001.0036-A | DESCR1: TRIAXIAL NAO DRENADO,EM AMOSTRAS NATURAL OU MOLDADA,POR CORP; DESCR2: O DE PROVA | UN | 947.51
01.001.0037-0 | DESCR1: TRIAXIAL NAO DRENADO,PRE-ADENSADO,EM AMOSTRAS NATURAL OU MOL; DESCR2: DADA,POR CORPO DE PROVA | UN | 1239.39
01.001.0037-A | DESCR1: TRIAXIAL NAO DRENADO,PRE-ADENSADO,EM AMOSTRAS NATURAL OU MOL; DESCR2: DADA,POR CORPO DE PROVA | UN | 1159.42
01.001.0039-0 | DESCR1: DURABILIDADE POR MOLHAGEM E SECAGEM,EM SOLO-CIMENTO,POR ENSA; DESCR2: IO | UN | 1590.35
01.001.0039-A | DESCR1: DURABILIDADE POR MOLHAGEM E SECAGEM,EM SOLO-CIMENTO,POR ENSA; DESCR2: IO | UN | 1487.74
01.001.0040-0 | DESCR1: SONDAGEM MANUAL,COM TRADO CAVADEIRA,POR METRO LINEAR OU FRAC; DESCR2: AO | M | 220.81
01.001.0040-A | DESCR1: SONDAGEM MANUAL,COM TRADO CAVADEIRA,POR METRO LINEAR OU FRAC; DESCR2: AO | M | 205.46
01.001.0042-0 | DESCR1: SONDAGEM MANUAL,COM PA E PICARETA,POR METRO LINEAR OU FRACAO | M | 229.59
01.001.0042-A | DESCR1: SONDAGEM MANUAL,COM PA E PICARETA,POR METRO LINEAR OU FRACAO | M | 213.35
01.001.0043-0 | DESCR1: SONDAGEM DE RECONHECIMENTO A TRADO MANUAL DE 4".PARA TRADO D; DESCR2: E 6",ACRESCENTAR 50% AO VALOR DESTE ITEM | M | 111.88
01.001.0043-A | DESCR1: SONDAGEM DE RECONHECIMENTO A TRADO MANUAL DE 4".PARA TRADO D; DESCR2: E 6",ACRESCENTAR 50% AO VALOR DESTE ITEM | M | 100.64
01.001.0044-0 | DESCR1: SONDAGEM EXPEDITA,DE SIMPLES RECONHECIMENTO A PERCUSSAO,EXCL; DESCR2: USIVAMENTE POR LAVAGEM,DIAMETRO DE 2",INCLUSIVE DESLOCAMENTO; DESCR3: E INSTALACAO | M | 88.76
01.001.0044-A | DESCR1: SONDAGEM EXPEDITA,DE SIMPLES RECONHECIMENTO A PERCUSSAO,EXCL; DESCR2: USIVAMENTE POR LAVAGEM,DIAMETRO DE 2",INCLUSIVE DESLOCAMENTO; DESCR3: E INSTALACAO | M | 79.85
01.001.0046-0 | DESCR1: FRACIONAMENTO QUIMICO (METODO ROSTLER) | UN | 230.71
01.001.0046-A | DESCR1: FRACIONAMENTO QUIMICO (METODO ROSTLER) | UN | 215.83
01.001.0047-0 | DESCR1: ENSAIO DE PALHETA("VANE TEST")REALIZADO NO CAMPO,EXCLUSIVE P; DESCR2: ERFURACAO | UN | 216.6
01.001.0047-A | DESCR1: ENSAIO DE PALHETA("VANE TEST")REALIZADO NO CAMPO,EXCLUSIVE P; DESCR2: ERFURACAO | UN | 194.89
01.001.0048-0 | DESCR1: ENSAIO DE PALHETA("VANE TEST"),REALIZADO EM LABORATORIO | UN | 145.86
01.001.0048-A | DESCR1: ENSAIO DE PALHETA("VANE TEST"),REALIZADO EM LABORATORIO | UN | 131.26
01.001.0049-0 | DESCR1: CLASSIFICACAO MACROSCOPICA DE AMOSTRAS DE SONDAGEM ROTATIVA | M | 404.88
01.001.0049-A | DESCR1: CLASSIFICACAO MACROSCOPICA DE AMOSTRAS DE SONDAGEM ROTATIVA | M | 378.75
01.001.0050-0 | DESCR1: CLASSIFICACAO MACROSCOPICA DE AMOSTRAS DE SONDAGEM ROTATIVA,; DESCR2: COM LAMINA DE ROCHA | M | 3774.64
01.001.0050-A | DESCR1: CLASSIFICACAO MACROSCOPICA DE AMOSTRAS DE SONDAGEM ROTATIVA,; DESCR2: COM LAMINA DE ROCHA | M | 3531.11
01.001.0051-0 | DESCR1: BRITAGEM EM LABORATORIO,DE BLOCOS DE ROCHA,MATACOES OU TESTE; DESCR2: MUNHOS DE SONDAGEM ROTATIVA,POR AMOSTRA REPRESENTATIVA | UN | 377.93
01.001.0051-A | DESCR1: BRITAGEM EM LABORATORIO,DE BLOCOS DE ROCHA,MATACOES OU TESTE; DESCR2: MUNHOS DE SONDAGEM ROTATIVA,POR AMOSTRA REPRESENTATIVA | UN | 353.55
01.001.0052-0 | DESCR1: MINI-CBR E EXPANSAO DE SOLO COMPACTADO EM EQUIPAMENTO MINIAT; DESCR2: URA | UN | 124.84
01.001.0052-A | DESCR1: MINI-CBR E EXPANSAO DE SOLO COMPACTADO EM EQUIPAMENTO MINIAT; DESCR2: URA | UN | 116.78
01.001.0053-0 | DESCR1: MINI-MCV - SOLO COMPACTADO EM EQUIPAMENTO MINIATURA | UN | 124.84
01.001.0053-A | DESCR1: MINI-MCV - SOLO COMPACTADO EM EQUIPAMENTO MINIATURA | UN | 116.78
01.001.0054-0 | DESCR1: DETERMINACAO DA PERDA DE MASSA POR IMERSAO DE SOLOS COMPACTA; DESCR2: DOS EM EQUIPAMENTO MINIATURA | UN | 124.84
01.001.0054-A | DESCR1: DETERMINACAO DA PERDA DE MASSA POR IMERSAO DE SOLOS COMPACTA; DESCR2: DOS EM EQUIPAMENTO MINIATURA | UN | 116.78
01.001.0055-0 | DESCR1: EXTRACAO DE AMOSTRA INDEFORMADA EM BLOCOS DE 30X30X30CM,INCL; DESCR2: USIVE EMBALAGEM DE MADEIRA,EXCLUSIVE TRANSPORTE | UN | 978.1
01.001.0055-A | DESCR1: EXTRACAO DE AMOSTRA INDEFORMADA EM BLOCOS DE 30X30X30CM,INCL; DESCR2: USIVE EMBALAGEM DE MADEIRA,EXCLUSIVE TRANSPORTE | UN | 915
01.001.0056-0 | DESCR1: CLASSIFICACAO DE SOLOS TROPICAIS PARA FINALIDADES RODOVIARIA; DESCR2: S,UTILIZANDO CORPOS DE PROVA COMPACTADOS EM EQUIPAMENTO MINI; DESCR3: ATURA | UN | 125.7
01.001.0056-A | DESCR1: CLASSIFICACAO DE SOLOS TROPICAIS PARA FINALIDADES RODOVIARIA; DESCR2: S,UTILIZANDO CORPOS DE PROVA COMPACTADOS EM EQUIPAMENTO MINI; DESCR3: ATURA | UN | 117.59
01.001.0057-0 | DESCR1: EXTRACAO DE AMOSTRA INDEFORMADA EM ANEL BISELADO,EXCLUSIVE T; DESCR2: RANSPORTE | UN | 539.92
01.001.0057-A | DESCR1: EXTRACAO DE AMOSTRA INDEFORMADA EM ANEL BISELADO,EXCLUSIVE T; DESCR2: RANSPORTE | UN | 505.08
01.001.0059-0 | DESCR1: EXTRACAO DE AMOSTRA TIPO "SHELBY" DURANTE SERVICO DE SONDAGE; DESCR2: M DO SOLO,EXCLUSIVE TRANSPORTE | UN | 221.74
01.001.0059-A | DESCR1: EXTRACAO DE AMOSTRA TIPO "SHELBY" DURANTE SERVICO DE SONDAGE; DESCR2: M DO SOLO,EXCLUSIVE TRANSPORTE | UN | 206.78
01.001.0060-0 | DESCR1: AMOSTRA DE SOLO - PREPARACAO PARA ENSAIOS DE COMPACTACAO E E; DESCR2: NSAIOS DE CARACTERIZACAO | UN | 624.2
01.001.0060-A | DESCR1: AMOSTRA DE SOLO - PREPARACAO PARA ENSAIOS DE COMPACTACAO E E; DESCR2: NSAIOS DE CARACTERIZACAO | UN | 583.93
01.001.0061-0 | DESCR1: GRAOS DE SOLOS QUE PASSAM NA PENEIRA DE MALHA 4,8MM - DETERM; DESCR2: INACAO DA MASSA ESPECIFICA | UN | 125.7
01.001.0061-A | DESCR1: GRAOS DE SOLOS QUE PASSAM NA PENEIRA DE MALHA 4,8MM - DETERM; DESCR2: INACAO DA MASSA ESPECIFICA | UN | 117.59
01.001.0062-0 | DESCR1: ADENSAMENTO UNIDIMENSIONAL | UN | 125.7
01.001.0062-A | DESCR1: ADENSAMENTO UNIDIMENSIONAL | UN | 117.59
01.001.0063-0 | DESCR1: METODO RIEDEL-WEBER(AGREGADO GRAUDO) | UN | 125.7
01.001.0063-A | DESCR1: METODO RIEDEL-WEBER(AGREGADO GRAUDO) | UN | 117.59
01.001.0064-0 | DESCR1: COMPACTACAO DE SOLO EM EQUIPAMENTO MINIATURA | UN | 125.7
01.001.0064-A | DESCR1: COMPACTACAO DE SOLO EM EQUIPAMENTO MINIATURA | UN | 117.59
01.001.0065-0 | DESCR1: ENSAIO DE PERDA D'AGUA DURANTE A SONDAGEM ROTATIVA EM ROCHA,; DESCR2: CONSTANDO DE 3 ESTAGIOS DE PRESSAO | UN | 228.78
01.001.0065-A | DESCR1: ENSAIO DE PERDA D'AGUA DURANTE A SONDAGEM ROTATIVA EM ROCHA,; DESCR2: CONSTANDO DE 3 ESTAGIOS DE PRESSAO | UN | 205.9
01.001.0066-0 | DESCR1: ENSAIO DE PERDA D'AGUA DURANTE A SONDAGEM ROTATIVA EM ROCHA,; DESCR2: CONSTANDO DE 5 ESTAGIOS DE PRESSAO | UN | 317.64
01.001.0066-A | DESCR1: ENSAIO DE PERDA D'AGUA DURANTE A SONDAGEM ROTATIVA EM ROCHA,; DESCR2: CONSTANDO DE 5 ESTAGIOS DE PRESSAO | UN | 285.87
01.001.0068-0 | DESCR1: ENSAIO DE PENETRACAO TIPO "DEEP SOUNDING" | M | 655.74
01.001.0068-A | DESCR1: ENSAIO DE PENETRACAO TIPO "DEEP SOUNDING" | M | 611.5
01.001.0069-0 | DESCR1: ENSAIO DE INFILTRACAO EM SOLO | UN | 527.19
01.001.0069-A | DESCR1: ENSAIO DE INFILTRACAO EM SOLO | UN | 493
01.001.0071-0 | DESCR1: ENSAIO DE CARACTERIZACAO GEOTECNICA DE SOLOS,COM UTILIZACAO; DESCR2: DE DILATOMETRO,EXCLUSIVE PERFURACAO | UN | 666.04
01.001.0071-A | DESCR1: ENSAIO DE CARACTERIZACAO GEOTECNICA DE SOLOS,COM UTILIZACAO; DESCR2: DE DILATOMETRO,EXCLUSIVE PERFURACAO | UN | 623.07
01.001.0073-0 | DESCR1: ENSAIO DE PENETRACAO TIPO SPT | UN | 156.8
01.001.0073-A | DESCR1: ENSAIO DE PENETRACAO TIPO SPT | UN | 146.22
01.001.0075-1 | DESCR1: PERFURACAO MANUAL DE SOLO,A TRADO ATE 6" | M | 16.45
01.001.0075-B | DESCR1: PERFURACAO MANUAL DE SOLO,A TRADO ATE 6" | M | 14.8
01.001.0076-0 | DESCR1: PERFURACAO MANUAL DE SOLO,A TRADO ATE 8" | M | 20.84
01.001.0076-A | DESCR1: PERFURACAO MANUAL DE SOLO,A TRADO ATE 8" | M | 18.74
01.001.0077-0 | DESCR1: PERFURACAO MANUAL DE SOLO,A TRADO ATE 10" | M | 25.22
01.001.0077-A | DESCR1: PERFURACAO MANUAL DE SOLO,A TRADO ATE 10" | M | 22.69
01.001.0078-0 | DESCR1: PERFURACAO MANUAL DE SOLO,A TRADO ACIMA DE 10" | M | 30.71
01.001.0078-A | DESCR1: PERFURACAO MANUAL DE SOLO,A TRADO ACIMA DE 10" | M | 27.62
01.001.0081-0 | DESCR1: ANALISE GRANULOMETRICA EM AGREGADO MIUDO | UN | 206.72
01.001.0081-A | DESCR1: ANALISE GRANULOMETRICA EM AGREGADO MIUDO | UN | 193.38
01.001.0082-0 | DESCR1: ANALISE GRANULOMETRICA EM AGREGADO GRAUDO | UN | 163.53
01.001.0082-A | DESCR1: ANALISE GRANULOMETRICA EM AGREGADO GRAUDO | UN | 152.98
01.001.0083-0 | DESCR1: AVALIACAO DAS IMPUREZAS ORGANICAS DAS AREIAS | UN | 206.72
01.001.0083-A | DESCR1: AVALIACAO DAS IMPUREZAS ORGANICAS DAS AREIAS | UN | 193.38
01.001.0084-0 | DESCR1: QUALIDADE DA AREIA COM ANALISE GRANULOMETRICA E INDICE DE MA; DESCR2: TERIA ORGANICA | UN | 4538.18
01.001.0084-A | DESCR1: QUALIDADE DA AREIA COM ANALISE GRANULOMETRICA E INDICE DE MA; DESCR2: TERIA ORGANICA | UN | 4245.38
01.001.0085-0 | DESCR1: TEOR DE ARGILA EM TORROES(AGREGADO MIUDO) | UN | 206.72
01.001.0085-A | DESCR1: TEOR DE ARGILA EM TORROES(AGREGADO MIUDO) | UN | 193.38
01.001.0086-0 | DESCR1: TEOR DE ARGILA EM TORROES(AGREGADO GRAUDO) | UN | 206.72
01.001.0086-A | DESCR1: TEOR DE ARGILA EM TORROES(AGREGADO GRAUDO) | UN | 193.38
01.001.0087-0 | DESCR1: TEOR DE MATERIAIS PULVERULENTOS(AGREGADO MIUDO) | UN | 163.71
01.001.0087-A | DESCR1: TEOR DE MATERIAIS PULVERULENTOS(AGREGADO MIUDO) | UN | 153.14
01.001.0088-0 | DESCR1: TEOR DE MATERIAIS PULVERULENTOS(AGREGADO GRAUDO) | UN | 224
01.001.0088-A | DESCR1: TEOR DE MATERIAIS PULVERULENTOS(AGREGADO GRAUDO) | UN | 209.55
01.001.0089-0 | DESCR1: DENSIDADE REAL(AGREGADO MIUDO) | UN | 60.29
01.001.0089-A | DESCR1: DENSIDADE REAL(AGREGADO MIUDO) | UN | 56.4
01.001.0090-0 | DESCR1: DENSIDADE REAL(AGREGADO GRAUDO) | UN | 120.62
01.001.0090-A | DESCR1: DENSIDADE REAL(AGREGADO GRAUDO) | UN | 112.84
01.001.0091-0 | DESCR1: DENSIDADE APARENTE(AGREGADO MIUDO) | UN | 60.29
01.001.0091-A | DESCR1: DENSIDADE APARENTE(AGREGADO MIUDO) | UN | 56.4
01.001.0092-0 | DESCR1: DENSIDADE APARENTE(AGREGADO GRAUDO) | UN | 120.62
01.001.0092-A | DESCR1: DENSIDADE APARENTE(AGREGADO GRAUDO) | UN | 112.84
01.001.0093-0 | DESCR1: DESGASTE A ABRASAO "LOS ANGELES" | UN | 871.14
01.001.0093-A | DESCR1: DESGASTE A ABRASAO "LOS ANGELES" | UN | 814.94
01.001.0094-0 | DESCR1: ESMAGAMENTO | UN | 794.57
01.001.0094-A | DESCR1: ESMAGAMENTO | UN | 743.3
01.001.0095-0 | DESCR1: RESISTENCIA AO IMPACTO "TRETON" | UN | 794.57
01.001.0095-A | DESCR1: RESISTENCIA AO IMPACTO "TRETON" | UN | 743.3
01.001.0096-0 | DESCR1: INDICE DE FORMA(CUBICIDADE) | UN | 563.89
01.001.0096-A | DESCR1: INDICE DE FORMA(CUBICIDADE) | UN | 527.51
01.001.0097-0 | DESCR1: QUALIDADE DE AGREGADO PELO USO DE SOLUCAO DE SULFATO DE SODI; DESCR2: O OU MAGNESIO,EM AGREGADO MIUDO | UN | 1302.59
01.001.0097-A | DESCR1: QUALIDADE DE AGREGADO PELO USO DE SOLUCAO DE SULFATO DE SODI; DESCR2: O OU MAGNESIO,EM AGREGADO MIUDO | UN | 1218.55
01.001.0098-0 | DESCR1: QUALIDADE DE AGREGADO PELO USO DE SOLUCAO DE SULFATO DE SODI; DESCR2: O OU MAGNESIO,EM AGREGADO GRAUDO | UN | 1804.18
01.001.0098-A | DESCR1: QUALIDADE DE AGREGADO PELO USO DE SOLUCAO DE SULFATO DE SODI; DESCR2: O OU MAGNESIO,EM AGREGADO GRAUDO | UN | 1687.78
01.001.0121-0 | DESCR1: REMATE OU CAPEAMENTO DE CORPO DE PROVA CILINDRICO,DE 15X30CM; DESCR2: POR TOPO | UN | 17.14
01.001.0121-A | DESCR1: REMATE OU CAPEAMENTO DE CORPO DE PROVA CILINDRICO,DE 15X30CM; DESCR2: POR TOPO | UN | 16.03
01.001.0123-0 | DESCR1: RESISTENCIA A COMPRESSAO DE CORPO DE PROVA CILINDRICO DE 15X; DESCR2: 30CM,POR CORPO DE PROVA | UN | 51.84
01.001.0123-A | DESCR1: RESISTENCIA A COMPRESSAO DE CORPO DE PROVA CILINDRICO DE 15X; DESCR2: 30CM,POR CORPO DE PROVA | UN | 48.5
01.001.0124-0 | DESCR1: RESISTENCIA A COMPRESSAO SIMPLES DE CORPO DE PROVA DE ARGAMA; DESCR2: SSA DE CONCRETO,COM 5X10CM,POR CORPO DE PROVA | UN | 133.74
01.001.0124-A | DESCR1: RESISTENCIA A COMPRESSAO SIMPLES DE CORPO DE PROVA DE ARGAMA; DESCR2: SSA DE CONCRETO,COM 5X10CM,POR CORPO DE PROVA | UN | 125.11
01.001.0125-0 | DESCR1: RESISTENCIA A TRACAO,NA FLEXAO,EM CORPO DE PROVA PRISMATICO,; DESCR2: COM ESFORCO ATE 5T | UN | 236.64
01.001.0125-A | DESCR1: RESISTENCIA A TRACAO,NA FLEXAO,EM CORPO DE PROVA PRISMATICO,; DESCR2: COM ESFORCO ATE 5T | UN | 221.37
01.001.0126-0 | DESCR1: RESISTENCIA A TRACAO,NA FLEXAO,EM CORPO DE PROVA PRISMATICO,; DESCR2: COM ESFORCO DE 5 ATE 30T | UN | 236.64
01.001.0126-A | DESCR1: RESISTENCIA A TRACAO,NA FLEXAO,EM CORPO DE PROVA PRISMATICO,; DESCR2: COM ESFORCO DE 5 ATE 30T | UN | 221.37
01.001.0127-0 | DESCR1: RESISTENCIA A TRACAO,NA FLEXAO,EM CORPO DE PROVA PRISMATICO,; DESCR2: COM ESFORCO DE 30 ATE 200T | UN | 236.64
01.001.0127-A | DESCR1: RESISTENCIA A TRACAO,NA FLEXAO,EM CORPO DE PROVA PRISMATICO,; DESCR2: COM ESFORCO DE 30 ATE 200T | UN | 221.37
01.001.0128-0 | DESCR1: RESISTENCIA A COMPRESSAO SIMPLES DE CORPO DE PROVA,COM AUXIL; DESCR2: IO DE ESCLEROMETRO,POR CORPO DE PROVA | UN | 72.01
01.001.0128-A | DESCR1: RESISTENCIA A COMPRESSAO SIMPLES DE CORPO DE PROVA,COM AUXIL; DESCR2: IO DE ESCLEROMETRO,POR CORPO DE PROVA | UN | 67.36
01.001.0129-0 | DESCR1: "SLUMP TEST" | UN | 34.56
01.001.0129-A | DESCR1: "SLUMP TEST" | UN | 32.33
01.001.0130-0 | DOSAGEM COM ESTUDO GRANULOMETRICO DOS AGREGADOS,DETERMINACAO | DE UM TRACO A PARTIR DOS GRAFICOS OBTIDOS DE MISTURAS EXPER | IMENTAIS E COM RUPTURA DE CORPO DE PROVA,DE 15X30CM,AOS 3,7 | E 28 DIAS DE IDADE,UTILIZANDO COMO MATERIAIS CIMENTO,UM AGRE | GADO GRAUDO E UM AGREGADO MIUDO |  | UN | 18821.37
01.001.0130-A | DOSAGEM COM ESTUDO GRANULOMETRICO DOS AGREGADOS,DETERMINACAO | DE UM TRACO A PARTIR DOS GRAFICOS OBTIDOS DE MISTURAS EXPER | IMENTAIS E COM RUPTURA DE CORPO DE PROVA,DE 15X30CM,AOS 3,7 | E 28 DIAS DE IDADE,UTILIZANDO COMO MATERIAIS CIMENTO,UM AGRE | GADO GRAUDO E UM AGREGADO MIUDO |  | UN | 17607.07
01.001.0131-0 | DOSAGEM COM ESTUDO GRANULOMETRICO DOS AGREGADOS,DETERMINACAO | DE UM TRACO A PARTIR DOS GRAFICOS OBTIDOS DE MISTURAS EXPER | IMENTAIS E COM RUPTURA DE CORPO DE PROVA,DE 15X30CM,AOS 3,7 | E 28 DIAS DE IDADE,PARA CADA AGREGADO MIUDO ADICIONAL AO ITE | M 01.001.0130 |  | UN | 6273.78
01.001.0131-A | DOSAGEM COM ESTUDO GRANULOMETRICO DOS AGREGADOS,DETERMINACAO | DE UM TRACO A PARTIR DOS GRAFICOS OBTIDOS DE MISTURAS EXPER | IMENTAIS E COM RUPTURA DE CORPO DE PROVA,DE 15X30CM,AOS 3,7 | E 28 DIAS DE IDADE,PARA CADA AGREGADO MIUDO ADICIONAL AO ITE | M 01.001.0130 |  | UN | 5869.01
01.001.0132-0 | DOSAGEM COM ESTUDO GRANULOMETRICO DOS AGREGADOS,DETERMINACAO | DE UM TRACO A PARTIR DOS GRAFICOS OBTIDOS DE MISTURAS EXPER | IMENTAIS E COM RUPTURA DE CORPO DE PROVA,DE 15X30CM,AOS 3,7 | E 28 DIAS DE IDADE,PARA CADA AGREGADO GRAUDO ADICIONAL AO IT | EM 01.001.0130 |  | UN | 6273.78
01.001.0132-A | DOSAGEM COM ESTUDO GRANULOMETRICO DOS AGREGADOS,DETERMINACAO | DE UM TRACO A PARTIR DOS GRAFICOS OBTIDOS DE MISTURAS EXPER | IMENTAIS E COM RUPTURA DE CORPO DE PROVA,DE 15X30CM,AOS 3,7 | E 28 DIAS DE IDADE,PARA CADA AGREGADO GRAUDO ADICIONAL AO IT | EM 01.001.0130 |  | UN | 5869.01
01.001.0133-0 | DESCR1: DETERMINACAO DE OUTROS TRACOS A PARTIR DOS MESMOS GRAFICOS,M; DESCR2: ENCIONADOS NO ITEM 01.001.0130,POR TRACO | UN | 18821.37
01.001.0133-A | DESCR1: DETERMINACAO DE OUTROS TRACOS A PARTIR DOS MESMOS GRAFICOS,M; DESCR2: ENCIONADOS NO ITEM 01.001.0130,POR TRACO | UN | 17607.07
01.001.0134-0 | DOSAGEM COM ESTUDO GRANULOMETRICO DOS AGREGADOS,POR TRACO AD | ICIONAL AO ITEM 01.001.0130,A PARTIR DOS GRAFICOS OBTIDOS DE | MISTURAS EXPERIMENTAIS E COM RUPTURA DE CORPO DE PROVA,DE 1 | 5X30CM,AOS 3,7 E 28 DIAS DE IDADE,UTILIZANDO AGREGADOS DA ME | SMA QUALIDADE,POREM EM PROPORCOES DIFERENTES DE CIMENTO,UM A | GREGADO MIUDO E UM AGREGADO GRAUDO | UN | 18821.37
01.001.0134-A | DOSAGEM COM ESTUDO GRANULOMETRICO DOS AGREGADOS,POR TRACO AD | ICIONAL AO ITEM 01.001.0130,A PARTIR DOS GRAFICOS OBTIDOS DE | MISTURAS EXPERIMENTAIS E COM RUPTURA DE CORPO DE PROVA,DE 1 | 5X30CM,AOS 3,7 E 28 DIAS DE IDADE,UTILIZANDO AGREGADOS DA ME | SMA QUALIDADE,POREM EM PROPORCOES DIFERENTES DE CIMENTO,UM A | GREGADO MIUDO E UM AGREGADO GRAUDO | UN | 17607.07
01.001.0135-0 | DOSAGEM COM ESTUDO GRANULOMETRICO DOS AGREGADOS,POR TRACO AD | ICIONAL AO ITEM 01.001.0130,A PARTIR DOS GRAFICOS OBTIDOS DE | MISTURAS EXPERIMENTAIS E COM RUPTURA DO CORPO DE PROVA,DE 1 | 5X30CM,AOS 3,7 E 28 DIAS DE IDADE,UTILIZANDO AGREGADOS DA ME | SMA QUALIDADE,POREM EM PROPORCOES DIFERENTES DE CIMENTO,MAIS | DE UM AGREGADO MIUDO E MAIS DE UM AGREGADO GRAUDO | UN | 18821.37
01.001.0135-A | DOSAGEM COM ESTUDO GRANULOMETRICO DOS AGREGADOS,POR TRACO AD | ICIONAL AO ITEM 01.001.0130,A PARTIR DOS GRAFICOS OBTIDOS DE | MISTURAS EXPERIMENTAIS E COM RUPTURA DO CORPO DE PROVA,DE 1 | 5X30CM,AOS 3,7 E 28 DIAS DE IDADE,UTILIZANDO AGREGADOS DA ME | SMA QUALIDADE,POREM EM PROPORCOES DIFERENTES DE CIMENTO,MAIS | DE UM AGREGADO MIUDO E MAIS DE UM AGREGADO GRAUDO | UN | 17607.07
01.001.0136-0 | DOSAGEM COM ESTUDO GRANULOMETRICO DOS AGREGADOS,DETERMINACAO | DE MAIS TRACOS A PARTIR DOS GRAFICOS OBTIDOS DE MISTURAS EX | PERIMENTAIS E COM RUPTURA DE CORPO DE PROVA,DE 15X30CM,AOS 3 | ,7 E 28 DIAS DE IDADE,UTILIZANDO AGREGADOS DA MESMA QUALIDAD | E,POREM EM PROPORCOES DIFERENTES DE CIMENTO,MAIS DE UM AGREG | ADO MIUDO E MAIS DE UM AGREGADO GRAUDO | UN | 18821.37
01.001.0136-A | DOSAGEM COM ESTUDO GRANULOMETRICO DOS AGREGADOS,DETERMINACAO | DE MAIS TRACOS A PARTIR DOS GRAFICOS OBTIDOS DE MISTURAS EX | PERIMENTAIS E COM RUPTURA DE CORPO DE PROVA,DE 15X30CM,AOS 3 | ,7 E 28 DIAS DE IDADE,UTILIZANDO AGREGADOS DA MESMA QUALIDAD | E,POREM EM PROPORCOES DIFERENTES DE CIMENTO,MAIS DE UM AGREG | ADO MIUDO E MAIS DE UM AGREGADO GRAUDO | UN | 17607.07
01.001.0137-0 | TRACADO DAS CURVAS QUE CORRELACIONAM A RESISTENCIA A COMPRES | SAO AO FATOR AGUA-CIMENTO,COM MOLDAGEM DE 24 CORPOS-DE-PROVA | CILINDRICOS DE CONCRETO,DE 15X30CM,COM TRACOS 1:5,1:6,1:7,1 | :8 E DETERMINACAO DAS TENSOES DE RUPTURA A COMPRESSAO AOS 3, | 7 E 28 DIAS DE IDADE(AMOSTRAS 6 SACOS DE CIMENTO) |  | UN | 123194.49
01.001.0137-A | TRACADO DAS CURVAS QUE CORRELACIONAM A RESISTENCIA A COMPRES | SAO AO FATOR AGUA-CIMENTO,COM MOLDAGEM DE 24 CORPOS-DE-PROVA | CILINDRICOS DE CONCRETO,DE 15X30CM,COM TRACOS 1:5,1:6,1:7,1 | :8 E DETERMINACAO DAS TENSOES DE RUPTURA A COMPRESSAO AOS 3, | 7 E 28 DIAS DE IDADE(AMOSTRAS 6 SACOS DE CIMENTO) |  | UN | 115246.33
01.001.0138-0 | DESCR1: RECONSTITUICAO DE TRACOS DE CONCRETO,POR TRACO | UN | 45122.41
01.001.0138-A | DESCR1: RECONSTITUICAO DE TRACOS DE CONCRETO,POR TRACO | UN | 42211.24
01.001.0139-0 | DESCR1: AVALIACAO DA ESPESSURA DE CARBONATACAO,POR PONTO,EM ESTRUTUR; DESCR2: AS DE CONCRETO ARMADO OU PROTENDIDO,ATRAVES DE ASPERSAO DE S; DESCR3: OLUCAO DE FENOLFTALEINA,INCLUSIVE COLETA DA AMOSTRA | UN | 468.63
01.001.0139-A | DESCR1: AVALIACAO DA ESPESSURA DE CARBONATACAO,POR PONTO,EM ESTRUTUR; DESCR2: AS DE CONCRETO ARMADO OU PROTENDIDO,ATRAVES DE ASPERSAO DE S; DESCR3: OLUCAO DE FENOLFTALEINA,INCLUSIVE COLETA DA AMOSTRA | UN | 429.84
01.001.0140-0 | DESCR1: DETERMINACAO DO TEOR DE CLORETOS,POR AMOSTRA,EM ESTRUTURAS D; DESCR2: E CONCRETO ARMADO OU PROTENDIDO,CONFORME NORMA DA ACI-318/31; DESCR3: -BR36,INCLUSIVE COLETA DA AMOSTRA | UN | 468.18
01.001.0140-A | DESCR1: DETERMINACAO DO TEOR DE CLORETOS,POR AMOSTRA,EM ESTRUTURAS D; DESCR2: E CONCRETO ARMADO OU PROTENDIDO,CONFORME NORMA DA ACI-318/31; DESCR3: -BR36,INCLUSIVE COLETA DA AMOSTRA | UN | 427.16
01.001.0141-0 | DESCR1: DETERMINACAO DO TEOR DE SULFATOS,POR AMOSTRA,EM ESTRUTURAS D; DESCR2: E CONCRETO ARMADO OU PROTENDIDO,CONFORME BOLETIM N°25 DO IPT; DESCR3: ,INCLUSIVE COLETA DA AMOSTRA | UN | 468.18
01.001.0141-A | DESCR1: DETERMINACAO DO TEOR DE SULFATOS,POR AMOSTRA,EM ESTRUTURAS D; DESCR2: E CONCRETO ARMADO OU PROTENDIDO,CONFORME BOLETIM N°25 DO IPT; DESCR3: ,INCLUSIVE COLETA DA AMOSTRA | UN | 427.16
01.001.0143-0 | DESCR1: ENSAIO DE RESISTENCIA A TRACAO SIMPLES,POR COMPRESSAO DIAMET; DESCR2: RAL DE CORPOS DE PROVA CILINDRICOS DE 15X30CM,EXCLUSIVE CORP; DESCR3: O DE PROVA | UN | 2102.08
01.001.0143-A | DESCR1: ENSAIO DE RESISTENCIA A TRACAO SIMPLES,POR COMPRESSAO DIAMET; DESCR2: RAL DE CORPOS DE PROVA CILINDRICOS DE 15X30CM,EXCLUSIVE CORP; DESCR3: O DE PROVA | UN | 1966.46
01.001.0144-0 | DESCR1: RESISTENCIA A COMPRESSAO E TRACAO,MODULO DE ELASTICIDADE DIN; DESCR2: AMICA,EXCLUSIVE CORPO DE PROVA | UN | 3523.93
01.001.0144-A | DESCR1: RESISTENCIA A COMPRESSAO E TRACAO,MODULO DE ELASTICIDADE DIN; DESCR2: AMICA,EXCLUSIVE CORPO DE PROVA | UN | 3296.58
01.001.0145-0 | DESCR1: DETERMINACAO DO AR INCORPORADO EM CONCRETO,EXCLUSIVE CORPO D; DESCR2: E PROVA | UN | 3523.93
01.001.0145-A | DESCR1: DETERMINACAO DO AR INCORPORADO EM CONCRETO,EXCLUSIVE CORPO D; DESCR2: E PROVA | UN | 3296.58
01.001.0147-0 | DESCR1: MOLDAGEM E COLETA DE CORPO DE PROVA DE CONCRETO,EXECUTADO PO; DESCR2: R FIRMA ESPECIALIZADA,INCLUSIVE TRANSPORTE ATE 50KM | UN | 76.73
01.001.0147-A | DESCR1: MOLDAGEM E COLETA DE CORPO DE PROVA DE CONCRETO,EXECUTADO PO; DESCR2: R FIRMA ESPECIALIZADA,INCLUSIVE TRANSPORTE ATE 50KM | UN | 73.26
01.001.0148-0 | DESCR1: MOLDAGEM E COLETA DE CORPO DE PROVA DE CONCRETO,EXECUTADO PO; DESCR2: R FIRMA ESPECIALIZADA,INCLUSIVE TRANSPORTE PARA UMA DISTANCI; DESCR3: A DE 51 A 100KM | UN | 123.37
01.001.0148-A | DESCR1: MOLDAGEM E COLETA DE CORPO DE PROVA DE CONCRETO,EXECUTADO PO; DESCR2: R FIRMA ESPECIALIZADA,INCLUSIVE TRANSPORTE PARA UMA DISTANCI; DESCR3: A DE 51 A 100KM | UN | 118.87
01.001.0149-0 | DESCR1: MOLDAGEM E COLETA DE CORPO DE PROVA DE CONCRETO,EXECUTADO PO; DESCR2: R FIRMA ESPECIALIZADA,INCLUSIVE TRANSPORTE PARA UMA DISTANCI; DESCR3: A DE 101 A 250KM | UN | 264.95
01.001.0149-A | DESCR1: MOLDAGEM E COLETA DE CORPO DE PROVA DE CONCRETO,EXECUTADO PO; DESCR2: R FIRMA ESPECIALIZADA,INCLUSIVE TRANSPORTE PARA UMA DISTANCI; DESCR3: A DE 101 A 250KM | UN | 257.32
01.001.0150-0 | CONTROLE TECNOLOGICO DE OBRAS EM CONCRETO ARMADO CONSIDERAND | O APENAS O CONTROLE DO CONCRETO E CONSTANDO DE COLETA,MOLDAG | EM E CAPEAMENTO DE CORPOS DE PROVA,TRANSPORTE ATE 50KM,ENSAI | OS DE RESISTENCIA A COMPRESSAO AOS 3, 7 E 28 DIAS E "SLUMP T | EST",MEDIDO POR M3 DE CONCRETO COLOCADO NAS FORMAS |  | M3 | 26.48
01.001.0150-A | CONTROLE TECNOLOGICO DE OBRAS EM CONCRETO ARMADO CONSIDERAND | O APENAS O CONTROLE DO CONCRETO E CONSTANDO DE COLETA,MOLDAG | EM E CAPEAMENTO DE CORPOS DE PROVA,TRANSPORTE ATE 50KM,ENSAI | OS DE RESISTENCIA A COMPRESSAO AOS 3, 7 E 28 DIAS E "SLUMP T | EST",MEDIDO POR M3 DE CONCRETO COLOCADO NAS FORMAS |  | M3 | 24.95
01.001.0151-0 | CONTROLE TECNOLOGICO DE OBRAS EM CONCRETO ARMADO CONSIDERAND | O APENAS O CONTROLE DO CONCRETO E CONSTANDO DE COLETA,MOLDAG | EM E CAPEAMENTO DE CORPOS DE PROVA,TRANSPORTE ATE 100KM,ENSA | IOS DE RESISTENCIA A COMPRESSAO AOS 3, 7 E 28 DIAS E "SLUMP | TEST",MEDIDO POR M3 DE CONCRETO COLOCADO NAS FORMAS |  | M3 | 33.81
01.001.0151-A | CONTROLE TECNOLOGICO DE OBRAS EM CONCRETO ARMADO CONSIDERAND | O APENAS O CONTROLE DO CONCRETO E CONSTANDO DE COLETA,MOLDAG | EM E CAPEAMENTO DE CORPOS DE PROVA,TRANSPORTE ATE 100KM,ENSA | IOS DE RESISTENCIA A COMPRESSAO AOS 3, 7 E 28 DIAS E "SLUMP | TEST",MEDIDO POR M3 DE CONCRETO COLOCADO NAS FORMAS |  | M3 | 32.04
01.001.0152-0 | CONTROLE TECNOLOGICO DE OBRAS EM CONCRETO ARMADO CONSIDERAND | O APENAS O CONTROLE DO CONCRETO E CONSTANDO DE COLETA,MOLDAG | EM E CAPEAMENTO DE CORPOS DE PROVA,TRANSPORTE ATE 250KM,ENSA | IOS DE RESISTENCIA A COMPRESSAO AOS 3, 7 E 28 DIAS E "SLUMP | TEST",MEDIDO POR M3 DE CONCRETO COLOCADO NAS FORMAS |  | M3 | 50.8
01.001.0152-A | CONTROLE TECNOLOGICO DE OBRAS EM CONCRETO ARMADO CONSIDERAND | O APENAS O CONTROLE DO CONCRETO E CONSTANDO DE COLETA,MOLDAG | EM E CAPEAMENTO DE CORPOS DE PROVA,TRANSPORTE ATE 250KM,ENSA | IOS DE RESISTENCIA A COMPRESSAO AOS 3, 7 E 28 DIAS E "SLUMP | TEST",MEDIDO POR M3 DE CONCRETO COLOCADO NAS FORMAS |  | M3 | 48.66
01.001.0160-0 | DESCR1: PENETRACAO A 25°C,100G E 5S | UN | 233.18
01.001.0160-A | DESCR1: PENETRACAO A 25°C,100G E 5S | UN | 218.14
01.001.0161-0 | DESCR1: PONTO DE FULGOR CLEVELAND | UN | 172.31
01.001.0161-A | DESCR1: PONTO DE FULGOR CLEVELAND | UN | 161.2
01.001.0162-0 | DESCR1: DUCTIBILIDADE A 25°C | UN | 233.18
01.001.0162-A | DESCR1: DUCTIBILIDADE A 25°C | UN | 218.14
01.001.0163-0 | DESCR1: VISCOSIDADE SSF,A CADA TEMPERATURA PARA EMULSAO | UN | 252.69
01.001.0163-A | DESCR1: VISCOSIDADE SSF,A CADA TEMPERATURA PARA EMULSAO | UN | 236.39
01.001.0164-0 | DESCR1: VISCOSIDADE SSF,A CADA TEMPERATURA PARA ASFALTO DILUIDO | UN | 252.69
01.001.0164-A | DESCR1: VISCOSIDADE SSF,A CADA TEMPERATURA PARA ASFALTO DILUIDO | UN | 236.39
01.001.0165-0 | DESCR1: VISCOSIDADE CINEMATICA,A CADA TEMPERATURA | UN | 496.76
01.001.0165-A | DESCR1: VISCOSIDADE CINEMATICA,A CADA TEMPERATURA | UN | 464.71
01.001.0166-0 | DESCR1: VISCOSIDADE DINAMICA,A CADA TEMPERATURA | UN | 414.67
01.001.0166-A | DESCR1: VISCOSIDADE DINAMICA,A CADA TEMPERATURA | UN | 387.92
01.001.0167-0 | DESCR1: TEOR DE BETUME (SOLUBILIDADE) | UN | 349.88
01.001.0167-A | DESCR1: TEOR DE BETUME (SOLUBILIDADE) | UN | 327.31
01.001.0168-0 | DESCR1: INDICE DE SUSCETIBILIDADE TERMICA | UN | 380.13
01.001.0168-A | DESCR1: INDICE DE SUSCETIBILIDADE TERMICA | UN | 355.6
01.001.0169-0 | DESCR1: EFEITO DO CALOR E DO AR,POR PERCENTAGEM DA PENETRACAO ORIGIN; DESCR2: AL | UN | 663.07
01.001.0169-A | DESCR1: EFEITO DO CALOR E DO AR,POR PERCENTAGEM DA PENETRACAO ORIGIN; DESCR2: AL | UN | 620.29
01.001.0170-0 | DESCR1: EFEITO DO CALOR E DO AR,POR PERCENTAGEM DA VARIACAO EM PESO | UN | 330.44
01.001.0170-A | DESCR1: EFEITO DO CALOR E DO AR,POR PERCENTAGEM DA VARIACAO EM PESO | UN | 309.12
01.001.0171-0 | DESCR1: PONTO DE AMOLECIMENTO | UN | 233.25
01.001.0171-A | DESCR1: PONTO DE AMOLECIMENTO | UN | 218.2
01.001.0172-0 | DESCR1: DENSIDADE A 25°C | UN | 215.97
01.001.0172-A | DESCR1: DENSIDADE A 25°C | UN | 202.03
01.001.0173-0 | DESCR1: DETERMINACAO DA CURVA VISCOSIDADE X TEMPERATURA | UN | 846.65
01.001.0173-A | DESCR1: DETERMINACAO DA CURVA VISCOSIDADE X TEMPERATURA | UN | 792.03
01.001.0174-0 | DESCR1: PONTO DE FULGOR TAG | UN | 206.72
01.001.0174-A | DESCR1: PONTO DE FULGOR TAG | UN | 193.38
01.001.0175-0 | DESCR1: DESTILACAO DE ASFALTOS DILUIDOS | UN | 310.17
01.001.0175-A | DESCR1: DESTILACAO DE ASFALTOS DILUIDOS | UN | 290.16
01.001.0176-0 | DESCR1: DETERMINACAO DE AGUA POR DESTILACAO | UN | 310.17
01.001.0176-A | DESCR1: DETERMINACAO DE AGUA POR DESTILACAO | UN | 290.16
01.001.0177-0 | DESCR1: ENSAIOS DO RESIDUO DA DESTILACAO | UN | 246.97
01.001.0177-A | DESCR1: ENSAIOS DO RESIDUO DA DESTILACAO | UN | 231.04
01.001.0178-0 | DESCR1: VISCOSIDADE ESPECIFICA ENGLER | UN | 268.82
01.001.0178-A | DESCR1: VISCOSIDADE ESPECIFICA ENGLER | UN | 251.47
01.001.0179-0 | DESCR1: FLUTUACAO | UN | 300.98
01.001.0179-A | DESCR1: FLUTUACAO | UN | 281.56
01.001.0180-0 | DESCR1: DESTILACAO DO ALCATRAO | UN | 310.17
01.001.0180-A | DESCR1: DESTILACAO DO ALCATRAO | UN | 290.16
01.001.0181-0 | DESCR1: INDICE DE SULFONACAO | UN | 310.17
01.001.0181-A | DESCR1: INDICE DE SULFONACAO | UN | 290.16
01.001.0182-0 | DESCR1: BETUME TOTAL | UN | 349.88
01.001.0182-A | DESCR1: BETUME TOTAL | UN | 327.31
01.001.0183-0 | DESCR1: SEDIMENTACAO A 5 DIAS | UN | 563.71
01.001.0183-A | DESCR1: SEDIMENTACAO A 5 DIAS | UN | 527.34
01.001.0184-0 | DESCR1: PENEIRACAO | UN | 248.15
01.001.0184-A | DESCR1: PENEIRACAO | UN | 232.14
01.001.0185-0 | DESCR1: RESISTENCIA A AGUA | UN | 2340.55
01.001.0185-A | DESCR1: RESISTENCIA A AGUA | UN | 2189.55
01.001.0186-0 | DESCR1: MISTURA COM CIMENTO OU COM FILLER SILICICO | UN | 516.97
01.001.0186-A | DESCR1: MISTURA COM CIMENTO OU COM FILLER SILICICO | UN | 483.61
01.001.0187-0 | DESCR1: CARGA DAS PARTICULAS | UN | 300.98
01.001.0187-A | DESCR1: CARGA DAS PARTICULAS | UN | 281.56
01.001.0188-0 | DESCR1: DESEMULSIBILIDADE | UN | 206.72
01.001.0188-A | DESCR1: DESEMULSIBILIDADE | UN | 193.38
01.001.0189-0 | DESCR1: DESTILACAO DE EMULSOES ASFALTICAS E OLEO DESTILADO | UN | 295.41
01.001.0189-A | DESCR1: DESTILACAO DE EMULSOES ASFALTICAS E OLEO DESTILADO | UN | 276.35
01.001.0190-0 | DESCR1: RESISTENCIA AO CALOR | UN | 459.54
01.001.0190-A | DESCR1: RESISTENCIA AO CALOR | UN | 429.89
01.001.0191-0 | DESCR1: ENSAIO RRL PARA AGREGADO GRAUDO | UN | 459.54
01.001.0191-A | DESCR1: ENSAIO RRL PARA AGREGADO GRAUDO | UN | 429.89
01.001.0192-0 | DESCR1: DETERMINACAO DE PERCENTAGEM DE AGENTES ATIVOS | UN | 459.54
01.001.0192-A | DESCR1: DETERMINACAO DE PERCENTAGEM DE AGENTES ATIVOS | UN | 429.89
01.001.0193-0 | DESCR1: ENSAIO LCPC | UN | 344.65
01.001.0193-A | DESCR1: ENSAIO LCPC | UN | 322.41
01.001.0194-0 | DESCR1: MATERIAL DE ENCHIMENTO (AMOSTRA GRANULOMETRICA) | UN | 308.53
01.001.0194-A | DESCR1: MATERIAL DE ENCHIMENTO (AMOSTRA GRANULOMETRICA) | UN | 288.62
01.001.0195-0 | DESCR1: DETERMINACAO DE PERCENTAGEM DE CARBONATO DE CALCIO | UN | 574.41
01.001.0195-A | DESCR1: DETERMINACAO DE PERCENTAGEM DE CARBONATO DE CALCIO | UN | 537.35
01.001.0196-0 | DESCR1: MASSA ESPECIFICA REAL DO CORRETIVO DE ADESIVIDADE | UN | 229.76
01.001.0196-A | DESCR1: MASSA ESPECIFICA REAL DO CORRETIVO DE ADESIVIDADE | UN | 214.93
01.001.0197-0 | DESCR1: MASSA ESPECIFICA APARENTE DO CORRETIVO DE ADESIVIDADE | UN | 137.85
01.001.0197-A | DESCR1: MASSA ESPECIFICA APARENTE DO CORRETIVO DE ADESIVIDADE | UN | 128.96
01.001.0198-0 | DESCR1: DETERMINACAO DO TEOR DE BETUME | UN | 541.28
01.001.0198-A | DESCR1: DETERMINACAO DO TEOR DE BETUME | UN | 506.36
01.001.0199-0 | DESCR1: DETERMINACAO DA ESTABILIDADE E FLUENCIA MARSHALL | UN | 1302.59
01.001.0199-A | DESCR1: DETERMINACAO DA ESTABILIDADE E FLUENCIA MARSHALL | UN | 1218.55
01.001.0200-0 | DESCR1: DENSIDADE APARENTE | UN | 193.66
01.001.0200-A | DESCR1: DENSIDADE APARENTE | UN | 181.16
01.001.0201-0 | DESCR1: PERCENTAGEM DE VAZIOS RICE | UN | 326.97
01.001.0201-A | DESCR1: PERCENTAGEM DE VAZIOS RICE | UN | 305.87
01.001.0202-0 | DESCR1: DOSAGEM MARSHALL | UN | 2340.55
01.001.0202-A | DESCR1: DOSAGEM MARSHALL | UN | 2189.55
01.001.0203-0 | DESCR1: RECUPERACAO DO LIGANTE (ALSON) | UN | 410.37
01.001.0203-A | DESCR1: RECUPERACAO DO LIGANTE (ALSON) | UN | 383.9
01.001.0204-0 | DESCR1: AMOSTRA GRANULOMETRICA APOS EXTRACAO DO LIGANTE | UN | 204.85
01.001.0204-A | DESCR1: AMOSTRA GRANULOMETRICA APOS EXTRACAO DO LIGANTE | UN | 191.64
01.001.0205-0 | DESCR1: DETERMINACAO,COM AUXILIO DE SONDA ROTATIVA,DA DENSIDADE DE M; DESCR2: ISTURA COMPACTADA,POR CORPO DE PROVA | UN | 58.51
01.001.0205-A | DESCR1: DETERMINACAO,COM AUXILIO DE SONDA ROTATIVA,DA DENSIDADE DE M; DESCR2: ISTURA COMPACTADA,POR CORPO DE PROVA | UN | 54.74
01.001.0206-0 | DESCR1: CONTROLE DE COMPACTACAO,POR PONTO(METODO DO ANEL) | UN | 70.23
01.001.0206-A | DESCR1: CONTROLE DE COMPACTACAO,POR PONTO(METODO DO ANEL) | UN | 65.7
01.001.0208-0 | DESCR1: DETERMINACAO DA RESISTENCIA A TRACAO POR COMPRESSAO DIAMETRA; DESCR2: L DE MISTURAS BETUMINOSAS | UN | 204.43
01.001.0208-A | DESCR1: DETERMINACAO DA RESISTENCIA A TRACAO POR COMPRESSAO DIAMETRA; DESCR2: L DE MISTURAS BETUMINOSAS | UN | 191.24
01.001.0209-0 | DESCR1: DETERMINACAO DO MODULO DE RESISTENCIA DE MISTURAS BETUMINOSA; DESCR2: S | UN | 204.43
01.001.0209-A | DESCR1: DETERMINACAO DO MODULO DE RESISTENCIA DE MISTURAS BETUMINOSA; DESCR2: S | UN | 191.24
01.001.0210-0 | DESCR1: DETERMINACAO DE MASSA ESPECIFICA APARENTE "IN SITU" COM EMPR; DESCR2: EGO DO FRASCO DE AREIA | UN | 124.84
01.001.0210-A | DESCR1: DETERMINACAO DE MASSA ESPECIFICA APARENTE "IN SITU" COM EMPR; DESCR2: EGO DO FRASCO DE AREIA | UN | 116.78
01.001.0220-0 | DESCR1: ENSAIO NORMAL COMPLETO | UN | 4503.33
01.001.0220-A | DESCR1: ENSAIO NORMAL COMPLETO | UN | 4212.79
01.001.0221-0 | DESCR1: ENSAIO DE PEGA | UN | 233.18
01.001.0221-A | DESCR1: ENSAIO DE PEGA | UN | 218.14
01.001.0222-0 | DESCR1: ENSAIO DE EXPANSIBILIDADE(LE CHATELIER) | UN | 233.18
01.001.0222-A | DESCR1: ENSAIO DE EXPANSIBILIDADE(LE CHATELIER) | UN | 218.14
01.001.0223-0 | DESCR1: ENSAIO DE EXPANSIBILIDADE EM AUTO-CLAVE | UN | 541.28
01.001.0223-A | DESCR1: ENSAIO DE EXPANSIBILIDADE EM AUTO-CLAVE | UN | 506.36
01.001.0224-0 | DESCR1: ENSAIO DE FINURA: RESIDUO NA PENEIRA Nº 200 | UN | 206.72
01.001.0224-A | DESCR1: ENSAIO DE FINURA: RESIDUO NA PENEIRA Nº 200 | UN | 193.38
01.001.0225-0 | DESCR1: ENSAIO DE FINURA: SUPERFICIE ESPECIFICA BLAINE | UN | 541.28
01.001.0225-A | DESCR1: ENSAIO DE FINURA: SUPERFICIE ESPECIFICA BLAINE | UN | 506.36
01.001.0226-0 | DESCR1: RESISTENCIA A COMPRESSAO AOS 3,7 E 28 DIAS DE IDADE | UN | 1302.59
01.001.0226-A | DESCR1: RESISTENCIA A COMPRESSAO AOS 3,7 E 28 DIAS DE IDADE | UN | 1218.55
01.001.0227-0 | DESCR1: RESISTENCIA A COMPRESSAO,PARA CADA IDADE COMPLEMENTAR | UN | 871.14
01.001.0227-A | DESCR1: RESISTENCIA A COMPRESSAO,PARA CADA IDADE COMPLEMENTAR | UN | 814.94
01.001.0228-0 | DESCR1: MASSA ESPECIFICA REAL DO CIMENTO PORTLAND | UN | 233.18
01.001.0228-A | DESCR1: MASSA ESPECIFICA REAL DO CIMENTO PORTLAND | UN | 218.14
01.001.0229-0 | DESCR1: CALOR DE HIDRATACAO AOS 7 E 28 DIAS DE IDADE | UN | 1267.74
01.001.0229-A | DESCR1: CALOR DE HIDRATACAO AOS 7 E 28 DIAS DE IDADE | UN | 1185.95
01.001.0230-0 | DESCR1: PERDA AO FOGO(PORTLAND COMUM) | UN | 195.23
01.001.0230-A | DESCR1: PERDA AO FOGO(PORTLAND COMUM) | UN | 182.63
01.001.0231-0 | DESCR1: PERDA AO FOGO(POZOLANICO) | UN | 195.23
01.001.0231-A | DESCR1: PERDA AO FOGO(POZOLANICO) | UN | 182.63
01.001.0232-0 | DESCR1: RESIDUO INSOLUVEL | UN | 195.23
01.001.0232-A | DESCR1: RESIDUO INSOLUVEL | UN | 182.63
01.001.0233-0 | DESCR1: QUANTIDADE DE ANIDRIDO SULFURICO | UN | 195.23
01.001.0233-A | DESCR1: QUANTIDADE DE ANIDRIDO SULFURICO | UN | 182.63
01.001.0234-0 | DESCR1: QUANTIDADE DE SILICA | UN | 195.23
01.001.0234-A | DESCR1: QUANTIDADE DE SILICA | UN | 182.63
01.001.0235-0 | DESCR1: QUANTIDADE DE OXIDO DE FERRO | UN | 195.23
01.001.0235-A | DESCR1: QUANTIDADE DE OXIDO DE FERRO | UN | 182.63
01.001.0236-0 | DESCR1: QUANTIDADE DE OXIDO DE ALUMINIO | UN | 195.23
01.001.0236-A | DESCR1: QUANTIDADE DE OXIDO DE ALUMINIO | UN | 182.63
01.001.0237-0 | DESCR1: QUANTIDADE DE OXIDO DE CALCIO | UN | 195.23
01.001.0237-A | DESCR1: QUANTIDADE DE OXIDO DE CALCIO | UN | 182.63
01.001.0238-0 | DESCR1: QUANTIDADE DE OXIDO DE MAGNESIO | UN | 195.23
01.001.0238-A | DESCR1: QUANTIDADE DE OXIDO DE MAGNESIO | UN | 182.63
01.001.0239-0 | DESCR1: QUANTIDADE DE ANIDRIDO SILICICO | UN | 195.23
01.001.0239-A | DESCR1: QUANTIDADE DE ANIDRIDO SILICICO | UN | 182.63
01.001.0240-0 | DESCR1: QUANTIDADE DE OXIDO DE POTASSIO | UN | 195.23
01.001.0240-A | DESCR1: QUANTIDADE DE OXIDO DE POTASSIO | UN | 182.63
01.001.0241-0 | DESCR1: QUANTIDADE DE OXIDO DE SODIO | UN | 195.23
01.001.0241-A | DESCR1: QUANTIDADE DE OXIDO DE SODIO | UN | 182.63
01.001.0242-0 | DESCR1: QUANTIDADE DE CALCIO | UN | 195.23
01.001.0242-A | DESCR1: QUANTIDADE DE CALCIO | UN | 182.63
01.001.0243-0 | DESCR1: QUANTIDADE DE OXIDO DE MANGANES | UN | 195.23
01.001.0243-A | DESCR1: QUANTIDADE DE OXIDO DE MANGANES | UN | 182.63
01.001.0244-0 | DESCR1: QUANTIDADE DE SULFATO | UN | 195.23
01.001.0244-A | DESCR1: QUANTIDADE DE SULFATO | UN | 182.63
01.001.0245-0 | DESCR1: DETERMINACAO DOS COMPOSTOS PRINCIPAIS PRESENTES NO CIMENTO P; DESCR2: ORTLAND | UN | 195.23
01.001.0245-A | DESCR1: DETERMINACAO DOS COMPOSTOS PRINCIPAIS PRESENTES NO CIMENTO P; DESCR2: ORTLAND | UN | 182.63
01.001.0246-0 | DESCR1: ENSAIO QUIMICO COMPLETO DE CIMENTO | UN | 4082.17
01.001.0246-A | DESCR1: ENSAIO QUIMICO COMPLETO DE CIMENTO | UN | 3818.8
01.001.0247-0 | CONTROLE TECNOLOGICO DE OBRAS,CONSIDERANDO APENAS O CONTROLE | DAS ARMADURAS,CONSTANDO DE COLETA DE CORPOS DE PROVA,TRANSP | ORTE ATE 50KM,ENSAIO DE DOBRAMENTO E DE TRACAO SIMPLES,MEDID | O POR TONELADA DE ACO GEOMETRICAMENTE NECESSARIO |  |  | T | 191.07
01.001.0247-A | CONTROLE TECNOLOGICO DE OBRAS,CONSIDERANDO APENAS O CONTROLE | DAS ARMADURAS,CONSTANDO DE COLETA DE CORPOS DE PROVA,TRANSP | ORTE ATE 50KM,ENSAIO DE DOBRAMENTO E DE TRACAO SIMPLES,MEDID | O POR TONELADA DE ACO GEOMETRICAMENTE NECESSARIO |  |  | T | 178.74
01.001.0248-0 | CONTROLE TECNOLOGICO DE OBRAS,CONSIDERANDO APENAS O CONTROLE | DAS ARMADURAS,CONSTANDO DE COLETA DE CORPOS DE PROVA,TRANSP | ORTE ATE 100KM,ENSAIO DE DOBRAMENTO E DE TRACAO SIMPLES,MEDI | DO POR TONELADA DE ACO GEOMETRICAMENTE NECESSARIO |  |  | T | 198.42
01.001.0248-A | CONTROLE TECNOLOGICO DE OBRAS,CONSIDERANDO APENAS O CONTROLE | DAS ARMADURAS,CONSTANDO DE COLETA DE CORPOS DE PROVA,TRANSP | ORTE ATE 100KM,ENSAIO DE DOBRAMENTO E DE TRACAO SIMPLES,MEDI | DO POR TONELADA DE ACO GEOMETRICAMENTE NECESSARIO |  |  | T | 185.62
01.001.0249-0 | CONTROLE TECNOLOGICO DE OBRAS,CONSIDERANDO APENAS O CONTROLE | DAS ARMADURAS,CONSTANDO DE COLETA DE CORPOS DE PROVA,TRANSP | ORTE ATE 250KM,ENSAIO DE DOBRAMENTO E DE TRACAO SIMPLES,MEDI | DO POR TONELADA DE ACO GEOMETRICAMENTE NECESSARIO |  |  | T | 220.47
01.001.0249-A | CONTROLE TECNOLOGICO DE OBRAS,CONSIDERANDO APENAS O CONTROLE | DAS ARMADURAS,CONSTANDO DE COLETA DE CORPOS DE PROVA,TRANSP | ORTE ATE 250KM,ENSAIO DE DOBRAMENTO E DE TRACAO SIMPLES,MEDI | DO POR TONELADA DE ACO GEOMETRICAMENTE NECESSARIO |  |  | T | 206.24
01.001.0250-0 | DESCR1: DOBRAMENTO SIMPLES,EM UMA OPERACAO | UN | 116.61
01.001.0250-A | DESCR1: DOBRAMENTO SIMPLES,EM UMA OPERACAO | UN | 109.09
01.001.0251-0 | DESCR1: DOBRAMENTO SIMPLES, EM DUAS OPERACOES (FLEXAO E COMPRESSAO) | UN | 133.9
01.001.0251-A | DESCR1: DOBRAMENTO SIMPLES, EM DUAS OPERACOES (FLEXAO E COMPRESSAO) | UN | 125.26
01.001.0252-0 | DESCR1: TRACAO SIMPLES,COM ESFORCO ATE 5T | UN | 194.38
01.001.0252-A | DESCR1: TRACAO SIMPLES,COM ESFORCO ATE 5T | UN | 181.84
01.001.0253-0 | DESCR1: TRACAO SIMPLES,COM ESFORCO DE 5 ATE 30T | UN | 233.25
01.001.0253-A | DESCR1: TRACAO SIMPLES,COM ESFORCO DE 5 ATE 30T | UN | 218.2
01.001.0254-0 | DESCR1: TRACAO SIMPLES,COM ESFORCO DE 30 ATE 100T | UN | 279.91
01.001.0254-A | DESCR1: TRACAO SIMPLES,COM ESFORCO DE 30 ATE 100T | UN | 261.85
01.001.0255-0 | DESCR1: TRACAO COM DETERMINACAO DE ALONGAMENTO SOB CARGA | UN | 335.89
01.001.0255-A | DESCR1: TRACAO COM DETERMINACAO DE ALONGAMENTO SOB CARGA | UN | 314.22
01.001.0256-0 | DESCR1: MODULO DE ELASTICIDADE | UN | 581.01
01.001.0256-A | DESCR1: MODULO DE ELASTICIDADE | UN | 543.53
01.001.0257-0 | DESCR1: FLEXAO POR IMPACTO,COM TRACADO DO DIAGRAMA TENSAO X DEFORMAC; DESCR2: AO ESPECIFICA,NA TEMPERATURA AMBIENTE | UN | 127.09
01.001.0257-A | DESCR1: FLEXAO POR IMPACTO,COM TRACADO DO DIAGRAMA TENSAO X DEFORMAC; DESCR2: AO ESPECIFICA,NA TEMPERATURA AMBIENTE | UN | 118.89
01.001.0258-0 | DESCR1: TRACAO COM MEDIDAS DE DEFORMACAO(0,2%),INCLUSIVE TRACADO DE; DESCR2: GRAFICOS SENDO O ESFORCO ATE 5T | UN | 381.29
01.001.0258-A | DESCR1: TRACAO COM MEDIDAS DE DEFORMACAO(0,2%),INCLUSIVE TRACADO DE; DESCR2: GRAFICOS SENDO O ESFORCO ATE 5T | UN | 356.69
01.001.0259-0 | DESCR1: TRACAO COM MEDIDAS DE DEFORMACAO(0,2%),INCLUSIVE TRACADO DE; DESCR2: GRAFICOS,SENDO O ESFORCO DE 5 ATE 30T | UN | 457.53
01.001.0259-A | DESCR1: TRACAO COM MEDIDAS DE DEFORMACAO(0,2%),INCLUSIVE TRACADO DE; DESCR2: GRAFICOS,SENDO O ESFORCO DE 5 ATE 30T | UN | 428.01
01.001.0260-0 | DESCR1: TRACAO COM MEDIDAS DE DEFORMACAO(0,2%),INCLUSIVE TRACADO DE; DESCR2: GRAFICOS SENDO O ESFORCO DE 30 ATE 200T | UN | 549.04
01.001.0260-A | DESCR1: TRACAO COM MEDIDAS DE DEFORMACAO(0,2%),INCLUSIVE TRACADO DE; DESCR2: GRAFICOS SENDO O ESFORCO DE 30 ATE 200T | UN | 513.62
01.001.0261-0 | DESCR1: COMPRESSAO DIAMETRAL | UN | 232.99
01.001.0261-A | DESCR1: COMPRESSAO DIAMETRAL | UN | 217.96
01.001.0262-0 | DESCR1: PERMEABILIDADE | UN | 175.51
01.001.0262-A | DESCR1: PERMEABILIDADE | UN | 164.19
01.001.0263-0 | DESCR1: ABSORCAO | UN | 175.51
01.001.0263-A | DESCR1: ABSORCAO | UN | 164.19
01.001.0264-0 | DESCR1: DIMENSAO | UN | 69.59
01.001.0264-A | DESCR1: DIMENSAO | UN | 65.1
01.001.0265-0 | DESCR1: COMPRESSAO DIAMETRAL EM TUBOS OU CALHAS DE CONCRETO SIMPLES,; DESCR2: DIAMETRO ATE 0,30M | UN | 4886.32
01.001.0265-A | DESCR1: COMPRESSAO DIAMETRAL EM TUBOS OU CALHAS DE CONCRETO SIMPLES,; DESCR2: DIAMETRO ATE 0,30M | UN | 4571.07
01.001.0266-0 | DESCR1: COMPRESSAO DIAMETRAL EM TUBOS OU CALHAS DE CONCRETO SIMPLES,; DESCR2: DIAMETRO ACIMA DE 0,30M | UN | 6107.89
01.001.0266-A | DESCR1: COMPRESSAO DIAMETRAL EM TUBOS OU CALHAS DE CONCRETO SIMPLES,; DESCR2: DIAMETRO ACIMA DE 0,30M | UN | 5713.83
01.001.0267-0 | DESCR1: COMPRESSAO DIAMETRAL EM TUBOS OU CALHAS DE CONCRETO ARMADO,D; DESCR2: IAMETRO DE 0,30 A 0,60M | UN | 6107.89
01.001.0267-A | DESCR1: COMPRESSAO DIAMETRAL EM TUBOS OU CALHAS DE CONCRETO ARMADO,D; DESCR2: IAMETRO DE 0,30 A 0,60M | UN | 5713.83
01.001.0268-0 | DESCR1: COMPRESSAO DIAMETRAL EM TUBOS OU CALHAS DE CONCRETO ARMADO,D; DESCR2: IAMETRO DE 0,60 A 1,20M | UN | 9161.85
01.001.0268-A | DESCR1: COMPRESSAO DIAMETRAL EM TUBOS OU CALHAS DE CONCRETO ARMADO,D; DESCR2: IAMETRO DE 0,60 A 1,20M | UN | 8570.75
01.001.0269-0 | DESCR1: COMPRESSAO DIAMETRAL EM TUBOS OU CALHAS DE CONCRETO ARMADO,D; DESCR2: IAMETRO DE 1,20 A 2,00M | UN | 7567.02
01.001.0269-A | DESCR1: COMPRESSAO DIAMETRAL EM TUBOS OU CALHAS DE CONCRETO ARMADO,D; DESCR2: IAMETRO DE 1,20 A 2,00M | UN | 7078.82
01.001.0270-0 | DESCR1: ABSORCAO | UN | 2340.55
01.001.0270-A | DESCR1: ABSORCAO | UN | 2189.55
01.001.0271-0 | DESCR1: PERMEABILIDADE | UN | 2340.55
01.001.0271-A | DESCR1: PERMEABILIDADE | UN | 2189.55
01.001.0272-0 | DESCR1: RESISTENCIA A COMPRESSAO EM UNIDADES MACICAS | UN | 206.7
01.001.0272-A | DESCR1: RESISTENCIA A COMPRESSAO EM UNIDADES MACICAS | UN | 193.37
01.001.0273-0 | DESCR1: RESISTENCIA A COMPRESSAO EM UNIDADES FURADAS | UN | 206.7
01.001.0273-A | DESCR1: RESISTENCIA A COMPRESSAO EM UNIDADES FURADAS | UN | 193.37
01.001.0274-0 | DESCR1: INDICE DE VICAT DE CAL HIDRAULICA | UN | 349.33
01.001.0274-A | DESCR1: INDICE DE VICAT DE CAL HIDRAULICA | UN | 326.79
01.001.0275-0 | DESCR1: ENSAIO QUIMICO COMPLETO DE CAL | UN | 2340.55
01.001.0275-A | DESCR1: ENSAIO QUIMICO COMPLETO DE CAL | UN | 2189.55
01.001.0278-0 | DESCR1: FINURA | UN | 233.18
01.001.0278-A | DESCR1: FINURA | UN | 218.14
01.001.0279-0 | DESCR1: ESTABILIDADE | UN | 2340.55
01.001.0279-A | DESCR1: ESTABILIDADE | UN | 2189.55
01.001.0280-0 | DESCR1: VERIFICACAO DA QUALIDADE PARA POSSIBILIDADE DE EMPREGO EM PR; DESCR2: EPARO DE CONCRETO | UN | 2340.55
01.001.0280-A | DESCR1: VERIFICACAO DA QUALIDADE PARA POSSIBILIDADE DE EMPREGO EM PR; DESCR2: EPARO DE CONCRETO | UN | 2189.55
01.001.0281-0 | DESCR1: ENSAIO COMPARATIVO DE RESISTENCIA A COMPRESSAO DE CORPOS DE; DESCR2: PROVA DE ARGAMASSA | UN | 2340.55
01.001.0281-A | DESCR1: ENSAIO COMPARATIVO DE RESISTENCIA A COMPRESSAO DE CORPOS DE; DESCR2: PROVA DE ARGAMASSA | UN | 2189.55
01.001.0290-0 | DESCR1: DETERMINACAO DAS CONSTANTES ELASTICAS DOS MATERIAIS DE CONST; DESCR2: RUCAO(PROCESSO MECANICO OU ELETRONICO) | UN | 341.38
01.001.0290-A | DESCR1: DETERMINACAO DAS CONSTANTES ELASTICAS DOS MATERIAIS DE CONST; DESCR2: RUCAO(PROCESSO MECANICO OU ELETRONICO) | UN | 319.36
01.001.0298-0 | DESCR1: ENSAIO COMPLETO | UN | 2340.55
01.001.0298-A | DESCR1: ENSAIO COMPLETO | UN | 2189.55
01.001.0300-0 | DESCR1: DETERMINACAO DA TAXA DE LIGANTE | UN | 412.01
01.001.0300-A | DESCR1: DETERMINACAO DA TAXA DE LIGANTE | UN | 385.43
01.001.0301-0 | DESCR1: DETERMINACAO DA TAXA DE AGREGADO | UN | 412.01
01.001.0301-A | DESCR1: DETERMINACAO DA TAXA DE AGREGADO | UN | 385.43
01.001.0302-0 | DESCR1: DETERMINACAO DA DEFORMACAO DE PAVIMENTOS COM O AUXILIO DA VI; DESCR2: GA BENKELMANN,POR PONTO | UN | 143.87
01.001.0302-A | DESCR1: DETERMINACAO DA DEFORMACAO DE PAVIMENTOS COM O AUXILIO DA VI; DESCR2: GA BENKELMANN,POR PONTO | UN | 134.58
01.001.0303-0 | DESCR1: EXTRACAO COM O AUXILIO DE SONDA ROTATIVA,DE CORPOS DE PROVA; DESCR2: COM 15CM DE DIAMETRO,EM PAVIMENTOS COM REVESTIMENTO BETUMINO; DESCR3: SO,COM ATE 10CM DE ESPESSURA,POR CORPO DE PROVA | UN | 143.87
01.001.0303-A | DESCR1: EXTRACAO COM O AUXILIO DE SONDA ROTATIVA,DE CORPOS DE PROVA; DESCR2: COM 15CM DE DIAMETRO,EM PAVIMENTOS COM REVESTIMENTO BETUMINO; DESCR3: SO,COM ATE 10CM DE ESPESSURA,POR CORPO DE PROVA | UN | 134.58
01.001.0304-0 | DESCR1: EXTRACAO,COM O AUXILIO DE SONDA ROTATIVA,DE CORPOS DE PROVA; DESCR2: COM 15CM DE DIAMETRO,EM PAVIMENTOS COM REVESTIMENTO BETUMINO; DESCR3: SO,COM MAIS DE 10CM DE ESPESSURA,POR CORPO DE PROVA | UN | 214.74
01.001.0304-A | DESCR1: EXTRACAO,COM O AUXILIO DE SONDA ROTATIVA,DE CORPOS DE PROVA; DESCR2: COM 15CM DE DIAMETRO,EM PAVIMENTOS COM REVESTIMENTO BETUMINO; DESCR3: SO,COM MAIS DE 10CM DE ESPESSURA,POR CORPO DE PROVA | UN | 200.89
01.001.0305-0 | DESCR1: EXTRACAO COM O AUXILIO DE SONDA ROTATIVA,DE CORPOS DE PROVA; DESCR2: COM 15CM DE DIAMETRO,EM PAVIMENTOS COM PLACAS DE CONCRETO,CO; DESCR3: M ATE 15CM DE ESPESSURA,POR CORPO DE PROVA | UN | 941.76
01.001.0305-A | DESCR1: EXTRACAO COM O AUXILIO DE SONDA ROTATIVA,DE CORPOS DE PROVA; DESCR2: COM 15CM DE DIAMETRO,EM PAVIMENTOS COM PLACAS DE CONCRETO,CO; DESCR3: M ATE 15CM DE ESPESSURA,POR CORPO DE PROVA | UN | 881
01.001.0306-0 | DESCR1: EXTRACAO COM O AUXILIO DE SONDA ROTATIVA,DE CORPOS DE PROVA; DESCR2: COM 15CM DE DIAMETRO,EM PAVIMENTOS COM PLACAS DE CONCRETO,CO; DESCR3: M ESPESSURA ENTRE 15 E 20CM,POR CORPO DE PROVA | UN | 988.85
01.001.0306-A | DESCR1: EXTRACAO COM O AUXILIO DE SONDA ROTATIVA,DE CORPOS DE PROVA; DESCR2: COM 15CM DE DIAMETRO,EM PAVIMENTOS COM PLACAS DE CONCRETO,CO; DESCR3: M ESPESSURA ENTRE 15 E 20CM,POR CORPO DE PROVA | UN | 925.05
01.001.0307-0 | DESCR1: EXTRACAO COM O AUXILIO DE SONDA ROTATIVA,DE CORPOS DE PROVA; DESCR2: COM 15CM DE DIAMETRO,EM PAVIMENTOS COM PLACAS DE CONCRETO,CO; DESCR3: M MAIS DE 20CM DE ESPESSURA,POR CORPO DE PROVA | UN | 1177.2
01.001.0307-A | DESCR1: EXTRACAO COM O AUXILIO DE SONDA ROTATIVA,DE CORPOS DE PROVA; DESCR2: COM 15CM DE DIAMETRO,EM PAVIMENTOS COM PLACAS DE CONCRETO,CO; DESCR3: M MAIS DE 20CM DE ESPESSURA,POR CORPO DE PROVA | UN | 1101.25
01.001.0400-0 | DESCR1: ENSAIOS PARA RECUPERACAO DE CORROSAO EM ARMADURAS,CONSTANDO; DESCR2: DE ENSAIO DO POTENCIAL ELETRICO DA ARMADURA EM RELACAO AO EL; DESCR3: EMENTO ESTRUTURAL QUE A CERCA | UN | 195.97
01.001.0400-A | DESCR1: ENSAIOS PARA RECUPERACAO DE CORROSAO EM ARMADURAS,CONSTANDO; DESCR2: DE ENSAIO DO POTENCIAL ELETRICO DA ARMADURA EM RELACAO AO EL; DESCR3: EMENTO ESTRUTURAL QUE A CERCA | UN | 192.48
01.001.0405-0 | DESCR1: ENSAIOS PARA RECUPERACAO DE ARMADURAS,CONSTANDO DE APLICACAO; DESCR2: DE LAPIS COLORIMETRICO PARA TESTES DE PH E AVALIACAO DA FRE; DESCR3: NTE DE CARBONATACAO | UN | 14.1
01.001.0405-A | DESCR1: ENSAIOS PARA RECUPERACAO DE ARMADURAS,CONSTANDO DE APLICACAO; DESCR2: DE LAPIS COLORIMETRICO PARA TESTES DE PH E AVALIACAO DA FRE; DESCR3: NTE DE CARBONATACAO | UN | 12.75
01.001.0410-0 | DESCR1: ENSAIOS PARA RECUPERACAO DE CORROSAO EM ARMADURAS,CONSTANDO; DESCR2: DE CRAVACAO POR AMOSTRAGEM,EM DIVERSAS LAJES E VIGAS,DE PINO; DESCR3: S LISOS PARA ESTIMATIVA DA TENSAO DE COMPRESSAO DO CONCRETO | UN | 34.79
01.001.0410-A | DESCR1: ENSAIOS PARA RECUPERACAO DE CORROSAO EM ARMADURAS,CONSTANDO; DESCR2: DE CRAVACAO POR AMOSTRAGEM,EM DIVERSAS LAJES E VIGAS,DE PINO; DESCR3: S LISOS PARA ESTIMATIVA DA TENSAO DE COMPRESSAO DO CONCRETO | UN | 31.3
01.001.0450-0 | DESCR1: MARCO DE REFERENCIA TOPOGRAFICO DO TIPO RNP (REFERENCIA DE N; DESCR2: IVEL PROFUNDO-BENCHMARK),COM CAIXA DE PROTECAO DA CABECA DA; DESCR3: RNP,CONFORME A NORMA TECNICA PETROBRAS N-47 | M | 365.57
01.001.0450-A | DESCR1: MARCO DE REFERENCIA TOPOGRAFICO DO TIPO RNP (REFERENCIA DE N; DESCR2: IVEL PROFUNDO-BENCHMARK),COM CAIXA DE PROTECAO DA CABECA DA; DESCR3: RNP,CONFORME A NORMA TECNICA PETROBRAS N-47 | M | 350.46
01.001.0460-0 | DESCR1: PINO DE REFERENCIA PARA LEITURA DE CONTROLE DE RECALQUE ATRA; DESCR2: VES DE BENCHMARK | UN | 43.58
01.001.0460-A | DESCR1: PINO DE REFERENCIA PARA LEITURA DE CONTROLE DE RECALQUE ATRA; DESCR2: VES DE BENCHMARK | UN | 41.93
01.002.0001-0 | DESCR1: SONDAGEM ROTATIVA COM COROA DE WIDIA,EM SOLO,DIAMETRO AX,VER; DESCR2: TICAL,INCLUSIVE DESLOCAMENTO DENTRO DO CANTEIRO E INSTALACAO; DESCR3: DA SONDA EM CADA FURO | M | 149.83
01.002.0001-A | DESCR1: SONDAGEM ROTATIVA COM COROA DE WIDIA,EM SOLO,DIAMETRO AX,VER; DESCR2: TICAL,INCLUSIVE DESLOCAMENTO DENTRO DO CANTEIRO E INSTALACAO; DESCR3: DA SONDA EM CADA FURO | M | 139.06
01.002.0002-0 | DESCR1: SONDAGEM ROTATIVA COM COROA DE WIDIA,EM SOLO,DIAMETRO AX,HOR; DESCR2: IZONTAL,INCLUSIVE DESLOCAMENTO DENTRO DO CANTEIRO E INSTALAC; DESCR3: AO DA SONDA EM CADA FURO | M | 197.09
01.002.0002-A | DESCR1: SONDAGEM ROTATIVA COM COROA DE WIDIA,EM SOLO,DIAMETRO AX,HOR; DESCR2: IZONTAL,INCLUSIVE DESLOCAMENTO DENTRO DO CANTEIRO E INSTALAC; DESCR3: AO DA SONDA EM CADA FURO | M | 182.91
01.002.0003-0 | DESCR1: SONDAGEM ROTATIVA COM COROA DE WIDIA,EM SOLO,DIAMETRO BX,VER; DESCR2: TICAL,INCLUSIVE DESLOCAMENTO DENTRO DO CANTEIRO E INSTALACAO; DESCR3: DA SONDA EM CADA FURO | M | 162.04
01.002.0003-A | DESCR1: SONDAGEM ROTATIVA COM COROA DE WIDIA,EM SOLO,DIAMETRO BX,VER; DESCR2: TICAL,INCLUSIVE DESLOCAMENTO DENTRO DO CANTEIRO E INSTALACAO; DESCR3: DA SONDA EM CADA FURO | M | 150.39
01.002.0004-0 | DESCR1: SONDAGEM ROTATIVA COM COROA DE WIDIA,EM SOLO,DIAMETRO BX,HOR; DESCR2: IZONTAL,INCLUSIVE DESLOCAMENTO DENTRO DO CANTEIRO E INSTALAC; DESCR3: AO DA SONDA EM CADA FURO | M | 218.77
01.002.0004-A | DESCR1: SONDAGEM ROTATIVA COM COROA DE WIDIA,EM SOLO,DIAMETRO BX,HOR; DESCR2: IZONTAL,INCLUSIVE DESLOCAMENTO DENTRO DO CANTEIRO E INSTALAC; DESCR3: AO DA SONDA EM CADA FURO | M | 203.04
01.002.0005-0 | DESCR1: SONDAGEM ROTATIVA COM COROA DE WIDIA,EM SOLO,DIAMETRO NX,VER; DESCR2: TICAL,INCLUSIVE DESLOCAMENTO DENTRO DO CANTEIRO E INSTALACAO; DESCR3: DA SONDA EM CADA FURO | M | 175
01.002.0005-A | DESCR1: SONDAGEM ROTATIVA COM COROA DE WIDIA,EM SOLO,DIAMETRO NX,VER; DESCR2: TICAL,INCLUSIVE DESLOCAMENTO DENTRO DO CANTEIRO E INSTALACAO; DESCR3: DA SONDA EM CADA FURO | M | 162.41
01.002.0006-0 | DESCR1: SONDAGEM ROTATIVA COM COROA DE WIDIA,EM SOLO,DIAMETRO NX,HOR; DESCR2: IZONTAL,INCLUSIVE DESLOCAMENTO DENTRO DO CANTEIRO E INSTALAC; DESCR3: AO DA SONDA EM CADA FURO | M | 243.08
01.002.0006-A | DESCR1: SONDAGEM ROTATIVA COM COROA DE WIDIA,EM SOLO,DIAMETRO NX,HOR; DESCR2: IZONTAL,INCLUSIVE DESLOCAMENTO DENTRO DO CANTEIRO E INSTALAC; DESCR3: AO DA SONDA EM CADA FURO | M | 225.6
01.002.0007-0 | DESCR1: SONDAGEM ROTATIVA COM COROA DE WIDIA,EM SOLO,DIAMETRO H,VERT; DESCR2: ICAL,INCLUSIVE DESLOCAMENTO DENTRO DO CANTEIRO E INSTALACAO; DESCR3: DA SONDA EM CADA FURO | M | 202.54
01.002.0007-A | DESCR1: SONDAGEM ROTATIVA COM COROA DE WIDIA,EM SOLO,DIAMETRO H,VERT; DESCR2: ICAL,INCLUSIVE DESLOCAMENTO DENTRO DO CANTEIRO E INSTALACAO; DESCR3: DA SONDA EM CADA FURO | M | 187.97
01.002.0008-0 | DESCR1: SONDAGEM ROTATIVA COM COROA DE WIDIA,EM SOLO,DIAMETRO H,HORI; DESCR2: ZONTAL,INCLUSIVE DESLOCAMENTO DENTRO DO CANTEIRO E INSTALACA; DESCR3: O DA SONDA EM CADA FURO | M | 283.57
01.002.0008-A | DESCR1: SONDAGEM ROTATIVA COM COROA DE WIDIA,EM SOLO,DIAMETRO H,HORI; DESCR2: ZONTAL,INCLUSIVE DESLOCAMENTO DENTRO DO CANTEIRO E INSTALACA; DESCR3: O DA SONDA EM CADA FURO | M | 263.18
01.002.0009-0 | DESCR1: SONDAGEM ROTATIVA COM COROA DE WIDIA,EM ALTERACAO DE ROCHA,D; DESCR2: IAMETRO AX,VERTICAL,INCLUSIVE DESLOCAMENTO DENTRO DO CANTEIR; DESCR3: O E INSTALACAO DA SONDA EM CADA FURO | M | 201.62
01.002.0009-A | DESCR1: SONDAGEM ROTATIVA COM COROA DE WIDIA,EM ALTERACAO DE ROCHA,D; DESCR2: IAMETRO AX,VERTICAL,INCLUSIVE DESLOCAMENTO DENTRO DO CANTEIR; DESCR3: O E INSTALACAO DA SONDA EM CADA FURO | M | 187.09
01.002.0010-0 | DESCR1: SONDAGEM ROTATIVA COM COROA DE WIDIA,EM ALTERACAO DE ROCHA,; DESCR2: DIAMETRO BX,VERTICAL,INCLUSIVE DESLOCAMENTO DENTRO DO CANTEI; DESCR3: RO E INSTALACAO DA SONDA EM CADA FURO | M | 219.14
01.002.0010-A | DESCR1: SONDAGEM ROTATIVA COM COROA DE WIDIA,EM ALTERACAO DE ROCHA,; DESCR2: DIAMETRO BX,VERTICAL,INCLUSIVE DESLOCAMENTO DENTRO DO CANTEI; DESCR3: RO E INSTALACAO DA SONDA EM CADA FURO | M | 203.34
01.002.0011-0 | DESCR1: SONDAGEM ROTATIVA COM COROA DE WIDIA,EM ALTERACAO DE ROCHA,; DESCR2: DIAMETRO NX,VERTICAL,INCLUSIVE DESLOCAMENTO DENTRO DO CANTEI; DESCR3: RO E INSTALACAO DA SONDA EM CADA FURO | M | 236.67
01.002.0011-A | DESCR1: SONDAGEM ROTATIVA COM COROA DE WIDIA,EM ALTERACAO DE ROCHA,; DESCR2: DIAMETRO NX,VERTICAL,INCLUSIVE DESLOCAMENTO DENTRO DO CANTEI; DESCR3: RO E INSTALACAO DA SONDA EM CADA FURO | M | 219.6
01.002.0012-0 | DESCR1: SONDAGEM ROTATIVA COM COROA DE WIDIA,EM ALTERACAO DE ROCHA,; DESCR2: DIAMETRO H,VERTICAL,INCLUSIVE DESLOCAMENTO DENTRO DO CANTEIR; DESCR3: O E INSTALACAO DA SONDA EM CADA FURO | M | 285.65
01.002.0012-A | DESCR1: SONDAGEM ROTATIVA COM COROA DE WIDIA,EM ALTERACAO DE ROCHA,; DESCR2: DIAMETRO H,VERTICAL,INCLUSIVE DESLOCAMENTO DENTRO DO CANTEIR; DESCR3: O E INSTALACAO DA SONDA EM CADA FURO | M | 265.05
01.002.0013-0 | DESCR1: SONDAGEM ROTATIVA COM COROA DE WIDIA,EM ROCHA SA,DIAMETRO AX; DESCR2: ,VERTICAL,INCLUSIVE DESLOCAMENTO DENTRO DO CANTEIRO E INSTAL; DESCR3: ACAO DA SONDA EM CADA FURO | M | 313.84
01.002.0013-A | DESCR1: SONDAGEM ROTATIVA COM COROA DE WIDIA,EM ROCHA SA,DIAMETRO AX; DESCR2: ,VERTICAL,INCLUSIVE DESLOCAMENTO DENTRO DO CANTEIRO E INSTAL; DESCR3: ACAO DA SONDA EM CADA FURO | M | 292.82
01.002.0014-0 | DESCR1: SONDAGEM ROTATIVA COM COROA DE WIDIA,EM ROCHA SA,DIAMETRO BX; DESCR2: ,VERTICAL,INCLUSIVE DESLOCAMNETO DENTRO DO CANTEIRO E INSTAL; DESCR3: ACAO DA SONDA EM CADA FURO | M | 348.71
01.002.0014-A | DESCR1: SONDAGEM ROTATIVA COM COROA DE WIDIA,EM ROCHA SA,DIAMETRO BX; DESCR2: ,VERTICAL,INCLUSIVE DESLOCAMNETO DENTRO DO CANTEIRO E INSTAL; DESCR3: ACAO DA SONDA EM CADA FURO | M | 325.36
01.002.0015-0 | DESCR1: SONDAGEM ROTATIVA COM COROA DE WIDIA,EM ROCHA SA,DIAMETRO NX; DESCR2: ,VERTICAL,INCLUSIVE DESLOCAMENTO DENTRO DO CANTEIRO E INSTAL; DESCR3: ACAO DA SONDA EM CADA FURO | M | 374.87
01.002.0015-A | DESCR1: SONDAGEM ROTATIVA COM COROA DE WIDIA,EM ROCHA SA,DIAMETRO NX; DESCR2: ,VERTICAL,INCLUSIVE DESLOCAMENTO DENTRO DO CANTEIRO E INSTAL; DESCR3: ACAO DA SONDA EM CADA FURO | M | 349.76
01.002.0016-0 | DESCR1: SONDAGEM ROTATIVA COM COROA DE WIDIA,EM ROCHA SA,DIAMETRO H,; DESCR2: VERTICAL,INCLUSIVE DESLOCAMENTO DENTRO DO CANTEIRO E INSTALA; DESCR3: CAO DA SONDA EM CADA FURO | M | 523.11
01.002.0016-A | DESCR1: SONDAGEM ROTATIVA COM COROA DE WIDIA,EM ROCHA SA,DIAMETRO H,; DESCR2: VERTICAL,INCLUSIVE DESLOCAMENTO DENTRO DO CANTEIRO E INSTALA; DESCR3: CAO DA SONDA EM CADA FURO | M | 488.07
01.002.0021-0 | DESCR1: PERFURACAO ROTATIVA COM COROA DE WIDIA,EM SOLO,DIAMETRO AX,V; DESCR2: ERTICAL,INCLUSIVE DESLOCAMENTO DENTRO DO CANTEIRO E INSTALAC; DESCR3: AO DO EQUIPAMENTO EM EM CADA FURO | M | 115.23
01.002.0021-A | DESCR1: PERFURACAO ROTATIVA COM COROA DE WIDIA,EM SOLO,DIAMETRO AX,V; DESCR2: ERTICAL,INCLUSIVE DESLOCAMENTO DENTRO DO CANTEIRO E INSTALAC; DESCR3: AO DO EQUIPAMENTO EM EM CADA FURO | M | 106.95
01.002.0022-0 | DESCR1: PERFURACAO ROTATIVA COM COROA DE WIDIA,EM SOLO,DIAMETRO AX,H; DESCR2: ORIZONTAL,INCLUSIVE DESLOCAMENTO DENTRO DO CANTEIRO E INSTAL; DESCR3: ACAO DO EQUIPAMENTO EM CADA FURO | M | 162.06
01.002.0022-A | DESCR1: PERFURACAO ROTATIVA COM COROA DE WIDIA,EM SOLO,DIAMETRO AX,H; DESCR2: ORIZONTAL,INCLUSIVE DESLOCAMENTO DENTRO DO CANTEIRO E INSTAL; DESCR3: ACAO DO EQUIPAMENTO EM CADA FURO | M | 150.41
01.002.0023-0 | DESCR1: PERFURACAO ROTATIVA COM COROA DE WIDIA,EM SOLO,DIAMETRO BX,V; DESCR2: ERTICAL,INCLUSIVE DESLOCAMENTO DENTRO DO CANTEIRO E INSTALAC; DESCR3: AO DO EQUIPAMENTO EM CADA FURO | M | 124.65
01.002.0023-A | DESCR1: PERFURACAO ROTATIVA COM COROA DE WIDIA,EM SOLO,DIAMETRO BX,V; DESCR2: ERTICAL,INCLUSIVE DESLOCAMENTO DENTRO DO CANTEIRO E INSTALAC; DESCR3: AO DO EQUIPAMENTO EM CADA FURO | M | 115.68
01.002.0024-0 | DESCR1: PERFURACAO ROTATIVA COM COROA DE WIDIA,EM SOLO,DIAMETRO BX,H; DESCR2: ORIZONTAL,INCLUSIVE DESLOCAMENTO DENTRO DO CANTEIRO E INSTAL; DESCR3: ACAO DO EQUIPAMENTO EM CADA FURO | M | 179.9
01.002.0024-A | DESCR1: PERFURACAO ROTATIVA COM COROA DE WIDIA,EM SOLO,DIAMETRO BX,H; DESCR2: ORIZONTAL,INCLUSIVE DESLOCAMENTO DENTRO DO CANTEIRO E INSTAL; DESCR3: ACAO DO EQUIPAMENTO EM CADA FURO | M | 166.96
01.002.0025-0 | DESCR1: PERFURACAO ROTATIVA COM COROA DE WIDIA,EM SOLO,DIAMETRO NX,V; DESCR2: ERTICAL,INCLUSIVE DESLOCAMENTO DENTRO DO CANTEIRO E INSTALAC; DESCR3: AO DO EQUIPAMENTO EM CADA FURO | M | 134.61
01.002.0025-A | DESCR1: PERFURACAO ROTATIVA COM COROA DE WIDIA,EM SOLO,DIAMETRO NX,V; DESCR2: ERTICAL,INCLUSIVE DESLOCAMENTO DENTRO DO CANTEIRO E INSTALAC; DESCR3: AO DO EQUIPAMENTO EM CADA FURO | M | 124.93
01.002.0026-0 | DESCR1: PERFURACAO ROTATIVA COM COROA DE WIDIA,EM SOLO,DIAMETRO NX,H; DESCR2: ORIZONTAL,INCLUSIVE DESLOCAMENTO DENTRO DO CANTEIRO E INSTAL; DESCR3: ACAO DO EQUIPAMENTO EM CADA FURO | M | 185.22
01.002.0026-A | DESCR1: PERFURACAO ROTATIVA COM COROA DE WIDIA,EM SOLO,DIAMETRO NX,H; DESCR2: ORIZONTAL,INCLUSIVE DESLOCAMENTO DENTRO DO CANTEIRO E INSTAL; DESCR3: ACAO DO EQUIPAMENTO EM CADA FURO | M | 171.9
01.002.0027-0 | DESCR1: PERFURACAO ROTATIVA COM COROA DE WIDIA,EM SOLO,DIAMETRO H,VE; DESCR2: RTICAL,INCLUSIVE DESLOCAMENTO DENTRO DO CANTEIRO E INSTALACA; DESCR3: O DO EQUIPAMENTO EM CADA FURO | M | 155.8
01.002.0027-A | DESCR1: PERFURACAO ROTATIVA COM COROA DE WIDIA,EM SOLO,DIAMETRO H,VE; DESCR2: RTICAL,INCLUSIVE DESLOCAMENTO DENTRO DO CANTEIRO E INSTALACA; DESCR3: O DO EQUIPAMENTO EM CADA FURO | M | 144.6
01.002.0028-0 | DESCR1: PERFURACAO ROTATIVA COM COROA DE WIDIA,EM SOLO,DIAMETRO H,HO; DESCR2: RIZONTAL,INCLUSIVE DESLOCAMENTO DENTRO DO CANTEIRO E INSTALA; DESCR3: CAO DO EQUIPAMENTO EM CADA FURO | M | 218.14
01.002.0028-A | DESCR1: PERFURACAO ROTATIVA COM COROA DE WIDIA,EM SOLO,DIAMETRO H,HO; DESCR2: RIZONTAL,INCLUSIVE DESLOCAMENTO DENTRO DO CANTEIRO E INSTALA; DESCR3: CAO DO EQUIPAMENTO EM CADA FURO | M | 202.45
01.002.0039-0 | DESCR1: PERFURACAO ROTATIVA COM COROA DE WIDIA,EM SOLO,DIAMETRO 5",V; DESCR2: ERTICAL,INCLUSIVE DESLOCAMENTO DENTRO DO CANTEIRO E INSTALAC; DESCR3: AO DO EQUIPAMENTO EM CADA FURO | M | 186.98
01.002.0039-A | DESCR1: PERFURACAO ROTATIVA COM COROA DE WIDIA,EM SOLO,DIAMETRO 5",V; DESCR2: ERTICAL,INCLUSIVE DESLOCAMENTO DENTRO DO CANTEIRO E INSTALAC; DESCR3: AO DO EQUIPAMENTO EM CADA FURO | M | 173.53
01.002.0041-0 | DESCR1: PERFURACAO ROTATIVA COM COROA DE WIDIA,EM SOLO,DIAMETRO 6",V; DESCR2: ERTICAL,INCLUSIVE DESLOCAMENTO DENTRO DO CANTEIRO E INSTALAC; DESCR3: AO DO EQUIPAMENTO EM CADA FURO | M | 211.88
01.002.0041-A | DESCR1: PERFURACAO ROTATIVA COM COROA DE WIDIA,EM SOLO,DIAMETRO 6",V; DESCR2: ERTICAL,INCLUSIVE DESLOCAMENTO DENTRO DO CANTEIRO E INSTALAC; DESCR3: AO DO EQUIPAMENTO EM CADA FURO | M | 196.65
01.002.0042-0 | DESCR1: PERFURACAO ROTATIVA COM COROA DE WIDIA,EM SOLO,DIAMETRO 8",V; DESCR2: ERTICAL,INCLUSIVE DESLOCAMENTO DENTRO DO CANTEIRO E INSTALAC; DESCR3: AO DO EQUIPAMENTO EM CADA FURO | M | 249.28
01.002.0042-A | DESCR1: PERFURACAO ROTATIVA COM COROA DE WIDIA,EM SOLO,DIAMETRO 8",V; DESCR2: ERTICAL,INCLUSIVE DESLOCAMENTO DENTRO DO CANTEIRO E INSTALAC; DESCR3: AO DO EQUIPAMENTO EM CADA FURO | M | 231.36
01.002.0043-0 | DESCR1: PERFURACAO ROTATIVA COM COROA DE WIDIA,EM SOLO,DIAMETRO 10",; DESCR2: VERTICAL,INCLUSIVE DESLOCAMENTO DENTRO DO CANTEIRO E INSTALA; DESCR3: CAO DO EQUIPAMENTO EM CADA FURO | M | 311.61
01.002.0043-A | DESCR1: PERFURACAO ROTATIVA COM COROA DE WIDIA,EM SOLO,DIAMETRO 10",; DESCR2: VERTICAL,INCLUSIVE DESLOCAMENTO DENTRO DO CANTEIRO E INSTALA; DESCR3: CAO DO EQUIPAMENTO EM CADA FURO | M | 289.21
01.002.0044-0 | DESCR1: PERFURACAO ROTATIVA COM COROA DE WIDIA,EM SOLO,DIAMETRO 12",; DESCR2: VERTICAL,INCLUSIVE DESLOCAMENTO DENTRO DO CANTEIRO E INSTALA; DESCR3: CAO DO EQUIPAMENTO EM CADA FURO | M | 373.95
01.002.0044-A | DESCR1: PERFURACAO ROTATIVA COM COROA DE WIDIA,EM SOLO,DIAMETRO 12",; DESCR2: VERTICAL,INCLUSIVE DESLOCAMENTO DENTRO DO CANTEIRO E INSTALA; DESCR3: CAO DO EQUIPAMENTO EM CADA FURO | M | 347.06
01.002.0045-0 | DESCR1: PERFURACAO ROTATIVA COM COROA DE WIDIA,EM SOLO,DIAMETRO 14",; DESCR2: VERTICAL,INCLUSIVE DESLOCAMENTO DENTRO DO CANTEIRO E INSTALA; DESCR3: CAO DO EQUIPAMENTO EM CADA FURO | M | 436.28
01.002.0045-A | DESCR1: PERFURACAO ROTATIVA COM COROA DE WIDIA,EM SOLO,DIAMETRO 14",; DESCR2: VERTICAL,INCLUSIVE DESLOCAMENTO DENTRO DO CANTEIRO E INSTALA; DESCR3: CAO DO EQUIPAMENTO EM CADA FURO | M | 404.91
01.002.0046-0 | DESCR1: PERFURACAO ROTATIVA COM COROA DE WIDIA,EM SOLO,DIAMETRO 16",; DESCR2: VERTICAL,INCLUSIVE DESLOCAMENTO DENTRO DO CANTEIRO E INSTALA; DESCR3: CAO DO EQUIPAMENTO EM CADA FURO | M | 498.62
01.002.0046-A | DESCR1: PERFURACAO ROTATIVA COM COROA DE WIDIA,EM SOLO,DIAMETRO 16",; DESCR2: VERTICAL,INCLUSIVE DESLOCAMENTO DENTRO DO CANTEIRO E INSTALA; DESCR3: CAO DO EQUIPAMENTO EM CADA FURO | M | 462.76
01.002.0060-0 | DESCR1: PERFURACAO ROTATIVA COM COROA DE WIDIA,EM ALTERACAO DE ROCHA; DESCR2: ,DIAMETRO AX,VERTICAL,INCLUSIVE DESLOCAMENTO DENTRO DO CANTE; DESCR3: IRO E INSTALACAO DO EQUIPAMENTO EM CADA FURO | M | 155.08
01.002.0060-A | DESCR1: PERFURACAO ROTATIVA COM COROA DE WIDIA,EM ALTERACAO DE ROCHA; DESCR2: ,DIAMETRO AX,VERTICAL,INCLUSIVE DESLOCAMENTO DENTRO DO CANTE; DESCR3: IRO E INSTALACAO DO EQUIPAMENTO EM CADA FURO | M | 143.89
01.002.0061-0 | DESCR1: PERFURACAO ROTATIVA COM COROA DE WIDIA,EM ALTERACAO DE ROCHA; DESCR2: ,DIAMETRO BX,VERTICAL,INCLUSIVE DESLOCAMENTO DENTRO DO CANTE; DESCR3: IRO E INSTALACAO DO EQUIPAMENTO EM CADA FURO | M | 168.59
01.002.0061-A | DESCR1: PERFURACAO ROTATIVA COM COROA DE WIDIA,EM ALTERACAO DE ROCHA; DESCR2: ,DIAMETRO BX,VERTICAL,INCLUSIVE DESLOCAMENTO DENTRO DO CANTE; DESCR3: IRO E INSTALACAO DO EQUIPAMENTO EM CADA FURO | M | 156.43
01.002.0062-0 | DESCR1: PERFURACAO ROTATIVA COM COROA DE WIDIA,EM ALTERACAO DE ROCHA; DESCR2: ,DIAMETRO NX,VERTICAL,INCLUSIVE DESLOCAMENTO DENTRO DO CANTE; DESCR3: IRO E INSTALACAO DO EQUIPAMENTO EM CADA FURO | M | 182.07
01.002.0062-A | DESCR1: PERFURACAO ROTATIVA COM COROA DE WIDIA,EM ALTERACAO DE ROCHA; DESCR2: ,DIAMETRO NX,VERTICAL,INCLUSIVE DESLOCAMENTO DENTRO DO CANTE; DESCR3: IRO E INSTALACAO DO EQUIPAMENTO EM CADA FURO | M | 168.94
01.002.0063-0 | DESCR1: PERFURACAO ROTATIVA COM COROA DE WIDIA,EM ALTERACAO EM ROCHA; DESCR2: ,DIAMETRO H,VERTICAL,INCLUSIVE DESLOCAMENTO DENTRO DO CANTEI; DESCR3: RO E INSTALACAO DO EQUIPAMENTO EM CADA FURO | M | 219.75
01.002.0063-A | DESCR1: PERFURACAO ROTATIVA COM COROA DE WIDIA,EM ALTERACAO EM ROCHA; DESCR2: ,DIAMETRO H,VERTICAL,INCLUSIVE DESLOCAMENTO DENTRO DO CANTEI; DESCR3: RO E INSTALACAO DO EQUIPAMENTO EM CADA FURO | M | 203.91
01.002.0064-0 | DESCR1: PERFURACAO ROTATIVA COM COROA DE WIDIA,EM ALTERACAO DE ROCHA; DESCR2: ,DIAMETRO 5",VERTICAL,INCLUSIVE DESLOCAMENTO DENTRO DO CANTE; DESCR3: IRO E INSTALACAO DO EQUIPAMENTO EM CADA FURO | M | 268.06
01.002.0064-A | DESCR1: PERFURACAO ROTATIVA COM COROA DE WIDIA,EM ALTERACAO DE ROCHA; DESCR2: ,DIAMETRO 5",VERTICAL,INCLUSIVE DESLOCAMENTO DENTRO DO CANTE; DESCR3: IRO E INSTALACAO DO EQUIPAMENTO EM CADA FURO | M | 248.73
01.002.0065-0 | DESCR1: PERFURACAO ROTATIVA COM COROA DE WIDIA,EM ALTERACAO DE ROCHA; DESCR2: ,DIAMETRO 6",VERTICAL,INCLUSIVE DESLOCAMENTO DENTRO DO CANTE; DESCR3: IRO E INSTALACAO DO EQUIPAMENTO EM CADA FURO | M | 296.64
01.002.0065-A | DESCR1: PERFURACAO ROTATIVA COM COROA DE WIDIA,EM ALTERACAO DE ROCHA; DESCR2: ,DIAMETRO 6",VERTICAL,INCLUSIVE DESLOCAMENTO DENTRO DO CANTE; DESCR3: IRO E INSTALACAO DO EQUIPAMENTO EM CADA FURO | M | 275.26
01.002.0066-0 | DESCR1: PERFURACAO ROTATIVA COM COROA DE WIDIA,EM ALTERACAO DE ROCHA; DESCR2: ,DIAMETRO 8",VERTICAL,INCLUSIVE DESLOCAMENTO DENTRO DO CANTE; DESCR3: IRO E INSTALACAO DO EQUIPAMENTO EM CADA FURO | M | 362.58
01.002.0066-A | DESCR1: PERFURACAO ROTATIVA COM COROA DE WIDIA,EM ALTERACAO DE ROCHA; DESCR2: ,DIAMETRO 8",VERTICAL,INCLUSIVE DESLOCAMENTO DENTRO DO CANTE; DESCR3: IRO E INSTALACAO DO EQUIPAMENTO EM CADA FURO | M | 336.44
01.002.0067-0 | DESCR1: PERFURACAO ROTATIVA COM COROA DE WIDIA,EM ALTERACAO DE ROCHA; DESCR2: ,DIAMETRO 10",VERTICAL,INCLUSIVE DESLOCAMENTO DENTRO DO CANT; DESCR3: EIRO E INSTALACAO DO EQUIPAMENTO EM CADA FURO | M | 417.5
01.002.0067-A | DESCR1: PERFURACAO ROTATIVA COM COROA DE WIDIA,EM ALTERACAO DE ROCHA; DESCR2: ,DIAMETRO 10",VERTICAL,INCLUSIVE DESLOCAMENTO DENTRO DO CANT; DESCR3: EIRO E INSTALACAO DO EQUIPAMENTO EM CADA FURO | M | 387.4
01.002.0068-0 | DESCR1: PERFURACAO ROTATIVA COM COROA DE WIDIA,EM ALTERACAO DE ROCHA; DESCR2: ,DIAMETRO 12",VERTICAL,INCLUSIVE DESLOCAMENTO DENTRO DO CANT; DESCR3: EIRO E INSTALACAO DO EQUIPAMENTO EM CADA FURO | M | 501.02
01.002.0068-A | DESCR1: PERFURACAO ROTATIVA COM COROA DE WIDIA,EM ALTERACAO DE ROCHA; DESCR2: ,DIAMETRO 12",VERTICAL,INCLUSIVE DESLOCAMENTO DENTRO DO CANT; DESCR3: EIRO E INSTALACAO DO EQUIPAMENTO EM CADA FURO | M | 464.9
01.002.0069-0 | DESCR1: PERFURACAO ROTATIVA COM COROA DE WIDIA,EM ALTERACAO DE ROCHA; DESCR2: ,DIAMETRO 14",VERTICAL,INCLUSIVE DESLOCAMENTO DENTRO DO CANT; DESCR3: EIRO E INSTALACAO DO EQUIPAMENTO EM CADA FURO | M | 584.49
01.002.0069-A | DESCR1: PERFURACAO ROTATIVA COM COROA DE WIDIA,EM ALTERACAO DE ROCHA; DESCR2: ,DIAMETRO 14",VERTICAL,INCLUSIVE DESLOCAMENTO DENTRO DO CANT; DESCR3: EIRO E INSTALACAO DO EQUIPAMENTO EM CADA FURO | M | 542.35
01.002.0070-0 | DESCR1: PERFURACAO ROTATIVA COM COROA DE WIDIA,EM ALTERACAO DE ROCHA; DESCR2: ,DIAMETRO 16",VERTICAL,INCLUSIVE DESLOCAMENTO DENTRO DO CANT; DESCR3: EIRO E INSTALACAO DO EQUIPAMENTO EM CADA FURO | M | 668.01
01.002.0070-A | DESCR1: PERFURACAO ROTATIVA COM COROA DE WIDIA,EM ALTERACAO DE ROCHA; DESCR2: ,DIAMETRO 16",VERTICAL,INCLUSIVE DESLOCAMENTO DENTRO DO CANT; DESCR3: EIRO E INSTALACAO DO EQUIPAMENTO EM CADA FURO | M | 619.85
01.002.0075-0 | DESCR1: PERFURACAO ROTATIVA COM COROA DE WIDIA,EM ROCHA SA,DIAMETRO; DESCR2: AX,VERTICAL,INCLUSIVE DESLOCAMENTO DENTRO DO CANTEIRO E INST; DESCR3: ALACAO DO EQUIPAMENTO EM CADA FURO | M | 240.86
01.002.0075-A | DESCR1: PERFURACAO ROTATIVA COM COROA DE WIDIA,EM ROCHA SA,DIAMETRO; DESCR2: AX,VERTICAL,INCLUSIVE DESLOCAMENTO DENTRO DO CANTEIRO E INST; DESCR3: ALACAO DO EQUIPAMENTO EM CADA FURO | M | 224.83
01.002.0076-0 | DESCR1: PERFURACAO ROTATIVA COM COROA DE WIDIA,EM ROCHA SA,DIAMETRO; DESCR2: BX,VERTICAL,INCLUSIVE DESLOCAMENTO DENTRO DO CANTEIRO E INST; DESCR3: ALACAO DO EQUIPAMENTO EM CADA FURO | M | 268.22
01.002.0076-A | DESCR1: PERFURACAO ROTATIVA COM COROA DE WIDIA,EM ROCHA SA,DIAMETRO; DESCR2: BX,VERTICAL,INCLUSIVE DESLOCAMENTO DENTRO DO CANTEIRO E INST; DESCR3: ALACAO DO EQUIPAMENTO EM CADA FURO | M | 250.26
01.002.0077-0 | DESCR1: PERFURACAO ROTATIVA COM COROA DE WIDIA,EM ROCHA SA,DIAMETRO; DESCR2: NX,VERTICAL,INCLUSIVE DESLOCAMENTO DENTRO DO CANTEIRO E INST; DESCR3: ALACAO DO EQUIPAMENTO EM CADA FURO | M | 288.36
01.002.0077-A | DESCR1: PERFURACAO ROTATIVA COM COROA DE WIDIA,EM ROCHA SA,DIAMETRO; DESCR2: NX,VERTICAL,INCLUSIVE DESLOCAMENTO DENTRO DO CANTEIRO E INST; DESCR3: ALACAO DO EQUIPAMENTO EM CADA FURO | M | 269.05
01.002.0078-0 | DESCR1: PERFURACAO ROTATIVA COM COROA DE WIDIA,EM ROCHA SA,DIAMETRO; DESCR2: H,VERTICAL,INCLUSIVE DESLOCAMENTO DENTRO DO CANTEIRO E INSTA; DESCR3: LACAO DO EQUIPAMENTO EM CADA FURO | M | 402.36
01.002.0078-A | DESCR1: PERFURACAO ROTATIVA COM COROA DE WIDIA,EM ROCHA SA,DIAMETRO; DESCR2: H,VERTICAL,INCLUSIVE DESLOCAMENTO DENTRO DO CANTEIRO E INSTA; DESCR3: LACAO DO EQUIPAMENTO EM CADA FURO | M | 375.42
01.002.0079-0 | DESCR1: PERFURACAO ROTATIVA COM COROA DE WIDIA,EM ROCHA SA,DIAMETRO; DESCR2: 5",VERTICAL,INCLUSIVE DESLOCAMENTO DENTRO DO CANTEIRO E INST; DESCR3: ALACAO DO EQUIPAMENTO EM CADA FURO | M | 487.11
01.002.0079-A | DESCR1: PERFURACAO ROTATIVA COM COROA DE WIDIA,EM ROCHA SA,DIAMETRO; DESCR2: 5",VERTICAL,INCLUSIVE DESLOCAMENTO DENTRO DO CANTEIRO E INST; DESCR3: ALACAO DO EQUIPAMENTO EM CADA FURO | M | 454.49
01.002.0080-0 | DESCR1: PERFURACAO ROTATIVA COM COROA DE WIDIA,EM ROCHA SA,DIAMETRO; DESCR2: 6",VERTICAL,INCLUSIVE DESLOCAMENTO DENTRO DO CANTEIRO E INST; DESCR3: ALACAO DO EQUIPAMENTO EM CADA FURO | M | 584.54
01.002.0080-A | DESCR1: PERFURACAO ROTATIVA COM COROA DE WIDIA,EM ROCHA SA,DIAMETRO; DESCR2: 6",VERTICAL,INCLUSIVE DESLOCAMENTO DENTRO DO CANTEIRO E INST; DESCR3: ALACAO DO EQUIPAMENTO EM CADA FURO | M | 545.39
01.002.0081-0 | DESCR1: PERFURACAO ROTATIVA COM COROA DE WIDIA,EM ROCHA SA,DIAMETRO; DESCR2: 8",VERTICAL,INCLUSIVE DESLOCAMENTO DENTRO DO CANTEIRO E INST; DESCR3: ALACAO DO EQUIPAMENTO EM CADA FURO | M | 779.4
01.002.0081-A | DESCR1: PERFURACAO ROTATIVA COM COROA DE WIDIA,EM ROCHA SA,DIAMETRO; DESCR2: 8",VERTICAL,INCLUSIVE DESLOCAMENTO DENTRO DO CANTEIRO E INST; DESCR3: ALACAO DO EQUIPAMENTO EM CADA FURO | M | 727.2
01.002.0082-0 | DESCR1: PERFURACAO ROTATIVA COM COROA DE WIDIA,EM ROCHA SA,DIAMETRO; DESCR2: 10",VERTICAL,INCLUSIVE DESLOCAMENTO DENTRO DO CANTEIRO E IN; DESCR3: STALACAO DO EQUIPAMENTO EM CADA FURO | M | 974.26
01.002.0082-A | DESCR1: PERFURACAO ROTATIVA COM COROA DE WIDIA,EM ROCHA SA,DIAMETRO; DESCR2: 10",VERTICAL,INCLUSIVE DESLOCAMENTO DENTRO DO CANTEIRO E IN; DESCR3: STALACAO DO EQUIPAMENTO EM CADA FURO | M | 909.01
01.002.0083-0 | DESCR1: PERFURACAO ROTATIVA COM COROA DE WIDIA,EM ROCHA SA,DIAMETRO; DESCR2: 12",VERTICAL,INCLUSIVE DESLOCAMENTO DENTRO DO CANTEIRO E IN; DESCR3: STALACAO DO EQUIPAMENTO EM CADA FURO | M | 1169.12
01.002.0083-A | DESCR1: PERFURACAO ROTATIVA COM COROA DE WIDIA,EM ROCHA SA,DIAMETRO; DESCR2: 12",VERTICAL,INCLUSIVE DESLOCAMENTO DENTRO DO CANTEIRO E IN; DESCR3: STALACAO DO EQUIPAMENTO EM CADA FURO | M | 1090.82
01.002.0084-0 | DESCR1: PERFURACAO ROTATIVA COM COROA DE WIDIA,EM ROCHA SA,DIAMETRO; DESCR2: 14",VERTICAL,INCLUSIVE DESLOCAMENTO DENTRO DO CANTEIRO E IN; DESCR3: STALACAO DO EQUIPAMENTO EM CADA FURO | M | 1363.99
01.002.0084-A | DESCR1: PERFURACAO ROTATIVA COM COROA DE WIDIA,EM ROCHA SA,DIAMETRO; DESCR2: 14",VERTICAL,INCLUSIVE DESLOCAMENTO DENTRO DO CANTEIRO E IN; DESCR3: STALACAO DO EQUIPAMENTO EM CADA FURO | M | 1272.64
01.002.0085-0 | DESCR1: PERFURACAO ROTATIVA COM COROA DE WIDIA,EM ROCHA SA,DIAMETRO; DESCR2: 16",VERTICAL,INCLUSIVE DESLOCAMENTO DENTRO DO CANTEIRO E IN; DESCR3: STALACAO DO EQUIPAMENTO EM CADA FURO | M | 1558.85
01.002.0085-A | DESCR1: PERFURACAO ROTATIVA COM COROA DE WIDIA,EM ROCHA SA,DIAMETRO; DESCR2: 16",VERTICAL,INCLUSIVE DESLOCAMENTO DENTRO DO CANTEIRO E IN; DESCR3: STALACAO DO EQUIPAMENTO EM CADA FURO | M | 1454.45
01.003.0001-0 | DESCR1: SONDAGEM A PERCUSSAO,EM TERRENO COMUM,COM ENSAIO DE PENETRAC; DESCR2: AO,DIAMETRO 3",INCLUSIVE DESLOCAMENTO DENTRO DO CANTEIRO E I; DESCR3: NSTALACAO DA SONDA EM CADA FURO | M | 152.59
01.003.0001-A | DESCR1: SONDAGEM A PERCUSSAO,EM TERRENO COMUM,COM ENSAIO DE PENETRAC; DESCR2: AO,DIAMETRO 3",INCLUSIVE DESLOCAMENTO DENTRO DO CANTEIRO E I; DESCR3: NSTALACAO DA SONDA EM CADA FURO | M | 137.87
01.003.0002-0 | DESCR1: SONDAGEM A PERCUSSAO,EM TERRENO COMUM,COM ENSAIO DE PENETRAC; DESCR2: AO,DIAMETRO 4.1/2",INCLUSIVE DESLOCAMENTO DENTRO DO CANTEIRO; DESCR3: E INSTALACAO DA SONDA EM CADA FURO | M | 176.63
01.003.0002-A | DESCR1: SONDAGEM A PERCUSSAO,EM TERRENO COMUM,COM ENSAIO DE PENETRAC; DESCR2: AO,DIAMETRO 4.1/2",INCLUSIVE DESLOCAMENTO DENTRO DO CANTEIRO; DESCR3: E INSTALACAO DA SONDA EM CADA FURO | M | 159.59
01.003.0003-0 | DESCR1: SONDAGEM A PERCUSSAO,EM TERRENO COMUM,COM ENSAIO DE PENETRAC; DESCR2: AO,DIAMETRO 6",INCLUSIVE DESLOCAMENTO DENTRO DO CANTEIRO E I; DESCR3: NSTALACAO DA SONDA EM CADA FURO | M | 239.93
01.003.0003-A | DESCR1: SONDAGEM A PERCUSSAO,EM TERRENO COMUM,COM ENSAIO DE PENETRAC; DESCR2: AO,DIAMETRO 6",INCLUSIVE DESLOCAMENTO DENTRO DO CANTEIRO E I; DESCR3: NSTALACAO DA SONDA EM CADA FURO | M | 216.78
01.003.0005-0 | DESCR1: SONDAGEM A PERCUSSAO,EM TERRENO COMUM,COM ENSAIO DE PENETRAC; DESCR2: AO,DIAMETRO 8",INCLUSIVE DESLOCAMENTO DENTRO DO CANTEIRO E I; DESCR3: NSTALACAO DA SONDA EM CADA FURO | M | 319.84
01.003.0005-A | DESCR1: SONDAGEM A PERCUSSAO,EM TERRENO COMUM,COM ENSAIO DE PENETRAC; DESCR2: AO,DIAMETRO 8",INCLUSIVE DESLOCAMENTO DENTRO DO CANTEIRO E I; DESCR3: NSTALACAO DA SONDA EM CADA FURO | M | 288.99
01.003.0006-0 | DESCR1: SONDAGEM A PERCUSSAO,EM TERRENO COMUM,COM ENSAIO DE PENETRAC; DESCR2: AO,DIAMETRO 10",INCLUSIVE DESLOCAMENTO DENTRO DO CANTEIRO E; DESCR3: INSTALACAO DA SONDA EM CADA FURO | M | 386.39
01.003.0006-A | DESCR1: SONDAGEM A PERCUSSAO,EM TERRENO COMUM,COM ENSAIO DE PENETRAC; DESCR2: AO,DIAMETRO 10",INCLUSIVE DESLOCAMENTO DENTRO DO CANTEIRO E; DESCR3: INSTALACAO DA SONDA EM CADA FURO | M | 349.12
01.003.0011-0 | SONDAGEM A PERCUSSAO,SOB LAMINA D'AGUA DE RIOS E LAGOAS,COM | ENSAIO DE PENETRACAO,DIAMETRO 3",INCLUSIVE DESLOCAMENTO DENT | RO DO CANTEIRO E INSTALACAO DA SONDA EM CADA FURO (VIDE ITEN | S DE MOBILIZACAO E DESMOBILIZACAO NA FAMILIA 01.008) |  |  | M | 1257.67
01.003.0011-A | SONDAGEM A PERCUSSAO,SOB LAMINA D'AGUA DE RIOS E LAGOAS,COM | ENSAIO DE PENETRACAO,DIAMETRO 3",INCLUSIVE DESLOCAMENTO DENT | RO DO CANTEIRO E INSTALACAO DA SONDA EM CADA FURO (VIDE ITEN | S DE MOBILIZACAO E DESMOBILIZACAO NA FAMILIA 01.008) |  |  | M | 1234.86
01.003.0012-0 | SONDAGEM A PERCUSSAO,SOB LAMINA D'AGUA DE RIOS E LAGOAS,COM | ENSAIO DE PENETRACAO,DIAMETRO 4.1/2",INCLUSIVE DESLOCAMENTO | DENTRO DO CANTEIRO E INSTALACAO DA SONDA EM CADA FURO (VIDE | ITENS DE MOBILIZACAO E DESMOBILIZACAO NA FAMILIA 01.008) |  |  | M | 1455.86
01.003.0012-A | SONDAGEM A PERCUSSAO,SOB LAMINA D'AGUA DE RIOS E LAGOAS,COM | ENSAIO DE PENETRACAO,DIAMETRO 4.1/2",INCLUSIVE DESLOCAMENTO | DENTRO DO CANTEIRO E INSTALACAO DA SONDA EM CADA FURO (VIDE | ITENS DE MOBILIZACAO E DESMOBILIZACAO NA FAMILIA 01.008) |  |  | M | 1429.45
01.003.0013-0 | SONDAGEM A PERCUSSAO,SOB LAMINA D'AGUA DE RIOS E LAGOAS,COM | ENSAIO DE PENETRACAO,DIAMETRO 6",INCLUSIVE DESLOCAMENTO DENT | RO DO CANTEIRO E INSTALACAO DA SONDA EM CADA FURO (VIDE ITEN | S DE MOBILIZACAO E DESMOBILIZACAO NA FAMILIA 01.008) |  |  | M | 1977.45
01.003.0013-A | SONDAGEM A PERCUSSAO,SOB LAMINA D'AGUA DE RIOS E LAGOAS,COM | ENSAIO DE PENETRACAO,DIAMETRO 6",INCLUSIVE DESLOCAMENTO DENT | RO DO CANTEIRO E INSTALACAO DA SONDA EM CADA FURO (VIDE ITEN | S DE MOBILIZACAO E DESMOBILIZACAO NA FAMILIA 01.008) |  |  | M | 1941.59
01.003.0021-0 | DESCR1: PERFURACAO A PERCUSSAO,EM TERRENO COMUM,DIAMETRO 3",INCLUSIV; DESCR2: E DESLOCAMENTO DENTRO DO CANTEIRO E INSTALACAO DO EQUIPAMENT; DESCR3: O EM CADA FURO | M | 117.36
01.003.0021-A | DESCR1: PERFURACAO A PERCUSSAO,EM TERRENO COMUM,DIAMETRO 3",INCLUSIV; DESCR2: E DESLOCAMENTO DENTRO DO CANTEIRO E INSTALACAO DO EQUIPAMENT; DESCR3: O EM CADA FURO | M | 106.04
01.003.0022-0 | DESCR1: PERFURACAO A PERCUSSAO,EM TERRENO COMUM,DIAMETRO 4.1/2",INCL; DESCR2: USIVE DESLOCAMENTO DENTRO DO CANTEIRO E INSTALACAO DO EQUIPA; DESCR3: MENTO EM CADA FURO | M | 135.91
01.003.0022-A | DESCR1: PERFURACAO A PERCUSSAO,EM TERRENO COMUM,DIAMETRO 4.1/2",INCL; DESCR2: USIVE DESLOCAMENTO DENTRO DO CANTEIRO E INSTALACAO DO EQUIPA; DESCR3: MENTO EM CADA FURO | M | 122.79
01.003.0023-0 | DESCR1: PERFURACAO A PERCUSSAO,EM TERRENO COMUM,DIAMETRO 6",INCLUSIV; DESCR2: E DESLOCAMENTO DENTRO DO CANTEIRO E INSTALACAO DO EQUIPAMENT; DESCR3: O EM CADA FURO | M | 184.57
01.003.0023-A | DESCR1: PERFURACAO A PERCUSSAO,EM TERRENO COMUM,DIAMETRO 6",INCLUSIV; DESCR2: E DESLOCAMENTO DENTRO DO CANTEIRO E INSTALACAO DO EQUIPAMENT; DESCR3: O EM CADA FURO | M | 166.76
01.003.0029-0 | DESCR1: PERFURACAO A PERCUSSAO,EM TERRENO COMUM,DIAMETRO 8",INCLUSIV; DESCR2: E DESLOCAMENTO DENTRO DO CANTEIRO E INSTALACAO DO EQUIPAMENT; DESCR3: O EM CADA FURO | M | 246.1
01.003.0029-A | DESCR1: PERFURACAO A PERCUSSAO,EM TERRENO COMUM,DIAMETRO 8",INCLUSIV; DESCR2: E DESLOCAMENTO DENTRO DO CANTEIRO E INSTALACAO DO EQUIPAMENT; DESCR3: O EM CADA FURO | M | 222.36
01.003.0030-0 | DESCR1: PERFURACAO A PERCUSSAO,EM TERRENO COMUM,DIAMETRO 10",INCLUSI; DESCR2: VE DESLOCAMENTO DENTRO DO CANTEIRO E INSTALACAO DO EQUIPAMEN; DESCR3: TO EM CADA FURO | M | 297.25
01.003.0030-A | DESCR1: PERFURACAO A PERCUSSAO,EM TERRENO COMUM,DIAMETRO 10",INCLUSI; DESCR2: VE DESLOCAMENTO DENTRO DO CANTEIRO E INSTALACAO DO EQUIPAMEN; DESCR3: TO EM CADA FURO | M | 268.57
01.003.0032-0 | DESCR1: PERFURACAO A PERCUSSAO,EM ROCHA ALTERADA,DIAMETRO 3",INCLUSI; DESCR2: VE DESLOCAMENTO DENTRO DO CANTEIRO E INSTALACAO DO EQUIPAMEN; DESCR3: TO EM CADA FURO | M | 158.45
01.003.0032-A | DESCR1: PERFURACAO A PERCUSSAO,EM ROCHA ALTERADA,DIAMETRO 3",INCLUSI; DESCR2: VE DESLOCAMENTO DENTRO DO CANTEIRO E INSTALACAO DO EQUIPAMEN; DESCR3: TO EM CADA FURO | M | 143.16
01.003.0034-0 | DESCR1: PERFURACAO A PERCUSSAO,EM ROCHA ALTERADA,DIAMETRO 4.1/2",INC; DESCR2: LUSIVE DESLOCAMENTO DENTRO DO CANTEIRO E INSTALACAO DO EQUIP; DESCR3: AMENTO EM CADA FURO | M | 183.46
01.003.0034-A | DESCR1: PERFURACAO A PERCUSSAO,EM ROCHA ALTERADA,DIAMETRO 4.1/2",INC; DESCR2: LUSIVE DESLOCAMENTO DENTRO DO CANTEIRO E INSTALACAO DO EQUIP; DESCR3: AMENTO EM CADA FURO | M | 165.76
01.003.0036-0 | DESCR1: PERFURACAO A PERCUSSAO,EM ROCHA ALTERADA,DIAMETRO 6",INCLUSI; DESCR2: VE DESLOCAMENTO DENTRO DO CANTEIRO E INSTALACAO DO EQUIPAMEN; DESCR3: TO EM CADA FURO | M | 249.16
01.003.0036-A | DESCR1: PERFURACAO A PERCUSSAO,EM ROCHA ALTERADA,DIAMETRO 6",INCLUSI; DESCR2: VE DESLOCAMENTO DENTRO DO CANTEIRO E INSTALACAO DO EQUIPAMEN; DESCR3: TO EM CADA FURO | M | 225.12
01.003.0038-0 | DESCR1: PERFURACAO A PERCUSSAO,EM ROCHA ALTERADA,DIAMETRO 8",INCLUSI; DESCR2: VE DESLOCAMENTO DENTRO DO CANTEIRO E INSTALACAO DO EQUIPAMEN; DESCR3: TO EM CADA FURO | M | 332.22
01.003.0038-A | DESCR1: PERFURACAO A PERCUSSAO,EM ROCHA ALTERADA,DIAMETRO 8",INCLUSI; DESCR2: VE DESLOCAMENTO DENTRO DO CANTEIRO E INSTALACAO DO EQUIPAMEN; DESCR3: TO EM CADA FURO | M | 300.17
01.003.0040-0 | DESCR1: PERFURACAO A PERCUSSAO,EM ROCHA ALTERADA,DIAMETRO 10",INCLUS; DESCR2: IVE DESLOCAMENTO DENTRO DO CANTEIRO E INSTALACAO DO EQUIPAME; DESCR3: NTO EM CADA FURO | M | 401.28
01.003.0040-A | DESCR1: PERFURACAO A PERCUSSAO,EM ROCHA ALTERADA,DIAMETRO 10",INCLUS; DESCR2: IVE DESLOCAMENTO DENTRO DO CANTEIRO E INSTALACAO DO EQUIPAME; DESCR3: NTO EM CADA FURO | M | 362.57
01.003.0050-0 | DESCR1: PERFURACAO COM "WAGON DRILL" DIAMETRO ATE 2.1/2",EM GRANITO; DESCR2: OU GNAISSE,INCLUSIVE AR COMPRIMIDO | M | 215.11
01.003.0050-A | DESCR1: PERFURACAO COM "WAGON DRILL" DIAMETRO ATE 2.1/2",EM GRANITO; DESCR2: OU GNAISSE,INCLUSIVE AR COMPRIMIDO | M | 204.55
01.003.0052-0 | DESCR1: PERFURACAO COM "WAGON DRILL" PESADO,DIAMETRO ATE 4.1/2",EM G; DESCR2: RANITO OU GNAISSE,INCLUSIVE AR COMPRIMIDO | M | 257.96
01.003.0052-A | DESCR1: PERFURACAO COM "WAGON DRILL" PESADO,DIAMETRO ATE 4.1/2",EM G; DESCR2: RANITO OU GNAISSE,INCLUSIVE AR COMPRIMIDO | M | 251.38
01.003.0054-0 | DESCR1: PERFURACAO COM EQUIPAMENTO DE AR COMPRIMIDO,DIAMETRO ATE 1.1; DESCR2: /4",EM GRANITO OU GNAISSE,ADMITINDO UMA PRODUCAO MEDIA BRUTA; DESCR3: EM TORNO DE 2,00M/H | M | 62.26
01.003.0054-A | DESCR1: PERFURACAO COM EQUIPAMENTO DE AR COMPRIMIDO,DIAMETRO ATE 1.1; DESCR2: /4",EM GRANITO OU GNAISSE,ADMITINDO UMA PRODUCAO MEDIA BRUTA; DESCR3: EM TORNO DE 2,00M/H | M | 60.74
01.003.0056-0 | DESCR1: PERFURACAO COM EQUIPAMENTO DE AR COMPRIMIDO,DIAMETRO ATE 1.1; DESCR2: /4",EM GRANITO OU GNAISSE,ADMITINDO UMA PRODUCAO MEDIA BRUTA; DESCR3: EM TORNO DE 0,50M/H | M | 244.78
01.003.0056-A | DESCR1: PERFURACAO COM EQUIPAMENTO DE AR COMPRIMIDO,DIAMETRO ATE 1.1; DESCR2: /4",EM GRANITO OU GNAISSE,ADMITINDO UMA PRODUCAO MEDIA BRUTA; DESCR3: EM TORNO DE 0,50M/H | M | 238.71
01.004.0001-0 | DESCR1: SONDAGEM ROTATIVA COM COROA DE DIAMANTE,EM ALTERACAO DE ROCH; DESCR2: A,DIAMETRO EX(35MM),INCLUSIVE DESLOCAMENTO DENTRO DO CANTEIR; DESCR3: O E INSTALACAO DA SONDA EM CADA FURO | M | 470.28
01.004.0001-A | DESCR1: SONDAGEM ROTATIVA COM COROA DE DIAMANTE,EM ALTERACAO DE ROCH; DESCR2: A,DIAMETRO EX(35MM),INCLUSIVE DESLOCAMENTO DENTRO DO CANTEIR; DESCR3: O E INSTALACAO DA SONDA EM CADA FURO | M | 436.3
01.004.0002-0 | DESCR1: SONDAGEM ROTATIVA COM COROA DE DIAMANTE,EM ALTERACAO DE ROCH; DESCR2: A,DIAMETRO AWG(45MM),INCLUSIVE DESLOCAMENTO DENTRO DO CANTEI; DESCR3: RO E INSTALACAO DA SONDA EM CADA FURO | M | 512.41
01.004.0002-A | DESCR1: SONDAGEM ROTATIVA COM COROA DE DIAMANTE,EM ALTERACAO DE ROCH; DESCR2: A,DIAMETRO AWG(45MM),INCLUSIVE DESLOCAMENTO DENTRO DO CANTEI; DESCR3: RO E INSTALACAO DA SONDA EM CADA FURO | M | 475.32
01.004.0003-0 | DESCR1: SONDAGEM ROTATIVA COM COROA DE DIAMANTE,EM ALTERACAO DE ROCH; DESCR2: A,DIAMETRO BWG(60MM),INCLUSIVE DESLOCAMENTO DENTRO DO CANTEI; DESCR3: RO E INSTALACAO DA SONDA EM CADA FURO | M | 578.25
01.004.0003-A | DESCR1: SONDAGEM ROTATIVA COM COROA DE DIAMANTE,EM ALTERACAO DE ROCH; DESCR2: A,DIAMETRO BWG(60MM),INCLUSIVE DESLOCAMENTO DENTRO DO CANTEI; DESCR3: RO E INSTALACAO DA SONDA EM CADA FURO | M | 537.21
01.004.0004-0 | DESCR1: SONDAGEM ROTATIVA COM COROA DE DIAMANTE,EM ALTERACAO DE ROCH; DESCR2: A,DIAMETRO NWG(75MM),INCLUSIVE DESLOCAMENTO DENTRO DO CANTEI; DESCR3: RO E INSTALACAO DA SONDA EM CADA FURO | M | 646.48
01.004.0004-A | DESCR1: SONDAGEM ROTATIVA COM COROA DE DIAMANTE,EM ALTERACAO DE ROCH; DESCR2: A,DIAMETRO NWG(75MM),INCLUSIVE DESLOCAMENTO DENTRO DO CANTEI; DESCR3: RO E INSTALACAO DA SONDA EM CADA FURO | M | 601.77
01.004.0005-0 | DESCR1: SONDAGEM ROTATIVA COM COROA DE DIAMANTE,EM ALTERACAO DE ROCH; DESCR2: A,DIAMETRO HWG(100MM),INCLUSIVE DESLOCAMENTO DENTRO DO CANTE; DESCR3: IRO E INSTALACAO DA SONDA EM CADA FURO | M | 798.38
01.004.0005-A | DESCR1: SONDAGEM ROTATIVA COM COROA DE DIAMANTE,EM ALTERACAO DE ROCH; DESCR2: A,DIAMETRO HWG(100MM),INCLUSIVE DESLOCAMENTO DENTRO DO CANTE; DESCR3: IRO E INSTALACAO DA SONDA EM CADA FURO | M | 745.27
01.004.0011-0 | DESCR1: SONDAGEM ROTATIVA COM COROA DE DIAMANTE,EM ALTERACAO DE ROCH; DESCR2: A,DIAMETRO DE SW,INCLUSIVE DESLOCAMENTO DENTRO DO CANTEIRO E; DESCR3: INSTALACAO DE SONDA EM CADA FURO | M | 1116.69
01.004.0011-A | DESCR1: SONDAGEM ROTATIVA COM COROA DE DIAMANTE,EM ALTERACAO DE ROCH; DESCR2: A,DIAMETRO DE SW,INCLUSIVE DESLOCAMENTO DENTRO DO CANTEIRO E; DESCR3: INSTALACAO DE SONDA EM CADA FURO | M | 1054.15
01.004.0012-0 | DESCR1: SONDAGEM ROTATIVA COM COROA DE DIAMANTE,EM ROCHA SA,DIAMETRO; DESCR2: EX(35MM),INCLUSIVE DESLOCAMENTO DENTRO DO CANTEIRO E INSTAL; DESCR3: ACAO DA SONDA EM CADA FURO | M | 749.09
01.004.0012-A | DESCR1: SONDAGEM ROTATIVA COM COROA DE DIAMANTE,EM ROCHA SA,DIAMETRO; DESCR2: EX(35MM),INCLUSIVE DESLOCAMENTO DENTRO DO CANTEIRO E INSTAL; DESCR3: ACAO DA SONDA EM CADA FURO | M | 694.12
01.004.0013-0 | DESCR1: SONDAGEM ROTATIVA COM COROA DE DIAMANTE,EM ROCHA SA,DIAMETRO; DESCR2: AWG(45MM),INCLUSIVE DESLOCAMENTO DENTRO DO CANTEIRO E INSTA; DESCR3: LACAO DA SONDA EM CADA FURO | M | 816.97
01.004.0013-A | DESCR1: SONDAGEM ROTATIVA COM COROA DE DIAMANTE,EM ROCHA SA,DIAMETRO; DESCR2: AWG(45MM),INCLUSIVE DESLOCAMENTO DENTRO DO CANTEIRO E INSTA; DESCR3: LACAO DA SONDA EM CADA FURO | M | 756.84
01.004.0014-0 | DESCR1: SONDAGEM ROTATIVA COM COROA DE DIAMANTE,EM ROCHA SA,DIAMETRO; DESCR2: BWG(60MM),INCLUSIVE DESLOCAMENTO DENTRO DO CANTEIRO E INSTA; DESCR3: LACAO DA SONDA EM CADA FURO | M | 965.09
01.004.0014-A | DESCR1: SONDAGEM ROTATIVA COM COROA DE DIAMANTE,EM ROCHA SA,DIAMETRO; DESCR2: BWG(60MM),INCLUSIVE DESLOCAMENTO DENTRO DO CANTEIRO E INSTA; DESCR3: LACAO DA SONDA EM CADA FURO | M | 895.12
01.004.0015-0 | DESCR1: SONDAGEM ROTATIVA COM COROA DE DIAMANTE,EM ROCHA SA,DIAMETRO; DESCR2: NWG(75MM),INCLUSIVE DESLOCAMENTO DENTRO DO CANTEIRO E INSTA; DESCR3: LACAO DA SONDA EM CADA FURO | M | 1079.35
01.004.0015-A | DESCR1: SONDAGEM ROTATIVA COM COROA DE DIAMANTE,EM ROCHA SA,DIAMETRO; DESCR2: NWG(75MM),INCLUSIVE DESLOCAMENTO DENTRO DO CANTEIRO E INSTA; DESCR3: LACAO DA SONDA EM CADA FURO | M | 1002.49
01.004.0016-0 | DESCR1: SONDAGEM ROTATIVA COM COROA DE DIAMANTE,EM ROCHA SA,DIAMETRO; DESCR2: HWG(100MM),INCLUSIVE DESLOCAMENTO DENTRO DO CANTEIRO E INST; DESCR3: ALACAO DA SONDA EM CADA FURO | M | 1475.81
01.004.0016-A | DESCR1: SONDAGEM ROTATIVA COM COROA DE DIAMANTE,EM ROCHA SA,DIAMETRO; DESCR2: HWG(100MM),INCLUSIVE DESLOCAMENTO DENTRO DO CANTEIRO E INST; DESCR3: ALACAO DA SONDA EM CADA FURO | M | 1372.46
01.004.0017-0 | DESCR1: SONDAGEM ROTATIVA COM COROA DE DIAMANTE,ROCHA SA,DIAMETRO DE; DESCR2: SW, INCLUSIVE DESLOCAMENTO DENTRO DO CANTEIRO E INSTALACAO; DESCR3: DA SONDA EM CADA FURO | M | 2150.89
01.004.0017-A | DESCR1: SONDAGEM ROTATIVA COM COROA DE DIAMANTE,ROCHA SA,DIAMETRO DE; DESCR2: SW, INCLUSIVE DESLOCAMENTO DENTRO DO CANTEIRO E INSTALACAO; DESCR3: DA SONDA EM CADA FURO | M | 2015.54
01.004.0021-0 | DESCR1: PERFURACAO ROTATIVA COM COROA DE DIAMANTE,EM ALTERACAO DE RO; DESCR2: CHA,DIAMETRO EX(35MM),INCLUSIVE DESLOCAMENTO DENTRO DO CANTE; DESCR3: IRO E INSTALACAO DO EQUIPAMENTO EM CADA FURO | M | 355.01
01.004.0021-A | DESCR1: PERFURACAO ROTATIVA COM COROA DE DIAMANTE,EM ALTERACAO DE RO; DESCR2: CHA,DIAMETRO EX(35MM),INCLUSIVE DESLOCAMENTO DENTRO DO CANTE; DESCR3: IRO E INSTALACAO DO EQUIPAMENTO EM CADA FURO | M | 330.11
01.004.0022-0 | DESCR1: PERFURACAO ROTATIVA COM COROA DE DIAMANTE,EM ALTERACAO DE RO; DESCR2: CHA,DIAMETRO AWG(45MM),INCLUSIVE DESLOCAMENTO DENTRO DO CANT; DESCR3: EIRO E INSTALACAO DO EQUIPAMENTO EM CADA FURO | M | 384.31
01.004.0022-A | DESCR1: PERFURACAO ROTATIVA COM COROA DE DIAMANTE,EM ALTERACAO DE RO; DESCR2: CHA,DIAMETRO AWG(45MM),INCLUSIVE DESLOCAMENTO DENTRO DO CANT; DESCR3: EIRO E INSTALACAO DO EQUIPAMENTO EM CADA FURO | M | 357.29
01.004.0023-0 | DESCR1: PERFURACAO ROTATIVA COM COROA DE DIAMANTE,EM ALTERACAO DE RO; DESCR2: CHA,DIAMETRO BWG(60MM),INCLUSIVE DESLOCAMENTO DENTRO DO CANT; DESCR3: EIRO E INSTALACAO DO EQUIPAMENTO EM CADA FURO | M | 432.69
01.004.0023-A | DESCR1: PERFURACAO ROTATIVA COM COROA DE DIAMANTE,EM ALTERACAO DE RO; DESCR2: CHA,DIAMETRO BWG(60MM),INCLUSIVE DESLOCAMENTO DENTRO DO CANT; DESCR3: EIRO E INSTALACAO DO EQUIPAMENTO EM CADA FURO | M | 402.96
01.004.0024-0 | DESCR1: PERFURACAO ROTATIVA COM COROA DE DIAMANTE,EM ALTERACAO DE RO; DESCR2: CHA,DIAMETRO NWG(75MM),INCLUSIVE DESLOCAMENTO DENTRO DO CANT; DESCR3: EIRO E INSTALACAO DO EQUIPAMENTO EM CADA FURO | M | 482.12
01.004.0024-A | DESCR1: PERFURACAO ROTATIVA COM COROA DE DIAMANTE,EM ALTERACAO DE RO; DESCR2: CHA,DIAMETRO NWG(75MM),INCLUSIVE DESLOCAMENTO DENTRO DO CANT; DESCR3: EIRO E INSTALACAO DO EQUIPAMENTO EM CADA FURO | M | 449.97
01.004.0025-0 | DESCR1: PERFURACAO ROTATIVA COM COROA DE DIAMANTE,EM ALTERACAO DE RO; DESCR2: CHA,DIAMETRO HWG(100MM),INCLUSIVE DESLOCAMENTO DENTRO DO CAN; DESCR3: TEIRO E INSTALACAO DO EQUIPAMENTO EM CADA FURO | M | 600.3
01.004.0025-A | DESCR1: PERFURACAO ROTATIVA COM COROA DE DIAMANTE,EM ALTERACAO DE RO; DESCR2: CHA,DIAMETRO HWG(100MM),INCLUSIVE DESLOCAMENTO DENTRO DO CAN; DESCR3: TEIRO E INSTALACAO DO EQUIPAMENTO EM CADA FURO | M | 562.02
01.004.0031-0 | DESCR1: PERFURACAO ROTATIVA COM COROA DE DIAMANTE,EM ALTERACAO DE RO; DESCR2: CHA DIAMETRO SW,INCLUSIVE DESLOCAMENTO DENTRO DO CANTEIRO E; DESCR3: INSTALACAO DO EQUIPAMENTO EM CADA FURO | M | 868.62
01.004.0031-A | DESCR1: PERFURACAO ROTATIVA COM COROA DE DIAMANTE,EM ALTERACAO DE RO; DESCR2: CHA DIAMETRO SW,INCLUSIVE DESLOCAMENTO DENTRO DO CANTEIRO E; DESCR3: INSTALACAO DO EQUIPAMENTO EM CADA FURO | M | 823.06
01.004.0035-0 | DESCR1: PERFURACAO ROTATIVA COM COROA DE DIAMANTE,EM ROCHA SA,DIAMET; DESCR2: RO EX(35MM),INCLUSIVE DESLOCAMENTO DENTRO DO CANTEIRO E INST; DESCR3: ALACAO DO EQUIPAMENTO EM CADA FURO | M | 582.89
01.004.0035-A | DESCR1: PERFURACAO ROTATIVA COM COROA DE DIAMANTE,EM ROCHA SA,DIAMET; DESCR2: RO EX(35MM),INCLUSIVE DESLOCAMENTO DENTRO DO CANTEIRO E INST; DESCR3: ALACAO DO EQUIPAMENTO EM CADA FURO | M | 540.98
01.004.0037-0 | DESCR1: PERFURACAO ROTATIVA COM COROA DE DIAMANTE,EM ROCHA SA,DIAMET; DESCR2: RO AWG(45MM),INCLUSIVE DESLOCAMENTO DENTRO DO CANTEIRO E INS; DESCR3: TALACAO DO EQUIPAMENTO EM CADA FURO | M | 636.24
01.004.0037-A | DESCR1: PERFURACAO ROTATIVA COM COROA DE DIAMANTE,EM ROCHA SA,DIAMET; DESCR2: RO AWG(45MM),INCLUSIVE DESLOCAMENTO DENTRO DO CANTEIRO E INS; DESCR3: TALACAO DO EQUIPAMENTO EM CADA FURO | M | 590.33
01.004.0039-0 | DESCR1: PERFURACAO ROTATIVA COM COROA DE DIAMANTE,EM ROCHA SA,DIAMET; DESCR2: RO BWG(60MM),INCLUSIVE DESLOCAMENTO DENTRO DO CANTEIRO E INS; DESCR3: TALACAO DO EQUIPAMENTO EM CADA FURO | M | 713.41
01.004.0039-A | DESCR1: PERFURACAO ROTATIVA COM COROA DE DIAMANTE,EM ROCHA SA,DIAMET; DESCR2: RO BWG(60MM),INCLUSIVE DESLOCAMENTO DENTRO DO CANTEIRO E INS; DESCR3: TALACAO DO EQUIPAMENTO EM CADA FURO | M | 662.8
01.004.0041-0 | DESCR1: PERFURACAO ROTATIVA COM COROA DE DIAMANTE,EM ROCHA SA,DIAMET; DESCR2: RO NWG(75MM),INCLUSIVE DESLOCAMENTO DENTRO DO CANTEIRO E INS; DESCR3: TALACAO DO EQUIPAMENTO EM CADA FURO | M | 807.55
01.004.0041-A | DESCR1: PERFURACAO ROTATIVA COM COROA DE DIAMANTE,EM ROCHA SA,DIAMET; DESCR2: RO NWG(75MM),INCLUSIVE DESLOCAMENTO DENTRO DO CANTEIRO E INS; DESCR3: TALACAO DO EQUIPAMENTO EM CADA FURO | M | 751.47
01.004.0043-0 | DESCR1: PERFURACAO ROTATIVA COM COROA DE DIAMANTE,EM ROCHA SA,DIAMET; DESCR2: RO HWG(100MM),INCLUSIVE DESLOCAMENTO DENTRO DO CANTEIRO E IN; DESCR3: STALACAO DO EQUIPAMENTO EM CADA FURO | M | 1115.81
01.004.0043-A | DESCR1: PERFURACAO ROTATIVA COM COROA DE DIAMANTE,EM ROCHA SA,DIAMET; DESCR2: RO HWG(100MM),INCLUSIVE DESLOCAMENTO DENTRO DO CANTEIRO E IN; DESCR3: STALACAO DO EQUIPAMENTO EM CADA FURO | M | 1039.69
01.004.0045-0 | DESCR1: PERFURACAO ROTATIVA COM COROA DE DIAMANTE,EM ROCHA SA,DIAMET; DESCR2: RO SW,INCLUSIVE DESLOCAMENTO DENTRO DO CANTEIRO E INSTALACAO; DESCR3: DO EQUIPAMENTO EM CADA FURO | M | 1705.88
01.004.0045-A | DESCR1: PERFURACAO ROTATIVA COM COROA DE DIAMANTE,EM ROCHA SA,DIAMET; DESCR2: RO SW,INCLUSIVE DESLOCAMENTO DENTRO DO CANTEIRO E INSTALACAO; DESCR3: DO EQUIPAMENTO EM CADA FURO | M | 1602.55
01.004.0070-0 | DESCR1: PERFURACAO ROTATIVA COM COROA DE DIAMANTE EM CONCRETO,COM DI; DESCR2: AMETRO DE 45MM(2"),INCLUSIVE DESLOCAMENTO DENTRO DO CANTEIRO; DESCR3: E INSTALACAO DO EQUIPAMENTO EM CADA FURO | M | 468.26
01.004.0070-A | DESCR1: PERFURACAO ROTATIVA COM COROA DE DIAMANTE EM CONCRETO,COM DI; DESCR2: AMETRO DE 45MM(2"),INCLUSIVE DESLOCAMENTO DENTRO DO CANTEIRO; DESCR3: E INSTALACAO DO EQUIPAMENTO EM CADA FURO | M | 430.31
01.004.0073-0 | DESCR1: PERFURACAO ROTATIVA COM COROA DE DIAMANTE EM CONCRETO,COM DI; DESCR2: AMETRO DE 75MM(3"),INCLUSIVE DESLOCAMENTO DENTRO DO CANTEIRO; DESCR3: E INSTALACAO DO EQUIPAMENTO EM CADA FURO | M | 523.46
01.004.0073-A | DESCR1: PERFURACAO ROTATIVA COM COROA DE DIAMANTE EM CONCRETO,COM DI; DESCR2: AMETRO DE 75MM(3"),INCLUSIVE DESLOCAMENTO DENTRO DO CANTEIRO; DESCR3: E INSTALACAO DO EQUIPAMENTO EM CADA FURO | M | 481.4
01.004.0075-0 | DESCR1: PERFURACAO ROTATIVA COM COROA DE DIAMANTE EM CONCRETO,COM DI; DESCR2: AMETRO DE 100MM(4"),INCLUSIVE DESLOCAMENTO DENTRO DO CANTEIR; DESCR3: O E INSTALACAO DO EQUIPAMENTO EM CADA FURO | M | 798.6
01.004.0075-A | DESCR1: PERFURACAO ROTATIVA COM COROA DE DIAMANTE EM CONCRETO,COM DI; DESCR2: AMETRO DE 100MM(4"),INCLUSIVE DESLOCAMENTO DENTRO DO CANTEIR; DESCR3: O E INSTALACAO DO EQUIPAMENTO EM CADA FURO | M | 733.9
01.004.0079-0 | DESCR1: PERFURACAO ROTATIVA COM COROA DE DIAMANTE EM CONCRETO,COM DI; DESCR2: AMETRO DE 150MM(6"),INCLUSIVE DESLOCAMENTO DENTRO DO CANTEIR; DESCR3: O E INSTALACAO DO EQUIPAMENTO EM CADA FURO | M | 1220.31
01.004.0079-A | DESCR1: PERFURACAO ROTATIVA COM COROA DE DIAMANTE EM CONCRETO,COM DI; DESCR2: AMETRO DE 150MM(6"),INCLUSIVE DESLOCAMENTO DENTRO DO CANTEIR; DESCR3: O E INSTALACAO DO EQUIPAMENTO EM CADA FURO | M | 1121.33
01.004.0100-0 | DESCR1: EXECUCAO DE SONDAGEM ELETRICA VERTICAL(SEV),INCLUSIVE O PROC; DESCR2: ESSAMENTO E INTERPRETACAO DOS PERFIS,BEM COMO A APRESENTACAO; DESCR3: DOS RESULTADOS EM PAPEL E EM MEIO DIGITAL | UN | 1568.78
01.004.0100-A | DESCR1: EXECUCAO DE SONDAGEM ELETRICA VERTICAL(SEV),INCLUSIVE O PROC; DESCR2: ESSAMENTO E INTERPRETACAO DOS PERFIS,BEM COMO A APRESENTACAO; DESCR3: DOS RESULTADOS EM PAPEL E EM MEIO DIGITAL | UN | 1419.56
01.004.0105-0 | EXECUCAO DE LINHA DE PROSPECCAO GEOFISICA PELO METODO DE CAM | INHAMENTO ELETRICO,INCLUSIVE O PROCESSAMENTO E INTERPRETACAO | DAS SECOES BEM COMO A APRESENTACAO DOS RESULTADOS(SECOES OR | IGINAIS E INTERPRETADAS),EM PAPEL E EM MEIO DIGITAL |  |  | M | 9.74
01.004.0105-A | EXECUCAO DE LINHA DE PROSPECCAO GEOFISICA PELO METODO DE CAM | INHAMENTO ELETRICO,INCLUSIVE O PROCESSAMENTO E INTERPRETACAO | DAS SECOES BEM COMO A APRESENTACAO DOS RESULTADOS(SECOES OR | IGINAIS E INTERPRETADAS),EM PAPEL E EM MEIO DIGITAL |  |  | M | 8.81
01.004.0110-0 | EXECUCAO DE LINHA DE PROSPECCAO SISMICA PELO METODO DE REFLE | XAO,UTILIZANDO MARTELO OU EXPLOSIVO COMO FONTE GERADORA DO P | ULSO SISMICO,INCLUSIVE A APRESENTACAO DO RELATORIO COM OS DA | DOS,EM PAPEL E EM MEIO DIGITAL,EXCLUSIVE O PROCESSAMENTO E I | NTERPRETACAO DOS DADOS |  | M | 7.96
01.004.0110-A | EXECUCAO DE LINHA DE PROSPECCAO SISMICA PELO METODO DE REFLE | XAO,UTILIZANDO MARTELO OU EXPLOSIVO COMO FONTE GERADORA DO P | ULSO SISMICO,INCLUSIVE A APRESENTACAO DO RELATORIO COM OS DA | DOS,EM PAPEL E EM MEIO DIGITAL,EXCLUSIVE O PROCESSAMENTO E I | NTERPRETACAO DOS DADOS |  | M | 7.39
01.004.0115-0 | EXECUCAO DE LINHA DE PROSPECCAO SISMICA PELO METODO DE REFRA | CAO,UTILIZANDO MARTELO OU EXPLOSIVO COMO FONTE GERADORA DO P | ULSO SISMICO,INCLUSIVE A APRESENTACAO DO RELATORIO COM OS DA | DOS,EM PAPEL E EM MEIO DIGITAL,EXCLUSIVE O PROCESSAMENTO E I | NTERPRETACAO DOS DADOS |  | M | 7.01
01.004.0115-A | EXECUCAO DE LINHA DE PROSPECCAO SISMICA PELO METODO DE REFRA | CAO,UTILIZANDO MARTELO OU EXPLOSIVO COMO FONTE GERADORA DO P | ULSO SISMICO,INCLUSIVE A APRESENTACAO DO RELATORIO COM OS DA | DOS,EM PAPEL E EM MEIO DIGITAL,EXCLUSIVE O PROCESSAMENTO E I | NTERPRETACAO DOS DADOS |  | M | 6.53
01.004.0120-0 | EXECUCAO DE LINHA DE PROSPECCAO POR RADAR DE PENETRACAO NO S | OLO(GPR),INCLUSIVE A APRESENTACAO DO RELATORIO COM AS SECOES | PROCESSADAS,EM PAPEL E EM MEIO DIGITAL,EXCLUSIVE O PROCESSA | MENTO E INTERPRETACAO DOS DADOS |  |  | M | 2.22
01.004.0120-A | EXECUCAO DE LINHA DE PROSPECCAO POR RADAR DE PENETRACAO NO S | OLO(GPR),INCLUSIVE A APRESENTACAO DO RELATORIO COM AS SECOES | PROCESSADAS,EM PAPEL E EM MEIO DIGITAL,EXCLUSIVE O PROCESSA | MENTO E INTERPRETACAO DOS DADOS |  |  | M | 2.08
01.004.0125-0 | INTERPRETACAO DE DADOS DE RADAR DE PENETRACAO NO SOLO(GPR),I | NCLUSIVE A ANALISE DE SECOES MIGRADAS E NAO MIGRADAS E APRES | ENTACAO DO RELATORIO COM AS SECOES INTERPRETADAS,EM PAPEL E | EM MEIO DIGITAL |  |  | M | 13.01
01.004.0125-A | INTERPRETACAO DE DADOS DE RADAR DE PENETRACAO NO SOLO(GPR),I | NCLUSIVE A ANALISE DE SECOES MIGRADAS E NAO MIGRADAS E APRES | ENTACAO DO RELATORIO COM AS SECOES INTERPRETADAS,EM PAPEL E | EM MEIO DIGITAL |  |  | M | 11.71
01.004.0130-0 | PROCESSAMENTO DE DADOS DE RADAR DE PENETRACAO NO SOLO(GPR),I | NCLUSIVE CORRECAO TOPOGRAFICA,FILTROS,GANHOS E MIGRACAO,ATRA | VES DE SOFTWARES PARA ESSE FIM,E A APRESENTACAO DO RELATORIO | COM AS SECOES PROCESSADAS,EM PAPEL E EM MEIO DIGITAL |  |  | M | 9.6
01.004.0130-A | PROCESSAMENTO DE DADOS DE RADAR DE PENETRACAO NO SOLO(GPR),I | NCLUSIVE CORRECAO TOPOGRAFICA,FILTROS,GANHOS E MIGRACAO,ATRA | VES DE SOFTWARES PARA ESSE FIM,E A APRESENTACAO DO RELATORIO | COM AS SECOES PROCESSADAS,EM PAPEL E EM MEIO DIGITAL |  |  | M | 8.64
01.004.0135-0 | INTERPRETACAO DE LINHA SISMICA DE REFLEXAO,INCLUSIVE A ANALI | SE DE SECOES MIGRADAS E NAO MIGRADAS E A APRESENTACAO DO REL | ATORIO COM AS SECOES INTERPRETADAS,EM PAPEL E EM MEIO DIGITA | L |  |  | M | 11.73
01.004.0135-A | INTERPRETACAO DE LINHA SISMICA DE REFLEXAO,INCLUSIVE A ANALI | SE DE SECOES MIGRADAS E NAO MIGRADAS E A APRESENTACAO DO REL | ATORIO COM AS SECOES INTERPRETADAS,EM PAPEL E EM MEIO DIGITA | L |  |  | M | 10.56
01.004.0140-0 | PROCESSAMENTO DE LINHA SISMICA DE REFRACAO,INCLUSIVE CORRECA | O TOPOGRAFICA,FILTROS,GANHOS,ANALISES DE VELOCIDADE E MIGRAC | AO,ATRAVES DE SOFTWARES ESPECIFICOS PARA ESTE FIM,E A APRESE | NTACAO DO RELATORIO COM AS SECOES PROCESSADAS EM PAPEL E EM | MEIO DIGITAL |  | M | 9.38
01.004.0140-A | PROCESSAMENTO DE LINHA SISMICA DE REFRACAO,INCLUSIVE CORRECA | O TOPOGRAFICA,FILTROS,GANHOS,ANALISES DE VELOCIDADE E MIGRAC | AO,ATRAVES DE SOFTWARES ESPECIFICOS PARA ESTE FIM,E A APRESE | NTACAO DO RELATORIO COM AS SECOES PROCESSADAS EM PAPEL E EM | MEIO DIGITAL |  | M | 8.44
01.004.0145-0 | DESCR1: PROCESSAMENTO E INTERPRETACAO DE LINHA SISMICA DE REFRACAO,I; DESCR2: NCLUSIVE A APRESENTACAO DE RELATORIO COM AS SECOES PROCESSAD; DESCR3: AS E INTERPRETADAS,EM PAPEL E EM MEIO DIGITAL | M | 13.87
01.004.0145-A | DESCR1: PROCESSAMENTO E INTERPRETACAO DE LINHA SISMICA DE REFRACAO,I; DESCR2: NCLUSIVE A APRESENTACAO DE RELATORIO COM AS SECOES PROCESSAD; DESCR3: AS E INTERPRETADAS,EM PAPEL E EM MEIO DIGITAL | M | 12.48
01.005.0001-0 | DESCR1: PREPARO MANUAL DE TERRENO,COMPREENDENDO ACERTO,RASPAGEM EVEN; DESCR2: TUALMENTE ATE 0.30M DE PROFUNDIDADE E AFASTAMENTO LATERAL DO; DESCR3: MATERIAL EXCEDENTE,EXCLUSIVE COMPACTACAO | M2 | 10.96
01.005.0001-A | DESCR1: PREPARO MANUAL DE TERRENO,COMPREENDENDO ACERTO,RASPAGEM EVEN; DESCR2: TUALMENTE ATE 0.30M DE PROFUNDIDADE E AFASTAMENTO LATERAL DO; DESCR3: MATERIAL EXCEDENTE,EXCLUSIVE COMPACTACAO | M2 | 9.86
01.005.0003-0 | DESCR1: PREPARO MANUAL DE TERRENO,COMPREENDENDO ACERTO,RASPAGEM EVEN; DESCR2: TUALMENTE ATE 0.30M DE PROFUNDIDADE E AFASTAMENTO LATERAL DO; DESCR3: MATERIAL EXCEDENTE,INCLUSIVE COMPACTACAO MECANICA | M2 | 16.56
01.005.0003-A | DESCR1: PREPARO MANUAL DE TERRENO,COMPREENDENDO ACERTO,RASPAGEM EVEN; DESCR2: TUALMENTE ATE 0.30M DE PROFUNDIDADE E AFASTAMENTO LATERAL DO; DESCR3: MATERIAL EXCEDENTE,INCLUSIVE COMPACTACAO MECANICA | M2 | 15.39
01.005.0004-0 | DESCR1: PREPARO MANUAL DE TERRENO,COMPREENDENDO ACERTO,RASPAGEM EVEN; DESCR2: TUAL ATE 0.30M DE PROFUNDIDADE E AFASTAMENTO LATERAL DO MATE; DESCR3: RIAL EXCEDENTE,INCLUSIVE COMPACTACAO MANUAL | M2 | 21.93
01.005.0004-A | DESCR1: PREPARO MANUAL DE TERRENO,COMPREENDENDO ACERTO,RASPAGEM EVEN; DESCR2: TUAL ATE 0.30M DE PROFUNDIDADE E AFASTAMENTO LATERAL DO MATE; DESCR3: RIAL EXCEDENTE,INCLUSIVE COMPACTACAO MANUAL | M2 | 19.73
01.005.0005-0 | DESCR1: ROCADO EM VEGETACAO ESPESSA,COM EMPILHAMENTO LATERAL E QUEIM; DESCR2: A DOS RESIDUOS | M2 | 1.31
01.005.0005-A | DESCR1: ROCADO EM VEGETACAO ESPESSA,COM EMPILHAMENTO LATERAL E QUEIM; DESCR2: A DOS RESIDUOS | M2 | 1.18
01.005.0006-0 | DESCR1: ROCADO EM VEGETACAO RALA,COM EMPILHAMENTO LATERAL E QUEIMA D; DESCR2: OS RESIDUOS | M2 | 0.37
01.005.0006-A | DESCR1: ROCADO EM VEGETACAO RALA,COM EMPILHAMENTO LATERAL E QUEIMA D; DESCR2: OS RESIDUOS | M2 | 0.33
01.005.0007-0 | DESCR1: ROCADO A FOICE E MACHADO EM MATA DE PEQUENO PORTE E QUEIMA D; DESCR2: OS RESIDUOS SEM DESTOCAMENTO OU REMOCAO | M2 | 2.63
01.005.0007-A | DESCR1: ROCADO A FOICE E MACHADO EM MATA DE PEQUENO PORTE E QUEIMA D; DESCR2: OS RESIDUOS SEM DESTOCAMENTO OU REMOCAO | M2 | 2.36
01.005.0008-0 | DESCR1: DESTOCAMENTO DE ARVORES DE PORTE MEDIO E RAIZES PROFUNDAS,SE; DESCR2: M REMOCAO E AUXILIO MECANICO | UN | 272.04
01.005.0008-A | DESCR1: DESTOCAMENTO DE ARVORES DE PORTE MEDIO E RAIZES PROFUNDAS,SE; DESCR2: M REMOCAO E AUXILIO MECANICO | UN | 244.71
01.005.0009-0 | DESCR1: ABERTURA DE PICADA,EM ENCOSTA,EM TERRENO DE VEGETACAO DENSA | M | 3.15
01.005.0009-A | DESCR1: ABERTURA DE PICADA,EM ENCOSTA,EM TERRENO DE VEGETACAO DENSA | M | 2.84
01.005.0013-0 | DESCR1: ABERTURA DE PICADAS EM TERRENO COM VEGETACAO QUE POSSIBILITE; DESCR2: O USO APENAS DE FACAO E FOICE | KM | 2852.07
01.005.0013-A | DESCR1: ABERTURA DE PICADAS EM TERRENO COM VEGETACAO QUE POSSIBILITE; DESCR2: O USO APENAS DE FACAO E FOICE | KM | 2565.52
01.005.0014-0 | DESCR1: ABERTURA DE PICADAS EM TERRENO QUE EXIJA ALEM DO USO DE FACA; DESCR2: O E FOICE,TAMBEM MACHADO E MOTOSSERRA | KM | 2742.37
01.005.0014-A | DESCR1: ABERTURA DE PICADAS EM TERRENO QUE EXIJA ALEM DO USO DE FACA; DESCR2: O E FOICE,TAMBEM MACHADO E MOTOSSERRA | KM | 2466.85
01.005.0020-0 | DESCR1: SUAVIZACAO E RECONFORMACAO MANUAL DE TALUDES,COM PEQUENO DES; DESCR2: MATAMENTO E ALTURA MEDIA DE 0,50M | M3 | 55.94
01.005.0020-A | DESCR1: SUAVIZACAO E RECONFORMACAO MANUAL DE TALUDES,COM PEQUENO DES; DESCR2: MATAMENTO E ALTURA MEDIA DE 0,50M | M3 | 50.32
01.005.0021-0 | DESCR1: SUAVIZACAO E RECONFORMACAO MANUAL DE TALUDES,COM PEQUENO DES; DESCR2: MATAMENTO E ALTURA MEDIA DE 1,00M | M3 | 81.17
01.005.0021-A | DESCR1: SUAVIZACAO E RECONFORMACAO MANUAL DE TALUDES,COM PEQUENO DES; DESCR2: MATAMENTO E ALTURA MEDIA DE 1,00M | M3 | 73.01
01.005.0022-0 | DESCR1: SUAVIZACAO E RECONFORMACAO MANUAL DE TALUDES,COM PEQUENO DES; DESCR2: MATAMENTO E ALTURA MEDIA DE 1,50M | M3 | 109.69
01.005.0022-A | DESCR1: SUAVIZACAO E RECONFORMACAO MANUAL DE TALUDES,COM PEQUENO DES; DESCR2: MATAMENTO E ALTURA MEDIA DE 1,50M | M3 | 98.67
01.006.0001-0 | DESCR1: DESTOCAMENTO MECANICO DE TOCOS DE ATE 0,30M DE DIAMETRO | UN | 59.71
01.006.0001-A | DESCR1: DESTOCAMENTO MECANICO DE TOCOS DE ATE 0,30M DE DIAMETRO | UN | 59.28
01.006.0002-0 | DESCR1: DESTOCAMENTO MECANICO DE TOCOS DE 0,30 A 0,50M DE DIAMETRO | UN | 106.81
01.006.0002-A | DESCR1: DESTOCAMENTO MECANICO DE TOCOS DE 0,30 A 0,50M DE DIAMETRO | UN | 106.03
01.006.0003-0 | DESCR1: DESTOCAMENTO MECANICO DE TOCOS MAIORES QUE O,50M DE DIAMETRO | UN | 178.82
01.006.0003-A | DESCR1: DESTOCAMENTO MECANICO DE TOCOS MAIORES QUE O,50M DE DIAMETRO | UN | 177.53
01.006.0004-0 | DESCR1: DESMATAMENTO E LIMPEZA DE TERRENOS COM TRATOR DE ESTEIRAS CO; DESCR2: M POTENCIA EM TORNO DE 200CV | M2 | 0.66
01.006.0004-A | DESCR1: DESMATAMENTO E LIMPEZA DE TERRENOS COM TRATOR DE ESTEIRAS CO; DESCR2: M POTENCIA EM TORNO DE 200CV | M2 | 0.65
01.006.0010-0 | DESCR1: REGULARIZACAO DE TERRENO COM TRATOR EM TORNO DE 80CV,COMPREE; DESCR2: NDENDO ACERTO,RASPAGEM EVENTUALMENTE ATE 0,30M DE PROFUNDIDA; DESCR3: DE E AFASTAMENTO LATERAL DO MATERIAL EXCEDENTE | M2 | 1.89
01.006.0010-A | DESCR1: REGULARIZACAO DE TERRENO COM TRATOR EM TORNO DE 80CV,COMPREE; DESCR2: NDENDO ACERTO,RASPAGEM EVENTUALMENTE ATE 0,30M DE PROFUNDIDA; DESCR3: DE E AFASTAMENTO LATERAL DO MATERIAL EXCEDENTE | M2 | 1.86
01.007.0010-0 | DESCR1: MONTAGEM E DESMONTAGEM DE UM CONJUNTO DE BOMBAS PARA ATE 70,; DESCR2: 00M DE COLETORES (INCLUSIVE ESTES) | UN | 6002.79
01.007.0010-A | DESCR1: MONTAGEM E DESMONTAGEM DE UM CONJUNTO DE BOMBAS PARA ATE 70,; DESCR2: 00M DE COLETORES (INCLUSIVE ESTES) | UN | 5746.17
01.007.0020-0 | DESCR1: CRAVACAO E RETIRADA DE UMA PONTEIRA FILTRANTE | UN | 396.33
01.007.0020-A | DESCR1: CRAVACAO E RETIRADA DE UMA PONTEIRA FILTRANTE | UN | 356.63
01.007.0025-0 | DESCR1: OPERACAO E MANUTENCAO DO SISTEMA,EXCLUSIVE ENERGIA ELETRICA,; DESCR2: PELO TEMPO CORRIDO DE EMPREGO NA OBRA | DIA | 521.19
01.007.0025-A | DESCR1: OPERACAO E MANUTENCAO DO SISTEMA,EXCLUSIVE ENERGIA ELETRICA,; DESCR2: PELO TEMPO CORRIDO DE EMPREGO NA OBRA | DIA | 468.97
01.007.0030-0 | DESCR1: ENERGIA CONSUMIDA PELO SISTEMA,MEDIDA PELA POTENCIA INSTALAD; DESCR2: A E PELO TEMPO DE FUNCIONAMENTO | CV X H | 0.09
01.007.0030-A | DESCR1: ENERGIA CONSUMIDA PELO SISTEMA,MEDIDA PELA POTENCIA INSTALAD; DESCR2: A E PELO TEMPO DE FUNCIONAMENTO | CV X H | 0.09
01.008.0050-0 | DESCR1: MOBILIZACAO E DESMOBILIZACAO DE EQUIPAMENTO E EQUIPE DE SOND; DESCR2: AGEM E PERFURACAO A PERCUSSAO,COM TRANSPORTE ATE 50KM | UN | 8736.4
01.008.0050-A | DESCR1: MOBILIZACAO E DESMOBILIZACAO DE EQUIPAMENTO E EQUIPE DE SOND; DESCR2: AGEM E PERFURACAO A PERCUSSAO,COM TRANSPORTE ATE 50KM | UN | 8026.56
01.008.0100-0 | DESCR1: MOBILIZACAO E DESMOBILIZACAO DE EQUIPAMENTO E EQUIPE DE SOND; DESCR2: AGEM E PERFURACAO A PERCUSSAO,COM TRANSPORTE DE 51 A 100KM | UN | 8990.57
01.008.0100-A | DESCR1: MOBILIZACAO E DESMOBILIZACAO DE EQUIPAMENTO E EQUIPE DE SOND; DESCR2: AGEM E PERFURACAO A PERCUSSAO,COM TRANSPORTE DE 51 A 100KM | UN | 8277.04
01.008.0200-0 | DESCR1: MOBILIZACAO E DESMOBILIZACAO DE EQUIPAMENTO E EQUIPE DE SOND; DESCR2: AGEM E PERFURACAO A PERCUSSAO,COM TRANSPORTE DE 101 A 200KM | UN | 9498.9
01.008.0200-A | DESCR1: MOBILIZACAO E DESMOBILIZACAO DE EQUIPAMENTO E EQUIPE DE SOND; DESCR2: AGEM E PERFURACAO A PERCUSSAO,COM TRANSPORTE DE 101 A 200KM | UN | 8778
01.009.0050-0 | DESCR1: MOBILIZACAO E DESMOBILIZACAO DE EQUIPAMENTO E EQUIPE DE SOND; DESCR2: AGEM E PERFURACAO ROTATIVA,COM TRANSPORTE ATE 50KM | UN | 14262.83
01.009.0050-A | DESCR1: MOBILIZACAO E DESMOBILIZACAO DE EQUIPAMENTO E EQUIPE DE SOND; DESCR2: AGEM E PERFURACAO ROTATIVA,COM TRANSPORTE ATE 50KM | UN | 13064.59
01.009.0100-0 | DESCR1: MOBILIZACAO E DESMOBILIZACAO DE EQUIPAMENTO E EQUIPE DE SOND; DESCR2: AGEM E PERFURACAO ROTATIVA,COM TRANSPORTE DE 51 A 100KM | UN | 14517
01.009.0100-A | DESCR1: MOBILIZACAO E DESMOBILIZACAO DE EQUIPAMENTO E EQUIPE DE SOND; DESCR2: AGEM E PERFURACAO ROTATIVA,COM TRANSPORTE DE 51 A 100KM | UN | 13315.07
01.009.0200-0 | DESCR1: MOBILIZACAO E DESMOBILIZACAO DE EQUIPAMENTO E EQUIPE DE SOND; DESCR2: AGEM E PERFURACAO ROTATIVA,COM TRANSPORTE DE 101 A 200KM | UN | 15025.34
01.009.0200-A | DESCR1: MOBILIZACAO E DESMOBILIZACAO DE EQUIPAMENTO E EQUIPE DE SOND; DESCR2: AGEM E PERFURACAO ROTATIVA,COM TRANSPORTE DE 101 A 200KM | UN | 13816.03
01.016.0001-0 | DESCR1: LEVANTAMENTO TOPOGRAFICO,PLANIALTIMETRICO E CADASTRAL,DE TER; DESCR2: RENO DE OROGRAFIA ACIDENTADA,VEGETACAO DENSA E EDIFICACAO DE; DESCR3: NSA (ESCALA 1:500) | HA | 22651.04
01.016.0001-A | DESCR1: LEVANTAMENTO TOPOGRAFICO,PLANIALTIMETRICO E CADASTRAL,DE TER; DESCR2: RENO DE OROGRAFIA ACIDENTADA,VEGETACAO DENSA E EDIFICACAO DE; DESCR3: NSA (ESCALA 1:500) | HA | 20841.39
01.016.0002-0 | DESCR1: LEVANTAMENTO TOPOGRAFICO,PLANIALTIMETRICO E CADASTRAL,DE TER; DESCR2: RENO DE OROGRAFIA ACIDENTADA,VEGETACAO DENSA E EDIFICACAO ME; DESCR3: DIA | HA | 17328.67
01.016.0002-A | DESCR1: LEVANTAMENTO TOPOGRAFICO,PLANIALTIMETRICO E CADASTRAL,DE TER; DESCR2: RENO DE OROGRAFIA ACIDENTADA,VEGETACAO DENSA E EDIFICACAO ME; DESCR3: DIA | HA | 15944.24
01.016.0003-0 | DESCR1: LEVANTAMENTO TOPOGRAFICO,PLANIALTIMETRICO E CADASTRAL,DE TER; DESCR2: RENO DE OROGRAFIA ACIDENTADA,VEGETACAO DENSA E EDIFICACAO LE; DESCR3: VE | HA | 14729.37
01.016.0003-A | DESCR1: LEVANTAMENTO TOPOGRAFICO,PLANIALTIMETRICO E CADASTRAL,DE TER; DESCR2: RENO DE OROGRAFIA ACIDENTADA,VEGETACAO DENSA E EDIFICACAO LE; DESCR3: VE | HA | 13552.61
01.016.0004-0 | DESCR1: LEVANTAMENTO TOPOGRAFICO,PLANIALTIMETRICO E CADASTRAL,DE TER; DESCR2: RENO DE OROGRAFIA ACIDENTADA,VEGETACAO RALA E EDIFICACAO DEN; DESCR3: SA | HA | 13615.38
01.016.0004-A | DESCR1: LEVANTAMENTO TOPOGRAFICO,PLANIALTIMETRICO E CADASTRAL,DE TER; DESCR2: RENO DE OROGRAFIA ACIDENTADA,VEGETACAO RALA E EDIFICACAO DEN; DESCR3: SA | HA | 12527.62
01.016.0005-0 | DESCR1: LEVANTAMENTO TOPOGRAFICO,PLANIALTIMETRICO E CADASTRAL,DE TER; DESCR2: RENO DE OROGRAFIA ACIDENTADA,VEGETACAO RALA E EDIFICACAO MED; DESCR3: IA | HA | 10397.2
01.016.0005-A | DESCR1: LEVANTAMENTO TOPOGRAFICO,PLANIALTIMETRICO E CADASTRAL,DE TER; DESCR2: RENO DE OROGRAFIA ACIDENTADA,VEGETACAO RALA E EDIFICACAO MED; DESCR3: IA | HA | 9566.54
01.016.0006-0 | DESCR1: LEVANTAMENTO TOPOGRAFICO,PLANIALTIMETRICO E CADASTRAL,DE TER; DESCR2: RENO DE OROGRAFIA ACIDENTADA,VEGETACAO RALA E EDIFICACAO LEV; DESCR3: E | HA | 8850.01
01.016.0006-A | DESCR1: LEVANTAMENTO TOPOGRAFICO,PLANIALTIMETRICO E CADASTRAL,DE TER; DESCR2: RENO DE OROGRAFIA ACIDENTADA,VEGETACAO RALA E EDIFICACAO LEV; DESCR3: E | HA | 8142.96
01.016.0007-0 | DESCR1: LEVANTAMENTO TOPOGRAFICO,PLANIALTIMETRICO E CADASTRAL,DE TER; DESCR2: RENO DE OROGRAFIA NAO ACIDENTADA,VEGETACAO DENSA E EDIFICACA; DESCR3: O DENSA | HA | 15843.36
01.016.0007-A | DESCR1: LEVANTAMENTO TOPOGRAFICO,PLANIALTIMETRICO E CADASTRAL,DE TER; DESCR2: RENO DE OROGRAFIA NAO ACIDENTADA,VEGETACAO DENSA E EDIFICACA; DESCR3: O DENSA | HA | 14577.59
01.016.0008-0 | DESCR1: LEVANTAMENTO TOPOGRAFICO,PLANIALTIMETRICO E CADASTRAL,DE TER; DESCR2: RENO OROGRAFIA NAO ACIDENTADA,VEGETACAO DENSA E EDIFICACAO M; DESCR3: EDIA | HA | 12130.07
01.016.0008-A | DESCR1: LEVANTAMENTO TOPOGRAFICO,PLANIALTIMETRICO E CADASTRAL,DE TER; DESCR2: RENO OROGRAFIA NAO ACIDENTADA,VEGETACAO DENSA E EDIFICACAO M; DESCR3: EDIA | HA | 11160.97
01.016.0009-0 | DESCR1: LEVANTAMENTO TOPOGRAFICO,PLANIALTIMETRICO E CADASTRAL,DE TER; DESCR2: RENO DE OROGRAFIA NAO ACIDENTADA,VEGETACAO DENSA E EDIFICACA; DESCR3: O LEVE | HA | 10335.32
01.016.0009-A | DESCR1: LEVANTAMENTO TOPOGRAFICO,PLANIALTIMETRICO E CADASTRAL,DE TER; DESCR2: RENO DE OROGRAFIA NAO ACIDENTADA,VEGETACAO DENSA E EDIFICACA; DESCR3: O LEVE | HA | 9509.61
01.016.0010-0 | DESCR1: LEVANTAMENTO TOPOGRAFICO,PLANIALTIMETRICO E CADASTRAL,DE TER; DESCR2: RENO DE OROGRAFIA NAO ACIDENTADA,VEGETACAO RALA E EDIFICACAO; DESCR3: DENSA | HA | 9530.77
01.016.0010-A | DESCR1: LEVANTAMENTO TOPOGRAFICO,PLANIALTIMETRICO E CADASTRAL,DE TER; DESCR2: RENO DE OROGRAFIA NAO ACIDENTADA,VEGETACAO RALA E EDIFICACAO; DESCR3: DENSA | HA | 8769.33
01.016.0011-0 | DESCR1: LEVANTAMENTO TOPOGRAFICO,PLANIALTIMETRICO E CADASTRAL,DE TER; DESCR2: RENO DE OROGRAFIA NAO ACIDENTADA,VEGETACAO RALA E EDIFICACAO; DESCR3: MEDIA | HA | 7302.8
01.016.0011-A | DESCR1: LEVANTAMENTO TOPOGRAFICO,PLANIALTIMETRICO E CADASTRAL,DE TER; DESCR2: RENO DE OROGRAFIA NAO ACIDENTADA,VEGETACAO RALA E EDIFICACAO; DESCR3: MEDIA | HA | 6719.36
01.016.0012-0 | DESCR1: LEVANTAMENTO TOPOGRAFICO,PLANIALTIMETRICO E CADASTRAL,DE TER; DESCR2: RENO DE OROGRAFIA NAO ACIDENTADA,VEGETACAO RALA E EDIFICACAO; DESCR3: LEVE | HA | 6188.81
01.016.0012-A | DESCR1: LEVANTAMENTO TOPOGRAFICO,PLANIALTIMETRICO E CADASTRAL,DE TER; DESCR2: RENO DE OROGRAFIA NAO ACIDENTADA,VEGETACAO RALA E EDIFICACAO; DESCR3: LEVE | HA | 5694.37
01.016.0020-0 | DESCR1: DETERMINACAO DE NORTE VERDADEIRO(N.V.)POR OBSERVACAO DIRETA; DESCR2: DE ALTURA DE SOL,PELO PROCESSO DAS DISTANCIAS ZENITAIS ABSOL; DESCR3: UTAS | UN | 519.49
01.016.0020-A | DESCR1: DETERMINACAO DE NORTE VERDADEIRO(N.V.)POR OBSERVACAO DIRETA; DESCR2: DE ALTURA DE SOL,PELO PROCESSO DAS DISTANCIAS ZENITAIS ABSOL; DESCR3: UTAS | UN | 468
01.016.0021-0 | IMPLANTACAO DE MARCO DE R.N.,EM CONCRETO COM TARUGO METALICO | ,E DETERMINACAO DE SUA COTA POR TRANSPORTE DE COTA,DE R.N.JA | ESTABELECIDO.O CUSTO INCLUI ESTE TRANSPORTE ATE A DISTANCIA | DE 150,00M.ALEM DESTE CUSTO,PAGAR O NIVELAMENTO PELOS CODIG | OS 01.016.0050 A 01.016.0052 |  | UN | 282.25
01.016.0021-A | IMPLANTACAO DE MARCO DE R.N.,EM CONCRETO COM TARUGO METALICO | ,E DETERMINACAO DE SUA COTA POR TRANSPORTE DE COTA,DE R.N.JA | ESTABELECIDO.O CUSTO INCLUI ESTE TRANSPORTE ATE A DISTANCIA | DE 150,00M.ALEM DESTE CUSTO,PAGAR O NIVELAMENTO PELOS CODIG | OS 01.016.0050 A 01.016.0052 |  | UN | 255.7
01.016.0030-0 | LANCAMENTO DE LINHA POLIGONAL BASICA,COM PRECISAO DE FECHAME | NTO RELATIVA A 1ª ORDEM,USANDO DISTANCIOMETRO ELETRONICO EM | TERRENO DE OROGRAFIA ACIDENTADA E VEGETACAO DENSA,PARA POLIG | ONAIS DE 2ª ORDEM TOMAR 85% DO CUSTO |  |  | KM | 3015.87
01.016.0030-A | LANCAMENTO DE LINHA POLIGONAL BASICA,COM PRECISAO DE FECHAME | NTO RELATIVA A 1ª ORDEM,USANDO DISTANCIOMETRO ELETRONICO EM | TERRENO DE OROGRAFIA ACIDENTADA E VEGETACAO DENSA,PARA POLIG | ONAIS DE 2ª ORDEM TOMAR 85% DO CUSTO |  |  | KM | 2724.85
01.016.0031-0 | LANCAMENTO DE LINHA POLIGONAL BASICA,COM PRECISAO DE FECHAME | NTO RELATIVA A 1ª ORDEM,USANDO DISTANCIOMETRO ELETRONICO EM | TERRENO DE OROGRAFIA ACIDENTADA E VEGETACAO RALA,PARA POLIGO | NAIS DE 2ª ORDEM TOMAR 85% DO CUSTO |  |  | KM | 1812.06
01.016.0031-A | LANCAMENTO DE LINHA POLIGONAL BASICA,COM PRECISAO DE FECHAME | NTO RELATIVA A 1ª ORDEM,USANDO DISTANCIOMETRO ELETRONICO EM | TERRENO DE OROGRAFIA ACIDENTADA E VEGETACAO RALA,PARA POLIGO | NAIS DE 2ª ORDEM TOMAR 85% DO CUSTO |  |  | KM | 1637.2
01.016.0032-0 | LANCAMENTO DE LINHA POLIGONAL BASICA,COM PRECISAO DE FECHAME | NTO RELATIVA A 1ª ORDEM,USANDO DISTANCIOMETRO ELETRONICO EM | TERRENO DE OROGRAFIA NAO ACIDENTADA E VEGETACAO DENSA,PARA | POLIGONAIS DE 2ª ORDEM TOMAR 85% DO CUSTO |  |  | KM | 2116.18
01.016.0032-A | LANCAMENTO DE LINHA POLIGONAL BASICA,COM PRECISAO DE FECHAME | NTO RELATIVA A 1ª ORDEM,USANDO DISTANCIOMETRO ELETRONICO EM | TERRENO DE OROGRAFIA NAO ACIDENTADA E VEGETACAO DENSA,PARA | POLIGONAIS DE 2ª ORDEM TOMAR 85% DO CUSTO |  |  | KM | 1911.97
01.016.0033-0 | LANCAMENTO DE LINHA POLIGONAL BASICA,COM PRECISAO DE FECHAME | NTO RELATIVA A 1ª ORDEM,USANDO DISTANCIOMETRO ELETRONICO EM | TERRENO DE OROGRAFIA NAO ACIDENTADA E VEGETACAO RALA,PARA | POLIGONAIS DE 2ª ORDEM TOMAR 85% DO CUSTO |  |  | KM | 1267.17
01.016.0033-A | LANCAMENTO DE LINHA POLIGONAL BASICA,COM PRECISAO DE FECHAME | NTO RELATIVA A 1ª ORDEM,USANDO DISTANCIOMETRO ELETRONICO EM | TERRENO DE OROGRAFIA NAO ACIDENTADA E VEGETACAO RALA,PARA | POLIGONAIS DE 2ª ORDEM TOMAR 85% DO CUSTO |  |  | KM | 1144.89
01.016.0034-0 | DESCR1: LANCAMENTO DE LINHA POLIGONAL,COM PRECISAO DE FECHAMENTO REL; DESCR2: ATIVO A 3ª ORDEM,EM TERRENO DE OROGRAFIA ACIDENTADA E VEGETA; DESCR3: CAO DENSA | KM | 2412.7
01.016.0034-A | DESCR1: LANCAMENTO DE LINHA POLIGONAL,COM PRECISAO DE FECHAMENTO REL; DESCR2: ATIVO A 3ª ORDEM,EM TERRENO DE OROGRAFIA ACIDENTADA E VEGETA; DESCR3: CAO DENSA | KM | 2179.88
01.016.0035-0 | DESCR1: LANCAMENTO DE LINHA POLIGONAL,COM PRECISAO DE FECHAMENTO REL; DESCR2: ATIVO A 3ª ORDEM,EM TERRENO DE OROGRAFIA ACIDENTADA E VEGETA; DESCR3: CAO RALA | KM | 1449.65
01.016.0035-A | DESCR1: LANCAMENTO DE LINHA POLIGONAL,COM PRECISAO DE FECHAMENTO REL; DESCR2: ATIVO A 3ª ORDEM,EM TERRENO DE OROGRAFIA ACIDENTADA E VEGETA; DESCR3: CAO RALA | KM | 1309.76
01.016.0036-0 | DESCR1: LANCAMENTO DE LINHA POLIGONAL,COM PRECISAO DE FECHAMENTO REL; DESCR2: ATIVO A 3ª ORDEM,EM TERRENO DE OROGRAFIA NAO ACIDENTADA E VE; DESCR3: GETACAO DENSA | KM | 1692.94
01.016.0036-A | DESCR1: LANCAMENTO DE LINHA POLIGONAL,COM PRECISAO DE FECHAMENTO REL; DESCR2: ATIVO A 3ª ORDEM,EM TERRENO DE OROGRAFIA NAO ACIDENTADA E VE; DESCR3: GETACAO DENSA | KM | 1529.57
01.016.0037-0 | DESCR1: LANCAMENTO DE LINHA POLIGONAL,COM PRECISAO DE FECHAMENTO REL; DESCR2: ATIVO A 3ª ORDEM,EM TERRENO DE OROGRAFIA NAO ACIDENTADA E VE; DESCR3: GETACAO RALA | KM | 1013.74
01.016.0037-A | DESCR1: LANCAMENTO DE LINHA POLIGONAL,COM PRECISAO DE FECHAMENTO REL; DESCR2: ATIVO A 3ª ORDEM,EM TERRENO DE OROGRAFIA NAO ACIDENTADA E VE; DESCR3: GETACAO RALA | KM | 915.91
01.016.0050-0 | DESCR1: NIVELAMENTO E CONTRANIVELAMENTO DE LINHA TOPOGRAFICA,EM TERR; DESCR2: ENO DE OROGRAFIA ACIDENTADA.O CUSTO INCLUI O DESENHO EM ESCA; DESCR3: LA 1:2000(H) OU 1:1000(H) E 1:200(V) OU 1:100(V) | KM | 2085.15
01.016.0050-A | DESCR1: NIVELAMENTO E CONTRANIVELAMENTO DE LINHA TOPOGRAFICA,EM TERR; DESCR2: ENO DE OROGRAFIA ACIDENTADA.O CUSTO INCLUI O DESENHO EM ESCA; DESCR3: LA 1:2000(H) OU 1:1000(H) E 1:200(V) OU 1:100(V) | KM | 1876.82
01.016.0051-0 | DESCR1: NIVELAMENTO E CONTRANIVELAMENTO DE LINHA TOPOGRAFICA,EM TERR; DESCR2: ENO DE OROGRAFIA ONDULADA.O CUSTO INCLUI O DESENHO EM ESCALA; DESCR3: 1:2000(H) OU 1:1000(H) E 1:200(V) OU 1:100(V) | KM | 1459.6
01.016.0051-A | DESCR1: NIVELAMENTO E CONTRANIVELAMENTO DE LINHA TOPOGRAFICA,EM TERR; DESCR2: ENO DE OROGRAFIA ONDULADA.O CUSTO INCLUI O DESENHO EM ESCALA; DESCR3: 1:2000(H) OU 1:1000(H) E 1:200(V) OU 1:100(V) | KM | 1313.77
01.016.0052-0 | NIVELAMENTO E CONTRANIVELAMENTO DE LINHA TOPOGRAFICA,EM TERR | ENO DE OROGRAFIA NAO ACIDENTADA OU EM ESTRADA IMPLANTADA.O C | USTO INCLUI O DESENHO EM ESCALA 1:2000(H) OU 1:1000(H) E 1:2 | 00(V) OU 1:100(V) |  |  | KM | 1042.57
01.016.0052-A | NIVELAMENTO E CONTRANIVELAMENTO DE LINHA TOPOGRAFICA,EM TERR | ENO DE OROGRAFIA NAO ACIDENTADA OU EM ESTRADA IMPLANTADA.O C | USTO INCLUI O DESENHO EM ESCALA 1:2000(H) OU 1:1000(H) E 1:2 | 00(V) OU 1:100(V) |  |  | KM | 938.41
01.016.0060-0 | LEVANTAMENTO DE SECAO TRANSVERSAL EM TERRENO DE OROGRAFIA AC | IDENTADA E VEGETACAO DENSA.O EQUIPAMENTO CONSIDERADO E O TEO | DOLITO,USANDO-SE A ESTADIMETRIA.MEDIDO POR METRO LINEAR DE S | ECAO.O CUSTO INCLUI DESENHO NA ESCALA 1:200 |  |  | M | 3.8
01.016.0060-A | LEVANTAMENTO DE SECAO TRANSVERSAL EM TERRENO DE OROGRAFIA AC | IDENTADA E VEGETACAO DENSA.O EQUIPAMENTO CONSIDERADO E O TEO | DOLITO,USANDO-SE A ESTADIMETRIA.MEDIDO POR METRO LINEAR DE S | ECAO.O CUSTO INCLUI DESENHO NA ESCALA 1:200 |  |  | M | 3.42
01.016.0061-0 | LEVANTAMENTO DE SECAO TRANSVERSAL EM TERRENO DE OROGRAFIA AC | IDENTADA E VEGETACAO RALA.O EQUIPAMENTO CONSIDERADO E O TEOD | OLITO,USANDO-SE A ESTADIMETRIA.MEDIDO POR METRO LINEAR DE SE | CAO.O CUSTO INCLUI DESENHO NA ESCALA 1:200 |  |  | M | 2.65
01.016.0061-A | LEVANTAMENTO DE SECAO TRANSVERSAL EM TERRENO DE OROGRAFIA AC | IDENTADA E VEGETACAO RALA.O EQUIPAMENTO CONSIDERADO E O TEOD | OLITO,USANDO-SE A ESTADIMETRIA.MEDIDO POR METRO LINEAR DE SE | CAO.O CUSTO INCLUI DESENHO NA ESCALA 1:200 |  |  | M | 2.39
01.016.0062-0 | LEVANTAMENTO DE SECAO TRANSVERSAL EM TERRENO DE OROGRAFIA NA | O ACIDENTADA E VEGETACAO DENSA.O EQUIPAMENTO CONSIDERADO E O | NIVEL.O CUSTO INCLUI DESENHO DE SECAO NA ESCALA 1:200.MEDID | O POR METRO LINEAR DE SECAO |  |  | M | 3.36
01.016.0062-A | LEVANTAMENTO DE SECAO TRANSVERSAL EM TERRENO DE OROGRAFIA NA | O ACIDENTADA E VEGETACAO DENSA.O EQUIPAMENTO CONSIDERADO E O | NIVEL.O CUSTO INCLUI DESENHO DE SECAO NA ESCALA 1:200.MEDID | O POR METRO LINEAR DE SECAO |  |  | M | 3.03
01.016.0063-0 | LEVANTAMENTO DE SECAO TRANSVERSAL EM TERRENO DE OROGRAFIA NA | O ACIDENTADA E VEGETACAO RALA.O EQUIPAMENTO CONSIDERADO E O | NIVEL.O CUSTO INCLUI DESENHO DE SECAO NA ESCALA 1:200.MEDIDO | POR METRO LINEAR DE SECAO |  |  | M | 2.02
01.016.0063-A | LEVANTAMENTO DE SECAO TRANSVERSAL EM TERRENO DE OROGRAFIA NA | O ACIDENTADA E VEGETACAO RALA.O EQUIPAMENTO CONSIDERADO E O | NIVEL.O CUSTO INCLUI DESENHO DE SECAO NA ESCALA 1:200.MEDIDO | POR METRO LINEAR DE SECAO |  |  | M | 1.82
01.016.0064-0 | LEVANTAMENTO TOPOGRAFICO PLANIALTIMETRICO E CADASTRAL,EM ARE | AS DE FAVELAS,EM TERRENOS DE OROGRAFIA NAO ACIDENTADA.ESTAO | INCLUIDOS NOS SERVICOS O LEVANTAMENTO DE SOLEIRAS E TESTADAS | DAS EDIFICACOES |  |  | M2 | 4.16
01.016.0064-A | LEVANTAMENTO TOPOGRAFICO PLANIALTIMETRICO E CADASTRAL,EM ARE | AS DE FAVELAS,EM TERRENOS DE OROGRAFIA NAO ACIDENTADA.ESTAO | INCLUIDOS NOS SERVICOS O LEVANTAMENTO DE SOLEIRAS E TESTADAS | DAS EDIFICACOES |  |  | M2 | 3.81
01.016.0067-0 | LEVANTAMENTO TOPOGRAFICO PLANIALTIMETRICO E CADASTRAL EXECUT | ADO EM AREAS DE FAVELAS,EM TERRENOS DE OROGRAFIA ACIDENTADA. | ESTAO INCLUIDOS NOS SERVICOS O LEVANTAMENTO DE SOLEIRAS E TE | STADAS DAS EDIFICACOES |  |  | M2 | 6.6
01.016.0067-A | LEVANTAMENTO TOPOGRAFICO PLANIALTIMETRICO E CADASTRAL EXECUT | ADO EM AREAS DE FAVELAS,EM TERRENOS DE OROGRAFIA ACIDENTADA. | ESTAO INCLUIDOS NOS SERVICOS O LEVANTAMENTO DE SOLEIRAS E TE | STADAS DAS EDIFICACOES |  |  | M2 | 6.05
01.016.0070-0 | DESCR1: MOBILIZACAO E DESMOBILIZACAO DE EQUIPE E EQUIPAMENTO DE TOPO; DESCR2: GRAFIA COM DESLOCAMENTO SUPERIOR A 20KM,MEDIDO POR KM EXCEDE; DESCR3: NTE,A PARTIR DA CIDADE DO RIO DE JANEIRO (KM 0 DA AV.BRASIL) | KM | 8.82
01.016.0070-A | DESCR1: MOBILIZACAO E DESMOBILIZACAO DE EQUIPE E EQUIPAMENTO DE TOPO; DESCR2: GRAFIA COM DESLOCAMENTO SUPERIOR A 20KM,MEDIDO POR KM EXCEDE; DESCR3: NTE,A PARTIR DA CIDADE DO RIO DE JANEIRO (KM 0 DA AV.BRASIL) | KM | 8.16
01.016.0080-0 | LEVANTAMENTO PLANIALTIMETRICO CADASTRAL DE AREA URBANA OU SU | BURBANA,DESTINADA A REGULARIZACAO FUNDIARIA,PROJETOS VIARIOS | E DE INFRAESTRUTURA,URBANIZACAO E ASSEMELHADOS,UTILIZANDO PO | LIGONAL III PAC,DESENHO NA ESCALA DE 1:250 A 1:100 EM AREAS | MEDIANAMENTE OCUPADAS(ATE 50% DAS QUADRAS)ATE 3000M2 |  | UN | 9210.28
01.016.0080-A | LEVANTAMENTO PLANIALTIMETRICO CADASTRAL DE AREA URBANA OU SU | BURBANA,DESTINADA A REGULARIZACAO FUNDIARIA,PROJETOS VIARIOS | E DE INFRAESTRUTURA,URBANIZACAO E ASSEMELHADOS,UTILIZANDO PO | LIGONAL III PAC,DESENHO NA ESCALA DE 1:250 A 1:100 EM AREAS | MEDIANAMENTE OCUPADAS(ATE 50% DAS QUADRAS)ATE 3000M2 |  | UN | 8474.98
01.016.0081-0 | LEVANTAMENTO PLANIALTIMETRICO CADASTRAL DE AREA URBANA OU SU | BURBANA,DESTINADA A REGULARIZACAO FUNDIARIA,PROJETOS VIARIOS | E DE INFRAESTRUTURA,URBANIZACAO E ASSEMELHADOS,UTILIZANDO PO | LIGONAL III PAC,DESENHO NA ESCALA DE 1:250 A 1:100 EM AREAS | MEDIANAMENTE OCUPADAS(ATE 50% DAS QUADRAS)EM AREAS DE 3001 A | TE 10000M2 | M2 | 2.97
01.016.0081-A | LEVANTAMENTO PLANIALTIMETRICO CADASTRAL DE AREA URBANA OU SU | BURBANA,DESTINADA A REGULARIZACAO FUNDIARIA,PROJETOS VIARIOS | E DE INFRAESTRUTURA,URBANIZACAO E ASSEMELHADOS,UTILIZANDO PO | LIGONAL III PAC,DESENHO NA ESCALA DE 1:250 A 1:100 EM AREAS | MEDIANAMENTE OCUPADAS(ATE 50% DAS QUADRAS)EM AREAS DE 3001 A | TE 10000M2 | M2 | 2.73
01.016.0082-0 | LEVANTAMENTO PLANIALTIMETRICO CADASTRAL DE AREA URBANA OU SU | BURBANA,DESTINADA A REGULARIZACAO FUNDIARIA,PROJETOS VIARIOS | E DE INFRAESTRUTURA,URBANIZAZAO E ASSEMELHADOS,UTILIZANDO PO | LIGONAL III PAC,DESENHO NA ESCALA DE 1:250 A 1:100 EM AREAS | MEDIANAMENTE OCUPADAS(ATE 50% DAS QUADRAS),EM AREAS ACIMA DE | 10000M2 | M2 | 2.05
01.016.0082-A | LEVANTAMENTO PLANIALTIMETRICO CADASTRAL DE AREA URBANA OU SU | BURBANA,DESTINADA A REGULARIZACAO FUNDIARIA,PROJETOS VIARIOS | E DE INFRAESTRUTURA,URBANIZAZAO E ASSEMELHADOS,UTILIZANDO PO | LIGONAL III PAC,DESENHO NA ESCALA DE 1:250 A 1:100 EM AREAS | MEDIANAMENTE OCUPADAS(ATE 50% DAS QUADRAS),EM AREAS ACIMA DE | 10000M2 | M2 | 1.89
01.016.0083-0 | LEVANTAMENTO PLANIALTIMETRICO CADASTRAL DE AREA URBANA OU SU | BURBANA,DESTINADA A REGULARIZACAO FUNDIARIA,PROJETOS VIARIOS | E DE INFRAESTRUTURA,URBANIZACAO E ASSEMELHADOS,UTILIZANDO PO | LIGONAL III PAC,DESENHO NA ESCALA DE 1:250 A 1:100,EM AREAS | DENSAMENTE OCUPADAS(ACIMA DE 50% DE QUADRAS)ATE 2000M2 |  | UN | 8282.33
01.016.0083-A | LEVANTAMENTO PLANIALTIMETRICO CADASTRAL DE AREA URBANA OU SU | BURBANA,DESTINADA A REGULARIZACAO FUNDIARIA,PROJETOS VIARIOS | E DE INFRAESTRUTURA,URBANIZACAO E ASSEMELHADOS,UTILIZANDO PO | LIGONAL III PAC,DESENHO NA ESCALA DE 1:250 A 1:100,EM AREAS | DENSAMENTE OCUPADAS(ACIMA DE 50% DE QUADRAS)ATE 2000M2 |  | UN | 7621.89
01.016.0084-0 | LEVANTAMENTO PLANIALTIMETRICO CADASTRAL DE AREA URBANA OU SU | BURBANA,DESTINADA A REGULARIZACAO FUNDIARIA,PROJETOS VIARIOS | E DE INFRAESTRUTURA,URBANIZACAO E ASSEMELHADOS,UTILIZANDO PO | LIGONAL III PAC,DESENHO NA ESCALA DE 1:250 A 1:100,EM AREAS | DENSAMENTE OCUPADAS(ACIMA DE 50% DE QUADRAS),EM AREAS DE 200 | 1 ATE 10000M2 | M2 | 4.05
01.016.0084-A | LEVANTAMENTO PLANIALTIMETRICO CADASTRAL DE AREA URBANA OU SU | BURBANA,DESTINADA A REGULARIZACAO FUNDIARIA,PROJETOS VIARIOS | E DE INFRAESTRUTURA,URBANIZACAO E ASSEMELHADOS,UTILIZANDO PO | LIGONAL III PAC,DESENHO NA ESCALA DE 1:250 A 1:100,EM AREAS | DENSAMENTE OCUPADAS(ACIMA DE 50% DE QUADRAS),EM AREAS DE 200 | 1 ATE 10000M2 | M2 | 3.73
01.016.0085-0 | LEVANTAMENTO PLANIALTIMETRICO CADASTRAL DE AREA URBANA OU SU | BURBANA,DESTINADA A REGULARIZACAO FUNDIARIA,PROJETOS VIARIOS | E DE INFRAESTRUTURA,URBANIZACAO E ASSEMELHADOS,UTILIZANDO PO | LIGONAL III PAC,DESENHO NA ESCALA DE 1:250 A 1:100,EM AREAS | DENSAMENTE OCUPADAS(ACIMA DE 50% DE QUADRAS),EM AREAS ACIMA | DE 10000M2 | M2 | 3.31
01.016.0085-A | LEVANTAMENTO PLANIALTIMETRICO CADASTRAL DE AREA URBANA OU SU | BURBANA,DESTINADA A REGULARIZACAO FUNDIARIA,PROJETOS VIARIOS | E DE INFRAESTRUTURA,URBANIZACAO E ASSEMELHADOS,UTILIZANDO PO | LIGONAL III PAC,DESENHO NA ESCALA DE 1:250 A 1:100,EM AREAS | DENSAMENTE OCUPADAS(ACIMA DE 50% DE QUADRAS),EM AREAS ACIMA | DE 10000M2 | M2 | 3.04
01.016.0086-0 | LEVANTAMENTO PLANIALTIMETRICO CADASTRAL DE AREA RURAL,DESTIN | ADO A PROJETOS VIARIOS,DE SANEAMENTO,DUTOS,LINHAS DE TRANSMI | SSAO,ETC,EXECUTADOS COM POLIGONAL CLASSE II PAC,COMPREENDEND | O CALCULOS E DESENHOS NA ESCALA DE 1:2000 ATE 1:500 EM AREAS | ATE 1HA |  | HA | 9210.28
01.016.0086-A | LEVANTAMENTO PLANIALTIMETRICO CADASTRAL DE AREA RURAL,DESTIN | ADO A PROJETOS VIARIOS,DE SANEAMENTO,DUTOS,LINHAS DE TRANSMI | SSAO,ETC,EXECUTADOS COM POLIGONAL CLASSE II PAC,COMPREENDEND | O CALCULOS E DESENHOS NA ESCALA DE 1:2000 ATE 1:500 EM AREAS | ATE 1HA |  | HA | 8474.98
01.016.0087-0 | LEVANTAMENTO PLANIALTIMETRICO CADASTRAL DE AREA RURAL,DESTIN | ADO A PROJETOS VIARIOS,DE SANEAMENTO,DUTOS,LINHAS DE TRANSMI | SSAO,ETC,EXECUTADOS COM POLIGONAL CLASSE II PAC,COMPREENDEND | O CALCULOS E DESENHOS NA ESCALA DE 1:2000 ATE 1:500 EM AREAS | ACIMA DE 1HA |  | HA | 7671.25
01.016.0087-A | LEVANTAMENTO PLANIALTIMETRICO CADASTRAL DE AREA RURAL,DESTIN | ADO A PROJETOS VIARIOS,DE SANEAMENTO,DUTOS,LINHAS DE TRANSMI | SSAO,ETC,EXECUTADOS COM POLIGONAL CLASSE II PAC,COMPREENDEND | O CALCULOS E DESENHOS NA ESCALA DE 1:2000 ATE 1:500 EM AREAS | ACIMA DE 1HA |  | HA | 7058.8
01.016.0090-0 | LEVANTAMENTO TOPOGRAFICO POR BATIMETRIA,SERVICOS DE CAMPO E | ESCRITORIO,COM SECOES DE LEVANTAMENTO EQUIDISTANTE DE ATE 20 | METROS,INCLUSIVE TRANSPORTE DO PESSOAL,COM AREA DE ATE 10 H | A (ESCALA 1:500) |  |  | HA | 5592.06
01.016.0090-A | LEVANTAMENTO TOPOGRAFICO POR BATIMETRIA,SERVICOS DE CAMPO E | ESCRITORIO,COM SECOES DE LEVANTAMENTO EQUIDISTANTE DE ATE 20 | METROS,INCLUSIVE TRANSPORTE DO PESSOAL,COM AREA DE ATE 10 H | A (ESCALA 1:500) |  |  | HA | 5206.84
01.016.0092-0 | DESCR1: LEVANTAMENTO FOTOGRAFICO DE ASPECTO DE AREA URBANA,COM IMPRE; DESCR2: SSAO COLORIDA | UN | 2.31
01.016.0092-A | DESCR1: LEVANTAMENTO FOTOGRAFICO DE ASPECTO DE AREA URBANA,COM IMPRE; DESCR2: SSAO COLORIDA | UN | 2.08
01.016.0100-0 | LEVANTAMENTO TOPOGRAFICO,PLANIALTIMETRICO CADASTRAL DE AREAS | DE LOGRADOUROS PUBLICOS,COMPREENDENDO NIVELAMENTO DO EIXO D | E LOGRADOUROS,COM COTAS DE TAMPOES DE POCOS DE VISITA,COTAS | DE SOLEIRAS DE EDIFICACOES E/OU TERRENOS,LEVANTAMENTO DE POS | TEACAO,ARVORES,ETC |  | M2 | 2.06
01.016.0100-A | LEVANTAMENTO TOPOGRAFICO,PLANIALTIMETRICO CADASTRAL DE AREAS | DE LOGRADOUROS PUBLICOS,COMPREENDENDO NIVELAMENTO DO EIXO D | E LOGRADOUROS,COM COTAS DE TAMPOES DE POCOS DE VISITA,COTAS | DE SOLEIRAS DE EDIFICACOES E/OU TERRENOS,LEVANTAMENTO DE POS | TEACAO,ARVORES,ETC |  | M2 | 1.9
01.016.0150-0 | DESCR1: IMPLANTACAO DE POLIGONAL PELO PERIMETRO DE AREA DE ENCOSTA A; DESCR2: SER LEVANTADA,LOCADA EM RELACAO A MARCOS TOPOGRAFICOS(EXCLU; DESCR3: INDO ESTES),TERRENO DE VEGETACAO LEVE | M | 12.65
01.016.0150-A | DESCR1: IMPLANTACAO DE POLIGONAL PELO PERIMETRO DE AREA DE ENCOSTA A; DESCR2: SER LEVANTADA,LOCADA EM RELACAO A MARCOS TOPOGRAFICOS(EXCLU; DESCR3: INDO ESTES),TERRENO DE VEGETACAO LEVE | M | 11.56
01.016.0152-0 | DESCR1: IMPLANTACAO DE POLIGONAL PELO PERIMETRO DE AREA DE ENCOSTA A; DESCR2: SER LEVANTADA,LOCADA EM RELACAO A MARCOS TOPOGRAFICOS(EXCLU; DESCR3: INDO ESTES),TERRENO DE VEGETACAO DENSA | M | 17.17
01.016.0152-A | DESCR1: IMPLANTACAO DE POLIGONAL PELO PERIMETRO DE AREA DE ENCOSTA A; DESCR2: SER LEVANTADA,LOCADA EM RELACAO A MARCOS TOPOGRAFICOS(EXCLU; DESCR3: INDO ESTES),TERRENO DE VEGETACAO DENSA | M | 15.7
01.016.0155-0 | DESCR1: MARCOS TOPOGRAFICOS DE CONCRETO COM PINO DE REFERENCIA,EM EN; DESCR2: COSTA.FORNECIMENTO E COLOCACAO | UN | 93.02
01.016.0155-A | DESCR1: MARCOS TOPOGRAFICOS DE CONCRETO COM PINO DE REFERENCIA,EM EN; DESCR2: COSTA.FORNECIMENTO E COLOCACAO | UN | 85.35
01.016.0160-0 | DESCR1: EXECUCAO DE PERFIS TOPOGRAFICOS,EM ENCOSTAS COM LEVANTAMENTO; DESCR2: DE DETALHES,TERRENO DE VEGETACAO LEVE,INCLUINDO SERVICOS DE; DESCR3: CAMPO,DE ESCRITORIO E APRESENTACAO DE DESENHOS | M | 22.63
01.016.0160-A | DESCR1: EXECUCAO DE PERFIS TOPOGRAFICOS,EM ENCOSTAS COM LEVANTAMENTO; DESCR2: DE DETALHES,TERRENO DE VEGETACAO LEVE,INCLUINDO SERVICOS DE; DESCR3: CAMPO,DE ESCRITORIO E APRESENTACAO DE DESENHOS | M | 20.75
01.016.0165-0 | DESCR1: EXECUCAO DE PERFIS TOPOGRAFICOS,EM ENCOSTAS COM LEVANTAMENTO; DESCR2: DE DETALHES,TERRENO DE VEGETACAO DENSA,INCLUINDO SERVICOS D; DESCR3: E CAMPO,DE ESCRITORIO E APRESENTACAO DE DESENHOS | M | 30.55
01.016.0165-A | DESCR1: EXECUCAO DE PERFIS TOPOGRAFICOS,EM ENCOSTAS COM LEVANTAMENTO; DESCR2: DE DETALHES,TERRENO DE VEGETACAO DENSA,INCLUINDO SERVICOS D; DESCR3: E CAMPO,DE ESCRITORIO E APRESENTACAO DE DESENHOS | M | 28.01
01.016.0190-0 | DESCR1: LEVANTAMENTO TOPOGRAFICO PLANIALTIMETRICO, EM AREAS DE RECUP; DESCR2: ERACAO DE LOGRADOUROS PUBLICOS | M2 | 0.35
01.016.0190-A | DESCR1: LEVANTAMENTO TOPOGRAFICO PLANIALTIMETRICO, EM AREAS DE RECUP; DESCR2: ERACAO DE LOGRADOUROS PUBLICOS | M2 | 0.32
01.016.0200-0 | LEVANTAMENTO TOPOGRAFICO PLANIALTIMETRICO E CADASTRAL,COM CU | RVAS DE NIVEL A CADA 1,00M,CONSIDERANDO TERRENO DE OROGRAFIA | ACIDENTADA,VEGETACAO DENSA E EDIFICACAO LEVE.CUSTO PARA ARE | A ATE 5000M2 (ESCALA 1:250/500) |  |  | UN | 10551.92
01.016.0200-A | LEVANTAMENTO TOPOGRAFICO PLANIALTIMETRICO E CADASTRAL,COM CU | RVAS DE NIVEL A CADA 1,00M,CONSIDERANDO TERRENO DE OROGRAFIA | ACIDENTADA,VEGETACAO DENSA E EDIFICACAO LEVE.CUSTO PARA ARE | A ATE 5000M2 (ESCALA 1:250/500) |  |  | UN | 9708.9
01.016.0201-0 | LEVANTAMENTO TOPOGRAFICO PLANIALTIMETRICO E CADASTRAL,COM CU | RVAS DE NIVEL A CADA 1,00M,CONSIDERANDO TERRENO DE OROGRAFIA | ACIDENTADA,VEGETACAO DENSA E EDIFICACAO MEDIA.CUSTO PARA AR | EA ATE 5000M2 (ESCALA 1:250/500) |  |  | UN | 11437.81
01.016.0201-A | LEVANTAMENTO TOPOGRAFICO PLANIALTIMETRICO E CADASTRAL,COM CU | RVAS DE NIVEL A CADA 1,00M,CONSIDERANDO TERRENO DE OROGRAFIA | ACIDENTADA,VEGETACAO DENSA E EDIFICACAO MEDIA.CUSTO PARA AR | EA ATE 5000M2 (ESCALA 1:250/500) |  |  | UN | 10524
01.016.0202-0 | LEVANTAMENTO TOPOGRAFICO PLANIALTIMETRICO E CADASTRAL,COM CU | RVAS DE NIVEL A CADA 1,00M,CONSIDERANDO TERRENO DE OROGRAFIA | ACIDENTADA,VEGETACAO DENSA E EDIFICACAO DENSA.CUSTO PARA AR | EA ATE 5000M2 (ESCALA 1:250/500) |  |  | UN | 12687.07
01.016.0202-A | LEVANTAMENTO TOPOGRAFICO PLANIALTIMETRICO E CADASTRAL,COM CU | RVAS DE NIVEL A CADA 1,00M,CONSIDERANDO TERRENO DE OROGRAFIA | ACIDENTADA,VEGETACAO DENSA E EDIFICACAO DENSA.CUSTO PARA AR | EA ATE 5000M2 (ESCALA 1:250/500) |  |  | UN | 11673.47
01.016.0203-0 | LEVANTAMENTO TOPOGRAFICO PLANIALTIMETRICO E CADASTRAL,COM CU | RVAS DE NIVEL A CADA 1,00M,CONSIDERANDO TERRENO DE OROGRAFIA | ACIDENTADA,VEGETACAO RALA E EDIFICACAO LEVE.CUSTO PARA AREA | ATE 5000M2 (ESCALA 1:250/500) |  |  | UN | 8441.53
01.016.0203-A | LEVANTAMENTO TOPOGRAFICO PLANIALTIMETRICO E CADASTRAL,COM CU | RVAS DE NIVEL A CADA 1,00M,CONSIDERANDO TERRENO DE OROGRAFIA | ACIDENTADA,VEGETACAO RALA E EDIFICACAO LEVE.CUSTO PARA AREA | ATE 5000M2 (ESCALA 1:250/500) |  |  | UN | 7767.12
01.016.0204-0 | LEVANTAMENTO TOPOGRAFICO PLANIALTIMETRICO E CADASTRAL,COM CU | RVAS DE NIVEL A CADA 1,00M,CONSIDERANDO TERRENO DE OROGRAFIA | ACIDENTADA,VEGETACAO RALA E EDIFICACAO MEDIA.CUSTO PARA ARE | A ATE 5000M2 (ESCALA 1:250/500) |  |  | UN | 9150.6
01.016.0204-A | LEVANTAMENTO TOPOGRAFICO PLANIALTIMETRICO E CADASTRAL,COM CU | RVAS DE NIVEL A CADA 1,00M,CONSIDERANDO TERRENO DE OROGRAFIA | ACIDENTADA,VEGETACAO RALA E EDIFICACAO MEDIA.CUSTO PARA ARE | A ATE 5000M2 (ESCALA 1:250/500) |  |  | UN | 8419.53
01.016.0205-0 | LEVANTAMENTO TOPOGRAFICO PLANIALTIMETRICO E CADASTRAL,COM CU | RVAS DE NIVEL A CADA 1,00M,CONSIDERANDO TERRENO DE OROGRAFIA | ACIDENTADA,VEGETACAO RALA E EDIFICACAO DENSA.CUSTO PARA ARE | A ATE 5000M2 (ESCALA 1:250/500) |  |  | UN | 10551.92
01.016.0205-A | LEVANTAMENTO TOPOGRAFICO PLANIALTIMETRICO E CADASTRAL,COM CU | RVAS DE NIVEL A CADA 1,00M,CONSIDERANDO TERRENO DE OROGRAFIA | ACIDENTADA,VEGETACAO RALA E EDIFICACAO DENSA.CUSTO PARA ARE | A ATE 5000M2 (ESCALA 1:250/500) |  |  | UN | 9708.9
01.016.0206-0 | LEVANTAMENTO TOPOGRAFICO PLANIALTIMETRICO E CADASTRAL,COM CU | RVAS DE NIVEL A CADA 1,00M,CONSIDERANDO TERRENO DE OROGRAFIA | NAO ACIDENTADA,VEGETACAO DENSA E EDIFICACAO LEVE.CUSTO PARA | AREA ATE 5000M2 (ESCALA 1:250/500) |  |  | UN | 8441.53
01.016.0206-A | LEVANTAMENTO TOPOGRAFICO PLANIALTIMETRICO E CADASTRAL,COM CU | RVAS DE NIVEL A CADA 1,00M,CONSIDERANDO TERRENO DE OROGRAFIA | NAO ACIDENTADA,VEGETACAO DENSA E EDIFICACAO LEVE.CUSTO PARA | AREA ATE 5000M2 (ESCALA 1:250/500) |  |  | UN | 7767.12
01.016.0207-0 | LEVANTAMENTO TOPOGRAFICO PLANIALTIMETRICO E CADASTRAL,COM CU | RVAS DE NIVEL A CADA 1,00M,CONSIDERANDO TERRENO DE OROGRAFIA | NAO ACIDENTADA,VEGETACAO DENSA E EDIFICACAO MEDIA.CUSTO PARA | AREA ATE 5000M2 (ESCALA 1:250/500) |  |  | UN | 9150.6
01.016.0207-A | LEVANTAMENTO TOPOGRAFICO PLANIALTIMETRICO E CADASTRAL,COM CU | RVAS DE NIVEL A CADA 1,00M,CONSIDERANDO TERRENO DE OROGRAFIA | NAO ACIDENTADA,VEGETACAO DENSA E EDIFICACAO MEDIA.CUSTO PARA | AREA ATE 5000M2 (ESCALA 1:250/500) |  |  | UN | 8419.53
01.016.0208-0 | LEVANTAMENTO TOPOGRAFICO PLANIALTIMETRICO E CADASTRAL,COM CU | RVAS DE NIVEL A CADA 1,00M,CONSIDERANDO TERRENO DE OROGRAFIA | NAO ACIDENTADA,VEGETACAO DENSA E EDIFICACAO DENSA.CUSTO PAR | A AREA ATE 5000M2 (ESCALA 1:250/500) |  |  | UN | 10551.92
01.016.0208-A | LEVANTAMENTO TOPOGRAFICO PLANIALTIMETRICO E CADASTRAL,COM CU | RVAS DE NIVEL A CADA 1,00M,CONSIDERANDO TERRENO DE OROGRAFIA | NAO ACIDENTADA,VEGETACAO DENSA E EDIFICACAO DENSA.CUSTO PAR | A AREA ATE 5000M2 (ESCALA 1:250/500) |  |  | UN | 9708.9
01.016.0209-0 | LEVANTAMENTO TOPOGRAFICO PLANIALTIMETRICO E CADASTRAL,COM CU | RVAS DE NIVEL A CADA 1,00M,CONSIDERANDO TERRENO DE OROGRAFIA | NAO ACIDENTADA,VEGETACAO RALA E EDIFICACAO LEVE.CUSTO PARA | AREA ATE 5000M2 (ESCALA 1:250/500) |  |  | UN | 6329.93
01.016.0209-A | LEVANTAMENTO TOPOGRAFICO PLANIALTIMETRICO E CADASTRAL,COM CU | RVAS DE NIVEL A CADA 1,00M,CONSIDERANDO TERRENO DE OROGRAFIA | NAO ACIDENTADA,VEGETACAO RALA E EDIFICACAO LEVE.CUSTO PARA | AREA ATE 5000M2 (ESCALA 1:250/500) |  |  | UN | 5824.21
01.016.0210-0 | LEVANTAMENTO TOPOGRAFICO PLANIALTIMETRICO E CADASTRAL,COM CU | RVAS DE NIVEL A CADA 1,00M,CONSIDERANDO TERRENO DE OROGRAFIA | NAO ACIDENTADA,VEGETACAO RALA E EDIFICACAO MEDIA.CUSTO PARA | AREA ATE 5000M2 (ESCALA 1:250/500) |  |  | UN | 6861.62
01.016.0210-A | LEVANTAMENTO TOPOGRAFICO PLANIALTIMETRICO E CADASTRAL,COM CU | RVAS DE NIVEL A CADA 1,00M,CONSIDERANDO TERRENO DE OROGRAFIA | NAO ACIDENTADA,VEGETACAO RALA E EDIFICACAO MEDIA.CUSTO PARA | AREA ATE 5000M2 (ESCALA 1:250/500) |  |  | UN | 6313.43
01.016.0211-0 | LEVANTAMENTO TOPOGRAFICO PLANIALTIMETRICO E CADASTRAL,COM CU | RVAS DE NIVEL A CADA 1,00M,CONSIDERANDO TERRENO DE OROGRAFIA | NAO ACIDENTADA,VEGETACAO RALA E EDIFICACAO DENSA.CUSTO PARA | AREA ATE 5000M2 (ESCALA 1:250/500) |  |  | UN | 8441.53
01.016.0211-A | LEVANTAMENTO TOPOGRAFICO PLANIALTIMETRICO E CADASTRAL,COM CU | RVAS DE NIVEL A CADA 1,00M,CONSIDERANDO TERRENO DE OROGRAFIA | NAO ACIDENTADA,VEGETACAO RALA E EDIFICACAO DENSA.CUSTO PARA | AREA ATE 5000M2 (ESCALA 1:250/500) |  |  | UN | 7767.12
01.016.0220-0 | LEVANTAMENTO TOPOGRAFICO PLANIALTIMETRICO E CADASTRAL,COM CU | RVAS DE NIVEL A CADA 1,00M,CONSIDERANDO TERRENO DE OROGRAFIA | ACIDENTADA,VEGETACAO DENSA E EDIFICACAO LEVE.CUSTO PARA ARE | A DE 5000 A 10000M2 (ESCALA 1:200/500) |  |  | UN | 12687.07
01.016.0220-A | LEVANTAMENTO TOPOGRAFICO PLANIALTIMETRICO E CADASTRAL,COM CU | RVAS DE NIVEL A CADA 1,00M,CONSIDERANDO TERRENO DE OROGRAFIA | ACIDENTADA,VEGETACAO DENSA E EDIFICACAO LEVE.CUSTO PARA ARE | A DE 5000 A 10000M2 (ESCALA 1:200/500) |  |  | UN | 11673.47
01.016.0221-0 | LEVANTAMENTO TOPOGRAFICO PLANIALTIMETRICO E CADASTRAL,COM CU | RVAS DE NIVEL A CADA 1,00M,CONSIDERANDO TERRENO DE OROGRAFIA | ACIDENTADA,VEGETACAO DENSA E EDIFICACAO MEDIA.CUSTO PARA AR | EA DE 5000 A 10000M2 (ESCALA 1:250/500) |  |  | UN | 13702.02
01.016.0221-A | LEVANTAMENTO TOPOGRAFICO PLANIALTIMETRICO E CADASTRAL,COM CU | RVAS DE NIVEL A CADA 1,00M,CONSIDERANDO TERRENO DE OROGRAFIA | ACIDENTADA,VEGETACAO DENSA E EDIFICACAO MEDIA.CUSTO PARA AR | EA DE 5000 A 10000M2 (ESCALA 1:250/500) |  |  | UN | 12607.34
01.016.0222-0 | LEVANTAMENTO TOPOGRAFICO PLANIALTIMETRICO E CADASTRAL,COM CU | RVAS DE NIVEL A CADA 1,00M,CONSIDERANDO TERRENO DE OROGRAFIA | ACIDENTADA,VEGETACAO DENSA E EDIFICACAO DENSA.CUSTO PARA AR | EA DE 5000 A 10000M2 (ESCALA 1:250/500) |  |  | UN | 14791.26
01.016.0222-A | LEVANTAMENTO TOPOGRAFICO PLANIALTIMETRICO E CADASTRAL,COM CU | RVAS DE NIVEL A CADA 1,00M,CONSIDERANDO TERRENO DE OROGRAFIA | ACIDENTADA,VEGETACAO DENSA E EDIFICACAO DENSA.CUSTO PARA AR | EA DE 5000 A 10000M2 (ESCALA 1:250/500) |  |  | UN | 13609.55
01.016.0223-0 | LEVANTAMENTO TOPOGRAFICO PLANIALTIMETRICO E CADASTRAL,COM CU | RVAS DE NIVEL A CADA 1,00M,CONSIDERANDO TERRENO DE OROGRAFIA | ACIDENTADA,VEGETACAO RALA E EDIFICACAO LEVE.CUSTO PARA AREA | DE 5000 A 10000M2 (ESCALA 1:250/500) |  |  | UN | 10551.92
01.016.0223-A | LEVANTAMENTO TOPOGRAFICO PLANIALTIMETRICO E CADASTRAL,COM CU | RVAS DE NIVEL A CADA 1,00M,CONSIDERANDO TERRENO DE OROGRAFIA | ACIDENTADA,VEGETACAO RALA E EDIFICACAO LEVE.CUSTO PARA AREA | DE 5000 A 10000M2 (ESCALA 1:250/500) |  |  | UN | 9708.9
01.016.0224-0 | LEVANTAMENTO TOPOGRAFICO PLANIALTIMETRICO E CADASTRAL,COM CU | RVAS DE NIVEL A CADA 1,00M,CONSIDERANDO TERRENO DE OROGRAFIA | ACIDENTADA,VEGETACAO RALA E EDIFICACAO MEDIA.CUSTO PARA ARE | A DE 5000 A 10000M2 (ESCALA 1:250/500) |  |  | UN | 11437.81
01.016.0224-A | LEVANTAMENTO TOPOGRAFICO PLANIALTIMETRICO E CADASTRAL,COM CU | RVAS DE NIVEL A CADA 1,00M,CONSIDERANDO TERRENO DE OROGRAFIA | ACIDENTADA,VEGETACAO RALA E EDIFICACAO MEDIA.CUSTO PARA ARE | A DE 5000 A 10000M2 (ESCALA 1:250/500) |  |  | UN | 10524
01.016.0225-0 | LEVANTAMENTO TOPOGRAFICO PLANIALTIMETRICO E CADASTRAL,COM CU | RVAS DE NIVEL A CADA 1,00M,CONSIDERANDO TERRENO DE OROGRAFIA | ACIDENTADA,VEGETACAO RALA E EDIFICACAO DENSA.CUSTO PARA ARE | A DE 5000 A 10000M2 (ESCALA 1:250/500) |  |  | UN | 12687.07
01.016.0225-A | LEVANTAMENTO TOPOGRAFICO PLANIALTIMETRICO E CADASTRAL,COM CU | RVAS DE NIVEL A CADA 1,00M,CONSIDERANDO TERRENO DE OROGRAFIA | ACIDENTADA,VEGETACAO RALA E EDIFICACAO DENSA.CUSTO PARA ARE | A DE 5000 A 10000M2 (ESCALA 1:250/500) |  |  | UN | 11673.47
01.016.0226-0 | LEVANTAMENTO TOPOGRAFICO PLANIALTIMETRICO E CADASTRAL,COM CU | RVAS DE NIVEL A CADA 1,00M,CONSIDERANDO TERRENO DE OROGRAFIA | NAO ACIDENTADA,VEGETACAO DENSA E EDIFICACAO LEVE.CUSTO PARA | AREA DE 5000 A 10000M2 (ESCALA 1:250/500) |  |  | UN | 10551.92
01.016.0226-A | LEVANTAMENTO TOPOGRAFICO PLANIALTIMETRICO E CADASTRAL,COM CU | RVAS DE NIVEL A CADA 1,00M,CONSIDERANDO TERRENO DE OROGRAFIA | NAO ACIDENTADA,VEGETACAO DENSA E EDIFICACAO LEVE.CUSTO PARA | AREA DE 5000 A 10000M2 (ESCALA 1:250/500) |  |  | UN | 9708.9
01.016.0227-0 | LEVANTAMENTO TOPOGRAFICO PLANIALTIMETRICO E CADASTRAL,COM CU | RVAS DE NIVEL A CADA 1,00M,CONSIDERANDO TERRENO DE OROGRAFIA | NAO ACIDENTADA,VEGETACAO DENSA E EDIFICACAO MEDIA.CUSTO PAR | A AREA DE 5000 A 10000M2 (ESCALA 1:250/500) |  |  | UN | 11437.81
01.016.0227-A | LEVANTAMENTO TOPOGRAFICO PLANIALTIMETRICO E CADASTRAL,COM CU | RVAS DE NIVEL A CADA 1,00M,CONSIDERANDO TERRENO DE OROGRAFIA | NAO ACIDENTADA,VEGETACAO DENSA E EDIFICACAO MEDIA.CUSTO PAR | A AREA DE 5000 A 10000M2 (ESCALA 1:250/500) |  |  | UN | 10524
01.016.0228-0 | LEVANTAMENTO TOPOGRAFICO PLANIALTIMETRICO E CADASTRAL,COM CU | RVAS DE NIVEL A CADA 1,00M,CONSIDERANDO TERRENO DE OROGRAFIA | NAO ACIDENTADA,VEGETACAO DENSA E EDIFICACAO DENSA.CUSTO PAR | A AREA DE 5000 A 10000M2 (ESCALA 1:250/500) |  |  | UN | 12687.07
01.016.0228-A | LEVANTAMENTO TOPOGRAFICO PLANIALTIMETRICO E CADASTRAL,COM CU | RVAS DE NIVEL A CADA 1,00M,CONSIDERANDO TERRENO DE OROGRAFIA | NAO ACIDENTADA,VEGETACAO DENSA E EDIFICACAO DENSA.CUSTO PAR | A AREA DE 5000 A 10000M2 (ESCALA 1:250/500) |  |  | UN | 11673.47
01.016.0229-0 | LEVANTAMENTO TOPOGRAFICO PLANIALTIMETRICO E CADASTRAL,COM CU | RVAS DE NIVEL A CADA 1,00M,CONSIDERANDO TERRENO DE OROGRAFIA | NAO ACIDENTADA,VEGETACAO RALA E EDIFICACAO LEVE.CUSTO PARA | AREA DE 5000 A 10000M2 (ESCALA 1:250/500) |  |  | UN | 8441.53
01.016.0229-A | LEVANTAMENTO TOPOGRAFICO PLANIALTIMETRICO E CADASTRAL,COM CU | RVAS DE NIVEL A CADA 1,00M,CONSIDERANDO TERRENO DE OROGRAFIA | NAO ACIDENTADA,VEGETACAO RALA E EDIFICACAO LEVE.CUSTO PARA | AREA DE 5000 A 10000M2 (ESCALA 1:250/500) |  |  | UN | 7767.12
01.016.0230-0 | LEVANTAMENTO TOPOGRAFICO PLANIALTIMETRICO E CADASTRAL,COM CU | RVAS DE NIVEL A CADA 1,00M,CONSIDERANDO TERRENO DE OROGRAFIA | NAO ACIDENTADA,VEGETACAO RALA E EDIFICACAO MEDIA.CUSTO PARA | AREA DE 5000 A 10000M2 (ESCALA 1:250/500) |  |  | UN | 9150.6
01.016.0230-A | LEVANTAMENTO TOPOGRAFICO PLANIALTIMETRICO E CADASTRAL,COM CU | RVAS DE NIVEL A CADA 1,00M,CONSIDERANDO TERRENO DE OROGRAFIA | NAO ACIDENTADA,VEGETACAO RALA E EDIFICACAO MEDIA.CUSTO PARA | AREA DE 5000 A 10000M2 (ESCALA 1:250/500) |  |  | UN | 8419.53
01.016.0231-0 | LEVANTAMENTO TOPOGRAFICO PLANIALTIMETRICO E CADASTRAL,COM CU | RVAS DE NIVEL A CADA 1,00M,CONSIDERANDO TERRENO DE OROGRAFIA | NAO ACIDENTADA,VEGETACAO RALA E EDIFICACAO DENSA.CUSTO PARA | AREA DE 5000 A 10000M2 (ESCALA 1:250/500) |  |  | UN | 10551.92
01.016.0231-A | LEVANTAMENTO TOPOGRAFICO PLANIALTIMETRICO E CADASTRAL,COM CU | RVAS DE NIVEL A CADA 1,00M,CONSIDERANDO TERRENO DE OROGRAFIA | NAO ACIDENTADA,VEGETACAO RALA E EDIFICACAO DENSA.CUSTO PARA | AREA DE 5000 A 10000M2 (ESCALA 1:250/500) |  |  | UN | 9708.9
01.016.0240-0 | LEVANTAMENTO TOPOGRAFICO PLANIALTIMETRICO E CADASTRAL,COM CU | RVAS DE NIVEL A CADA 1,00M,CONSIDERANDO TERRENO DE OROGRAFIA | ACIDENTADA,VEGETACAO DENSA E EDIFICACAO LEVE.CUSTO PARA ARE | A DE 10000 A 20000M2 (ESCALA 1:250/500) |  |  | UN | 14791.26
01.016.0240-A | LEVANTAMENTO TOPOGRAFICO PLANIALTIMETRICO E CADASTRAL,COM CU | RVAS DE NIVEL A CADA 1,00M,CONSIDERANDO TERRENO DE OROGRAFIA | ACIDENTADA,VEGETACAO DENSA E EDIFICACAO LEVE.CUSTO PARA ARE | A DE 10000 A 20000M2 (ESCALA 1:250/500) |  |  | UN | 13609.55
01.016.0241-0 | LEVANTAMENTO TOPOGRAFICO PLANIALTIMETRICO E CADASTRAL,COM CU | RVAS DE NIVEL A CADA 1,00M,CONSIDERANDO TERRENO DE OROGRAFIA | ACIDENTADA,VEGETACAO DENSA E EDIFICACAO MEDIA.CUSTO PARA AR | EA DE 10000 A 20000M2 (ESCALA 1:250/500) |  |  | UN | 15974.54
01.016.0241-A | LEVANTAMENTO TOPOGRAFICO PLANIALTIMETRICO E CADASTRAL,COM CU | RVAS DE NIVEL A CADA 1,00M,CONSIDERANDO TERRENO DE OROGRAFIA | ACIDENTADA,VEGETACAO DENSA E EDIFICACAO MEDIA.CUSTO PARA AR | EA DE 10000 A 20000M2 (ESCALA 1:250/500) |  |  | UN | 14698.29
01.016.0242-0 | LEVANTAMENTO TOPOGRAFICO PLANIALTIMETRICO E CADASTRAL,COM CU | RVAS DE NIVEL A CADA 1,00M,CONSIDERANDO TERRENO DE OROGRAFIA | ACIDENTADA,VEGETACAO DENSA E EDIFICACAO DENSA.CUSTO PARA AR | EA DE 10000 A 20000M2 (ESCALA 1:250/500) |  |  | UN | 17252.47
01.016.0242-A | LEVANTAMENTO TOPOGRAFICO PLANIALTIMETRICO E CADASTRAL,COM CU | RVAS DE NIVEL A CADA 1,00M,CONSIDERANDO TERRENO DE OROGRAFIA | ACIDENTADA,VEGETACAO DENSA E EDIFICACAO DENSA.CUSTO PARA AR | EA DE 10000 A 20000M2 (ESCALA 1:250/500) |  |  | UN | 15874.13
01.016.0243-0 | LEVANTAMENTO TOPOGRAFICO PLANIALTIMETRICO E CADASTRAL,COM CU | RVAS DE NIVEL A CADA 1,00M,CONSIDERANDO TERRENO DE OROGRAFIA | ACIDENTADA,VEGETACAO RALA E EDIFICACAO LEVE.CUSTO PARA AREA | DE 10000 A 20000M2 (ESCALA 1:250/500) |  |  | UN | 12687.07
01.016.0243-A | LEVANTAMENTO TOPOGRAFICO PLANIALTIMETRICO E CADASTRAL,COM CU | RVAS DE NIVEL A CADA 1,00M,CONSIDERANDO TERRENO DE OROGRAFIA | ACIDENTADA,VEGETACAO RALA E EDIFICACAO LEVE.CUSTO PARA AREA | DE 10000 A 20000M2 (ESCALA 1:250/500) |  |  | UN | 11673.47
01.016.0244-0 | LEVANTAMENTO TOPOGRAFICO PLANIALTIMETRICO E CADASTRAL,COM CU | RVAS DE NIVEL A CADA 1,00M,CONSIDERANDO TERRENO DE OROGRAFIA | ACIDENTADA,VEGETACAO RALA E EDIFICACAO MEDIA.CUSTO PARA ARE | A DE 10000 A 20000M2 (ESCALA 1:250/500) |  |  | UN | 13702.02
01.016.0244-A | LEVANTAMENTO TOPOGRAFICO PLANIALTIMETRICO E CADASTRAL,COM CU | RVAS DE NIVEL A CADA 1,00M,CONSIDERANDO TERRENO DE OROGRAFIA | ACIDENTADA,VEGETACAO RALA E EDIFICACAO MEDIA.CUSTO PARA ARE | A DE 10000 A 20000M2 (ESCALA 1:250/500) |  |  | UN | 12607.34
01.016.0245-0 | LEVANTAMENTO TOPOGRAFICO PLANIALTIMETRICO E CADASTRAL,COM CU | RVAS DE NIVEL A CADA 1,00M,CONSIDERANDO TERRENO DE OROGRAFIA | ACIDENTADA,VEGETACAO RALA E EDIFICACAO DENSA.CUSTO PARA ARE | A DE 10000 A 20000M2 (ESCALA 1:250/500) |  |  | UN | 14791.26
01.016.0245-A | LEVANTAMENTO TOPOGRAFICO PLANIALTIMETRICO E CADASTRAL,COM CU | RVAS DE NIVEL A CADA 1,00M,CONSIDERANDO TERRENO DE OROGRAFIA | ACIDENTADA,VEGETACAO RALA E EDIFICACAO DENSA.CUSTO PARA ARE | A DE 10000 A 20000M2 (ESCALA 1:250/500) |  |  | UN | 13609.55
01.016.0246-0 | LEVANTAMENTO TOPOGRAFICO PLANIALTIMETRICO E CADASTRAL,COM CU | RVAS DE NIVEL A CADA 1,00M,CONSIDERANDO TERRENO DE OROGRAFIA | NAO ACIDENTADA,VEGETACAO DENSA E EDIFICACAO LEVE.CUSTO PARA | AREA DE 10000 ATE 20000M2 (ESCALA 1:250/500) |  |  | UN | 12687.07
01.016.0246-A | LEVANTAMENTO TOPOGRAFICO PLANIALTIMETRICO E CADASTRAL,COM CU | RVAS DE NIVEL A CADA 1,00M,CONSIDERANDO TERRENO DE OROGRAFIA | NAO ACIDENTADA,VEGETACAO DENSA E EDIFICACAO LEVE.CUSTO PARA | AREA DE 10000 ATE 20000M2 (ESCALA 1:250/500) |  |  | UN | 11673.47
01.016.0247-0 | LEVANTAMENTO TOPOGRAFICO PLANIALTIMETRICO E CADASTRAL,COM CU | RVAS DE NIVEL A CADA 1,00M,CONSIDERANDO TERRENO DE OROGRAFIA | NAO ACIDENTADA,VEGETACAO DENSA E EDIFICACAO MEDIA.CUSTO PAR | A AREA DE 10000 A 20000M2 (ESCALA 1:250/500) |  |  | UN | 13702.02
01.016.0247-A | LEVANTAMENTO TOPOGRAFICO PLANIALTIMETRICO E CADASTRAL,COM CU | RVAS DE NIVEL A CADA 1,00M,CONSIDERANDO TERRENO DE OROGRAFIA | NAO ACIDENTADA,VEGETACAO DENSA E EDIFICACAO MEDIA.CUSTO PAR | A AREA DE 10000 A 20000M2 (ESCALA 1:250/500) |  |  | UN | 12607.34
01.016.0248-0 | LEVANTAMENTO TOPOGRAFICO PLANIALTIMETRICO E CADASTRAL,COM CU | RVAS DE NIVEL A CADA 1,00M,CONSIDERANDO TERRENO DE OROGRAFIA | NAO ACIDENTADA,VEGETACAO DENSA E EDIFICACAO DENSA.CUSTO PAR | A AREA DE 10000 A 20000M2 (ESCALA 1:250/500) |  |  | UN | 14791.26
01.016.0248-A | LEVANTAMENTO TOPOGRAFICO PLANIALTIMETRICO E CADASTRAL,COM CU | RVAS DE NIVEL A CADA 1,00M,CONSIDERANDO TERRENO DE OROGRAFIA | NAO ACIDENTADA,VEGETACAO DENSA E EDIFICACAO DENSA.CUSTO PAR | A AREA DE 10000 A 20000M2 (ESCALA 1:250/500) |  |  | UN | 13609.55
01.016.0249-0 | LEVANTAMENTO TOPOGRAFICO PLANIALTIMETRICO E CADASTRAL,COM CU | RVAS DE NIVEL A CADA 1,00M,CONSIDERANDO TERRENO DE OROGRAFIA | NAO ACIDENTADA,VEGETACAO RALA E EDIFICACAO LEVE.CUSTO PARA | AREA DE 10000 A 20.000M2 (ESCALA 1:250/500) |  |  | UN | 10551.92
01.016.0249-A | LEVANTAMENTO TOPOGRAFICO PLANIALTIMETRICO E CADASTRAL,COM CU | RVAS DE NIVEL A CADA 1,00M,CONSIDERANDO TERRENO DE OROGRAFIA | NAO ACIDENTADA,VEGETACAO RALA E EDIFICACAO LEVE.CUSTO PARA | AREA DE 10000 A 20.000M2 (ESCALA 1:250/500) |  |  | UN | 9708.9
01.016.0250-0 | LEVANTAMENTO TOPOGRAFICO PLANIALTIMETRICO E CADASTRAL,COM CU | RVAS DE NIVEL A CADA 1,00M,CONSIDERANDO TERRENO DE OROGRAFIA | NAO ACIDENTADA,VEGETACAO RALA E EDIFICACAO MEDIA.CUSTO PARA | AREA DE 10000 A 20000M2 (ESCALA 1:250/500) |  |  | UN | 11437.81
01.016.0250-A | LEVANTAMENTO TOPOGRAFICO PLANIALTIMETRICO E CADASTRAL,COM CU | RVAS DE NIVEL A CADA 1,00M,CONSIDERANDO TERRENO DE OROGRAFIA | NAO ACIDENTADA,VEGETACAO RALA E EDIFICACAO MEDIA.CUSTO PARA | AREA DE 10000 A 20000M2 (ESCALA 1:250/500) |  |  | UN | 10524
01.016.0251-0 | LEVANTAMENTO TOPOGRAFICO PLANIALTIMETRICO E CADASTRAL,COM CU | RVAS DE NIVEL A CADA 1,00M,CONSIDERANDO TERRENO DE OROGRAFIA | NAO ACIDENTADA,VEGETACAO RALA E EDIFICACAO DENSA.CUSTO PARA | AREA DE 10000 A 20000M2 (ESCALA 1:250/500) |  |  | UN | 12687.07
01.016.0251-A | LEVANTAMENTO TOPOGRAFICO PLANIALTIMETRICO E CADASTRAL,COM CU | RVAS DE NIVEL A CADA 1,00M,CONSIDERANDO TERRENO DE OROGRAFIA | NAO ACIDENTADA,VEGETACAO RALA E EDIFICACAO DENSA.CUSTO PARA | AREA DE 10000 A 20000M2 (ESCALA 1:250/500) |  |  | UN | 11673.47
01.017.0001-0 | LOCACAO DE PROJETO DE ESTRADAS,EXECUTADAS DE ACORDO COM A IN | STRUCAO IT-28/80 DO DER-RJ,INCLUSIVE NIVELAMENTO E SECOES TR | ANSVERSAIS E DELIMITACAO DAS LINHAS DEMARCADORAS DE FAIXA DE | DOMINIO,EM TERRENO DE OROGRAFIA ACIDENTADA E VEGETACAO DENS | A |  | KM | 37741.92
01.017.0001-A | LOCACAO DE PROJETO DE ESTRADAS,EXECUTADAS DE ACORDO COM A IN | STRUCAO IT-28/80 DO DER-RJ,INCLUSIVE NIVELAMENTO E SECOES TR | ANSVERSAIS E DELIMITACAO DAS LINHAS DEMARCADORAS DE FAIXA DE | DOMINIO,EM TERRENO DE OROGRAFIA ACIDENTADA E VEGETACAO DENS | A |  | KM | 34688.61
01.017.0002-0 | LOCACAO DE PROJETO DE ESTRADAS,EXECUTADAS DE ACORDO COM A IN | STRUCAO IT-28/80 DO DER-RJ,INCLUSIVE NIVELAMENTO E SECOES TR | ANSVERSAIS E DELIMITACAO DAS LINHAS DEMARCADORAS DE FAIXA DE | DOMINIO,EM TERRENO DE OROGRAFIA ACIDENTADA E VEGETACAO LEVE |  |  | KM | 20731.85
01.017.0002-A | LOCACAO DE PROJETO DE ESTRADAS,EXECUTADAS DE ACORDO COM A IN | STRUCAO IT-28/80 DO DER-RJ,INCLUSIVE NIVELAMENTO E SECOES TR | ANSVERSAIS E DELIMITACAO DAS LINHAS DEMARCADORAS DE FAIXA DE | DOMINIO,EM TERRENO DE OROGRAFIA ACIDENTADA E VEGETACAO LEVE |  |  | KM | 19092.56
01.017.0003-0 | LOCACAO DE PROJETO DE ESTRADAS,EXECUTADAS DE ACORDO COM A IN | STRUCAO IT-28/80 DO DER-RJ,INCLUSIVE NIVELAMENTO E SECOES TR | ANSVERSAIS E DELIMITACAO DAS LINHAS DEMARCADORAS DE FAIXA DE | DOMINIO,EM TERRENO DE OROGRAFIA NAO ACIDENTADA E VEGETACAO | DENSA |  | KM | 26530.77
01.017.0003-A | LOCACAO DE PROJETO DE ESTRADAS,EXECUTADAS DE ACORDO COM A IN | STRUCAO IT-28/80 DO DER-RJ,INCLUSIVE NIVELAMENTO E SECOES TR | ANSVERSAIS E DELIMITACAO DAS LINHAS DEMARCADORAS DE FAIXA DE | DOMINIO,EM TERRENO DE OROGRAFIA NAO ACIDENTADA E VEGETACAO | DENSA |  | KM | 24416.98
01.017.0004-0 | LOCACAO DE PROJETO DE ESTRADAS,EXECUTADAS DE ACORDO COM A IN | STRUCAO IT-28/80 DO DER-RJ,INCLUSIVE NIVELAMENTO E SECOES TR | ANSVERSAIS E DELIMITACAO DAS LINHAS DEMARCADORAS DE FAIXA DE | DOMINIO,EM TERRENO DE OROGRAFIA NAO ACIDENTADA E VEGETACAO | LEVE |  | KM | 15246.19
01.017.0004-A | LOCACAO DE PROJETO DE ESTRADAS,EXECUTADAS DE ACORDO COM A IN | STRUCAO IT-28/80 DO DER-RJ,INCLUSIVE NIVELAMENTO E SECOES TR | ANSVERSAIS E DELIMITACAO DAS LINHAS DEMARCADORAS DE FAIXA DE | DOMINIO,EM TERRENO DE OROGRAFIA NAO ACIDENTADA E VEGETACAO | LEVE |  | KM | 14082.14
01.017.0005-0 | RELOCACAO DE PROJETO DE ESTRADA EXISTENTE EXECUTADA DE ACORD | O COM A INSTRUCAO IT-28/80 DO DER-RJ,INCLUSIVE NIVELAMENTO E | SECOES TRANSVERSAIS PARA TRAFEGO COM VOLUME MEDIO DIARIO ME | NOR QUE 500 VEICULOS/DIA |  |  | KM | 16932.12
01.017.0005-A | RELOCACAO DE PROJETO DE ESTRADA EXISTENTE EXECUTADA DE ACORD | O COM A INSTRUCAO IT-28/80 DO DER-RJ,INCLUSIVE NIVELAMENTO E | SECOES TRANSVERSAIS PARA TRAFEGO COM VOLUME MEDIO DIARIO ME | NOR QUE 500 VEICULOS/DIA |  |  | KM | 15710.22
01.017.0010-0 | SERVICOS TOPOGRAFICOS PARA RESTAURACAO DE RODOVIAS,DE ACORDO | COM A INSTRUCAO IT-55/83 DO DER-RJ,COMPREENDENDO RELOCACAO, | NIVELAMENTO,SECOES TRANSVERSAIS,IMPLANTACAO DE MARCOS,CADAST | RO DE OBRAS DE ARTE CORRENTE,ELEMENTOS DE DRENAGEM,CONDICOES | DE SUPERFICIE DA PISTA E INTERSECOES,PARA VOLUME MEDIO DIAR | IO ATE 1000 VEICULOS/DIA | KM | 15050.77
01.017.0010-A | SERVICOS TOPOGRAFICOS PARA RESTAURACAO DE RODOVIAS,DE ACORDO | COM A INSTRUCAO IT-55/83 DO DER-RJ,COMPREENDENDO RELOCACAO, | NIVELAMENTO,SECOES TRANSVERSAIS,IMPLANTACAO DE MARCOS,CADAST | RO DE OBRAS DE ARTE CORRENTE,ELEMENTOS DE DRENAGEM,CONDICOES | DE SUPERFICIE DA PISTA E INTERSECOES,PARA VOLUME MEDIO DIAR | IO ATE 1000 VEICULOS/DIA | KM | 13964.64
01.018.0001-0 | DESCR1: MARCACAO DE OBRA SEM INSTRUMENTO TOPOGRAFICO,CONSIDERADA A P; DESCR2: ROJECAO HORIZONTAL DA AREA ENVOLVENTE | M2 | 4.05
01.018.0001-A | DESCR1: MARCACAO DE OBRA SEM INSTRUMENTO TOPOGRAFICO,CONSIDERADA A P; DESCR2: ROJECAO HORIZONTAL DA AREA ENVOLVENTE | M2 | 3.78
01.018.0002-0 | LOCACAO DE OBRA COM APARELHO TOPOGRAFICO SOBRE CERCA DE MARC | ACAO,INCLUSIVE CONSTRUCAO DESTA E SUA PRE-LOCACAO E O FORNEC | IMENTO DO MATERIAL E TENDO POR MEDICAO O PERIMETRO A CONSTRU | IR |  |  | M | 27.69
01.018.0002-A | LOCACAO DE OBRA COM APARELHO TOPOGRAFICO SOBRE CERCA DE MARC | ACAO,INCLUSIVE CONSTRUCAO DESTA E SUA PRE-LOCACAO E O FORNEC | IMENTO DO MATERIAL E TENDO POR MEDICAO O PERIMETRO A CONSTRU | IR |  |  | M | 25.87
01.019.0010-0 | DESCR1: LEVANTAMENTO CADASTRAL GEOMETRICO DE IMOVEIS COM AREA ATE 15; DESCR2: 00M2 | M2 | 7.41
01.019.0010-A | DESCR1: LEVANTAMENTO CADASTRAL GEOMETRICO DE IMOVEIS COM AREA ATE 15; DESCR2: 00M2 | M2 | 6.71
01.019.0012-0 | DESCR1: LEVANTAMENTO CADASTRAL GEOMETRICO DE IMOVEIS COM AREA ENTRE; DESCR2: 1501 E 3000M2. ESTE ITEM DEVE SER UTILIZADO COMO COMPLEMENTO; DESCR3: DO ANTERIOR | M2 | 2.37
01.019.0012-A | DESCR1: LEVANTAMENTO CADASTRAL GEOMETRICO DE IMOVEIS COM AREA ENTRE; DESCR2: 1501 E 3000M2. ESTE ITEM DEVE SER UTILIZADO COMO COMPLEMENTO; DESCR3: DO ANTERIOR | M2 | 2.15
01.019.0015-0 | DESCR1: LEVANTAMENTO CADASTRAL GEOMETRICO DE IMOVEIS COM AREA ACIMA; DESCR2: DE 3000M2. ESTE ITEM DEVE SER UTILIZADO COMO COMPLEMENTO DOS; DESCR3: ANTERIORES | M2 | 0.97
01.019.0015-A | DESCR1: LEVANTAMENTO CADASTRAL GEOMETRICO DE IMOVEIS COM AREA ACIMA; DESCR2: DE 3000M2. ESTE ITEM DEVE SER UTILIZADO COMO COMPLEMENTO DOS; DESCR3: ANTERIORES | M2 | 0.88
01.019.0040-0 | LEVANTAMENTO CADASTRAL DAS PROFUNDIDADES DOS TUBOS E GALERIA | S QUE CONCORREM EM UM POCO DE VISITA,PROFUNDIDADES ESTAS,MED | IDAS A REGUA E REFERENCIADAS A COTA DA TAMPA DO POCO-POCO EN | CONTRADO EM CONDICOES DE LIMPEZA QUE PERMITAM A LEITURA IMED | IATA |  | UN | 8.19
01.019.0040-A | LEVANTAMENTO CADASTRAL DAS PROFUNDIDADES DOS TUBOS E GALERIA | S QUE CONCORREM EM UM POCO DE VISITA,PROFUNDIDADES ESTAS,MED | IDAS A REGUA E REFERENCIADAS A COTA DA TAMPA DO POCO-POCO EN | CONTRADO EM CONDICOES DE LIMPEZA QUE PERMITAM A LEITURA IMED | IATA |  | UN | 7.37
01.019.0045-0 | LEVANTAMENTO CADASTRAL DAS PROFUNDIDADES DOS TUBOS E GALERIA | S QUE CONCORREM EM UM POCO DE VISITA,PROFUNDIDADES ESTAS,MED | IDAS A REGUA E REFERENCIADAS A COTA DA TAMPA DO POCO-POCO EN | CONTRADO INUNDADO TENDO QUE SER ESGOTADO ANTES QUE SE POSSA | FAZER A LEITURA |  | UN | 94.72
01.019.0045-A | LEVANTAMENTO CADASTRAL DAS PROFUNDIDADES DOS TUBOS E GALERIA | S QUE CONCORREM EM UM POCO DE VISITA,PROFUNDIDADES ESTAS,MED | IDAS A REGUA E REFERENCIADAS A COTA DA TAMPA DO POCO-POCO EN | CONTRADO INUNDADO TENDO QUE SER ESGOTADO ANTES QUE SE POSSA | FAZER A LEITURA |  | UN | 92.01
01.019.0050-0 | LEVANTAMENTO CADASTRAL DAS PROFUNDIDADES DOS TUBOS E GALERIA | S QUE CONCORREM EM UM POCO DE VISITA,PROFUNDIDADES ESTAS,MED | IDAS A REGUA E REFERENCIADAS A COTA DA TAMPA DO POCO-POCO EN | CONTRADO ASSOREADO TENDO QUE SER LIMPO ANTES QUE SE POSSA FA | ZER A LEITURA |  | UN | 82.98
01.019.0050-A | LEVANTAMENTO CADASTRAL DAS PROFUNDIDADES DOS TUBOS E GALERIA | S QUE CONCORREM EM UM POCO DE VISITA,PROFUNDIDADES ESTAS,MED | IDAS A REGUA E REFERENCIADAS A COTA DA TAMPA DO POCO-POCO EN | CONTRADO ASSOREADO TENDO QUE SER LIMPO ANTES QUE SE POSSA FA | ZER A LEITURA |  | UN | 80.26
01.019.0055-0 | LEVANTAMENTO CADASTRAL DAS PROFUNDIDADES DOS TUBOS E GALERIA | S QUE CONCORREM EM UM POCO DE VISITA,PROFUNDIDADES ESTAS,MED | IDAS A REGUA E REFERENCIADAS A COTA DA TAMPA DO POCO-POCO EM | MEIO A UMA VIA PUBLICA COM TRAFEGO,ENCONTRADO EM CONDICOES | DE LIMPEZA QUE PERMITAM A LEITURA IMEDIATA |  | UN | 183.36
01.019.0055-A | LEVANTAMENTO CADASTRAL DAS PROFUNDIDADES DOS TUBOS E GALERIA | S QUE CONCORREM EM UM POCO DE VISITA,PROFUNDIDADES ESTAS,MED | IDAS A REGUA E REFERENCIADAS A COTA DA TAMPA DO POCO-POCO EM | MEIO A UMA VIA PUBLICA COM TRAFEGO,ENCONTRADO EM CONDICOES | DE LIMPEZA QUE PERMITAM A LEITURA IMEDIATA |  | UN | 175.57
01.019.0060-0 | LEVANTAMENTO CADASTRAL DAS PROFUNDIDADES DOS TUBOS E GALERIA | S QUE CONCORREM EM UM POCO DE VISITA,PROFUNDIDADES ESTAS MED | IDAS A REGUA E REFERENCIADAS A COTA DA TAMPA DO POCO-POCO EM | MEIO A UMA VIA PUBLICA COM TRAFEGO,ENCONTRADO INUNDADO TEND | O QUE SER ESGOTADO ANTES QUE SE POSSA FAZER A LEITURA |  | UN | 269.9
01.019.0060-A | LEVANTAMENTO CADASTRAL DAS PROFUNDIDADES DOS TUBOS E GALERIA | S QUE CONCORREM EM UM POCO DE VISITA,PROFUNDIDADES ESTAS MED | IDAS A REGUA E REFERENCIADAS A COTA DA TAMPA DO POCO-POCO EM | MEIO A UMA VIA PUBLICA COM TRAFEGO,ENCONTRADO INUNDADO TEND | O QUE SER ESGOTADO ANTES QUE SE POSSA FAZER A LEITURA |  | UN | 260.21
01.019.0065-0 | LEVANTAMENTO CADASTRAL DAS PROFUNDIDADES DOS TUBOS E GALERIA | S QUE CONCORREM EM UM POCO DE VISITA,PROFUNDIDADES ESTAS,MED | IDAS A REGUA E REFERENCIADAS A COTA DA TAMPA DO POCO-POCO EM | MEIO A UMA VIA PUBLICA COM TRAFEGO,ENCONTRADO ASSOREADO TEN | DO QUE SER LIMPO ANTES QUE SE POSSA FAZER A LEITURA |  | UN | 258.15
01.019.0065-A | LEVANTAMENTO CADASTRAL DAS PROFUNDIDADES DOS TUBOS E GALERIA | S QUE CONCORREM EM UM POCO DE VISITA,PROFUNDIDADES ESTAS,MED | IDAS A REGUA E REFERENCIADAS A COTA DA TAMPA DO POCO-POCO EM | MEIO A UMA VIA PUBLICA COM TRAFEGO,ENCONTRADO ASSOREADO TEN | DO QUE SER LIMPO ANTES QUE SE POSSA FAZER A LEITURA |  | UN | 248.46
01.019.0070-0 | LEVANTAMENTO CADASTRAL DAS PROFUNDIDADES DOS TUBOS E GALERIA | S QUE CONCORREM EM UM POCO DE VISITA,PROFUNDIDADES ESTAS,MED | IDAS A REGUA E REFERENCIADAS A COTA DA TAMPA DO POCO-POCO EM | MEIO A UMA VIA PUBLICA COM TRAFEGO,COBERTO POR CAMADA ASFAL | TICA,ENCONTRADO EM CONDICOES DE LIMPEZA QUE PERMITAM A LEITU | RA IMEDIATA | UN | 205.08
01.019.0070-A | LEVANTAMENTO CADASTRAL DAS PROFUNDIDADES DOS TUBOS E GALERIA | S QUE CONCORREM EM UM POCO DE VISITA,PROFUNDIDADES ESTAS,MED | IDAS A REGUA E REFERENCIADAS A COTA DA TAMPA DO POCO-POCO EM | MEIO A UMA VIA PUBLICA COM TRAFEGO,COBERTO POR CAMADA ASFAL | TICA,ENCONTRADO EM CONDICOES DE LIMPEZA QUE PERMITAM A LEITU | RA IMEDIATA | UN | 196.37
01.019.0075-0 | LEVANTAMENTO CADASTRAL DAS PROFUNDIDADES DOS TUBOS E GALERIA | S QUE CONCORREM EM UM POCO DE VISITA,PROFUNDIDADES ESTAS MED | IDAS A REGUA E REFERENCIADAS A COTA DA TAMPA DO POCO-POCO EM | MEIO A UMA VIA PUBLICA COM TRAFEGO,COBERTO POR CAMADA ASFAL | TICA,ENCONTRADO INUNDADO TENDO QUE SER ESGOTADO ANTES QUE SE | POSSA FAZER A LEITURA | UN | 291.61
01.019.0075-A | LEVANTAMENTO CADASTRAL DAS PROFUNDIDADES DOS TUBOS E GALERIA | S QUE CONCORREM EM UM POCO DE VISITA,PROFUNDIDADES ESTAS MED | IDAS A REGUA E REFERENCIADAS A COTA DA TAMPA DO POCO-POCO EM | MEIO A UMA VIA PUBLICA COM TRAFEGO,COBERTO POR CAMADA ASFAL | TICA,ENCONTRADO INUNDADO TENDO QUE SER ESGOTADO ANTES QUE SE | POSSA FAZER A LEITURA | UN | 281.01
01.019.0080-0 | LEVANTAMENTO CADASTRAL DAS PROFUNDIDADES DOS TUBOS E GALERIA | S QUE CONCORREM EM UM POCO DE VISITA,PROFUNDIDADES ESTAS,MED | IDAS A REGUA E REFERENCIADAS A COTA DA TAMPA DO POCO-POCO EM | MEIO A UMA VIA PUBLICA COM TRAFEGO,COBERTO POR CAMADA ASFAL | TICA,ENCONTRADO ASSOREADO TENDO QUE SER LIMPO ANTES QUE SE P | OSSA FAZER A LEITURA | UN | 279.87
01.019.0080-A | LEVANTAMENTO CADASTRAL DAS PROFUNDIDADES DOS TUBOS E GALERIA | S QUE CONCORREM EM UM POCO DE VISITA,PROFUNDIDADES ESTAS,MED | IDAS A REGUA E REFERENCIADAS A COTA DA TAMPA DO POCO-POCO EM | MEIO A UMA VIA PUBLICA COM TRAFEGO,COBERTO POR CAMADA ASFAL | TICA,ENCONTRADO ASSOREADO TENDO QUE SER LIMPO ANTES QUE SE P | OSSA FAZER A LEITURA | UN | 269.26
01.050.0010-0 | PROJETO BASICO DE ARQUITETURA PARA PREDIOS HOSPITALARES ATE | 1.000M2,APRESENTADO NOS PADROES DA CONTRATANTE,INCLUSIVE AS | LEGALIZACOES PERTINENTES,COORDENACAO E COMPATIBILIZACAO COM | OS PROJETOS COMPLEMENTARES |  |  | M2 | 101.21
01.050.0010-A | PROJETO BASICO DE ARQUITETURA PARA PREDIOS HOSPITALARES ATE | 1.000M2,APRESENTADO NOS PADROES DA CONTRATANTE,INCLUSIVE AS | LEGALIZACOES PERTINENTES,COORDENACAO E COMPATIBILIZACAO COM | OS PROJETOS COMPLEMENTARES |  |  | M2 | 91.08
01.050.0011-0 | PROJETO BASICO DE ARQUITETURA PARA PREDIOS HOSPITALARES DE 1 | .001 ATE 4.000M2,APRESENTADO NOS PADROES DA CONTRATANTE,INCL | USIVE AS LEGALIZACOES PERTINENTES,COORDENACAO E COMPATIBILIZ | ACAO COM OS PROJETOS COMPLEMENTARES |  |  | M2 | 92.44
01.050.0011-A | PROJETO BASICO DE ARQUITETURA PARA PREDIOS HOSPITALARES DE 1 | .001 ATE 4.000M2,APRESENTADO NOS PADROES DA CONTRATANTE,INCL | USIVE AS LEGALIZACOES PERTINENTES,COORDENACAO E COMPATIBILIZ | ACAO COM OS PROJETOS COMPLEMENTARES |  |  | M2 | 83.18
01.050.0012-0 | PROJETO BASICO DE ARQUITETURA PARA PREDIOS HOSPITALARES ACIM | A DE 4.000M2,APRESENTADO NOS PADROES DA CONTRATANTE,INCLUSIV | E AS LEGALIZACOES PERTINENTES,COORDENACAO E COMPATIBILIZACAO | COM OS PROJETOS COMPLEMENTARES |  |  | M2 | 87.22
01.050.0012-A | PROJETO BASICO DE ARQUITETURA PARA PREDIOS HOSPITALARES ACIM | A DE 4.000M2,APRESENTADO NOS PADROES DA CONTRATANTE,INCLUSIV | E AS LEGALIZACOES PERTINENTES,COORDENACAO E COMPATIBILIZACAO | COM OS PROJETOS COMPLEMENTARES |  |  | M2 | 78.49
01.050.0013-0 | DESCR1: PROJETO EXECUTIVO ESTRUTURAL PARA PREDIOS HOSPITALARES ATE 1; DESCR2: 000M2,INCLUSIVE PROJETO BASICO,APRESENTADO NOS PADROES DA CO; DESCR3: NTRATANTE,CONSTANDO DE PLANTAS DE FORMA,ARMACAO E DETALHES | M2 | 110.35
01.050.0013-A | DESCR1: PROJETO EXECUTIVO ESTRUTURAL PARA PREDIOS HOSPITALARES ATE 1; DESCR2: 000M2,INCLUSIVE PROJETO BASICO,APRESENTADO NOS PADROES DA CO; DESCR3: NTRATANTE,CONSTANDO DE PLANTAS DE FORMA,ARMACAO E DETALHES | M2 | 99.3
01.050.0014-0 | PROJETO EXECUTIVO ESTRUTURAL PARA PREDIOS HOSPITALARES DE 10 | 01 ATE 4000M2,INCLUSIVE PROJETO BASICO,APRESENTADO NOS PADRO | ES DA CONTRATANTE,CONSTANDO DE PLANTAS DE FORMA,ARMACAO E DE | TALHES |  |  | M2 | 96.89
01.050.0014-A | PROJETO EXECUTIVO ESTRUTURAL PARA PREDIOS HOSPITALARES DE 10 | 01 ATE 4000M2,INCLUSIVE PROJETO BASICO,APRESENTADO NOS PADRO | ES DA CONTRATANTE,CONSTANDO DE PLANTAS DE FORMA,ARMACAO E DE | TALHES |  |  | M2 | 87.19
01.050.0015-0 | PROJETO EXECUTIVO ESTRUTURAL PARA PREDIOS HOSPITALARES ACIMA | DE 4000M2,INCLUSIVE PROJETO BASICO,APRESENTADO NOS PADROES D | A CONTRATANTE,CONSTANDO DE PLANTAS DE FORMA,ARMACAO E DETALH | ES |  |  | M2 | 83.34
01.050.0015-A | PROJETO EXECUTIVO ESTRUTURAL PARA PREDIOS HOSPITALARES ACIMA | DE 4000M2,INCLUSIVE PROJETO BASICO,APRESENTADO NOS PADROES D | A CONTRATANTE,CONSTANDO DE PLANTAS DE FORMA,ARMACAO E DETALH | ES |  |  | M2 | 74.99
01.050.0016-0 | PROJETO EXECUTIVO DE ARQUITETURA PARA PREDIOS HOSPITALARES A | TE 1000M2,INCLUSIVE PROJETO BASICO,APRESENTADO NOS PADROES D | A CONTRATANTE,INCLUSIVE AS LEGALIZACOES PERTINENTES,COORDENA | CAO E COMPATIBILIZACAO COM OS PROJETOS COMPLEMENTARES |  |  | M2 | 253.14
01.050.0016-A | PROJETO EXECUTIVO DE ARQUITETURA PARA PREDIOS HOSPITALARES A | TE 1000M2,INCLUSIVE PROJETO BASICO,APRESENTADO NOS PADROES D | A CONTRATANTE,INCLUSIVE AS LEGALIZACOES PERTINENTES,COORDENA | CAO E COMPATIBILIZACAO COM OS PROJETOS COMPLEMENTARES |  |  | M2 | 227.79
01.050.0017-0 | PROJETO EXECUTIVO DE ARQUITETURA PARA PREDIOS HOSPITALARES D | E 1001 ATE 4000M2,INCLUSIVE PROJETO BASICO,APRESENTADO NOS P | ADROES DA CONTRATANTE,INCLUSIVE AS LEGALIZACOES PERTINENTES, | COORDENACAO E COMPATIBILIZACAO COM OS PROJETOS COMPLEMENTARE | S |  | M2 | 231.27
01.050.0017-A | PROJETO EXECUTIVO DE ARQUITETURA PARA PREDIOS HOSPITALARES D | E 1001 ATE 4000M2,INCLUSIVE PROJETO BASICO,APRESENTADO NOS P | ADROES DA CONTRATANTE,INCLUSIVE AS LEGALIZACOES PERTINENTES, | COORDENACAO E COMPATIBILIZACAO COM OS PROJETOS COMPLEMENTARE | S |  | M2 | 208.11
01.050.0018-0 | PROJETO EXECUTIVO DE ARQUITETURA PARA PREDIOS HOSPITALARES A | CIMA DE 4.000M2,INCLUSIVE PROJETO BASICO,APRESENTADO NOS PAD | ROES DA CONTRATANTE,INCLUSIVE AS LEGALIZACOES PERTINENTES,CO | ORDENACAO E COMPATIBILIZACAO COM OS PROJETOS COMPLEMENTARES |  |  | M2 | 218.08
01.050.0018-A | PROJETO EXECUTIVO DE ARQUITETURA PARA PREDIOS HOSPITALARES A | CIMA DE 4.000M2,INCLUSIVE PROJETO BASICO,APRESENTADO NOS PAD | ROES DA CONTRATANTE,INCLUSIVE AS LEGALIZACOES PERTINENTES,CO | ORDENACAO E COMPATIBILIZACAO COM OS PROJETOS COMPLEMENTARES |  |  | M2 | 196.24
01.050.0019-0 | PROJETO BASICO DE ARQUITETURA PARA PREDIOS CULTURAIS ATE 500 | M2,APRESENTADO NOS PADROES DA CONTRATANTE,INCLUSIVE AS LEGAL | IZACOES PERTINENTES,COORDENACAO E COMPATIBILIZACAO COM OS PR | OJETOS COMPLEMENTARES |  |  | M2 | 79.75
01.050.0019-A | PROJETO BASICO DE ARQUITETURA PARA PREDIOS CULTURAIS ATE 500 | M2,APRESENTADO NOS PADROES DA CONTRATANTE,INCLUSIVE AS LEGAL | IZACOES PERTINENTES,COORDENACAO E COMPATIBILIZACAO COM OS PR | OJETOS COMPLEMENTARES |  |  | M2 | 71.76
01.050.0020-0 | PROJETO BASICO DE ARQUITETURA PARA PREDIOS CULTURAIS DE 501 | ATE 3.000M2,APRESENTADO NOS PADROES DA CONTRATANTE,INCLUSIVE | AS LEGALIZACOES PERTINENTES,COORDENACAO E COMPATIBILIZACAO | COM OS PROJETOS COMPLEMENTARES |  |  | M2 | 70.94
01.050.0020-A | PROJETO BASICO DE ARQUITETURA PARA PREDIOS CULTURAIS DE 501 | ATE 3.000M2,APRESENTADO NOS PADROES DA CONTRATANTE,INCLUSIVE | AS LEGALIZACOES PERTINENTES,COORDENACAO E COMPATIBILIZACAO | COM OS PROJETOS COMPLEMENTARES |  |  | M2 | 63.84
01.050.0021-0 | PROJETO BASICO DE ARQUITETURA PARA PREDIOS CULTURAIS ACIMA D | E 3.000M2,APRESENTADO NOS PADROES DA CONTRATANTE,INCLUSIVE A | S LEGALIZACOES PERTINENTES,COORDENACAO E COMPATIBILIZACAO CO | M OS PROJETOS COMPLEMENTARES |  |  | M2 | 56.15
01.050.0021-A | PROJETO BASICO DE ARQUITETURA PARA PREDIOS CULTURAIS ACIMA D | E 3.000M2,APRESENTADO NOS PADROES DA CONTRATANTE,INCLUSIVE A | S LEGALIZACOES PERTINENTES,COORDENACAO E COMPATIBILIZACAO CO | M OS PROJETOS COMPLEMENTARES |  |  | M2 | 50.53
01.050.0022-0 | PROJETO EXECUTIVO DE ARQUITETURA PARA PREDIOS CULTURAIS ATE | 500M2,INCLUSIVE PROJETO BASICO,APRESENTADO NOS PADROES DA CO | NTRATANTE,INCLUSIVE AS LEGALIZACOES PERTINENTES,COORDENACAO | E COMPATIBILIZACAO COM OS PROJETOS COMPLEMENTARES |  |  | M2 | 199.44
01.050.0022-A | PROJETO EXECUTIVO DE ARQUITETURA PARA PREDIOS CULTURAIS ATE | 500M2,INCLUSIVE PROJETO BASICO,APRESENTADO NOS PADROES DA CO | NTRATANTE,INCLUSIVE AS LEGALIZACOES PERTINENTES,COORDENACAO | E COMPATIBILIZACAO COM OS PROJETOS COMPLEMENTARES |  |  | M2 | 179.47
01.050.0023-0 | PROJETO EXECUTIVO DE ARQUITETURA PARA PREDIOS CULTURAIS DE 5 | 01 ATE 3.000M2,INCLUSIVE PROJETO BASICO,APRESENTADO NOS PADR | OES DA CONTRATANTE,INCLUSIVE AS LEGALIZACOES PERTINENTES,COO | RDENACAO E COMPATIBILIZACAO COM OS PROJETOS COMPLEMENTARES |  |  | M2 | 177.41
01.050.0023-A | PROJETO EXECUTIVO DE ARQUITETURA PARA PREDIOS CULTURAIS DE 5 | 01 ATE 3.000M2,INCLUSIVE PROJETO BASICO,APRESENTADO NOS PADR | OES DA CONTRATANTE,INCLUSIVE AS LEGALIZACOES PERTINENTES,COO | RDENACAO E COMPATIBILIZACAO COM OS PROJETOS COMPLEMENTARES |  |  | M2 | 159.64
01.050.0024-0 | PROJETO EXECUTIVO DE ARQUITETURA PARA PREDIOS CULTURAIS ACIM | A DE 3.000M2,INCLUSIVE PROJETO BASICO,APRESENTADO NOS PADROE | S DA CONTRATANTE,INCLUSIVE AS LEGALIZACOES PERTINENTES,COORD | ENACAO E COMPATIBILIZACAO COM OS PROJETOS COMPLEMENTARES |  |  | M2 | 140.49
01.050.0024-A | PROJETO EXECUTIVO DE ARQUITETURA PARA PREDIOS CULTURAIS ACIM | A DE 3.000M2,INCLUSIVE PROJETO BASICO,APRESENTADO NOS PADROE | S DA CONTRATANTE,INCLUSIVE AS LEGALIZACOES PERTINENTES,COORD | ENACAO E COMPATIBILIZACAO COM OS PROJETOS COMPLEMENTARES |  |  | M2 | 126.42
01.050.0025-0 | DESCR1: PROJETO EXECUTIVO ESTRUTURAL PARA PREDIOS CULTURAIS ATE 500M; DESCR2: 2,INCLUSIVE PROJETO BASICO,APRESENTADO NOS PADROES DA CONTRA; DESCR3: TANTE,CONSTANDO DE PLANTAS DE FORMA,ARMACAO E DETALHES | M2 | 110.38
01.050.0025-A | DESCR1: PROJETO EXECUTIVO ESTRUTURAL PARA PREDIOS CULTURAIS ATE 500M; DESCR2: 2,INCLUSIVE PROJETO BASICO,APRESENTADO NOS PADROES DA CONTRA; DESCR3: TANTE,CONSTANDO DE PLANTAS DE FORMA,ARMACAO E DETALHES | M2 | 99.33
01.050.0026-0 | PROJETO EXECUTIVO ESTRUTURAL PARA PREDIOS CULTURAIS DE 501 A | TE 3000M2,INCLUSIVE PROJETO BASICO,APRESENTADO NOS PADROES D | A CONTRATANTE,CONSTANDO DE PLANTAS DE FORMA,ARMACAO E DETALH | ES |  |  | M2 | 96.93
01.050.0026-A | PROJETO EXECUTIVO ESTRUTURAL PARA PREDIOS CULTURAIS DE 501 A | TE 3000M2,INCLUSIVE PROJETO BASICO,APRESENTADO NOS PADROES D | A CONTRATANTE,CONSTANDO DE PLANTAS DE FORMA,ARMACAO E DETALH | ES |  |  | M2 | 87.22
01.050.0027-0 | DESCR1: PROJETO EXECUTIVO ESTRUTURAL PARA PREDIOS CULTURAIS ACIMA DE; DESCR2: 3000M2,INCLUSIVE PROJETO BASICO,APRESENTADO NOS PADROES DA; DESCR3: CONTRATANTE,CONSTANDO DE PLANTAS DE FORMA,ARMACAO E DETALHES | M2 | 86.96
01.050.0027-A | DESCR1: PROJETO EXECUTIVO ESTRUTURAL PARA PREDIOS CULTURAIS ACIMA DE; DESCR2: 3000M2,INCLUSIVE PROJETO BASICO,APRESENTADO NOS PADROES DA; DESCR3: CONTRATANTE,CONSTANDO DE PLANTAS DE FORMA,ARMACAO E DETALHES | M2 | 78.25
01.050.0028-0 | PROJETO BASICO DE ARQUITETURA PARA PREDIOS ESCOLARES E/OU AD | MINISTRATIVOS ATE 500M2,APRESENTADO NOS PADROES DA CONTRATAN | TE,INCLUSIVE AS LEGALIZACOES PERTINENTES,COORDENACAO E COMPA | TIBILIZACAO COM OS PROJETOS COMPLEMENTARES |  |  | M2 | 57.58
01.050.0028-A | PROJETO BASICO DE ARQUITETURA PARA PREDIOS ESCOLARES E/OU AD | MINISTRATIVOS ATE 500M2,APRESENTADO NOS PADROES DA CONTRATAN | TE,INCLUSIVE AS LEGALIZACOES PERTINENTES,COORDENACAO E COMPA | TIBILIZACAO COM OS PROJETOS COMPLEMENTARES |  |  | M2 | 51.82
01.050.0029-0 | PROJETO BASICO DE ARQUITETURA PARA PREDIOS ESCOLARES E/OU AD | MINISTRATIVOS DE 501 ATE 3.000M2,APRESENTADO NOS PADROES DA | CONTRATANTE,INCLUSIVE AS LEGALIZACOES PERTINENTES,COORDENACA | O E COMPATIBILIZACAO COM OS PROJETOS COMPLEMENTARES |  |  | M2 | 41.8
01.050.0029-A | PROJETO BASICO DE ARQUITETURA PARA PREDIOS ESCOLARES E/OU AD | MINISTRATIVOS DE 501 ATE 3.000M2,APRESENTADO NOS PADROES DA | CONTRATANTE,INCLUSIVE AS LEGALIZACOES PERTINENTES,COORDENACA | O E COMPATIBILIZACAO COM OS PROJETOS COMPLEMENTARES |  |  | M2 | 37.61
01.050.0030-0 | PROJETO BASICO DE ARQUITETURA PARA PREDIOS ESCOLARES E/OU AD | MINISTRATIVOS ACIMA DE 3.000M2,APRESENTADO NOS PADROES DA CO | NTRATANTE,INCLUSIVE AS LEGALIZACOES PERTINENTES,COORDENACAO | E COMPATIBILIZACAO COM OS PROJETOS COMPLEMENTARES |  |  | M2 | 33.56
01.050.0030-A | PROJETO BASICO DE ARQUITETURA PARA PREDIOS ESCOLARES E/OU AD | MINISTRATIVOS ACIMA DE 3.000M2,APRESENTADO NOS PADROES DA CO | NTRATANTE,INCLUSIVE AS LEGALIZACOES PERTINENTES,COORDENACAO | E COMPATIBILIZACAO COM OS PROJETOS COMPLEMENTARES |  |  | M2 | 30.2
01.050.0031-0 | PROJETO EXECUTIVO DE ARQUITETURA PARA PREDIOS ESCOLARES E/OU | ADMINISTRATIVOS ATE 500M2,INCLUSIVE PROJETO BASICO,APRESENT | ADO NOS PADROES DA CONTRATANTE,INCLUSIVE AS LEGALIZACOES PER | TINENTES,COORDENACAO E COMPATIBILIZACAO COM OS PROJETOS COMP | LEMENTARES |  | M2 | 143.98
01.050.0031-A | PROJETO EXECUTIVO DE ARQUITETURA PARA PREDIOS ESCOLARES E/OU | ADMINISTRATIVOS ATE 500M2,INCLUSIVE PROJETO BASICO,APRESENT | ADO NOS PADROES DA CONTRATANTE,INCLUSIVE AS LEGALIZACOES PER | TINENTES,COORDENACAO E COMPATIBILIZACAO COM OS PROJETOS COMP | LEMENTARES |  | M2 | 129.56
01.050.0032-0 | PROJETO EXECUTIVO DE ARQUITETURA PARA PREDIOS ESCOLARES E/OU | ADMINISTRATIVOS DE 501 ATE 3.000M2,INCLUSIVE PROJETO BASICO | ,APRESENTADO NOS PADROES DA CONTRATANTE,INCLUSIVE AS LEGALIZ | ACOES PERTINENTES,COORDENACAO E COMPATIBILIZACAO COM OS PROJ | ETOS COMPLEMENTARES |  | M2 | 104.54
01.050.0032-A | PROJETO EXECUTIVO DE ARQUITETURA PARA PREDIOS ESCOLARES E/OU | ADMINISTRATIVOS DE 501 ATE 3.000M2,INCLUSIVE PROJETO BASICO | ,APRESENTADO NOS PADROES DA CONTRATANTE,INCLUSIVE AS LEGALIZ | ACOES PERTINENTES,COORDENACAO E COMPATIBILIZACAO COM OS PROJ | ETOS COMPLEMENTARES |  | M2 | 94.07
01.050.0033-0 | PROJETO EXECUTIVO DE ARQUITETURA PARA PREDIOS ESCOLARES E/OU | ADMINISTRATIVOS ACIMA DE 3.000M2,INCLUSIVE PROJETO BASICO,A | PRESENTADO NOS PADROES DA CONTRATANTE,INCLUSIVE AS LEGALIZAC | OES PERTINENTES,COORDENACAO E COMPATIBILIZACAO COM OS PROJET | OS COMPLEMENTARES |  | M2 | 84
01.050.0033-A | PROJETO EXECUTIVO DE ARQUITETURA PARA PREDIOS ESCOLARES E/OU | ADMINISTRATIVOS ACIMA DE 3.000M2,INCLUSIVE PROJETO BASICO,A | PRESENTADO NOS PADROES DA CONTRATANTE,INCLUSIVE AS LEGALIZAC | OES PERTINENTES,COORDENACAO E COMPATIBILIZACAO COM OS PROJET | OS COMPLEMENTARES |  | M2 | 75.59
01.050.0034-0 | PROJETO EXECUTIVO ESTRUTURAL PARA PREDIOS ESCOLARES E ADMINI | STRATIVOS ATE 500M2,INCLUSIVE PROJETO BASICO,APRESENTADO NOS | PADROES DA CONTRATANTE,CONSTANDO DE PLANTAS DE FORMA,ARMACA | O E DETALHES |  |  | M2 | 96.63
01.050.0034-A | PROJETO EXECUTIVO ESTRUTURAL PARA PREDIOS ESCOLARES E ADMINI | STRATIVOS ATE 500M2,INCLUSIVE PROJETO BASICO,APRESENTADO NOS | PADROES DA CONTRATANTE,CONSTANDO DE PLANTAS DE FORMA,ARMACA | O E DETALHES |  |  | M2 | 86.95
01.050.0035-0 | PROJETO EXECUTIVO ESTRUTURAL PARA PREDIOS ESCOLARES E ADMINI | STRATIVOS DE 501 ATE 3.000M2,INCLUSIVE PROJETO BASICO,APRESE | NTADO NOS PADROES DA CONTRATANTE,CONSTANDO DE PLANTAS DE FOR | MA,ARMACAO E DETALHES |  |  | M2 | 85.5
01.050.0035-A | PROJETO EXECUTIVO ESTRUTURAL PARA PREDIOS ESCOLARES E ADMINI | STRATIVOS DE 501 ATE 3.000M2,INCLUSIVE PROJETO BASICO,APRESE | NTADO NOS PADROES DA CONTRATANTE,CONSTANDO DE PLANTAS DE FOR | MA,ARMACAO E DETALHES |  |  | M2 | 76.93
01.050.0036-0 | PROJETO EXECUTIVO ESTRUTURAL PARA PREDIOS ESCOLARES E ADMINI | STRATIVOS ACIMA DE 3.000M2,INCLUSIVE PROJETO BASICO,APRESENT | ADO NOS PADROES DA CONTRATANTE,CONSTANDO DE PLANTAS DE FORMA | ,ARMACAO E DETALHES |  |  | M2 | 71.94
01.050.0036-A | PROJETO EXECUTIVO ESTRUTURAL PARA PREDIOS ESCOLARES E ADMINI | STRATIVOS ACIMA DE 3.000M2,INCLUSIVE PROJETO BASICO,APRESENT | ADO NOS PADROES DA CONTRATANTE,CONSTANDO DE PLANTAS DE FORMA | ,ARMACAO E DETALHES |  |  | M2 | 64.73
01.050.0037-0 | PROJETO BASICO DE ARQUITETURA PARA LOTEAMENTOS COM 3 UNIDADE | S UNIFAMILIARES OU BIFAMILIARES PARA AREAS ATE 12.000M2,APRE | SENTADO NOS PADROES DA CONTRATANTE, INCLUSIVE AS LEGALIZACOE | S PERTINENTES,COORDENACAO E COMPATIBILIZACAO COM OS PROJETOS | COMPLEMENTARES |  | M2 | 15.88
01.050.0037-A | PROJETO BASICO DE ARQUITETURA PARA LOTEAMENTOS COM 3 UNIDADE | S UNIFAMILIARES OU BIFAMILIARES PARA AREAS ATE 12.000M2,APRE | SENTADO NOS PADROES DA CONTRATANTE, INCLUSIVE AS LEGALIZACOE | S PERTINENTES,COORDENACAO E COMPATIBILIZACAO COM OS PROJETOS | COMPLEMENTARES |  | M2 | 14.29
01.050.0038-0 | PROJETO BASICO DE ARQUITETURA PARA LOTEAMENTOS COM 3 UNIDADE | S UNIFAMILIARES OU BIFAMILIARES PARA AREAS DE 12.001 ATE 36. | 000M2,APRESENTADO NOS PADROES DA CONTRATANTE,INCLUSIVE AS LE | GALIZACOES PERTINENTES,COORDENACAO E COMPATIBILIZACAO COM OS | PROJETOS COMPLEMENTARES |  | M2 | 10.96
01.050.0038-A | PROJETO BASICO DE ARQUITETURA PARA LOTEAMENTOS COM 3 UNIDADE | S UNIFAMILIARES OU BIFAMILIARES PARA AREAS DE 12.001 ATE 36. | 000M2,APRESENTADO NOS PADROES DA CONTRATANTE,INCLUSIVE AS LE | GALIZACOES PERTINENTES,COORDENACAO E COMPATIBILIZACAO COM OS | PROJETOS COMPLEMENTARES |  | M2 | 9.86
01.050.0039-0 | PROJETO BASICO DE ARQUITETURA PARA LOTEAMENTOS COM 3 UNIDADE | S UNIFAMILIARES OU BIFAMILIARES PARA AREAS ACIMA DE 36.000M2 | ,APRESENTADO NOS PADROES DA CONTRATANTE,INCLUSIVE AS LEGALIZ | ACOES PERTINENTES,COORDENACAO E COMPATIBILIZACAO COM OS PROJ | ETOS COMPLEMENTARES |  | M2 | 10.99
01.050.0039-A | PROJETO BASICO DE ARQUITETURA PARA LOTEAMENTOS COM 3 UNIDADE | S UNIFAMILIARES OU BIFAMILIARES PARA AREAS ACIMA DE 36.000M2 | ,APRESENTADO NOS PADROES DA CONTRATANTE,INCLUSIVE AS LEGALIZ | ACOES PERTINENTES,COORDENACAO E COMPATIBILIZACAO COM OS PROJ | ETOS COMPLEMENTARES |  | M2 | 9.89
01.050.0040-0 | PROJETO EXECUTIVO DE ARQUITETURA PARA LOTEAMENTOS COM 3 UNID | ADES UNIFAMILIARES OU BIFAMILIARES TIPO PARA AREAS ATE 12.00 | 0M2,INCLUSIVE PROJETO BASICO,APRESENTADO NOS PADROES DA CONT | RATANTE,INCLUSIVE AS LEGALIZACOES PERTINENTES,COORDENACAO E | COMPATIBILIZACAO COM OS PROJETOS COMPLEMENTARES |  | M2 | 39.77
01.050.0040-A | PROJETO EXECUTIVO DE ARQUITETURA PARA LOTEAMENTOS COM 3 UNID | ADES UNIFAMILIARES OU BIFAMILIARES TIPO PARA AREAS ATE 12.00 | 0M2,INCLUSIVE PROJETO BASICO,APRESENTADO NOS PADROES DA CONT | RATANTE,INCLUSIVE AS LEGALIZACOES PERTINENTES,COORDENACAO E | COMPATIBILIZACAO COM OS PROJETOS COMPLEMENTARES |  | M2 | 35.79
01.050.0041-0 | PROJETO EXECUTIVO DE ARQUITETURA PARA LOTEAMENTOS COM 3 UNID | ADES UNIFAMILIARES OU BIFAMILIARES TIPO PARA AREAS DE 12.001 | ATE 36.000M2,INCLUSIVE PROJETO BASICO,APRESENTADO NOS PADRO | ES DA CONTRATANTE,INCLUSIVE AS LEGALIZACOES PERTINENTES,COOR | DENACAO E COMPATIBILIZACAO COM OS PROJETOS COMPLEMENTARES |  | M2 | 27.51
01.050.0041-A | PROJETO EXECUTIVO DE ARQUITETURA PARA LOTEAMENTOS COM 3 UNID | ADES UNIFAMILIARES OU BIFAMILIARES TIPO PARA AREAS DE 12.001 | ATE 36.000M2,INCLUSIVE PROJETO BASICO,APRESENTADO NOS PADRO | ES DA CONTRATANTE,INCLUSIVE AS LEGALIZACOES PERTINENTES,COOR | DENACAO E COMPATIBILIZACAO COM OS PROJETOS COMPLEMENTARES |  | M2 | 24.75
01.050.0042-0 | PROJETO EXECUTIVO DE ARQUITETURA PARA LOTEAMENTOS COM 3 UNID | ADES UNIFAMILIARES OU BIFAMILIARES TIPO PARA AREAS ACIMA DE | 36.000M2,INCLUSIVE PROJETO BASICO,APRESENTADO NOS PADROES DA | CONTRATANTE,INCLUSIVE AS LEGALIZACOES PERTINENTES,COORDENAC | AO E COMPATIBILIZACAO COM OS PROJETOS COMPLEMENTARES |  | M2 | 27.51
01.050.0042-A | PROJETO EXECUTIVO DE ARQUITETURA PARA LOTEAMENTOS COM 3 UNID | ADES UNIFAMILIARES OU BIFAMILIARES TIPO PARA AREAS ACIMA DE | 36.000M2,INCLUSIVE PROJETO BASICO,APRESENTADO NOS PADROES DA | CONTRATANTE,INCLUSIVE AS LEGALIZACOES PERTINENTES,COORDENAC | AO E COMPATIBILIZACAO COM OS PROJETOS COMPLEMENTARES |  | M2 | 24.75
01.050.0043-0 | PROJETO BASICO DE ARQUITETURA PARA HABITACAO/EDIFICIOS ATE 6 | .000M2,APRESENTADO NOS PADROES DA CONTRATANTE,INCLUSIVE AS L | EGALIZACOES PERTINENTES,COORDENACAO E COMPATIBILIZACAO COM O | S PROJETOS COMPLEMENTARES |  |  | M2 | 53.93
01.050.0043-A | PROJETO BASICO DE ARQUITETURA PARA HABITACAO/EDIFICIOS ATE 6 | .000M2,APRESENTADO NOS PADROES DA CONTRATANTE,INCLUSIVE AS L | EGALIZACOES PERTINENTES,COORDENACAO E COMPATIBILIZACAO COM O | S PROJETOS COMPLEMENTARES |  |  | M2 | 48.53
01.050.0044-0 | PROJETO BASICO DE ARQUITETURA PARA HABITACAO/EDIFICIOS DE 6. | 001 ATE 12.000M2,APRESENTADO NOS PADROES DA CONTRATANTE,INCL | USIVE AS LEGALIZACOES PERTINENTES,COORDENACAO E CCOMPATIBILI | ZACAO COM OS PROJETOS COMPLEMENTARES |  |  | M2 | 37.38
01.050.0044-A | PROJETO BASICO DE ARQUITETURA PARA HABITACAO/EDIFICIOS DE 6. | 001 ATE 12.000M2,APRESENTADO NOS PADROES DA CONTRATANTE,INCL | USIVE AS LEGALIZACOES PERTINENTES,COORDENACAO E CCOMPATIBILI | ZACAO COM OS PROJETOS COMPLEMENTARES |  |  | M2 | 33.63
01.050.0045-0 | PROJETO BASICO DE ARQUITETURA PARA HABITACAO/EDIFICIOS ACIMA | DE 12.000M2,APRESENTADO NOS PADROES DA CONTRATANTE,INCLUSIV | E AS LEGALIZACOES PERTINENTES,COORDENACAO E COMPATIBILIZACAO | COM OS PROJETOS COMPLEMENTARES |  |  | M2 | 29.9
01.050.0045-A | PROJETO BASICO DE ARQUITETURA PARA HABITACAO/EDIFICIOS ACIMA | DE 12.000M2,APRESENTADO NOS PADROES DA CONTRATANTE,INCLUSIV | E AS LEGALIZACOES PERTINENTES,COORDENACAO E COMPATIBILIZACAO | COM OS PROJETOS COMPLEMENTARES |  |  | M2 | 26.91
01.050.0046-0 | PROJETO EXECUTIVO DE ARQUITETURA PARA HABITACAO/EDIFICIOS AT | E 6.000M2,INCLUSIVE PROJETO BASICO,APRESENTADO NOS PADROES D | A CONTRATANTE,INCLUSIVE AS LEGALIZACOES PERTINENTES,COORDENA | CAO E COMPATIBILIZACAO COM OS PROJETOS COMPLEMENTARES |  |  | M2 | 134.94
01.050.0046-A | PROJETO EXECUTIVO DE ARQUITETURA PARA HABITACAO/EDIFICIOS AT | E 6.000M2,INCLUSIVE PROJETO BASICO,APRESENTADO NOS PADROES D | A CONTRATANTE,INCLUSIVE AS LEGALIZACOES PERTINENTES,COORDENA | CAO E COMPATIBILIZACAO COM OS PROJETOS COMPLEMENTARES |  |  | M2 | 121.43
01.050.0047-0 | PROJETO EXECUTIVO DE ARQUITETURA PARA HABITACAO/EDIFICIOS DE | 6.001 ATE 12.000M2,INCLUSIVE PROJETO BASICO,APRESENTADO NOS | PADROES DA CONTRATANTE,INCLUSIVE AS LEGALIZACOES PERTINENTE | S,COORDENACAO E COMPATIBILIZACAO COM OS PROJETOS COMPLEMENTA | RES |  | M2 | 93.5
01.050.0047-A | PROJETO EXECUTIVO DE ARQUITETURA PARA HABITACAO/EDIFICIOS DE | 6.001 ATE 12.000M2,INCLUSIVE PROJETO BASICO,APRESENTADO NOS | PADROES DA CONTRATANTE,INCLUSIVE AS LEGALIZACOES PERTINENTE | S,COORDENACAO E COMPATIBILIZACAO COM OS PROJETOS COMPLEMENTA | RES |  | M2 | 84.14
01.050.0048-0 | PROJETO EXECUTIVO DE ARQUITETURA PARA HABITACAO/EDIFICIOS AC | IMA DE 12.000M2,INCLUSIVE PROJETO BASICO,APRESENTADO NOS PAD | ROES DA CONTRATANTE,INCLUSIVE AS LEGALIZACOES PERTINENTES,CO | ORDENACAO E COMPATIBLIZACAO COM OS PROJETOS COMPLEMENTARES |  |  | M2 | 74.8
01.050.0048-A | PROJETO EXECUTIVO DE ARQUITETURA PARA HABITACAO/EDIFICIOS AC | IMA DE 12.000M2,INCLUSIVE PROJETO BASICO,APRESENTADO NOS PAD | ROES DA CONTRATANTE,INCLUSIVE AS LEGALIZACOES PERTINENTES,CO | ORDENACAO E COMPATIBLIZACAO COM OS PROJETOS COMPLEMENTARES |  |  | M2 | 67.3
01.050.0049-0 | PROJETO EXECUTIVO DE INSTALACAO DE INCENDIO E SPDA PARA PRED | IOS ESCOLARES E/OU ADMINISTRATIVOS ATE 500M2,INCLUSIVE PROJE | TO BASICO,APRESENTADO NOS PADROES DA CONTRATANTE,INCLUSIVE A | S LEGALIZACOES PERTINENTES |  |  | M2 | 10.46
01.050.0049-A | PROJETO EXECUTIVO DE INSTALACAO DE INCENDIO E SPDA PARA PRED | IOS ESCOLARES E/OU ADMINISTRATIVOS ATE 500M2,INCLUSIVE PROJE | TO BASICO,APRESENTADO NOS PADROES DA CONTRATANTE,INCLUSIVE A | S LEGALIZACOES PERTINENTES |  |  | M2 | 9.41
01.050.0050-0 | PROJETO EXECUTIVO DE INSTALACAO DE INCENDIO E SPDA PARA PRED | IOS ESCOLARES E/OU ADMINISTRATIVOS DE 501 ATE 3.000M2,INCLUS | IVE PROJETO BASICO,APRESENTADO NOS PADROES DA CONTRATANTE,IN | CLUSIVE AS LEGALIZACOES PERTINENTES |  |  | M2 | 5.74
01.050.0050-A | PROJETO EXECUTIVO DE INSTALACAO DE INCENDIO E SPDA PARA PRED | IOS ESCOLARES E/OU ADMINISTRATIVOS DE 501 ATE 3.000M2,INCLUS | IVE PROJETO BASICO,APRESENTADO NOS PADROES DA CONTRATANTE,IN | CLUSIVE AS LEGALIZACOES PERTINENTES |  |  | M2 | 5.17
01.050.0051-0 | PROJETO EXECUTIVO DE INSTALACAO DE INCENDIO E SPDA PARA PRED | IOS ESCOLARES E/OU ADMINISTRATIVOS ACIMA DE 3.000M2,INCLUSIV | E PROJETO BASICO,APRESENTADO NOS PADROES DA CONTRATANTE,INCL | USIVE AS LEGALILIZACOES PERTINENTES |  |  | M2 | 2.89
01.050.0051-A | PROJETO EXECUTIVO DE INSTALACAO DE INCENDIO E SPDA PARA PRED | IOS ESCOLARES E/OU ADMINISTRATIVOS ACIMA DE 3.000M2,INCLUSIV | E PROJETO BASICO,APRESENTADO NOS PADROES DA CONTRATANTE,INCL | USIVE AS LEGALILIZACOES PERTINENTES |  |  | M2 | 2.6
01.050.0052-0 | PROJETO EXECUTIVO DE INSTALACAO DE INCENDIO E SPDA PARA PRED | IOS CULTURAIS ATE 500M2,INCLUSIVE PROJETO BASICO,APRESENTADO | NOS PADROES DA CONTRATANTE,INCLUSIVE AS LEGALIZACOES PERTIN | ENTES |  |  | M2 | 26.25
01.050.0052-A | PROJETO EXECUTIVO DE INSTALACAO DE INCENDIO E SPDA PARA PRED | IOS CULTURAIS ATE 500M2,INCLUSIVE PROJETO BASICO,APRESENTADO | NOS PADROES DA CONTRATANTE,INCLUSIVE AS LEGALIZACOES PERTIN | ENTES |  |  | M2 | 23.62
01.050.0053-0 | PROJETO EXECUTIVO DE INSTALACAO DE INCENDIO E SPDA PARA PRED | IOS CULTURAIS ACIMA DE 500M2,INCLUSIVE PROJETO BASICO,APRESE | NTADO NOS PADROES DA CONTRATANTE,INCLUSIVE AS LEGALIZACOES P | ERTINENTES |  |  | M2 | 17.54
01.050.0053-A | PROJETO EXECUTIVO DE INSTALACAO DE INCENDIO E SPDA PARA PRED | IOS CULTURAIS ACIMA DE 500M2,INCLUSIVE PROJETO BASICO,APRESE | NTADO NOS PADROES DA CONTRATANTE,INCLUSIVE AS LEGALIZACOES P | ERTINENTES |  |  | M2 | 15.78
01.050.0054-0 | DESCR1: PROJETO EXECUTIVO DE INSTALACAO DE INCENDIO E SPDA PARA PRED; DESCR2: IOS HOSPITALARES,INCLUSIVE PROJETO BASICO,APRESENTADO NOS PA; DESCR3: DROES DA CONTRATANTE,INCLUSIVE AS LEGALIZACOES PERTINENTES | M2 | 21
01.050.0054-A | DESCR1: PROJETO EXECUTIVO DE INSTALACAO DE INCENDIO E SPDA PARA PRED; DESCR2: IOS HOSPITALARES,INCLUSIVE PROJETO BASICO,APRESENTADO NOS PA; DESCR3: DROES DA CONTRATANTE,INCLUSIVE AS LEGALIZACOES PERTINENTES | M2 | 18.89
01.050.0055-0 | PROJETO EXECUTIVO DE INSTALACAO DE INCENDIO E SPDA PARA HABI | TACOES/EDIFICIOS ATE 500M2,INCLUSIVE PROJETO BASICO,APRESENT | ADO NOS PADROES DA CONTRATANTE,INCLUSIVE AS LEGALIZACOES PER | TINENTES |  |  | M2 | 12.85
01.050.0055-A | PROJETO EXECUTIVO DE INSTALACAO DE INCENDIO E SPDA PARA HABI | TACOES/EDIFICIOS ATE 500M2,INCLUSIVE PROJETO BASICO,APRESENT | ADO NOS PADROES DA CONTRATANTE,INCLUSIVE AS LEGALIZACOES PER | TINENTES |  |  | M2 | 11.57
01.050.0056-0 | PROJETO EXECUTIVO DE INSTALACAO DE INCENDIO E SPDA PARA HABI | TACOES/EDIFICIOS DE 501 ATE 3.000M2,INCLUSIVE PROJETO BASICO | ,APRESENTADO NOS PADROES DA CONTRATANTE,INCLUSIVE AS LEGALIZ | ACOES PERTINENTES |  |  | M2 | 6.14
01.050.0056-A | PROJETO EXECUTIVO DE INSTALACAO DE INCENDIO E SPDA PARA HABI | TACOES/EDIFICIOS DE 501 ATE 3.000M2,INCLUSIVE PROJETO BASICO | ,APRESENTADO NOS PADROES DA CONTRATANTE,INCLUSIVE AS LEGALIZ | ACOES PERTINENTES |  |  | M2 | 5.53
01.050.0057-0 | PROJETO EXECUTIVO DE INSTALACAO DE INCENDIO E SPDA PARA HABI | TACOES/EDIFICIOS ACIMA DE 3000M2,INCLUSIVE PROJETO BASICO,AP | RESENTADO NOS PADROES DA CONTRATANTE,INCLUSIVE AS LEGALIZACO | ES PERTINENTES |  |  | M2 | 3.19
01.050.0057-A | PROJETO EXECUTIVO DE INSTALACAO DE INCENDIO E SPDA PARA HABI | TACOES/EDIFICIOS ACIMA DE 3000M2,INCLUSIVE PROJETO BASICO,AP | RESENTADO NOS PADROES DA CONTRATANTE,INCLUSIVE AS LEGALIZACO | ES PERTINENTES |  |  | M2 | 2.87
01.050.0058-0 | PROJETO EXECUTIVO DE INSTALACAO DE INCENDIO E SPDA PARA HABI | TACAO/LOTEAMENTO ATE 36.000M2,INCLUSIVE PROJETO BASICO,APRES | ENTADO NOS PADROES DA CONTRATANTE,INCLUSIVE AS LEGALIZACOES | PERTINENTES |  |  | M2 | 3.42
01.050.0058-A | PROJETO EXECUTIVO DE INSTALACAO DE INCENDIO E SPDA PARA HABI | TACAO/LOTEAMENTO ATE 36.000M2,INCLUSIVE PROJETO BASICO,APRES | ENTADO NOS PADROES DA CONTRATANTE,INCLUSIVE AS LEGALIZACOES | PERTINENTES |  |  | M2 | 3.07
01.050.0059-0 | PROJETO EXECUTIVO DE INSTALACAO DE INCENDIO E SPDA PARA HABI | TACAO/LOTEAMENTO ACIMA DE 36.000M2,INCLUSIVE PROJETO BASICO, | APRESENTADO NOS PADROES DA CONTRATANTE,INCLUSIVE AS LEGALIZA | COES PERTINENTES |  |  | M2 | 1.69
01.050.0059-A | PROJETO EXECUTIVO DE INSTALACAO DE INCENDIO E SPDA PARA HABI | TACAO/LOTEAMENTO ACIMA DE 36.000M2,INCLUSIVE PROJETO BASICO, | APRESENTADO NOS PADROES DA CONTRATANTE,INCLUSIVE AS LEGALIZA | COES PERTINENTES |  |  | M2 | 1.52
01.050.0060-0 | PROJETO EXECUTIVO DE INSTALACAO DE GAS PARA PREDIOS ESCOLARE | S E/OU ADMINISTRATIVOS ATE 500M2,INCLUSIVE PROJETO BASICO,AP | RESENTADO NOS PADROES DA CONTRATANTE,INCLUSIVE AS LEGALIZACO | ES PERTINENTES |  |  | M2 | 5.74
01.050.0060-A | PROJETO EXECUTIVO DE INSTALACAO DE GAS PARA PREDIOS ESCOLARE | S E/OU ADMINISTRATIVOS ATE 500M2,INCLUSIVE PROJETO BASICO,AP | RESENTADO NOS PADROES DA CONTRATANTE,INCLUSIVE AS LEGALIZACO | ES PERTINENTES |  |  | M2 | 5.17
01.050.0061-0 | PROJETO EXECUTIVO DE INSTALACAO DE GAS PARA PREDIOS ESCOLARE | S E/OU ADMINISTRATIVOS ACIMA DE 500M2,INCLUSIVE PROJETO BASI | CO,APRESENTADO NOS PADROES DA CONTRATANTE,INCLUSIVE AS LEGAL | IZACOES PERTINENTES |  |  | M2 | 2.89
01.050.0061-A | PROJETO EXECUTIVO DE INSTALACAO DE GAS PARA PREDIOS ESCOLARE | S E/OU ADMINISTRATIVOS ACIMA DE 500M2,INCLUSIVE PROJETO BASI | CO,APRESENTADO NOS PADROES DA CONTRATANTE,INCLUSIVE AS LEGAL | IZACOES PERTINENTES |  |  | M2 | 2.6
01.050.0062-0 | DESCR1: PROJETO EXECUTIVO DE INSTALACAO DE GAS PARA PREDIOS CULTURAI; DESCR2: S,INCLUSIVE PROJETO BASICO,APRESENTADO NOS PADROES DA CONTRA; DESCR3: TANTE,INCLUSIVE AS LEGALIZACOES PERTINENTES | M2 | 9.7
01.050.0062-A | DESCR1: PROJETO EXECUTIVO DE INSTALACAO DE GAS PARA PREDIOS CULTURAI; DESCR2: S,INCLUSIVE PROJETO BASICO,APRESENTADO NOS PADROES DA CONTRA; DESCR3: TANTE,INCLUSIVE AS LEGALIZACOES PERTINENTES | M2 | 8.73
01.050.0063-0 | DESCR1: PROJETO EXECUTIVO DE INSTALACAO DE GAS PARA PREDIOS HOSPITAL; DESCR2: ARES ATE 4.000M2,INCLUSIVE PROJETO BASICO,APRESENTADO NOS PA; DESCR3: DROES DA CONTRATANTE,INCLUSIVE AS LEGALIZACOES PERTINENTES | M2 | 11.36
01.050.0063-A | DESCR1: PROJETO EXECUTIVO DE INSTALACAO DE GAS PARA PREDIOS HOSPITAL; DESCR2: ARES ATE 4.000M2,INCLUSIVE PROJETO BASICO,APRESENTADO NOS PA; DESCR3: DROES DA CONTRATANTE,INCLUSIVE AS LEGALIZACOES PERTINENTES | M2 | 10.22
01.050.0064-0 | PROJETO EXECUTIVO DE INSTALACAO DE GAS PARA PREDIOS HOSPITAL | ARES ACIMA DE 4.000M2,INCLUSIVE PROJETO BASICO,APRESENTADO N | OS PADROES DA CONTRATANTE,INCLUSIVE AS LEGALIZACOES PERTINEN | TES |  |  | M2 | 5.64
01.050.0064-A | PROJETO EXECUTIVO DE INSTALACAO DE GAS PARA PREDIOS HOSPITAL | ARES ACIMA DE 4.000M2,INCLUSIVE PROJETO BASICO,APRESENTADO N | OS PADROES DA CONTRATANTE,INCLUSIVE AS LEGALIZACOES PERTINEN | TES |  |  | M2 | 5.08
01.050.0065-0 | DESCR1: PROJETO EXECUTIVO DE INSTALACAO DE GAS PARA HABITACOES/EDIFI; DESCR2: CIOS ATE 500M2,INCLUSIVE PROJETO BASICO,APRESENTADO NOS PADR; DESCR3: OES DA CONTRATANTE,INCLUSIVE AS LEGALIZACOES PERTINENTES | M2 | 6.14
01.050.0065-A | DESCR1: PROJETO EXECUTIVO DE INSTALACAO DE GAS PARA HABITACOES/EDIFI; DESCR2: CIOS ATE 500M2,INCLUSIVE PROJETO BASICO,APRESENTADO NOS PADR; DESCR3: OES DA CONTRATANTE,INCLUSIVE AS LEGALIZACOES PERTINENTES | M2 | 5.53
01.050.0066-0 | PROJETO EXECUTIVO DE INSTALACAO DE GAS PARA HABITACOES/EDIFI | CIOS ACIMA DE 500M2,INCLUSIVE PROJETO BASICO,APRESENTADO NOS | PADROES DA CONTRATANTE,INCLUSIVE AS LEGALIZACOES PERTINENTE | S |  |  | M2 | 3.19
01.050.0066-A | PROJETO EXECUTIVO DE INSTALACAO DE GAS PARA HABITACOES/EDIFI | CIOS ACIMA DE 500M2,INCLUSIVE PROJETO BASICO,APRESENTADO NOS | PADROES DA CONTRATANTE,INCLUSIVE AS LEGALIZACOES PERTINENTE | S |  |  | M2 | 2.87
01.050.0067-0 | DESCR1: PROJETO EXECUTIVO DE INSTALACAO DE GAS PARA HABITACAO/LOTEAM; DESCR2: ENTO ATE 12.000M2,INCLUSIVE PROJETO BASICO,APRESENTADO NOS P; DESCR3: ADROES DA CONTRATANTE,INCLUSIVE AS LEGALIZACOES PERTINENTES | M2 | 3.42
01.050.0067-A | DESCR1: PROJETO EXECUTIVO DE INSTALACAO DE GAS PARA HABITACAO/LOTEAM; DESCR2: ENTO ATE 12.000M2,INCLUSIVE PROJETO BASICO,APRESENTADO NOS P; DESCR3: ADROES DA CONTRATANTE,INCLUSIVE AS LEGALIZACOES PERTINENTES | M2 | 3.07
01.050.0068-0 | PROJETO EXECUTIVO DE INSTALACAO DE GAS PARA HABITACAO/LOTEAM | ENTO ACIMA DE 12.000M2,INCLUSIVE PROJETO BASICO,APRESENTADO | NOS PADROES DA CONTRATANTE,INCLUSIVE AS LEGALIZACOES PERTINE | NTES |  |  | M2 | 1.69
01.050.0068-A | PROJETO EXECUTIVO DE INSTALACAO DE GAS PARA HABITACAO/LOTEAM | ENTO ACIMA DE 12.000M2,INCLUSIVE PROJETO BASICO,APRESENTADO | NOS PADROES DA CONTRATANTE,INCLUSIVE AS LEGALIZACOES PERTINE | NTES |  |  | M2 | 1.52
01.050.0078-0 | PROJETO EXECUTIVO DE INSTALACAO DE TELEMATICA PARA PREDIOS E | SCOLARES E/OU ADMINISTRATIVOS ATE 500M2,INCLUSIVE PROJETO BA | SICO,APRESENTADO NOS PADROES DA CONTRATANTE,INCLUSIVE AS LEG | ALIZACOES PERTINENTES |  |  | M2 | 5.74
01.050.0078-A | PROJETO EXECUTIVO DE INSTALACAO DE TELEMATICA PARA PREDIOS E | SCOLARES E/OU ADMINISTRATIVOS ATE 500M2,INCLUSIVE PROJETO BA | SICO,APRESENTADO NOS PADROES DA CONTRATANTE,INCLUSIVE AS LEG | ALIZACOES PERTINENTES |  |  | M2 | 5.17
01.050.0079-0 | PROJETO EXECUTIVO DE INSTALACAO DE TELEMATICA PARA PREDIOS E | SCOLARES E/OU ADMINISTRATIVOS ACIMA DE 500M2,INCLUSIVE PROJE | TO BASICO,APRESENTADO NOS PADROES DA CONTRATANTE,INCLUSIVE A | S LEGALIZACOES PERTINENTES |  |  | M2 | 5.18
01.050.0079-A | PROJETO EXECUTIVO DE INSTALACAO DE TELEMATICA PARA PREDIOS E | SCOLARES E/OU ADMINISTRATIVOS ACIMA DE 500M2,INCLUSIVE PROJE | TO BASICO,APRESENTADO NOS PADROES DA CONTRATANTE,INCLUSIVE A | S LEGALIZACOES PERTINENTES |  |  | M2 | 4.66
01.050.0080-0 | DESCR1: PROJETO EXECUTIVO DE INSTALACAO DE TELEMATICA PARA PREDIOS C; DESCR2: ULTURAIS ATE 500M2,INCLUSIVE PROJETO BASICO,APRESENTADO NOS; DESCR3: PADROES DA CONTRATANTE,INCLUSIVE AS LEGALIZACOES PERTINENTES | M2 | 14.68
01.050.0080-A | DESCR1: PROJETO EXECUTIVO DE INSTALACAO DE TELEMATICA PARA PREDIOS C; DESCR2: ULTURAIS ATE 500M2,INCLUSIVE PROJETO BASICO,APRESENTADO NOS; DESCR3: PADROES DA CONTRATANTE,INCLUSIVE AS LEGALIZACOES PERTINENTES | M2 | 13.21
01.050.0081-0 | PROJETO EXECUTIVO DE INSTALACAO DE TELEMATICA PARA PREDIOS C | ULTURAIS ACIMA DE 500M2,INCLUSIVE PROJETO BASICO,APRESENTADO | NOS PADROES DA CONTRATANTE,INCLUSIVE AS LEGALIZACOES PERTIN | ENTES |  |  | M2 | 13.19
01.050.0081-A | PROJETO EXECUTIVO DE INSTALACAO DE TELEMATICA PARA PREDIOS C | ULTURAIS ACIMA DE 500M2,INCLUSIVE PROJETO BASICO,APRESENTADO | NOS PADROES DA CONTRATANTE,INCLUSIVE AS LEGALIZACOES PERTIN | ENTES |  |  | M2 | 11.87
01.050.0082-0 | DESCR1: PROJETO EXECUTIVO DE INSTALACAO DE TELEMATICA PARA PREDIOS H; DESCR2: OSPITALARES,INCLUSIVE PROJETO BASICO,APRESENTADO NOS PADROES; DESCR3: DA CONTRATANTE,INCLUSIVE AS LEGALIZACOES PERTINENTES | M2 | 14.68
01.050.0082-A | DESCR1: PROJETO EXECUTIVO DE INSTALACAO DE TELEMATICA PARA PREDIOS H; DESCR2: OSPITALARES,INCLUSIVE PROJETO BASICO,APRESENTADO NOS PADROES; DESCR3: DA CONTRATANTE,INCLUSIVE AS LEGALIZACOES PERTINENTES | M2 | 13.21
01.050.0083-0 | PROJETO EXECUTIVO DE INSTALACAO DE TELEMATICA PARA HABITACOE | S/EDIFICIOS ATE 500M2,INCLUSIVE PROJETO BASICO,APRESENTADO N | OS PADROES DA CONTRATANTE,INCLUSIVE AS LEGALIZACOES PERTINEN | TES |  |  | M2 | 6.11
01.050.0083-A | PROJETO EXECUTIVO DE INSTALACAO DE TELEMATICA PARA HABITACOE | S/EDIFICIOS ATE 500M2,INCLUSIVE PROJETO BASICO,APRESENTADO N | OS PADROES DA CONTRATANTE,INCLUSIVE AS LEGALIZACOES PERTINEN | TES |  |  | M2 | 5.5
01.050.0084-0 | PROJETO EXECUTIVO DE INSTALACAO DE TELEMATICA PARA HABITACOE | S/EDIFICIOS DE 501 ATE 3.000M2,INCLUSIVE PROJETO BASICO,APRE | SENTADO NOS PADROES DA CONTRATANTE,INCLUSIVE AS LEGALIZACOES | PERTINENTES |  |  | M2 | 5.54
01.050.0084-A | PROJETO EXECUTIVO DE INSTALACAO DE TELEMATICA PARA HABITACOE | S/EDIFICIOS DE 501 ATE 3.000M2,INCLUSIVE PROJETO BASICO,APRE | SENTADO NOS PADROES DA CONTRATANTE,INCLUSIVE AS LEGALIZACOES | PERTINENTES |  |  | M2 | 4.99
01.050.0085-0 | PROJETO EXECUTIVO DE INSTALACAO DE TELEMATICA PARA HABITACAO | /LOTEAMENTO ATE 12.000M2,INCLUSIVE PROJETO BASICO,APRESENTAD | O NOS PADROES DA CONTRATANTE,INCLUSIVE AS LEGALIZACOES PERTI | NENTES |  |  | M2 | 3.42
01.050.0085-A | PROJETO EXECUTIVO DE INSTALACAO DE TELEMATICA PARA HABITACAO | /LOTEAMENTO ATE 12.000M2,INCLUSIVE PROJETO BASICO,APRESENTAD | O NOS PADROES DA CONTRATANTE,INCLUSIVE AS LEGALIZACOES PERTI | NENTES |  |  | M2 | 3.07
01.050.0086-0 | PROJETO EXECUTIVO DE INSTALACAO DE TELEMATICA PARA HABITACAO | /LOTEAMENTO ACIMA DE 12.000M2,INCLUSIVE PROJETO BASICO,APRES | ENTADO NOS PADROES DA CONTRATANTE,INCLUSIVE AS LEGALIZACOES | PERTINENTES |  |  | M2 | 1.69
01.050.0086-A | PROJETO EXECUTIVO DE INSTALACAO DE TELEMATICA PARA HABITACAO | /LOTEAMENTO ACIMA DE 12.000M2,INCLUSIVE PROJETO BASICO,APRES | ENTADO NOS PADROES DA CONTRATANTE,INCLUSIVE AS LEGALIZACOES | PERTINENTES |  |  | M2 | 1.52
01.050.0087-0 | PROJETO EXECUTIVO DE INSTALACAO DE ESGOTO SANITARIO E AGUAS | PLUVIAIS PARA PREDIOS ESCOLARES E/OU ADMINISTRATIVOS ATE 500 | M2,INCLUSIVE PROJETO BASICO,APRESENTADO NOS PADROES DA CONTR | ATANTE,INCLUSIVE AS LEGALIZACOES PERTINENTES |  |  | M2 | 10.46
01.050.0087-A | PROJETO EXECUTIVO DE INSTALACAO DE ESGOTO SANITARIO E AGUAS | PLUVIAIS PARA PREDIOS ESCOLARES E/OU ADMINISTRATIVOS ATE 500 | M2,INCLUSIVE PROJETO BASICO,APRESENTADO NOS PADROES DA CONTR | ATANTE,INCLUSIVE AS LEGALIZACOES PERTINENTES |  |  | M2 | 9.41
01.050.0088-0 | PROJETO EXECUTIVO DE INSTALACAO DE ESGOTO SANITARIO E AGUAS | PLUVIAIS PARA PREDIOS ESCOLARES E/OU ADMINISTRATIVOS DE 501 | ATE 3.000M2,INCLUSIVE PROJETO BASICO,APRESENTADO NOS PADROES | DA CONTRATANTE,INCLUSIVE AS LEGALIZACOES PERTINENTES |  |  | M2 | 9.7
01.050.0088-A | PROJETO EXECUTIVO DE INSTALACAO DE ESGOTO SANITARIO E AGUAS | PLUVIAIS PARA PREDIOS ESCOLARES E/OU ADMINISTRATIVOS DE 501 | ATE 3.000M2,INCLUSIVE PROJETO BASICO,APRESENTADO NOS PADROES | DA CONTRATANTE,INCLUSIVE AS LEGALIZACOES PERTINENTES |  |  | M2 | 8.73
01.050.0089-0 | PROJETO EXECUTIVO DE INSTALACAO DE ESGOTO SANITARIO E AGUAS | PLUVIAIS PARA PREDIOS ESCOLARES E/OU ADMINISTRATIVOS ACIMA D | E 3.000M2,INCLUSIVE PROJETO BASICO,APRESENTADO NOS PADROES D | A CONTRATANTE,INCLUSIVE AS LEGALIZACOES PERTINENTES |  |  | M2 | 5.74
01.050.0089-A | PROJETO EXECUTIVO DE INSTALACAO DE ESGOTO SANITARIO E AGUAS | PLUVIAIS PARA PREDIOS ESCOLARES E/OU ADMINISTRATIVOS ACIMA D | E 3.000M2,INCLUSIVE PROJETO BASICO,APRESENTADO NOS PADROES D | A CONTRATANTE,INCLUSIVE AS LEGALIZACOES PERTINENTES |  |  | M2 | 5.17
01.050.0090-0 | PROJETO EXECUTIVO DE INSTALACAO DE ESGOTO SANITARIO E AGUAS | PLUVIAIS PARA PREDIOS CULTURAIS,INCLUSIVE PROJETO BASICO,APR | ESENTADO NOS PADROES DA CONTRATANTE,INCLUSIVE AS LEGALIZACOE | S PERTINENTES |  |  | M2 | 9.7
01.050.0090-A | PROJETO EXECUTIVO DE INSTALACAO DE ESGOTO SANITARIO E AGUAS | PLUVIAIS PARA PREDIOS CULTURAIS,INCLUSIVE PROJETO BASICO,APR | ESENTADO NOS PADROES DA CONTRATANTE,INCLUSIVE AS LEGALIZACOE | S PERTINENTES |  |  | M2 | 8.73
01.050.0091-0 | PROJETO EXECUTIVO DE INSTALACAO DE ESGOTO SANITARIO E AGUAS | PLUVIAIS PARA PREDIOS HOSPITALARES ATE 4.000M2,INCLUSIVE PRO | JETO BASICO,APRESENTADO NOS PADROES DA CONTRATANTE,INCLUSIVE | AS LEGALIZACOES PERTINENTES |  |  | M2 | 31.43
01.050.0091-A | PROJETO EXECUTIVO DE INSTALACAO DE ESGOTO SANITARIO E AGUAS | PLUVIAIS PARA PREDIOS HOSPITALARES ATE 4.000M2,INCLUSIVE PRO | JETO BASICO,APRESENTADO NOS PADROES DA CONTRATANTE,INCLUSIVE | AS LEGALIZACOES PERTINENTES |  |  | M2 | 28.28
01.050.0092-0 | PROJETO EXECUTIVO DE INSTALACAO DE ESGOTO SANITARIO E AGUAS | PLUVIAIS PARA PREDIOS HOSPITALARES ACIMA DE 4.000M2,INCLUSIV | E PROJETO BASICO,APRESENTADO NOS PADROES DA CONTRATANTE,INCL | USIVE AS LEGALIZACOES PERTINENTES |  |  | M2 | 26.25
01.050.0092-A | PROJETO EXECUTIVO DE INSTALACAO DE ESGOTO SANITARIO E AGUAS | PLUVIAIS PARA PREDIOS HOSPITALARES ACIMA DE 4.000M2,INCLUSIV | E PROJETO BASICO,APRESENTADO NOS PADROES DA CONTRATANTE,INCL | USIVE AS LEGALIZACOES PERTINENTES |  |  | M2 | 23.62
01.050.0093-0 | PROJETO EXECUTIVO DE INSTALACAO DE ESGOTO SANITARIO E AGUAS | PLUVIAIS PARA URBANIZACAO ATE 15.000M2,INCLUSIVE PROJETO BAS | ICO,APRESENTADO NOS PADROES DA CONTRATANTE,INCLUSIVE AS LEGA | LIZACOES PERTINENTES |  |  | M2 | 1.72
01.050.0093-A | PROJETO EXECUTIVO DE INSTALACAO DE ESGOTO SANITARIO E AGUAS | PLUVIAIS PARA URBANIZACAO ATE 15.000M2,INCLUSIVE PROJETO BAS | ICO,APRESENTADO NOS PADROES DA CONTRATANTE,INCLUSIVE AS LEGA | LIZACOES PERTINENTES |  |  | M2 | 1.55
01.050.0094-0 | PROJETO EXECUTIVO DE INSTALACAO DE ESGOTO SANITARIO E AGUAS | PLUVIAIS PARA URBANIZACAO ACIMA DE 15.000M2,INCLUSIVE PROJET | O BASICO,APRESENTADO NOS PADROES DA CONTRATANTE,INCLUSIVE AS | LEGALIZACOES PERTINENTES |  |  | M2 | 1.09
01.050.0094-A | PROJETO EXECUTIVO DE INSTALACAO DE ESGOTO SANITARIO E AGUAS | PLUVIAIS PARA URBANIZACAO ACIMA DE 15.000M2,INCLUSIVE PROJET | O BASICO,APRESENTADO NOS PADROES DA CONTRATANTE,INCLUSIVE AS | LEGALIZACOES PERTINENTES |  |  | M2 | 0.98
01.050.0095-0 | PROJETO EXECUTIVO DE INSTALACAO DE ESGOTO SANITARIO E AGUAS | PLUVIAIS PARA HABITACAO/LOTEAMENTO ATE 12.000M2,INCLUSIVE PR | OJETO BASICO,APRESENTADO NOS PADROES DA CONTRATANTE,INCLUSIV | E AS LEGALIZACOES PERTINENTES |  |  | M2 | 9.53
01.050.0095-A | PROJETO EXECUTIVO DE INSTALACAO DE ESGOTO SANITARIO E AGUAS | PLUVIAIS PARA HABITACAO/LOTEAMENTO ATE 12.000M2,INCLUSIVE PR | OJETO BASICO,APRESENTADO NOS PADROES DA CONTRATANTE,INCLUSIV | E AS LEGALIZACOES PERTINENTES |  |  | M2 | 8.58
01.050.0096-0 | PROJETO EXECUTIVO DE INSTALACAO DE ESGOTO SANITARIO E AGUAS | PLUVIAIS PARA HABITACAO/LOTEAMENTO DE 12.001 ATE 36.000M2,IN | CLUSIVE PROJETO BASICO,APRESENTADO NOS PADROES DA CONTRATANT | E,INCLUSIVE AS LEGALIZACOES PERTINENTES |  |  | M2 | 6.91
01.050.0096-A | PROJETO EXECUTIVO DE INSTALACAO DE ESGOTO SANITARIO E AGUAS | PLUVIAIS PARA HABITACAO/LOTEAMENTO DE 12.001 ATE 36.000M2,IN | CLUSIVE PROJETO BASICO,APRESENTADO NOS PADROES DA CONTRATANT | E,INCLUSIVE AS LEGALIZACOES PERTINENTES |  |  | M2 | 6.21
01.050.0097-0 | PROJETO EXECUTIVO DE INSTALACAO DE ESGOTO SANITARIO E AGUAS | PLUVIAIS PARA HABITACAO/LOTEAMENTO ACIMA DE 36.000M2,INCLUSI | VE PROJETO BASICO,APRESENTADO NOS PADROES DA CONTRATANTE,INC | LUSIVE AS LEGALIZACOES PERTINENTES |  |  | M2 | 3.42
01.050.0097-A | PROJETO EXECUTIVO DE INSTALACAO DE ESGOTO SANITARIO E AGUAS | PLUVIAIS PARA HABITACAO/LOTEAMENTO ACIMA DE 36.000M2,INCLUSI | VE PROJETO BASICO,APRESENTADO NOS PADROES DA CONTRATANTE,INC | LUSIVE AS LEGALIZACOES PERTINENTES |  |  | M2 | 3.07
01.050.0098-0 | PROJETO EXECUTIVO DE INSTALACAO HIDRAULICA PARA PREDIOS ESCO | LARES E/OU ADMINISTRATIVOS ATE 500M2,INCLUSIVE PROJETO BASIC | O,APRESENTADO NOS PADROES DA CONTRATANTE,INCLUSIVE AS LEGALI | ZACOES PERTINENTES |  |  | M2 | 17.54
01.050.0098-A | PROJETO EXECUTIVO DE INSTALACAO HIDRAULICA PARA PREDIOS ESCO | LARES E/OU ADMINISTRATIVOS ATE 500M2,INCLUSIVE PROJETO BASIC | O,APRESENTADO NOS PADROES DA CONTRATANTE,INCLUSIVE AS LEGALI | ZACOES PERTINENTES |  |  | M2 | 15.78
01.050.0099-0 | PROJETO EXECUTIVO DE INSTALACAO HIDRAULICA PARA PREDIOS ESCO | LARES E/OU ADMINISTRATIVOS DE 501 A 3.000M2,INCLUSIVE PROJET | O BASICO,APRESENTADO NOS PADROES DA CONTRATANTE,INCLUSIVE AS | LEGALIZACOES PERTINENTES |  |  | M2 | 10.46
01.050.0099-A | PROJETO EXECUTIVO DE INSTALACAO HIDRAULICA PARA PREDIOS ESCO | LARES E/OU ADMINISTRATIVOS DE 501 A 3.000M2,INCLUSIVE PROJET | O BASICO,APRESENTADO NOS PADROES DA CONTRATANTE,INCLUSIVE AS | LEGALIZACOES PERTINENTES |  |  | M2 | 9.41
01.050.0100-0 | PROJETO EXECUTIVO DE INSTALACAO HIDRAULICA PARA PREDIOS ESCO | LARES E/OU ADMINISTRATIVOS ACIMA DE 3.000M2,INCLUSIVE PROJET | O BASICO,APRESENTADO NOS PADROES DA CONTRATANTE,INCLUSIVE AS | LEGALIZACOES PERTINENTES |  |  | M2 | 9.7
01.050.0100-A | PROJETO EXECUTIVO DE INSTALACAO HIDRAULICA PARA PREDIOS ESCO | LARES E/OU ADMINISTRATIVOS ACIMA DE 3.000M2,INCLUSIVE PROJET | O BASICO,APRESENTADO NOS PADROES DA CONTRATANTE,INCLUSIVE AS | LEGALIZACOES PERTINENTES |  |  | M2 | 8.73
01.050.0101-0 | DESCR1: PROJETO EXECUTIVO DE INSTALACAO HIDRAULICA PARA PREDIOS CULT; DESCR2: URAIS,INCLUSIVE PROJETO BASICO,APRESENTADO NOS PADROES DA CO; DESCR3: NTRATANTE,INCLUSIVE AS LEGALIZACOES PERTINENTES | M2 | 17.54
01.050.0101-A | DESCR1: PROJETO EXECUTIVO DE INSTALACAO HIDRAULICA PARA PREDIOS CULT; DESCR2: URAIS,INCLUSIVE PROJETO BASICO,APRESENTADO NOS PADROES DA CO; DESCR3: NTRATANTE,INCLUSIVE AS LEGALIZACOES PERTINENTES | M2 | 15.78
01.050.0102-0 | PROJETO EXECUTIVO DE INSTALACAO HIDRAULICA PARA PREDIOS HOSP | ITALARES ATE 4.000M2,INCLUSIVE PROJETO BASICO,APRESENTADO NO | S PADROES DA CONTRATANTE,INCLUSIVE AS LEGALIZACOES PERTINENT | ES |  |  | M2 | 31.43
01.050.0102-A | PROJETO EXECUTIVO DE INSTALACAO HIDRAULICA PARA PREDIOS HOSP | ITALARES ATE 4.000M2,INCLUSIVE PROJETO BASICO,APRESENTADO NO | S PADROES DA CONTRATANTE,INCLUSIVE AS LEGALIZACOES PERTINENT | ES |  |  | M2 | 28.28
01.050.0103-0 | PROJETO EXECUTIVO DE INSTALACAO HIDRAULICA PARA PREDIOS HOSP | ITALARES ACIMA DE 4.000M2,INCLUSIVE PROJETO BASICO,APRESENTA | DO NOS PADROES DA CONTRATANTE,INCLUSIVE AS LEGALIZACOES PERT | INENTES |  |  | M2 | 26.25
01.050.0103-A | PROJETO EXECUTIVO DE INSTALACAO HIDRAULICA PARA PREDIOS HOSP | ITALARES ACIMA DE 4.000M2,INCLUSIVE PROJETO BASICO,APRESENTA | DO NOS PADROES DA CONTRATANTE,INCLUSIVE AS LEGALIZACOES PERT | INENTES |  |  | M2 | 23.62
01.050.0104-0 | DESCR1: PROJETO EXECUTIVO DE INSTALACAO HIDRAULICA PARA HABITACOES/E; DESCR2: DIFICIOS ATE 500M2,INCLUSIVE PROJETO BASICO,APRESENTADO NOS; DESCR3: PADROES DA CONTRATANTE,INCLUSIVE AS LEGALIZACOES PERTINENTES | M2 | 19.14
01.050.0104-A | DESCR1: PROJETO EXECUTIVO DE INSTALACAO HIDRAULICA PARA HABITACOES/E; DESCR2: DIFICIOS ATE 500M2,INCLUSIVE PROJETO BASICO,APRESENTADO NOS; DESCR3: PADROES DA CONTRATANTE,INCLUSIVE AS LEGALIZACOES PERTINENTES | M2 | 17.22
01.050.0105-0 | PROJETO EXECUTIVO DE INSTALACAO HIDRAULICA PARA HABITACOES/E | DIFICIOS DE 501 ATE 3.000M2,INCLUSVE PROJETO BASICO,APRESENT | ADO NOS PADROES DA CONTRATANTE,INCLUSIVE AS LEGALIZACOES PER | TINENTES |  |  | M2 | 12.85
01.050.0105-A | PROJETO EXECUTIVO DE INSTALACAO HIDRAULICA PARA HABITACOES/E | DIFICIOS DE 501 ATE 3.000M2,INCLUSVE PROJETO BASICO,APRESENT | ADO NOS PADROES DA CONTRATANTE,INCLUSIVE AS LEGALIZACOES PER | TINENTES |  |  | M2 | 11.57
01.050.0106-0 | PROJETO EXECUTIVO DE INSTALACAO HIDRAULICA PARA HABITACOES/E | DIFICIOS ACIMA DE 3.000M2,INCLUSIVE PROJETO BASICO,APRESENTA | DO NOS PADROES DA CONTRATANTE,INCLUSIVE AS LEGALIZACOES PERT | INENTES |  |  | M2 | 9.7
01.050.0106-A | PROJETO EXECUTIVO DE INSTALACAO HIDRAULICA PARA HABITACOES/E | DIFICIOS ACIMA DE 3.000M2,INCLUSIVE PROJETO BASICO,APRESENTA | DO NOS PADROES DA CONTRATANTE,INCLUSIVE AS LEGALIZACOES PERT | INENTES |  |  | M2 | 8.73
01.050.0107-0 | DESCR1: PROJETO EXECUTIVO DE INSTALACAO HIDRAULICA PARA URBANIZACAO; DESCR2: ATE 15.000M2,INCLUSIVE PROJETO BASICO,APRESENTADO NOS PADROE; DESCR3: S DA CONTRATANTE,INCLUSIVE AS LEGALIZACOES PERTINENTES | M2 | 1.69
01.050.0107-A | DESCR1: PROJETO EXECUTIVO DE INSTALACAO HIDRAULICA PARA URBANIZACAO; DESCR2: ATE 15.000M2,INCLUSIVE PROJETO BASICO,APRESENTADO NOS PADROE; DESCR3: S DA CONTRATANTE,INCLUSIVE AS LEGALIZACOES PERTINENTES | M2 | 1.52
01.050.0108-0 | DESCR1: PROJETO EXECUTIVO DE INSTALACAO HIDRAULICA PARA URBANIZACAO; DESCR2: ACIMA DE 15.000M2,INCLUSIVE PROJETO BASICO,APRESENTADO NOS P; DESCR3: ADROES DA CONTRATANTE,INCLUSIVE AS LEGALIZACOES PERTINENTES | M2 | 1.09
01.050.0108-A | DESCR1: PROJETO EXECUTIVO DE INSTALACAO HIDRAULICA PARA URBANIZACAO; DESCR2: ACIMA DE 15.000M2,INCLUSIVE PROJETO BASICO,APRESENTADO NOS P; DESCR3: ADROES DA CONTRATANTE,INCLUSIVE AS LEGALIZACOES PERTINENTES | M2 | 0.98
01.050.0109-0 | PROJETO EXECUTIVO DE INSTALACAO HIDRAULICA PARA HABITACAO/LO | TEAMENTO ATE 12.000M2,INCLUSIVE PROJETO BASICO,APRESENTADO N | OS PADROES DA CONTRATANTE,INCLUSIVE AS LEGALIZACOES PERTINEN | TES |  |  | M2 | 10.46
01.050.0109-A | PROJETO EXECUTIVO DE INSTALACAO HIDRAULICA PARA HABITACAO/LO | TEAMENTO ATE 12.000M2,INCLUSIVE PROJETO BASICO,APRESENTADO N | OS PADROES DA CONTRATANTE,INCLUSIVE AS LEGALIZACOES PERTINEN | TES |  |  | M2 | 9.41
01.050.0110-0 | PROJETO EXECUTIVO DE INSTALACAO HIDRAULICA PARA HABITACAO/LO | TEAMENTO DE 12.001 ATE 36.000M2,INCLUSIVE PROJETO BASICO,APR | ESENTADO NOS PADROES DA CONTRATANTE,INCLUSIVE AS LEGALIZACOE | S PERTINENTES |  |  | M2 | 6.91
01.050.0110-A | PROJETO EXECUTIVO DE INSTALACAO HIDRAULICA PARA HABITACAO/LO | TEAMENTO DE 12.001 ATE 36.000M2,INCLUSIVE PROJETO BASICO,APR | ESENTADO NOS PADROES DA CONTRATANTE,INCLUSIVE AS LEGALIZACOE | S PERTINENTES |  |  | M2 | 6.21
01.050.0111-0 | PROJETO EXECUTIVO DE INSTALACAO HIDRAULICA PARA HABITACAO/LO | TEAMENTO ACIMA DE 36.000M2,INCLUSIVE PROJETO BASICO,APRESENT | ADO NOS PADROES DA CONTRATANTE,INCLUSIVE AS LEGALIZACOES PER | TINENTES |  |  | M2 | 5.25
01.050.0111-A | PROJETO EXECUTIVO DE INSTALACAO HIDRAULICA PARA HABITACAO/LO | TEAMENTO ACIMA DE 36.000M2,INCLUSIVE PROJETO BASICO,APRESENT | ADO NOS PADROES DA CONTRATANTE,INCLUSIVE AS LEGALIZACOES PER | TINENTES |  |  | M2 | 4.72
01.050.0112-0 | DESCR1: PROJETO EXECUTIVO DE INSTALACAO HIDRAULICA DE MONTAGEM INTER; DESCR2: NA DE CHAFARIZES,APRESENTADO NOS PADROES DA CONTRATANTE | UN | 1927.35
01.050.0112-A | DESCR1: PROJETO EXECUTIVO DE INSTALACAO HIDRAULICA DE MONTAGEM INTER; DESCR2: NA DE CHAFARIZES,APRESENTADO NOS PADROES DA CONTRATANTE | UN | 1734.34
01.050.0113-0 | PROJETO EXECUTIVO DE INSTALACAO ELETRICA PARA PREDIOS ESCOLA | RES E/OU ADMINISTRATIVOS ATE 500M2,INCLUSIVE PROJETO BASICO, | APRESENTADO NOS PADROES DA CONTRATANTE,INCLUSIVE AS LEGALIZA | COES PERTINENTES |  |  | M2 | 21
01.050.0113-A | PROJETO EXECUTIVO DE INSTALACAO ELETRICA PARA PREDIOS ESCOLA | RES E/OU ADMINISTRATIVOS ATE 500M2,INCLUSIVE PROJETO BASICO, | APRESENTADO NOS PADROES DA CONTRATANTE,INCLUSIVE AS LEGALIZA | COES PERTINENTES |  |  | M2 | 18.89
01.050.0114-0 | PROJETO EXECUTIVO DE INSTALACAO ELETRICA PARA PREDIOS ESCOLA | RES E/OU ADMINISTRATIVOS DE 501 ATE 3.000M2,INCLUSIVE PROJET | O BASICO,APRESENTADO NOS PADROES DA CONTRATANTE,INCLUSIVE AS | LEGALIZACOES PERTINENTES |  |  | M2 | 17.54
01.050.0114-A | PROJETO EXECUTIVO DE INSTALACAO ELETRICA PARA PREDIOS ESCOLA | RES E/OU ADMINISTRATIVOS DE 501 ATE 3.000M2,INCLUSIVE PROJET | O BASICO,APRESENTADO NOS PADROES DA CONTRATANTE,INCLUSIVE AS | LEGALIZACOES PERTINENTES |  |  | M2 | 15.78
01.050.0115-0 | PROJETO EXECUTIVO DE INSTALACAO ELETRICA PARA PREDIOS ESCOLA | RES E/OU ADMINISTRATIVOS ACIMA DE 3.000M2,INCLUSIVE PROJETO | BASICO,APRESENTADO NOS PADROES DA CONTRATANTE,INCLUSIVE AS L | EGALIZACOES PERTINENTES |  |  | M2 | 10.46
01.050.0115-A | PROJETO EXECUTIVO DE INSTALACAO ELETRICA PARA PREDIOS ESCOLA | RES E/OU ADMINISTRATIVOS ACIMA DE 3.000M2,INCLUSIVE PROJETO | BASICO,APRESENTADO NOS PADROES DA CONTRATANTE,INCLUSIVE AS L | EGALIZACOES PERTINENTES |  |  | M2 | 9.41
01.050.0116-0 | DESCR1: PROJETO EXECUTIVO DE INSTALACAO ELETRICA PARA PREDIOS CULTUR; DESCR2: AIS ATE 3.000M2,INCLUSIVE PROJETO BASICO,APRESENTADO NOS PAD; DESCR3: ROES DA CONTRATANTE,INCLUSIVE AS LEGALIZACOES PERTINENTES | M2 | 35.12
01.050.0116-A | DESCR1: PROJETO EXECUTIVO DE INSTALACAO ELETRICA PARA PREDIOS CULTUR; DESCR2: AIS ATE 3.000M2,INCLUSIVE PROJETO BASICO,APRESENTADO NOS PAD; DESCR3: ROES DA CONTRATANTE,INCLUSIVE AS LEGALIZACOES PERTINENTES | M2 | 31.6
01.050.0117-0 | PROJETO EXECUTIVO DE INSTALACAO ELETRICA PARA PREDIOS CULTUR | AIS ACIMA DE 3.000M2,INCLUSIVE PROJETO BASICO,APRESENTADO NO | S PADROES DA CONTRATANTE,INCLUSIVE AS LEGALIZACOES PERTINENT | ES |  |  | M2 | 26.25
01.050.0117-A | PROJETO EXECUTIVO DE INSTALACAO ELETRICA PARA PREDIOS CULTUR | AIS ACIMA DE 3.000M2,INCLUSIVE PROJETO BASICO,APRESENTADO NO | S PADROES DA CONTRATANTE,INCLUSIVE AS LEGALIZACOES PERTINENT | ES |  |  | M2 | 23.62
01.050.0118-0 | DESCR1: PROJETO EXECUTIVO DE INSTALACAO ELETRICA PARA PREDIOS HOSPIT; DESCR2: ALARES,INCLUSIVE PROJETO BASICO,APRESENTADO NOS PADROES DA C; DESCR3: ONTRATANTE,INCLUSIVE AS LEGALIZACOES PERTINENTES | M2 | 42
01.050.0118-A | DESCR1: PROJETO EXECUTIVO DE INSTALACAO ELETRICA PARA PREDIOS HOSPIT; DESCR2: ALARES,INCLUSIVE PROJETO BASICO,APRESENTADO NOS PADROES DA C; DESCR3: ONTRATANTE,INCLUSIVE AS LEGALIZACOES PERTINENTES | M2 | 37.79
01.050.0119-0 | DESCR1: PROJETO EXECUTIVO DE INSTALACAO ELETRICA PARA HABITACOES/EDI; DESCR2: FICIOS ATE 500M2,INCLUSIVE PROJETO BASICO,APRESENTADO NOS PA; DESCR3: DROES DA CONTRATANTE,INCLUSIVE AS LEGALIZACOES PERTINENTES | M2 | 25.58
01.050.0119-A | DESCR1: PROJETO EXECUTIVO DE INSTALACAO ELETRICA PARA HABITACOES/EDI; DESCR2: FICIOS ATE 500M2,INCLUSIVE PROJETO BASICO,APRESENTADO NOS PA; DESCR3: DROES DA CONTRATANTE,INCLUSIVE AS LEGALIZACOES PERTINENTES | M2 | 23.02
01.050.0120-0 | PROJETO EXECUTIVO DE INSTALACAO ELETRICA PARA HABITACOES/EDI | FICIOS DE 501 ATE 3.000M2,INCLUSIVE PROJETO BASICO,APRESENTA | DO NOS PADROES DA CONTRATANTE,INCLUSIVE AS LEGALIZACOES PERT | INENTES |  |  | M2 | 19.14
01.050.0120-A | PROJETO EXECUTIVO DE INSTALACAO ELETRICA PARA HABITACOES/EDI | FICIOS DE 501 ATE 3.000M2,INCLUSIVE PROJETO BASICO,APRESENTA | DO NOS PADROES DA CONTRATANTE,INCLUSIVE AS LEGALIZACOES PERT | INENTES |  |  | M2 | 17.22
01.050.0121-0 | PROJETO EXECUTIVO DE INSTALACAO ELETRICA PARA HABITACOES/EDI | FICIOS ACIMA DE 3.000M2,INCLUSIVE PROJETO BASICO,APRESENTADO | NOS PADROES DA CONTRATANTE,INCLUSIVE AS LEGALIZACOES PERTIN | ENTES |  |  | M2 | 12.85
01.050.0121-A | PROJETO EXECUTIVO DE INSTALACAO ELETRICA PARA HABITACOES/EDI | FICIOS ACIMA DE 3.000M2,INCLUSIVE PROJETO BASICO,APRESENTADO | NOS PADROES DA CONTRATANTE,INCLUSIVE AS LEGALIZACOES PERTIN | ENTES |  |  | M2 | 11.57
01.050.0122-0 | DESCR1: PROJETO EXECUTIVO DE INSTALACAO ELETRICA PARA URBANIZACAO AT; DESCR2: E 15.000M2,INCLUSIVE PROJETO BASICO,APRESENTADO NOS PADROES; DESCR3: DA CONTRATANTE,INCLUSIVE AS LEGALIZACOES PERTINENTES | M2 | 2.29
01.050.0122-A | DESCR1: PROJETO EXECUTIVO DE INSTALACAO ELETRICA PARA URBANIZACAO AT; DESCR2: E 15.000M2,INCLUSIVE PROJETO BASICO,APRESENTADO NOS PADROES; DESCR3: DA CONTRATANTE,INCLUSIVE AS LEGALIZACOES PERTINENTES | M2 | 2.06
01.050.0123-0 | DESCR1: PROJETO EXECUTIVO DE INSTALACAO ELETRICA PARA URBANIZACAO AC; DESCR2: IMA DE 15.000M2,INCLUSIVE PROJETO BASICO,APRESENTADO NOS PAD; DESCR3: ROES DA CONTRATANTE,INCLUSIVE AS LEGALIZACOES PERTINENTES | M2 | 1.69
01.050.0123-A | DESCR1: PROJETO EXECUTIVO DE INSTALACAO ELETRICA PARA URBANIZACAO AC; DESCR2: IMA DE 15.000M2,INCLUSIVE PROJETO BASICO,APRESENTADO NOS PAD; DESCR3: ROES DA CONTRATANTE,INCLUSIVE AS LEGALIZACOES PERTINENTES | M2 | 1.52
01.050.0124-0 | PROJETO EXECUTIVO DE INSTALACAO ELETRICA PARA HABITACAO/LOTE | AMENTO ATE 12.000M2,INCLUSIVE PROJETO BASICO,APRESENTADO NOS | PADROES DA CONTRATANTE,INCLUSIVE AS LEGALIZACOES PERTINENTE | S |  |  | M2 | 10.46
01.050.0124-A | PROJETO EXECUTIVO DE INSTALACAO ELETRICA PARA HABITACAO/LOTE | AMENTO ATE 12.000M2,INCLUSIVE PROJETO BASICO,APRESENTADO NOS | PADROES DA CONTRATANTE,INCLUSIVE AS LEGALIZACOES PERTINENTE | S |  |  | M2 | 9.41
01.050.0125-0 | PROJETO EXECUTIVO DE INSTALACAO ELETRICA PARA HABITACAO/LOTE | AMENTO DE 12.001 ATE 36.000M2,INCLUSIVE PROJETO BASICO,APRES | ENTADO NOS PADROES DA CONTRATANTE,INCLUSIVE AS LEGALIZACOES | PERTINENTES |  |  | M2 | 6.91
01.050.0125-A | PROJETO EXECUTIVO DE INSTALACAO ELETRICA PARA HABITACAO/LOTE | AMENTO DE 12.001 ATE 36.000M2,INCLUSIVE PROJETO BASICO,APRES | ENTADO NOS PADROES DA CONTRATANTE,INCLUSIVE AS LEGALIZACOES | PERTINENTES |  |  | M2 | 6.21
01.050.0126-0 | PROJETO EXECUTIVO DE INSTALACAO ELETRICA PARA HABITACAO/LOTE | AMENTO ACIMA DE 36.000M2,INCLUSIVE PROJETO BASICO,APRESENTAD | O NOS PADROES DA CONTRATANTE,INCLUSIVE AS LEGALIZACOES PERTI | NENTES |  |  | M2 | 5.25
01.050.0126-A | PROJETO EXECUTIVO DE INSTALACAO ELETRICA PARA HABITACAO/LOTE | AMENTO ACIMA DE 36.000M2,INCLUSIVE PROJETO BASICO,APRESENTAD | O NOS PADROES DA CONTRATANTE,INCLUSIVE AS LEGALIZACOES PERTI | NENTES |  |  | M2 | 4.72
01.050.0127-0 | DESCR1: PROJETO EXECUTIVO DE INSTALACAO ELETRICA DO QUADRO DOS COMAN; DESCR2: DOS DE MOTORES PARA CHAFARIZES,APRESENTADO NOS PADROES DA CO; DESCR3: NTRATANTE | UN | 1927.32
01.050.0127-A | DESCR1: PROJETO EXECUTIVO DE INSTALACAO ELETRICA DO QUADRO DOS COMAN; DESCR2: DOS DE MOTORES PARA CHAFARIZES,APRESENTADO NOS PADROES DA CO; DESCR3: NTRATANTE | UN | 1734.31
01.050.0128-0 | DESCR1: PROJETO EXECUTIVO DE SISTEMA DE AR CONDICIONADO,INCLUSIVE PR; DESCR2: OJETO BASICO,APRESENTADO NOS PADROES DA CONTRATANTE,EM PREDI; DESCR3: OS COM AREA DE ATE 500M2 | M2 | 16.08
01.050.0128-A | DESCR1: PROJETO EXECUTIVO DE SISTEMA DE AR CONDICIONADO,INCLUSIVE PR; DESCR2: OJETO BASICO,APRESENTADO NOS PADROES DA CONTRATANTE,EM PREDI; DESCR3: OS COM AREA DE ATE 500M2 | M2 | 14.47
01.050.0129-0 | DESCR1: PROJETO EXECUTIVO DE SISTEMA DE AR CONDICIONADO,INCLUSIVE PR; DESCR2: OJETO BASICO,APRESENTADO NOS PADROES DA CONTRATANTE,EM PREDI; DESCR3: OS COM AREA DE 501 ATE 3000M2 | M2 | 13.39
01.050.0129-A | DESCR1: PROJETO EXECUTIVO DE SISTEMA DE AR CONDICIONADO,INCLUSIVE PR; DESCR2: OJETO BASICO,APRESENTADO NOS PADROES DA CONTRATANTE,EM PREDI; DESCR3: OS COM AREA DE 501 ATE 3000M2 | M2 | 12.05
01.050.0130-0 | DESCR1: PROJETO EXECUTIVO DE SISTEMA DE AR CONDICIONADO,INCLUSIVE PR; DESCR2: OJETO BASICO,APRESENTADO NOS PADROES DA CONTRATANTE,EM PREDI; DESCR3: OS COM AREA ACIMA DE 3000M2 | M2 | 8.04
01.050.0130-A | DESCR1: PROJETO EXECUTIVO DE SISTEMA DE AR CONDICIONADO,INCLUSIVE PR; DESCR2: OJETO BASICO,APRESENTADO NOS PADROES DA CONTRATANTE,EM PREDI; DESCR3: OS COM AREA ACIMA DE 3000M2 | M2 | 7.23
01.050.0137-0 | DESCR1: PROJETO EXECUTIVO DE ARQUITETURA PARA CONSTRUCAO DE GALPAO (; DESCR2: GEOMETRICO,CORTES,DETALHAMENTO E PERSPECTIVA) ATE 500M2,APRE; DESCR3: SENTADO NOS PADROES DA CONTRATANTE | M2 | 64.29
01.050.0137-A | DESCR1: PROJETO EXECUTIVO DE ARQUITETURA PARA CONSTRUCAO DE GALPAO (; DESCR2: GEOMETRICO,CORTES,DETALHAMENTO E PERSPECTIVA) ATE 500M2,APRE; DESCR3: SENTADO NOS PADROES DA CONTRATANTE | M2 | 57.86
01.050.0138-0 | DESCR1: PROJETO EXECUTIVO DE ARQUITETURA PARA AREA DESTINADA A ABRIG; DESCR2: AR SUBESTACAO,ATE 2750KVA,INCLUSIVE DETALHAMENTO DA SERRALHE; DESCR3: RIA E DOS CUBICULOS,APRESENTADO NOS PADROES DA CONTRATANTE | UN | 13723.81
01.050.0138-A | DESCR1: PROJETO EXECUTIVO DE ARQUITETURA PARA AREA DESTINADA A ABRIG; DESCR2: AR SUBESTACAO,ATE 2750KVA,INCLUSIVE DETALHAMENTO DA SERRALHE; DESCR3: RIA E DOS CUBICULOS,APRESENTADO NOS PADROES DA CONTRATANTE | UN | 12349.45
01.050.0139-0 | DESCR1: DESENHO EM PERSPECTIVA NO TAMANHO DE (70X50)CM, COLORIDO, PA; DESCR2: RA PROJETO DE TRATAMENTO PAISAGISTICO EM AREA PUBLICAS,APRES; DESCR3: ENTADO NOS PADROES DA CONTRATANTE | UN | 1860.84
01.050.0139-A | DESCR1: DESENHO EM PERSPECTIVA NO TAMANHO DE (70X50)CM, COLORIDO, PA; DESCR2: RA PROJETO DE TRATAMENTO PAISAGISTICO EM AREA PUBLICAS,APRES; DESCR3: ENTADO NOS PADROES DA CONTRATANTE | UN | 1674.5
01.050.0140-0 | PROJETO EXECUTIVO DE ARQUITETURA PARA IMPLANTACAO DE VIVEIRO | S DE MUDAS DE ARVORES E HORTAS (GEOMETRICO,CORTES,DETALHAMEN | TO E PERSPECTIVAS) ATE 20.000M2,APRESENTADO NOS PADROES DA C | ONTRATANTE |  |  | M2 | 4.05
01.050.0140-A | PROJETO EXECUTIVO DE ARQUITETURA PARA IMPLANTACAO DE VIVEIRO | S DE MUDAS DE ARVORES E HORTAS (GEOMETRICO,CORTES,DETALHAMEN | TO E PERSPECTIVAS) ATE 20.000M2,APRESENTADO NOS PADROES DA C | ONTRATANTE |  |  | M2 | 3.64
01.050.0141-0 | DESCR1: PROJETO EXECUTIVO DE INSTALACAO ELETRICA PARA CHAFARIZES,APR; DESCR2: ESENTADO NOS PADROES DA CONTRATANTE,INCLUSIVE AS LEGALIZACOE; DESCR3: S PERTINENTES | UN | 963.66
01.050.0141-A | DESCR1: PROJETO EXECUTIVO DE INSTALACAO ELETRICA PARA CHAFARIZES,APR; DESCR2: ESENTADO NOS PADROES DA CONTRATANTE,INCLUSIVE AS LEGALIZACOE; DESCR3: S PERTINENTES | UN | 867.15
01.050.0142-0 | DESCR1: PROJETO EXECUTIVO DE INSTALACAO HIDROSSANITARIA PARA CHAFARI; DESCR2: ZES,APRESENTADO NOS PADROES DA CONTRATANTE,INCLUSIVE AS LEGA; DESCR3: LIZACOES PERTINENTES | UN | 963.66
01.050.0142-A | DESCR1: PROJETO EXECUTIVO DE INSTALACAO HIDROSSANITARIA PARA CHAFARI; DESCR2: ZES,APRESENTADO NOS PADROES DA CONTRATANTE,INCLUSIVE AS LEGA; DESCR3: LIZACOES PERTINENTES | UN | 867.15
01.050.0143-0 | DESCR1: PROJETO EXECUTIVO DE SISTEMA DE DRENAGEM E IRRIGACAO PARA IM; DESCR2: PLANTACAO DE VIVEIROS DE MUDAS DE ARVORES E HORTAS,ATE 20.00; DESCR3: 0M2,APRESENTADO NOS PADROES DA CONTRATANTE | M2 | 2.32
01.050.0143-A | DESCR1: PROJETO EXECUTIVO DE SISTEMA DE DRENAGEM E IRRIGACAO PARA IM; DESCR2: PLANTACAO DE VIVEIROS DE MUDAS DE ARVORES E HORTAS,ATE 20.00; DESCR3: 0M2,APRESENTADO NOS PADROES DA CONTRATANTE | M2 | 2.09
01.050.0150-0 | DESCR1: PROJETO EXECUTIVO DE INSTALACAO DE SEGURANCA (CFTV E SONORIZ; DESCR2: ACAO),ATE 500M2,INCLUSIVE PROJETO BASICO,APRESENTADO NOS PAD; DESCR3: ROES DA CONTRATANTE,INCLUSIVE AS LEGALIZACOES PERTINENTES | M2 | 7.01
01.050.0150-A | DESCR1: PROJETO EXECUTIVO DE INSTALACAO DE SEGURANCA (CFTV E SONORIZ; DESCR2: ACAO),ATE 500M2,INCLUSIVE PROJETO BASICO,APRESENTADO NOS PAD; DESCR3: ROES DA CONTRATANTE,INCLUSIVE AS LEGALIZACOES PERTINENTES | M2 | 6.3
01.050.0151-0 | PROJETO EXECUTIVO DE INSTALACAO DE SEGURANCA (CFTV E SONORIZ | ACAO),DE 501 ATE 3000M2,INCLUSIVE PROJETO BASICO,APRESENTADO | NOS PADROES DA CONTRATANTE,INCLUSIVE AS LEGALIZACOES PERTIN | ENTES |  |  | M2 | 4.81
01.050.0151-A | PROJETO EXECUTIVO DE INSTALACAO DE SEGURANCA (CFTV E SONORIZ | ACAO),DE 501 ATE 3000M2,INCLUSIVE PROJETO BASICO,APRESENTADO | NOS PADROES DA CONTRATANTE,INCLUSIVE AS LEGALIZACOES PERTIN | ENTES |  |  | M2 | 4.33
01.050.0152-0 | PROJETO EXECUTIVO DE INSTALACAO DE SEGURANCA (CFTV E SONORIZ | ACAO),ACIMA DE 3000M2,INCLUSIVE PROJETO BASICO,APRESENTADO N | OS PADROES DA CONTRATANTE,INCLUSIVE AS LEGALIZACOES PERTINEN | TES |  |  | M2 | 2.89
01.050.0152-A | PROJETO EXECUTIVO DE INSTALACAO DE SEGURANCA (CFTV E SONORIZ | ACAO),ACIMA DE 3000M2,INCLUSIVE PROJETO BASICO,APRESENTADO N | OS PADROES DA CONTRATANTE,INCLUSIVE AS LEGALIZACOES PERTINEN | TES |  |  | M2 | 2.6
01.050.0153-0 | ELABORACAO MICRO E MESODRENAGEM (VAZAO ATE 10M3/SEG) CONFORM | IDADE C/AS NORMAS ESTABELECIDAS PELA RIO-AGUAS (PORTARIA O/S | UB-RIO-AGUAS "N" Nº 004/2010).SERVICOS MEDIDOS KM PROJETO EF | ETIVAMENTE CONCLUIDO,OS QUAIS APOS APROVACOES SERAO ENTREGUE | S A FISCALIZACAO.APRESENTADO NOS PADROES DA CONTRATANTE. |  | KM | 28074.03
01.050.0153-A | ELABORACAO MICRO E MESODRENAGEM (VAZAO ATE 10M3/SEG) CONFORM | IDADE C/AS NORMAS ESTABELECIDAS PELA RIO-AGUAS (PORTARIA O/S | UB-RIO-AGUAS "N" Nº 004/2010).SERVICOS MEDIDOS KM PROJETO EF | ETIVAMENTE CONCLUIDO,OS QUAIS APOS APROVACOES SERAO ENTREGUE | S A FISCALIZACAO.APRESENTADO NOS PADROES DA CONTRATANTE. |  | KM | 25263.8
01.050.0154-0 | ELABORACAO MACRODRENAGEM (VAZAO A PARTIR DE 10M3/SEG) CONFOR | MIDADE C/AS NORMAS ESTABELECIDAS PELA RIO-AGUAS (PORTARIA O/ | SUB-RIO-AGUAS "N" Nº 004/2010).SERVICOS MEDIDOS KM PROJETO E | FETIVAMENTE CONCLUIDO,OS QUAIS APOS APROVACAO SERAO ENTREGUE | S A FISCALIZACAO.APRESENTADO NOS PADROES DA CONTRATANTE |  | KM | 37863.39
01.050.0154-A | ELABORACAO MACRODRENAGEM (VAZAO A PARTIR DE 10M3/SEG) CONFOR | MIDADE C/AS NORMAS ESTABELECIDAS PELA RIO-AGUAS (PORTARIA O/ | SUB-RIO-AGUAS "N" Nº 004/2010).SERVICOS MEDIDOS KM PROJETO E | FETIVAMENTE CONCLUIDO,OS QUAIS APOS APROVACAO SERAO ENTREGUE | S A FISCALIZACAO.APRESENTADO NOS PADROES DA CONTRATANTE |  | KM | 34072.71
01.050.0156-0 | DESCR1: PROJETO EXECUTIVO DE SISTEMA DE DRENAGEM ATE 20.000M2,APRESE; DESCR2: NTADO NOS PADROES DA CONTRATANTE | M2 | 1.44
01.050.0156-A | DESCR1: PROJETO EXECUTIVO DE SISTEMA DE DRENAGEM ATE 20.000M2,APRESE; DESCR2: NTADO NOS PADROES DA CONTRATANTE | M2 | 1.3
01.050.0157-0 | DESCR1: PROJETO EXECUTIVO DE SISTEMA DE DRENAGEM ACIMA DE 20.000M2,A; DESCR2: PRESENTADO NOS PADROES DA CONTRATANTE | M2 | 0.99
01.050.0157-A | DESCR1: PROJETO EXECUTIVO DE SISTEMA DE DRENAGEM ACIMA DE 20.000M2,A; DESCR2: PRESENTADO NOS PADROES DA CONTRATANTE | M2 | 0.89
01.050.0160-0 | PROJETO BASICO PARA URBANIZACAO/REURBANIZACAO DE AREAS,VISAN | DO A ORGANIZACAO ESPACIAL E DAS ATIVIDADES,CONTEMPLANDO:SIST | EMA VIARIO,PASSEIOS,PRACAS,ARBORIZACAO,ILUMINACAO COM CRITER | IOS LUMINOTECNICOS,DISTRIBUICAO E INTEGRACAO DO MOBILIARIO U | RBANO E EQUIPAMENTOS URBANOS,APRESENTADO NOS PADROES DA CONT | RATANTE | HA | 96418.11
01.050.0160-A | PROJETO BASICO PARA URBANIZACAO/REURBANIZACAO DE AREAS,VISAN | DO A ORGANIZACAO ESPACIAL E DAS ATIVIDADES,CONTEMPLANDO:SIST | EMA VIARIO,PASSEIOS,PRACAS,ARBORIZACAO,ILUMINACAO COM CRITER | IOS LUMINOTECNICOS,DISTRIBUICAO E INTEGRACAO DO MOBILIARIO U | RBANO E EQUIPAMENTOS URBANOS,APRESENTADO NOS PADROES DA CONT | RATANTE | HA | 86766
01.050.0162-0 | PROJETO EXECUTIVO PARA URBANIZACAO/REURBANIZACAO DE AREAS,VI | SANDO A ORGANIZACAO ESPACIAL E DAS ATIVIDADES,CONTEMPLANDO:S | ISTEMA VIARIO,PASSEIOS,PRACAS,ARBORIZACAO,ILUMINACAO COM CRI | TERIOS LUMINOTECNICOS,DISTRIBUICAO E INTEGRACAO DO MOBILIARI | O URBANO E EQUIPAMENTOS URBANOS,APRESENTADO NOS PADROES DA C | ONTRATANTE | HA | 155330.83
01.050.0162-A | PROJETO EXECUTIVO PARA URBANIZACAO/REURBANIZACAO DE AREAS,VI | SANDO A ORGANIZACAO ESPACIAL E DAS ATIVIDADES,CONTEMPLANDO:S | ISTEMA VIARIO,PASSEIOS,PRACAS,ARBORIZACAO,ILUMINACAO COM CRI | TERIOS LUMINOTECNICOS,DISTRIBUICAO E INTEGRACAO DO MOBILIARI | O URBANO E EQUIPAMENTOS URBANOS,APRESENTADO NOS PADROES DA C | ONTRATANTE | HA | 139781.16
01.050.0165-0 | PROJETO EXECUTIVO PARA URBANIZACAO/REURBANIZACAO (GEOMETRICO | ,CORTES E DETALHES) PARA TRATAMENTO PAISAGISTICO DE AREAS PU | BLICAS,APRESENTADO NOS PADROES DA CONTRATANTE,INCLUSIVE AS O | PERACOES PERTINENTES E A COORDENACAO DOS PROJETOS COMPLEMENT | ARES |  | HA | 74040.5
01.050.0165-A | PROJETO EXECUTIVO PARA URBANIZACAO/REURBANIZACAO (GEOMETRICO | ,CORTES E DETALHES) PARA TRATAMENTO PAISAGISTICO DE AREAS PU | BLICAS,APRESENTADO NOS PADROES DA CONTRATANTE,INCLUSIVE AS O | PERACOES PERTINENTES E A COORDENACAO DOS PROJETOS COMPLEMENT | ARES |  | HA | 66628.29
01.050.0168-0 | DESCR1: PROJETO DE VIA SIMPLES DE VEICULOS EM FAVELA,COM 1 FAIXA DER; DESCR2: OLAMENTO,COM LARGURA MAXIMA DE 3M,APRESENTADO NOS PADROES DA; DESCR3: CONTRATANTE | KM | 11503.23
01.050.0168-A | DESCR1: PROJETO DE VIA SIMPLES DE VEICULOS EM FAVELA,COM 1 FAIXA DER; DESCR2: OLAMENTO,COM LARGURA MAXIMA DE 3M,APRESENTADO NOS PADROES DA; DESCR3: CONTRATANTE | KM | 10351.89
01.050.0170-0 | DESCR1: PROJETO PARA PASSARELA SOBRE LOGRADOURO PUBLICO,COM RAMPAS E; DESCR2: /OU ESCADAS,APRESENTADO NOS PADROES DA CONTRATANTE | M2 | 190.89
01.050.0170-A | DESCR1: PROJETO PARA PASSARELA SOBRE LOGRADOURO PUBLICO,COM RAMPAS E; DESCR2: /OU ESCADAS,APRESENTADO NOS PADROES DA CONTRATANTE | M2 | 171.78
01.050.0175-0 | PROJETO EXECUTIVO PARA TRATAMENTO PAISAGISTICO COM ESPECIFIC | ACAO VEGETAL LEGENDADA E QUANTIFICADA,EM AREAS PUBLICAS,CONS | IDERANDO A AREA EFETIVA DE PLANTIO,APRESENTADO NOS PADROES D | A CONTRATANTE |  |  | HA | 34799.03
01.050.0175-A | PROJETO EXECUTIVO PARA TRATAMENTO PAISAGISTICO COM ESPECIFIC | ACAO VEGETAL LEGENDADA E QUANTIFICADA,EM AREAS PUBLICAS,CONS | IDERANDO A AREA EFETIVA DE PLANTIO,APRESENTADO NOS PADROES D | A CONTRATANTE |  |  | HA | 31315.65
01.050.0180-0 | DESCR1: PROJETO EXECUTIVO DE VIA ESPECIAL PARA VEICULOS E PEDESTRES,; DESCR2: EM AVENIDAS CANAL,COM CALCADAS EM AMBOS OS LADOS,COM LARGURA; DESCR3: MAXIMA DE 40M,APRESENTADO NOS PADROES DA CONTRATANTE | HA | 7033.9
01.050.0180-A | DESCR1: PROJETO EXECUTIVO DE VIA ESPECIAL PARA VEICULOS E PEDESTRES,; DESCR2: EM AVENIDAS CANAL,COM CALCADAS EM AMBOS OS LADOS,COM LARGURA; DESCR3: MAXIMA DE 40M,APRESENTADO NOS PADROES DA CONTRATANTE | HA | 6329.74
01.050.0185-0 | PROJETO EXECUTIVO DE VIA ESPECIAL PARA VEICULOS E PEDESTRES | EM RUAS E AVENIDAS URBANAS,COM CALCADAS EM AMBOS OS LADOS,CA | NTEIRO CENTRAL E SEPARADORES DE PISTAS LATERAIS EM AMBOS OS | SENTIDOS E COM LARGURA MAXIMA DE 46M,APRESENTADO NOS PADROES | DA CONTRATANTE |  | HA | 13779.41
01.050.0185-A | PROJETO EXECUTIVO DE VIA ESPECIAL PARA VEICULOS E PEDESTRES | EM RUAS E AVENIDAS URBANAS,COM CALCADAS EM AMBOS OS LADOS,CA | NTEIRO CENTRAL E SEPARADORES DE PISTAS LATERAIS EM AMBOS OS | SENTIDOS E COM LARGURA MAXIMA DE 46M,APRESENTADO NOS PADROES | DA CONTRATANTE |  | HA | 12400.12
01.050.0190-0 | PROJETO EXECUTIVO DE VIA PARA VEICULOS E PEDESTRES EM RUAS E | AVENIDAS URBANAS,COM CALCADAS EM AMBOS OS LADOS E 2 FAIXAS D | E ROLAMENTO COM LARGURA MAXIMA DE 13M,APRESENTADO NOS PADROE | S DA CONTRATANTE |  |  | HA | 12752.91
01.050.0190-A | PROJETO EXECUTIVO DE VIA PARA VEICULOS E PEDESTRES EM RUAS E | AVENIDAS URBANAS,COM CALCADAS EM AMBOS OS LADOS E 2 FAIXAS D | E ROLAMENTO COM LARGURA MAXIMA DE 13M,APRESENTADO NOS PADROE | S DA CONTRATANTE |  |  | HA | 11476.38
01.050.0195-0 | PROJETO EXECUTIVO DE VIA PARA VEICULOS E PEDESTRES EM RUAS E | AVENIDAS URBANAS,COM CALCADAS EM AMBOS OS LADOS E 3 FAIXAS D | E ROLAMENTO COM LARGURA MAXIMA DE 16M,APRESENTADO NOS PADROE | S DA CONTRATANTE |  |  | HA | 11701.99
01.050.0195-A | PROJETO EXECUTIVO DE VIA PARA VEICULOS E PEDESTRES EM RUAS E | AVENIDAS URBANAS,COM CALCADAS EM AMBOS OS LADOS E 3 FAIXAS D | E ROLAMENTO COM LARGURA MAXIMA DE 16M,APRESENTADO NOS PADROE | S DA CONTRATANTE |  |  | HA | 10530.65
01.050.0200-0 | PROJETO EXECUTIVO DE VIA ESPECIAL PARA VEICULOS E PEDESTRES | EM RUAS E AVENIDAS URBANAS,COM CALCADAS EM AMBOS OS LADOS,CA | NTEIRO CENTRAL,COM 3 FAIXAS DE ROLAMENTO NAS PISTAS CENTRAIS | E SEPARADORES DE PISTAS LATERAIS EM AMBOS OS SENTIDOS E COM | LARGURA MAXIMA DE 53M,APRESENTADO NOS PADROES DA CONTRATANT | E | HA | 13288.26
01.050.0200-A | PROJETO EXECUTIVO DE VIA ESPECIAL PARA VEICULOS E PEDESTRES | EM RUAS E AVENIDAS URBANAS,COM CALCADAS EM AMBOS OS LADOS,CA | NTEIRO CENTRAL,COM 3 FAIXAS DE ROLAMENTO NAS PISTAS CENTRAIS | E SEPARADORES DE PISTAS LATERAIS EM AMBOS OS SENTIDOS E COM | LARGURA MAXIMA DE 53M,APRESENTADO NOS PADROES DA CONTRATANT | E | HA | 11957.98
01.050.0205-0 | PROJETO EXECUTIVO DE VIA PARA VEICULOS E PEDESTRES EM RUAS E | AVENIDAS URBANAS,COM CALCADAS EM AMBOS OS LADOS E 4 FAIXASDE | ROLAMENTO COM LARGURA MAXIMA DE 25M,APRESENTADO NOS PADROES | DA CONTRATANTE |  |  | HA | 8284.56
01.050.0205-A | PROJETO EXECUTIVO DE VIA PARA VEICULOS E PEDESTRES EM RUAS E | AVENIDAS URBANAS,COM CALCADAS EM AMBOS OS LADOS E 4 FAIXASDE | ROLAMENTO COM LARGURA MAXIMA DE 25M,APRESENTADO NOS PADROES | DA CONTRATANTE |  |  | HA | 7455.3
01.050.0210-0 | PROJETO EXECUTIVO DE VIA ESPECIAL PARA VEICULOS E PEDESTRES | EM RUAS E AVENIDAS URBANAS,COM CALCADAS EM AMBOS OS LADOS,CA | NTEIRO CENTRAL E PISTAS COM 4 FAIXAS DE ROLAMENTO EM CADA SE | NTIDO,COM LARGURA MAXIMA DE 40M,APRESENTADO NOS PADROES DA C | ONTRATANTE |  | HA | 13177.26
01.050.0210-A | PROJETO EXECUTIVO DE VIA ESPECIAL PARA VEICULOS E PEDESTRES | EM RUAS E AVENIDAS URBANAS,COM CALCADAS EM AMBOS OS LADOS,CA | NTEIRO CENTRAL E PISTAS COM 4 FAIXAS DE ROLAMENTO EM CADA SE | NTIDO,COM LARGURA MAXIMA DE 40M,APRESENTADO NOS PADROES DA C | ONTRATANTE |  | HA | 11858.12
01.050.0215-0 | DESCR1: PROJETO EXECUTIVO DE VIA SIMPLES DE CICLOVIA,COM 1 FAIXA DE; DESCR2: ROLAMENTO,COM LARGURA MAXIMA DE 1,30M,APRESENTADO NOS PADROE; DESCR3: S DA CONTRATANTE | HA | 11526.44
01.050.0215-A | DESCR1: PROJETO EXECUTIVO DE VIA SIMPLES DE CICLOVIA,COM 1 FAIXA DE; DESCR2: ROLAMENTO,COM LARGURA MAXIMA DE 1,30M,APRESENTADO NOS PADROE; DESCR3: S DA CONTRATANTE | HA | 10372.57
01.050.0220-0 | DESCR1: PROJETO EXECUTIVO DE VIA DUPLA DE CICLOVIA,COM 2 FAIXAS DE R; DESCR2: OLAMENTO,COM LARGURA MAXIMA DE 3M,APRESENTADO NOS PADROES DA; DESCR3: CONTRATANTE | HA | 17215.28
01.050.0220-A | DESCR1: PROJETO EXECUTIVO DE VIA DUPLA DE CICLOVIA,COM 2 FAIXAS DE R; DESCR2: OLAMENTO,COM LARGURA MAXIMA DE 3M,APRESENTADO NOS PADROES DA; DESCR3: CONTRATANTE | HA | 15491.87
01.050.0222-0 | DESCR1: PROJETO EXECUTIVO DE SISTEMA CENTRAL DE GASES MEDICINAIS (OX; DESCR2: IGENIO,AR COMPRIMIDO E VACUO),INCLUSIVE PROJETO BASICO,APRES; DESCR3: ENTADO NOS PADROES DA CONTRATANTE,COM AREA ATE 1000M2 | M2 | 1.22
01.050.0222-A | DESCR1: PROJETO EXECUTIVO DE SISTEMA CENTRAL DE GASES MEDICINAIS (OX; DESCR2: IGENIO,AR COMPRIMIDO E VACUO),INCLUSIVE PROJETO BASICO,APRES; DESCR3: ENTADO NOS PADROES DA CONTRATANTE,COM AREA ATE 1000M2 | M2 | 1.1
01.050.0223-0 | PROJETO EXECUTIVO DE SISTEMA CENTRAL DE GASES MEDICINAIS (OX | IGENIO,AR COMPRIMIDO E VACUO),INCLUSIVE PROJETO BASICO,APRES | ENTADO NOS PADROES DA CONTRATANTE,COM AREA DE 1001 ATE 4000M | 2 |  |  | M2 | 0.93
01.050.0223-A | PROJETO EXECUTIVO DE SISTEMA CENTRAL DE GASES MEDICINAIS (OX | IGENIO,AR COMPRIMIDO E VACUO),INCLUSIVE PROJETO BASICO,APRES | ENTADO NOS PADROES DA CONTRATANTE,COM AREA DE 1001 ATE 4000M | 2 |  |  | M2 | 0.83
01.050.0224-0 | DESCR1: PROJETO EXECUTIVO DE SISTEMA CENTRAL DE GASES MEDICINAIS (OX; DESCR2: IGENIO,AR COMPRIMIDO E VACUO),INCLUSIVE PROJETO BASICO,APRES; DESCR3: ENTADO NOS PADROES DA CONTRATANTE,COM AREA ACIMA DE 4000M2 | M2 | 0.59
01.050.0224-A | DESCR1: PROJETO EXECUTIVO DE SISTEMA CENTRAL DE GASES MEDICINAIS (OX; DESCR2: IGENIO,AR COMPRIMIDO E VACUO),INCLUSIVE PROJETO BASICO,APRES; DESCR3: ENTADO NOS PADROES DA CONTRATANTE,COM AREA ACIMA DE 4000M2 | M2 | 0.53
01.050.0225-0 | DESCR1: PROJETO EXECUTIVO PARA SISTEMA DE EXAUSTAO MECANICA DE COZIN; DESCR2: HA,INCLUSIVE PROJETO BASICO,APRESENTADO NOS PADROES DA CONTR; DESCR3: ATANTE COM AREA ATE 50M2 | UN | 2057.81
01.050.0225-A | DESCR1: PROJETO EXECUTIVO PARA SISTEMA DE EXAUSTAO MECANICA DE COZIN; DESCR2: HA,INCLUSIVE PROJETO BASICO,APRESENTADO NOS PADROES DA CONTR; DESCR3: ATANTE COM AREA ATE 50M2 | UN | 1851.74
01.050.0226-0 | DESCR1: PROJETO EXECUTIVO PARA SISTEMA DE EXAUSTAO MECANICA DE COZIN; DESCR2: HA,INCLUSIVE PROJETO BASICO,APRESENTADO NOS PADROES DA CONTR; DESCR3: ATANTE,COM AREA DE 51 ATE 100M2 | UN | 2572.27
01.050.0226-A | DESCR1: PROJETO EXECUTIVO PARA SISTEMA DE EXAUSTAO MECANICA DE COZIN; DESCR2: HA,INCLUSIVE PROJETO BASICO,APRESENTADO NOS PADROES DA CONTR; DESCR3: ATANTE,COM AREA DE 51 ATE 100M2 | UN | 2314.68
01.050.0227-0 | DESCR1: PROJETO EXECUTIVO PARA SISTEMA DE EXAUSTAO MECANICA DE COZIN; DESCR2: HA,INCLUSIVE PROJETO BASICO,APRESENTADO NOS PADROES DA CONTR; DESCR3: ATANTE,COM AREA ACIMA DE 100M2 | UN | 3858.39
01.050.0227-A | DESCR1: PROJETO EXECUTIVO PARA SISTEMA DE EXAUSTAO MECANICA DE COZIN; DESCR2: HA,INCLUSIVE PROJETO BASICO,APRESENTADO NOS PADROES DA CONTR; DESCR3: ATANTE,COM AREA ACIMA DE 100M2 | UN | 3472.01
01.050.0230-0 | PROJETO ESTRUTURAL FINAL DE ENGENHARIA DE OBRAS-DE-ARTE ESPE | CIAIS (PONTES,VIADUTOS E PASSARELAS) EM CONCRETO ARMADO E/OU | PROTENDIDO OU ESTRUTURA DE ACO,COM AREA DE PROJECAO HORIZON | TAL INFERIOR A 500M2,APRESENTADO NOS PADROES DA CONTRATANTE |  |  | M2 | 188.23
01.050.0230-A | PROJETO ESTRUTURAL FINAL DE ENGENHARIA DE OBRAS-DE-ARTE ESPE | CIAIS (PONTES,VIADUTOS E PASSARELAS) EM CONCRETO ARMADO E/OU | PROTENDIDO OU ESTRUTURA DE ACO,COM AREA DE PROJECAO HORIZON | TAL INFERIOR A 500M2,APRESENTADO NOS PADROES DA CONTRATANTE |  |  | M2 | 169.38
01.050.0232-0 | PROJETO ESTRUTURAL FINAL DE ENGENHARIA DE OBRAS-DE-ARTE ESPE | CIAIS (PONTES,VIADUTOS E PASSARELAS) EM CONCRETO ARMADO E/OU | PROTENDIDO OU ESTRUTURA DE ACO,COM AREA DE PROJECAO HORIZON | TAL DE 501 ATE 5.000M2,APRESENTADO NOS PADROES DA CONTRATANT | E |  | M2 | 172.37
01.050.0232-A | PROJETO ESTRUTURAL FINAL DE ENGENHARIA DE OBRAS-DE-ARTE ESPE | CIAIS (PONTES,VIADUTOS E PASSARELAS) EM CONCRETO ARMADO E/OU | PROTENDIDO OU ESTRUTURA DE ACO,COM AREA DE PROJECAO HORIZON | TAL DE 501 ATE 5.000M2,APRESENTADO NOS PADROES DA CONTRATANT | E |  | M2 | 155.11
01.050.0235-0 | PROJETO ESTRUTURAL FINAL DE ENGENHARIA DE OBRAS-DE-ARTE ESPE | CIAIS (PONTES,VIADUTOS E PASSARELAS) EM CONCRETO ARMADO E/OU | PROTENDIDO OU ESTRUTURA DE ACO,COM AREA DE PROJECAO HORIZON | TAL DE 5.001 ATE 7.000M2,APRESENTADO NOS PADROES DA CONTRATA | NTE |  | M2 | 164.69
01.050.0235-A | PROJETO ESTRUTURAL FINAL DE ENGENHARIA DE OBRAS-DE-ARTE ESPE | CIAIS (PONTES,VIADUTOS E PASSARELAS) EM CONCRETO ARMADO E/OU | PROTENDIDO OU ESTRUTURA DE ACO,COM AREA DE PROJECAO HORIZON | TAL DE 5.001 ATE 7.000M2,APRESENTADO NOS PADROES DA CONTRATA | NTE |  | M2 | 148.2
01.050.0245-0 | DESCR1: PROJETO EXECUTIVO DE PROGRAMACAO VISUAL PARA PREDIOS ESCOLAR; DESCR2: ES E/OU ADMINISTRATIVOS ATE 500M2,APRESENTADO NOS PADROES DA; DESCR3: CONTRATANTE | M2 | 10.5
01.050.0245-A | DESCR1: PROJETO EXECUTIVO DE PROGRAMACAO VISUAL PARA PREDIOS ESCOLAR; DESCR2: ES E/OU ADMINISTRATIVOS ATE 500M2,APRESENTADO NOS PADROES DA; DESCR3: CONTRATANTE | M2 | 9.44
01.050.0250-0 | DESCR1: PROJETO EXECUTIVO DE PROGRAMACAO VISUAL PARA PREDIOS ESCOLAR; DESCR2: ES E/OU ADMINISTRATIVOS,DE 501 ATE 3000M2,APRESENTADO NOS PA; DESCR3: DROES DA CONTRATANTE | M2 | 8.77
01.050.0250-A | DESCR1: PROJETO EXECUTIVO DE PROGRAMACAO VISUAL PARA PREDIOS ESCOLAR; DESCR2: ES E/OU ADMINISTRATIVOS,DE 501 ATE 3000M2,APRESENTADO NOS PA; DESCR3: DROES DA CONTRATANTE | M2 | 7.89
01.050.0300-0 | RELATORIO FINAL DE OBRAS OU SERVICOS DE ENGENHARIA,REGISTRO | FOTOGRAFICO DOS SERVICOS,ACOMPANHADO DE LEGENDAS E INDICACAO | DA LOCALIZACAO,INFORMACOES CONTRATUAIS,PLANILHA ORCAMENTARI | A E DESCRICAO DO ESCOPO DOS SERVICOS REALIZADOS,CONF.RECOMEN | DACOES E ESPECIFICACOES DO ORGAO CONTRATANTE.O ITEM DEVERA S | ER MEDIDO PELO NUMERO PRANCHAS ORIGINAIS COMPOE RELATORIO | UN | 2159.29
01.050.0300-A | RELATORIO FINAL DE OBRAS OU SERVICOS DE ENGENHARIA,REGISTRO | FOTOGRAFICO DOS SERVICOS,ACOMPANHADO DE LEGENDAS E INDICACAO | DA LOCALIZACAO,INFORMACOES CONTRATUAIS,PLANILHA ORCAMENTARI | A E DESCRICAO DO ESCOPO DOS SERVICOS REALIZADOS,CONF.RECOMEN | DACOES E ESPECIFICACOES DO ORGAO CONTRATANTE.O ITEM DEVERA S | ER MEDIDO PELO NUMERO PRANCHAS ORIGINAIS COMPOE RELATORIO | UN | 1943.19
01.050.0315-0 | SERVICOS DE ELABORACAO DE VISTORIAS,LAUDOS TECNICOS,ANTEPROJ | ETOS DE INTERVENCOES LOCALIZADAS,QUANTITATIVOS E RELATORIO F | OTOGRAFICO PARA EXECUCAO DE RECUPERACAO ESTRUTURAL DE OBRAS- | DE-ARTE ESPECIAIS,COM AREAS DE PROJECAO HORIZONTAL ATE 1000M | 2,APRESENTADO NOS PADROES DA CONTRATANTE |  | M2 | 29.76
01.050.0315-A | SERVICOS DE ELABORACAO DE VISTORIAS,LAUDOS TECNICOS,ANTEPROJ | ETOS DE INTERVENCOES LOCALIZADAS,QUANTITATIVOS E RELATORIO F | OTOGRAFICO PARA EXECUCAO DE RECUPERACAO ESTRUTURAL DE OBRAS- | DE-ARTE ESPECIAIS,COM AREAS DE PROJECAO HORIZONTAL ATE 1000M | 2,APRESENTADO NOS PADROES DA CONTRATANTE |  | M2 | 26.91
01.050.0320-0 | SERVICOS DE ELABORACAO DE VISTORIAS,LAUDOS TECNICOS,ANTEPROJ | ETOS DE INTERVENCOES LOCALIZADAS,QUANTITATIVOS E RELATORIO F | OTOGRAFICO PARA EXECUCAO DE RECUPERACAO ESTRUTURAL DE OBRAS- | DE-ARTE ESPECIAIS,COM AREAS DE PROJECAO HORIZONTAL ENTRE 100 | 0M2 E 2000M2.PARA OS PRIMEIROS 1000M2 CONSIDERAR O ITEM PERT | INENTE,APRESENTADO NOS PADROES DA CONTRATANTE | M2 | 19.82
01.050.0320-A | SERVICOS DE ELABORACAO DE VISTORIAS,LAUDOS TECNICOS,ANTEPROJ | ETOS DE INTERVENCOES LOCALIZADAS,QUANTITATIVOS E RELATORIO F | OTOGRAFICO PARA EXECUCAO DE RECUPERACAO ESTRUTURAL DE OBRAS- | DE-ARTE ESPECIAIS,COM AREAS DE PROJECAO HORIZONTAL ENTRE 100 | 0M2 E 2000M2.PARA OS PRIMEIROS 1000M2 CONSIDERAR O ITEM PERT | INENTE,APRESENTADO NOS PADROES DA CONTRATANTE | M2 | 17.91
01.050.0322-0 | SERVICOS DE ELABORACAO DE VISTORIAS,LAUDOS TECNICOS,ANTEPROJ | ETOS DE INTERVENCOES LOCALIZADAS,QUANTITATIVOS E RELATORIO F | OTOGRAFICO PARA EXECUCAO DE RECUPERACAO ESTRUTURAL DE OBRAS- | DE-ARTE ESPECIAIS,COM AREAS DE PROJECAO HORIZONTAL ENTRE 200 | 0M2 E 5000M2.PARA OS PRIMEIROS 2000M2 CONSIDERAR OS ITENS PE | RTINENTES,APRESENTADO NOS PADROES DA CONTRATANTE | M2 | 15.62
01.050.0322-A | SERVICOS DE ELABORACAO DE VISTORIAS,LAUDOS TECNICOS,ANTEPROJ | ETOS DE INTERVENCOES LOCALIZADAS,QUANTITATIVOS E RELATORIO F | OTOGRAFICO PARA EXECUCAO DE RECUPERACAO ESTRUTURAL DE OBRAS- | DE-ARTE ESPECIAIS,COM AREAS DE PROJECAO HORIZONTAL ENTRE 200 | 0M2 E 5000M2.PARA OS PRIMEIROS 2000M2 CONSIDERAR OS ITENS PE | RTINENTES,APRESENTADO NOS PADROES DA CONTRATANTE | M2 | 14.12
01.050.0324-0 | SERVICOS DE ELABORACAO DE VISTORIAS,LAUDOS TECNICOS,ANTEPROJ | ETOS DE INTERVENCOES LOCALIZADAS,QUANTITATIVOS E RELATORIO F | OTOGRAFICO PARA EXECUCAO DE RECUPERACAO ESTRUTURAL DE OBRAS- | DE-ARTE ESPECIAIS,COM AREAS DE PROJECAO HORIZONTAL ACIMA DE | 5000M2.PARA OS PRIMEIROS 5000M2 CONSIDERAR OS ITENS PERTINEN | TES,APRESENTADO NOS PADROES DA CONTRATANTE | M2 | 13.33
01.050.0324-A | SERVICOS DE ELABORACAO DE VISTORIAS,LAUDOS TECNICOS,ANTEPROJ | ETOS DE INTERVENCOES LOCALIZADAS,QUANTITATIVOS E RELATORIO F | OTOGRAFICO PARA EXECUCAO DE RECUPERACAO ESTRUTURAL DE OBRAS- | DE-ARTE ESPECIAIS,COM AREAS DE PROJECAO HORIZONTAL ACIMA DE | 5000M2.PARA OS PRIMEIROS 5000M2 CONSIDERAR OS ITENS PERTINEN | TES,APRESENTADO NOS PADROES DA CONTRATANTE | M2 | 12.05
01.050.0325-0 | SERVICOS DE ELABORACAO DE VISTORIAS,LAUDOS TECNICOS,ANTEPROJ | ETOS DE INTERVENCOES LOCALIZADAS,QUANTITATIVOS E RELATORIO F | OTOGRAFICO PARA EXECUCAO DE RECUPERACAO ESTRUTURAL DE PREDIO | S PUBLICOS,COM AREAS DE PROJECAO HORIZONTAL ATE 1000M2,APRES | ENTADO NOS PADROES DA CONTRATANTE |  | M2 | 12.38
01.050.0325-A | SERVICOS DE ELABORACAO DE VISTORIAS,LAUDOS TECNICOS,ANTEPROJ | ETOS DE INTERVENCOES LOCALIZADAS,QUANTITATIVOS E RELATORIO F | OTOGRAFICO PARA EXECUCAO DE RECUPERACAO ESTRUTURAL DE PREDIO | S PUBLICOS,COM AREAS DE PROJECAO HORIZONTAL ATE 1000M2,APRES | ENTADO NOS PADROES DA CONTRATANTE |  | M2 | 11.28
01.050.0326-0 | SERVICOS DE ELABORACAO DE VISTORIAS,LAUDOS TECNICOS,ANTEPROJ | ETOS DE INTERVENCOES LOCALIZADAS,QUANTITATIVOS E RELATORIO F | OTOGRAFICO PARA EXECUCAO DE RECUPERACAO ESTRUTURAL DE PREDIO | S PUBLICOS,COM AREAS DE PROJECAO HORIZONTAL ENTRE 1000M2 E 2 | 000M2.PARA OS PRIMEIROS 1000M2 CONSIDERAR O ITEM PERTINENTE, | APRESENTADO NOS PADROES DA CONTRATANTE | M2 | 8.19
01.050.0326-A | SERVICOS DE ELABORACAO DE VISTORIAS,LAUDOS TECNICOS,ANTEPROJ | ETOS DE INTERVENCOES LOCALIZADAS,QUANTITATIVOS E RELATORIO F | OTOGRAFICO PARA EXECUCAO DE RECUPERACAO ESTRUTURAL DE PREDIO | S PUBLICOS,COM AREAS DE PROJECAO HORIZONTAL ENTRE 1000M2 E 2 | 000M2.PARA OS PRIMEIROS 1000M2 CONSIDERAR O ITEM PERTINENTE, | APRESENTADO NOS PADROES DA CONTRATANTE | M2 | 7.44
01.050.0327-0 | SERVICOS DE ELABORACAO DE VISTORIAS,LAUDOS TECNICOS,ANTEPROJ | ETOS DE INTERVENCOES LOCALIZADAS,QUANTITATIVOS E RELATORIO F | OTOGRAFICO PARA EXECUCAO DE RECUPERACAO ESTRUTURAL DE PREDIO | S PUBLICOS,COM AREAS DE PROJECAO HORIZONTAL ENTRE 2000M2 E 5 | 000M2.PARA OS PRIMEIROS 2000M2 CONSIDERAR OS ITENS PERTINENT | ES,APRESENTADO NOS PADROES DA CONTRATANTE | M2 | 6.48
01.050.0327-A | SERVICOS DE ELABORACAO DE VISTORIAS,LAUDOS TECNICOS,ANTEPROJ | ETOS DE INTERVENCOES LOCALIZADAS,QUANTITATIVOS E RELATORIO F | OTOGRAFICO PARA EXECUCAO DE RECUPERACAO ESTRUTURAL DE PREDIO | S PUBLICOS,COM AREAS DE PROJECAO HORIZONTAL ENTRE 2000M2 E 5 | 000M2.PARA OS PRIMEIROS 2000M2 CONSIDERAR OS ITENS PERTINENT | ES,APRESENTADO NOS PADROES DA CONTRATANTE | M2 | 5.9
01.050.0328-0 | SERVICOS DE ELABORACAO DE VISTORIAS,LAUDOS TECNICOS,ANTEPROJ | ETOS DE INTERVENCOES LOCALIZADAS,QUANTITATIVOS E RELATORIO F | OTOGRAFICO PARA EXECUCAO DE RECUPERACAO ESTRUTURAL DE PREDIO | S PUBLICOS,COM AREAS DE PROJECAO HORIZONTAL ACIMA DE 5000M2. | PARA OS PRIMEIROS 5000M2 CONSIDERAR OS ITENS PERTINENTES,APR | ESENTADO NOS PADROES DA CONTRATANTE | M2 | 5.09
01.050.0328-A | SERVICOS DE ELABORACAO DE VISTORIAS,LAUDOS TECNICOS,ANTEPROJ | ETOS DE INTERVENCOES LOCALIZADAS,QUANTITATIVOS E RELATORIO F | OTOGRAFICO PARA EXECUCAO DE RECUPERACAO ESTRUTURAL DE PREDIO | S PUBLICOS,COM AREAS DE PROJECAO HORIZONTAL ACIMA DE 5000M2. | PARA OS PRIMEIROS 5000M2 CONSIDERAR OS ITENS PERTINENTES,APR | ESENTADO NOS PADROES DA CONTRATANTE | M2 | 4.63
01.050.0350-0 | PROJETO EXECUTIVO DE ARQUITETURA,CONSIDERANDO O PROJETO BASI | CO EXISTENTE,PARA PREDIOS HOSPITALARES ATE 1000M2,APRESENTAD | O NOS PADROES DA CONTRATANTE,INCLUSIVE AS LEGALIZACOES PERTI | NENTES,COORDENACAO E COMPATIBILIZACAO COM OS PROJETOS COMPLE | MENTARES |  | M2 | 151.85
01.050.0350-A | PROJETO EXECUTIVO DE ARQUITETURA,CONSIDERANDO O PROJETO BASI | CO EXISTENTE,PARA PREDIOS HOSPITALARES ATE 1000M2,APRESENTAD | O NOS PADROES DA CONTRATANTE,INCLUSIVE AS LEGALIZACOES PERTI | NENTES,COORDENACAO E COMPATIBILIZACAO COM OS PROJETOS COMPLE | MENTARES |  | M2 | 136.65
01.050.0351-0 | PROJETO EXECUTIVO DE ARQUITETURA,CONSIDERANDO O PROJETO BASI | CO EXISTENTE,PARA PREDIOS HOSPITALARES DE 1001 ATE 4000M2,AP | RESENTADO NOS PADROES DA CONTRATANTE,INCLUSIVE AS LEGALIZACO | ES PERTINENTES,COORDENACAO E COMPATIBILIZACAO COM OS PROJETO | S COMPLEMENTARES |  | M2 | 138.73
01.050.0351-A | PROJETO EXECUTIVO DE ARQUITETURA,CONSIDERANDO O PROJETO BASI | CO EXISTENTE,PARA PREDIOS HOSPITALARES DE 1001 ATE 4000M2,AP | RESENTADO NOS PADROES DA CONTRATANTE,INCLUSIVE AS LEGALIZACO | ES PERTINENTES,COORDENACAO E COMPATIBILIZACAO COM OS PROJETO | S COMPLEMENTARES |  | M2 | 124.84
01.050.0352-0 | PROJETO EXECUTIVO DE ARQUITETURA,CONSIDERANDO O PROJETO BASI | CO EXISTENTE,PARA PREDIOS HOSPITALARES ACIMA DE 4000M2,APRES | ENTADO NOS PADROES DA CONTRATANTE,INCLUSIVE AS LEGALIZACOES | PERTINENTES,COORDENACAO E COMPATIBILIZACAO COM OS PROJETOS C | OMPLEMENTARES |  | M2 | 130.82
01.050.0352-A | PROJETO EXECUTIVO DE ARQUITETURA,CONSIDERANDO O PROJETO BASI | CO EXISTENTE,PARA PREDIOS HOSPITALARES ACIMA DE 4000M2,APRES | ENTADO NOS PADROES DA CONTRATANTE,INCLUSIVE AS LEGALIZACOES | PERTINENTES,COORDENACAO E COMPATIBILIZACAO COM OS PROJETOS C | OMPLEMENTARES |  | M2 | 117.72
01.050.0353-0 | PROJETO EXECUTIVO DE ARQUITETURA,CONSIDERANDO O PROJETO BASI | CO EXISTENTE,PARA PREDIOS CULTURAIS ATE 500M2,APRESENTADO NO | S PADROES DA CONTRATANTE,INCLUSIVE AS LEGALIZACOES PERTINENT | ES,COORDENACAO E COMPATIBILIZACAO COM OS PROJETOS COMPLEMENT | ARES |  | M2 | 119.62
01.050.0353-A | PROJETO EXECUTIVO DE ARQUITETURA,CONSIDERANDO O PROJETO BASI | CO EXISTENTE,PARA PREDIOS CULTURAIS ATE 500M2,APRESENTADO NO | S PADROES DA CONTRATANTE,INCLUSIVE AS LEGALIZACOES PERTINENT | ES,COORDENACAO E COMPATIBILIZACAO COM OS PROJETOS COMPLEMENT | ARES |  | M2 | 107.64
01.050.0354-0 | PROJETO EXECUTIVO DE ARQUITETURA,CONSIDERANDO O PROJETO BASI | CO EXISTENTE,PARA PREDIOS CULTURAIS DE 501 ATE 3000M2,APRESE | NTADO NOS PADROES DA CONTRATANTE,INCLUSIVE AS LEGALIZACOES P | ERTINENTES,COORDENACAO E COMPATIBILIZACAO COM OS PROJETOS CO | MPLEMENTARES |  | M2 | 106.43
01.050.0354-A | PROJETO EXECUTIVO DE ARQUITETURA,CONSIDERANDO O PROJETO BASI | CO EXISTENTE,PARA PREDIOS CULTURAIS DE 501 ATE 3000M2,APRESE | NTADO NOS PADROES DA CONTRATANTE,INCLUSIVE AS LEGALIZACOES P | ERTINENTES,COORDENACAO E COMPATIBILIZACAO COM OS PROJETOS CO | MPLEMENTARES |  | M2 | 95.77
01.050.0355-0 | PROJETO EXECUTIVO DE ARQUITETURA,CONSIDERANDO O PROJETO BASI | CO EXISTENTE,PARA PREDIOS CULTURAIS ACIMA DE 3000M2,APRESENT | ADO NOS PADROES DA CONTRATANTE,INCLUSIVE AS LEGALIZACOES PER | TINENTES,COORDENACAO E COMPATIBILIZACAO COM OS PROJETOS COMP | LEMENTARES |  | M2 | 84.27
01.050.0355-A | PROJETO EXECUTIVO DE ARQUITETURA,CONSIDERANDO O PROJETO BASI | CO EXISTENTE,PARA PREDIOS CULTURAIS ACIMA DE 3000M2,APRESENT | ADO NOS PADROES DA CONTRATANTE,INCLUSIVE AS LEGALIZACOES PER | TINENTES,COORDENACAO E COMPATIBILIZACAO COM OS PROJETOS COMP | LEMENTARES |  | M2 | 75.83
01.050.0356-0 | PROJETO EXECUTIVO DE ARQUITETURA,CONSIDERANDO O PROJETO BASI | CO EXISTENTE,PARA PREDIOS ESCOLARES E/OU ADMINISTRATIVOS ATE | 500M2,APRESENTADO NOS PADROES DA CONTRATANTE,INCLUSIVE AS L | EGALIZACOES PERTINENTES,COORDENACAO E COMPATIBILIZACAO COM O | S PROJETOS COMPLEMENTARES |  | M2 | 86.39
01.050.0356-A | PROJETO EXECUTIVO DE ARQUITETURA,CONSIDERANDO O PROJETO BASI | CO EXISTENTE,PARA PREDIOS ESCOLARES E/OU ADMINISTRATIVOS ATE | 500M2,APRESENTADO NOS PADROES DA CONTRATANTE,INCLUSIVE AS L | EGALIZACOES PERTINENTES,COORDENACAO E COMPATIBILIZACAO COM O | S PROJETOS COMPLEMENTARES |  | M2 | 77.74
01.050.0357-0 | PROJETO EXECUTIVO DE ARQUITETURA,CONSIDERANDO O PROJETO BASI | CO EXISTENTE,PARA PREDIOS ESCOLARES E/OU ADMINISTRATIVOS DE | 501 ATE 3000M2,APRESENTADO NOS PADROES DA CONTRATANTE,INCLUS | IVE AS LEGALIZACOES PERTINENTES,COORDENACAO E COMPATIBILIZAC | AO COM OS PROJETOS COMPLEMENTARES |  | M2 | 62.73
01.050.0357-A | PROJETO EXECUTIVO DE ARQUITETURA,CONSIDERANDO O PROJETO BASI | CO EXISTENTE,PARA PREDIOS ESCOLARES E/OU ADMINISTRATIVOS DE | 501 ATE 3000M2,APRESENTADO NOS PADROES DA CONTRATANTE,INCLUS | IVE AS LEGALIZACOES PERTINENTES,COORDENACAO E COMPATIBILIZAC | AO COM OS PROJETOS COMPLEMENTARES |  | M2 | 56.45
01.050.0358-0 | PROJETO EXECUTIVO DE ARQUITETURA,CONSIDERANDO O PROJETO BASI | CO EXISTENTE,PARA PREDIOS ESCOLARES E/OU ADMINISTRATIVOS ACI | MA DE 3000M2,APRESENTADO NOS PADROES DA CONTRATANTE,INCLUSIV | E AS LEGALIZACOES PERTINENTES,COORDENACAO E COMPATIBILIZACAO | COM OS PROJETOS COMPLEMENTARES |  | M2 | 50.4
01.050.0358-A | PROJETO EXECUTIVO DE ARQUITETURA,CONSIDERANDO O PROJETO BASI | CO EXISTENTE,PARA PREDIOS ESCOLARES E/OU ADMINISTRATIVOS ACI | MA DE 3000M2,APRESENTADO NOS PADROES DA CONTRATANTE,INCLUSIV | E AS LEGALIZACOES PERTINENTES,COORDENACAO E COMPATIBILIZACAO | COM OS PROJETOS COMPLEMENTARES |  | M2 | 45.36
01.050.0359-0 | PROJETO EXECUTIVO DE ARQUITETURA PARA LOTEAMENTOS COM 3 UNID | ADES UNIFAMILIARES OU BIFAMILIARES TIPO PARA AREAS ATE 12000 | M2,CONSIDERANDO O PROJETO BASICO EXISTENTE,APRESENTADO NOS P | ADROES DA CONTRATANTE,INCLUSIVE AS LEGALIZACOES PERTINENTES, | ,COORDENACAO E COMPATIBILIZACAO COM OS PROJETOS COMPLEMENTAR | ES | M2 | 23.85
01.050.0359-A | PROJETO EXECUTIVO DE ARQUITETURA PARA LOTEAMENTOS COM 3 UNID | ADES UNIFAMILIARES OU BIFAMILIARES TIPO PARA AREAS ATE 12000 | M2,CONSIDERANDO O PROJETO BASICO EXISTENTE,APRESENTADO NOS P | ADROES DA CONTRATANTE,INCLUSIVE AS LEGALIZACOES PERTINENTES, | ,COORDENACAO E COMPATIBILIZACAO COM OS PROJETOS COMPLEMENTAR | ES | M2 | 21.46
01.050.0360-0 | PROJETO EXECUTIVO DE ARQUITETURA PARA LOTEAMENTOS COM 3 UNID | ADES UNIFAMILIARES OU BIFAMILIARES TIPO PARA AREAS DE 12001 | ATE 36000M2,CONSIDERANDO O PROJETO BASICO EXISTENTE,APRESENT | ADO NOS PADROES DA CONTRATANTE,INCLUSIVE AS LEGALIZACOES PER | TINENTES,COORDENACAO E COMPATIBILIZACAO COM OS PROJETOS COMP | LEMENTARES | M2 | 16.48
01.050.0360-A | PROJETO EXECUTIVO DE ARQUITETURA PARA LOTEAMENTOS COM 3 UNID | ADES UNIFAMILIARES OU BIFAMILIARES TIPO PARA AREAS DE 12001 | ATE 36000M2,CONSIDERANDO O PROJETO BASICO EXISTENTE,APRESENT | ADO NOS PADROES DA CONTRATANTE,INCLUSIVE AS LEGALIZACOES PER | TINENTES,COORDENACAO E COMPATIBILIZACAO COM OS PROJETOS COMP | LEMENTARES | M2 | 14.83
01.050.0361-0 | PROJETO EXECUTIVO DE ARQUITETURA PARA LOTEAMENTOS COM 3 UNID | ADES UNIFAMILIARES OU BIFAMILIARES TIPO PARA AREAS ACIMA DE | 3600M2,CONSIDERANDO O PROJETO BASICO EXISTENTE,APRESENTADO N | OS PADROES DA CONTRATANTE,INCLUSIVE AS LEGALIZACOES PERTINEN | TES,COORDENACAO E COMPATIBILIZACAO COM OS PROJETOS COMPLEMEN | TARES | M2 | 16.48
01.050.0361-A | PROJETO EXECUTIVO DE ARQUITETURA PARA LOTEAMENTOS COM 3 UNID | ADES UNIFAMILIARES OU BIFAMILIARES TIPO PARA AREAS ACIMA DE | 3600M2,CONSIDERANDO O PROJETO BASICO EXISTENTE,APRESENTADO N | OS PADROES DA CONTRATANTE,INCLUSIVE AS LEGALIZACOES PERTINEN | TES,COORDENACAO E COMPATIBILIZACAO COM OS PROJETOS COMPLEMEN | TARES | M2 | 14.83
01.050.0362-0 | PROJETO EXECUTIVO DE ARQUITETURA,CONSIDERANDO O PROJETO BASI | CO EXISTENTE,PARA HABITACAO/EDIFICIOS ATE 6000M2,APRESENTADO | NOS PADROES DA CONTRATANTE,INCLUSIVE AS LEGALIZACOES PERTIN | ENTES,COORDENACAO E COMPATIBILIZACAO COM OS PROJETOS COMPLEM | ENTARES |  | M2 | 80.91
01.050.0362-A | PROJETO EXECUTIVO DE ARQUITETURA,CONSIDERANDO O PROJETO BASI | CO EXISTENTE,PARA HABITACAO/EDIFICIOS ATE 6000M2,APRESENTADO | NOS PADROES DA CONTRATANTE,INCLUSIVE AS LEGALIZACOES PERTIN | ENTES,COORDENACAO E COMPATIBILIZACAO COM OS PROJETOS COMPLEM | ENTARES |  | M2 | 72.81
01.050.0363-0 | PROJETO EXECUTIVO DE ARQUITETURA,CONSIDERANDO O PROJETO BASI | CO EXISTENTE,PARA HABITACAO/EDIFICIOS DE 6001 ATE 12000M2,AP | RESENTADO NOS PADROES DA CONTRATANTE,INCLUSIVE AS LEGALIZACO | ES PERTINENTES,COORDENACAO E COMPATIBILIZACAO COM OS PROJETO | S COMPLEMENTARES |  | M2 | 56.09
01.050.0363-A | PROJETO EXECUTIVO DE ARQUITETURA,CONSIDERANDO O PROJETO BASI | CO EXISTENTE,PARA HABITACAO/EDIFICIOS DE 6001 ATE 12000M2,AP | RESENTADO NOS PADROES DA CONTRATANTE,INCLUSIVE AS LEGALIZACO | ES PERTINENTES,COORDENACAO E COMPATIBILIZACAO COM OS PROJETO | S COMPLEMENTARES |  | M2 | 50.47
01.050.0364-0 | PROJETO EXECUTIVO DE ARQUITETURA,CONSIDERANDO O PROJETO BASI | CO EXISTENTE,PARA HABITACAO/EDIFICIOS ACIMA DE 12000M2,APRES | ENTADO NOS PADROES DA CONTRATANTE,INCLUSIVE AS LEGALIZACOES | PERTINENTES,COORDENACAO E COMPATIBILIZACAO COM OS PROJETOS C | OMPLEMENTARES |  | M2 | 44.82
01.050.0364-A | PROJETO EXECUTIVO DE ARQUITETURA,CONSIDERANDO O PROJETO BASI | CO EXISTENTE,PARA HABITACAO/EDIFICIOS ACIMA DE 12000M2,APRES | ENTADO NOS PADROES DA CONTRATANTE,INCLUSIVE AS LEGALIZACOES | PERTINENTES,COORDENACAO E COMPATIBILIZACAO COM OS PROJETOS C | OMPLEMENTARES |  | M2 | 40.33
01.050.0365-0 | DESCR1: PROJETO BASICO DE INSTALACAO DE INCENDIO E SPDA PARA PREDIOS; DESCR2: ESCOLARES E/OU ADMINISTRATIVOS ATE 500M2,APRESENTADO NOS PA; DESCR3: DROES DA CONTRATANTE,INCLUSIVE AS LEGALIZACOES PERTINENTES | M2 | 5.25
01.050.0365-A | DESCR1: PROJETO BASICO DE INSTALACAO DE INCENDIO E SPDA PARA PREDIOS; DESCR2: ESCOLARES E/OU ADMINISTRATIVOS ATE 500M2,APRESENTADO NOS PA; DESCR3: DROES DA CONTRATANTE,INCLUSIVE AS LEGALIZACOES PERTINENTES | M2 | 4.72
01.050.0366-0 | PROJETO BASICO DE INSTALACAO DE INCENDIO E SPDA PARA PREDIOS | ESCOLARES E/OU ADMINISTRATIVOS DE 501 ATE 3000M2,APRESENTAD | O NOS PADROES DA CONTRATANTE,INCLUSIVE AS LEGALIZACOES PERTI | NENTES |  |  | M2 | 2.89
01.050.0366-A | PROJETO BASICO DE INSTALACAO DE INCENDIO E SPDA PARA PREDIOS | ESCOLARES E/OU ADMINISTRATIVOS DE 501 ATE 3000M2,APRESENTAD | O NOS PADROES DA CONTRATANTE,INCLUSIVE AS LEGALIZACOES PERTI | NENTES |  |  | M2 | 2.6
01.050.0367-0 | PROJETO BASICO DE INSTALACAO DE INCENDIO E SPDA PARA PREDIOS | ESCOLARES E/OU ADMINISTRATIVOS ACIMA DE 3000M2,APRESENTADO | NOS PADROES DA CONTRATANTE,INCLUSIVE AS LEGALIZACOES PERTINE | NTES |  |  | M2 | 1.42
01.050.0367-A | PROJETO BASICO DE INSTALACAO DE INCENDIO E SPDA PARA PREDIOS | ESCOLARES E/OU ADMINISTRATIVOS ACIMA DE 3000M2,APRESENTADO | NOS PADROES DA CONTRATANTE,INCLUSIVE AS LEGALIZACOES PERTINE | NTES |  |  | M2 | 1.28
01.050.0368-0 | DESCR1: PROJETO BASICO DE INSTALACAO DE INCENDIO E SPDA PARA PREDIOS; DESCR2: CULTURAIS ATE 500M2,APRESENTADO NOS PADROES DA CONTRATANTE,; DESCR3: INCLUSIVE AS LEGALIZACOES PERTINENTES | M2 | 13.15
01.050.0368-A | DESCR1: PROJETO BASICO DE INSTALACAO DE INCENDIO E SPDA PARA PREDIOS; DESCR2: CULTURAIS ATE 500M2,APRESENTADO NOS PADROES DA CONTRATANTE,; DESCR3: INCLUSIVE AS LEGALIZACOES PERTINENTES | M2 | 11.84
01.050.0369-0 | DESCR1: PROJETO BASICO DE INSTALACAO DE INCENDIO E SPDA PARA PREDIOS; DESCR2: CULTURAIS ACIMA DE 500M2,APRESENTADO NOS PADROES DA CONTRAT; DESCR3: ANTE,INCLUSIVE AS LEGALIZACOES PERTINENTES | M2 | 8.8
01.050.0369-A | DESCR1: PROJETO BASICO DE INSTALACAO DE INCENDIO E SPDA PARA PREDIOS; DESCR2: CULTURAIS ACIMA DE 500M2,APRESENTADO NOS PADROES DA CONTRAT; DESCR3: ANTE,INCLUSIVE AS LEGALIZACOES PERTINENTES | M2 | 7.92
01.050.0370-0 | DESCR1: PROJETO BASICO DE INSTALACAO DE INCENDIO E SPDA PARA PREDIOS; DESCR2: HOSPITALARES,APRESENTADO NOS PADROES DA CONTRATANTE,INCLUSI; DESCR3: VE AS LEGALIZACOES PERTINENTES | M2 | 10.5
01.050.0370-A | DESCR1: PROJETO BASICO DE INSTALACAO DE INCENDIO E SPDA PARA PREDIOS; DESCR2: HOSPITALARES,APRESENTADO NOS PADROES DA CONTRATANTE,INCLUSI; DESCR3: VE AS LEGALIZACOES PERTINENTES | M2 | 9.44
01.050.0371-0 | DESCR1: PROJETO BASICO DE INSTALACAO DE INCENDIO E SPDA PARA HABITAC; DESCR2: OES/EDIFICIOS ATE 500M2,APRESENTADO NOS PADROES DA CONTRATAN; DESCR3: TE,INCLUSIVE AS LEGALIZACOES PERTINENTES | M2 | 6.44
01.050.0371-A | DESCR1: PROJETO BASICO DE INSTALACAO DE INCENDIO E SPDA PARA HABITAC; DESCR2: OES/EDIFICIOS ATE 500M2,APRESENTADO NOS PADROES DA CONTRATAN; DESCR3: TE,INCLUSIVE AS LEGALIZACOES PERTINENTES | M2 | 5.8
01.050.0372-0 | DESCR1: PROJETO BASICO DE INSTALACAO DE INCENDIO E SPDA PARA HABITAC; DESCR2: OES/EDIFICIOS DE 501 ATE 3000M2,APRESENTADO NOS PADROES DA C; DESCR3: ONTRATANTE,INCLUSIVE AS LEGALIZACOES PERTINENTES | M2 | 3.05
01.050.0372-A | DESCR1: PROJETO BASICO DE INSTALACAO DE INCENDIO E SPDA PARA HABITAC; DESCR2: OES/EDIFICIOS DE 501 ATE 3000M2,APRESENTADO NOS PADROES DA C; DESCR3: ONTRATANTE,INCLUSIVE AS LEGALIZACOES PERTINENTES | M2 | 2.75
01.050.0373-0 | DESCR1: PROJETO BASICO DE INSTALACAO DE INCENDIO E SPDA PARA HABITAC; DESCR2: OES/EDIFICIOS ACIMA DE 3000M2,APRESENTADO NOS PADROES DA CON; DESCR3: TRATANTE,INCLUSIVE AS LEGALIZACOES PERTINENTES | M2 | 1.59
01.050.0373-A | DESCR1: PROJETO BASICO DE INSTALACAO DE INCENDIO E SPDA PARA HABITAC; DESCR2: OES/EDIFICIOS ACIMA DE 3000M2,APRESENTADO NOS PADROES DA CON; DESCR3: TRATANTE,INCLUSIVE AS LEGALIZACOES PERTINENTES | M2 | 1.43
01.050.0374-0 | DESCR1: PROJETO BASICO DE INSTALACAO DE INCENDIO E SPDA PARA HABITAC; DESCR2: AO/LOTEAMENTO ATE 36000M2,APRESENTADO NOS PADROES DA CONTRAT; DESCR3: ANTE,INCLUSIVE AS LEGALIZACOES PERTINENTES | M2 | 1.72
01.050.0374-A | DESCR1: PROJETO BASICO DE INSTALACAO DE INCENDIO E SPDA PARA HABITAC; DESCR2: AO/LOTEAMENTO ATE 36000M2,APRESENTADO NOS PADROES DA CONTRAT; DESCR3: ANTE,INCLUSIVE AS LEGALIZACOES PERTINENTES | M2 | 1.55
01.050.0375-0 | DESCR1: PROJETO BASICO DE INSTALACAO DE INCENDIO E SPDA PARA HABITAC; DESCR2: AO/LOTEAMENTO ACIMA DE 36000M2,APRESENTADO NOS PADROES DA CO; DESCR3: NTRATANTE,INCLUSIVE AS LEGALIZACOES PERTINENTES | M2 | 0.86
01.050.0375-A | DESCR1: PROJETO BASICO DE INSTALACAO DE INCENDIO E SPDA PARA HABITAC; DESCR2: AO/LOTEAMENTO ACIMA DE 36000M2,APRESENTADO NOS PADROES DA CO; DESCR3: NTRATANTE,INCLUSIVE AS LEGALIZACOES PERTINENTES | M2 | 0.77
01.050.0376-0 | PROJETO EXECUTIVO DE INSTALACAO DE INCENDIO E SPDA,CONSIDERA | NDO PROJETO BASICO EXISTENTE,PARA PREDIOS ESCOLARES E/OU ADM | INISTRATIVOS ATE 500M2,APRESENTADO NOS PADROES DA CONTRATANT | E,INCLUSIVE AS LEGALIZACOES PERTINENTES |  |  | M2 | 5.25
01.050.0376-A | PROJETO EXECUTIVO DE INSTALACAO DE INCENDIO E SPDA,CONSIDERA | NDO PROJETO BASICO EXISTENTE,PARA PREDIOS ESCOLARES E/OU ADM | INISTRATIVOS ATE 500M2,APRESENTADO NOS PADROES DA CONTRATANT | E,INCLUSIVE AS LEGALIZACOES PERTINENTES |  |  | M2 | 4.72
01.050.0377-0 | PROJETO EXECUTIVO DE INSTALACAO DE INCENDIO E SPDA,CONSIDERA | NDO PROJETO BASICO EXISTENTE,PARA PREDIOS ESCOLARES E/OU ADM | INISTRATIVOS DE 501 ATE 3000M2,APRESENTADO NOS PADROES DA CO | NTRATANTE,INCLUSIVE AS LEGALIZACOES PERTINENTES |  |  | M2 | 2.89
01.050.0377-A | PROJETO EXECUTIVO DE INSTALACAO DE INCENDIO E SPDA,CONSIDERA | NDO PROJETO BASICO EXISTENTE,PARA PREDIOS ESCOLARES E/OU ADM | INISTRATIVOS DE 501 ATE 3000M2,APRESENTADO NOS PADROES DA CO | NTRATANTE,INCLUSIVE AS LEGALIZACOES PERTINENTES |  |  | M2 | 2.6
01.050.0378-0 | PROJETO EXECUTIVO DE INSTALACAO DE INCENDIO E SPDA,CONSIDERA | NDO PROJETO BASICO EXISTENTE,PARA PREDIOS ESCOLARES E/OU ADM | INISTRATIVOS ACIMA DE 3000M2,APRESENTADO NOS PADROES DA CONT | RATANTE,INCLUSIVE AS LEGALIZACOES PERTINENTES |  |  | M2 | 1.42
01.050.0378-A | PROJETO EXECUTIVO DE INSTALACAO DE INCENDIO E SPDA,CONSIDERA | NDO PROJETO BASICO EXISTENTE,PARA PREDIOS ESCOLARES E/OU ADM | INISTRATIVOS ACIMA DE 3000M2,APRESENTADO NOS PADROES DA CONT | RATANTE,INCLUSIVE AS LEGALIZACOES PERTINENTES |  |  | M2 | 1.28
01.050.0379-0 | PROJETO EXECUTIVO DE INSTALACAO DE INCENDIO E SPDA,CONSIDERA | NDO PROJETO BASICO EXISTENTE,PARA PREDIOS CULTURAIS ATE 500M | 2,APRESENTADO NOS PADROES DA CONTRATANTE,INCLUSIVE AS LEGALI | ZACOES PERTINENTES |  |  | M2 | 13.15
01.050.0379-A | PROJETO EXECUTIVO DE INSTALACAO DE INCENDIO E SPDA,CONSIDERA | NDO PROJETO BASICO EXISTENTE,PARA PREDIOS CULTURAIS ATE 500M | 2,APRESENTADO NOS PADROES DA CONTRATANTE,INCLUSIVE AS LEGALI | ZACOES PERTINENTES |  |  | M2 | 11.84
01.050.0380-0 | PROJETO EXECUTIVO DE INSTALACAO DE INCENDIO E SPDA,CONSIDERA | NDO PROJETO BASICO EXISTENTE,PARA PREDIOS CULTURAIS ACIMA DE | 500M2,APRESENTADO NOS PADROES DA CONTRATANTE,INCLUSIVE AS LE | GALIZACOES PERTINENTES |  |  | M2 | 8.8
01.050.0380-A | PROJETO EXECUTIVO DE INSTALACAO DE INCENDIO E SPDA,CONSIDERA | NDO PROJETO BASICO EXISTENTE,PARA PREDIOS CULTURAIS ACIMA DE | 500M2,APRESENTADO NOS PADROES DA CONTRATANTE,INCLUSIVE AS LE | GALIZACOES PERTINENTES |  |  | M2 | 7.92
01.050.0381-0 | PROJETO EXECUTIVO DE INSTALACAO DE INCENDIO E SPDA,CONSIDERA | NDO PROJETO BASICO EXISTENTE,PARA PREDIOS HOSPITALARES,APRES | ENTADO NOS PADROES DA CONTRATANTE,INCLUSIVE AS LEGALIZACOES | PERTINENTES |  |  | M2 | 10.5
01.050.0381-A | PROJETO EXECUTIVO DE INSTALACAO DE INCENDIO E SPDA,CONSIDERA | NDO PROJETO BASICO EXISTENTE,PARA PREDIOS HOSPITALARES,APRES | ENTADO NOS PADROES DA CONTRATANTE,INCLUSIVE AS LEGALIZACOES | PERTINENTES |  |  | M2 | 9.44
01.050.0382-0 | PROJETO EXECUTIVO DE INSTALACAO DE INCENDIO E SPDA,CONSIDERA | NDO PROJETO BASICO EXISTENTE,PARA HABITACOES/EDIFICIOS ATE 5 | 00M2,APRESENTADO NOS PADROES DA CONTRATANTE,INCLUSIVE AS LEG | ALIZACOES PERTINENTES |  |  | M2 | 6.44
01.050.0382-A | PROJETO EXECUTIVO DE INSTALACAO DE INCENDIO E SPDA,CONSIDERA | NDO PROJETO BASICO EXISTENTE,PARA HABITACOES/EDIFICIOS ATE 5 | 00M2,APRESENTADO NOS PADROES DA CONTRATANTE,INCLUSIVE AS LEG | ALIZACOES PERTINENTES |  |  | M2 | 5.8
01.050.0383-0 | PROJETO EXECUTIVO DE INSTALACAO DE INCENDIO E SPDA,CONSIDERA | NDO PROJETO BASICO EXISTENTE,PARA HABITACOES/EDIFICIOS DE 50 | 1 ATE 3000M2,APRESENTADO NOS PADROES DA CONTRATANTE,INCLUSIV | E AS LEGALIZACOES PERTINENTES |  |  | M2 | 3.05
01.050.0383-A | PROJETO EXECUTIVO DE INSTALACAO DE INCENDIO E SPDA,CONSIDERA | NDO PROJETO BASICO EXISTENTE,PARA HABITACOES/EDIFICIOS DE 50 | 1 ATE 3000M2,APRESENTADO NOS PADROES DA CONTRATANTE,INCLUSIV | E AS LEGALIZACOES PERTINENTES |  |  | M2 | 2.75
01.050.0384-0 | PROJETO EXECUTIVO DE INSTALACAO DE INCENDIO E SPDA,CONSIDERA | NDO PROJETO BASICO EXISTENTE,PARA HABITACOES/EDIFICIOS ACIMA | DE 3000M2,APRESENTADO NOS PADROES DA CONTRATANTE,INCLUSIVE A | S LEGALIZACOES PERTINENTES |  |  | M2 | 1.59
01.050.0384-A | PROJETO EXECUTIVO DE INSTALACAO DE INCENDIO E SPDA,CONSIDERA | NDO PROJETO BASICO EXISTENTE,PARA HABITACOES/EDIFICIOS ACIMA | DE 3000M2,APRESENTADO NOS PADROES DA CONTRATANTE,INCLUSIVE A | S LEGALIZACOES PERTINENTES |  |  | M2 | 1.43
01.050.0385-0 | PROJETO EXECUTIVO DE INSTALACAO DE INCENDIO E SPDA,CONSIDERA | NDO PROJETO BASICO EXISTENTE,PARA HABITACAO/LOTEAMENTO ATE 3 | 6000M2,APRESENTADO NOS PADROES DA CONTRATANTE,INCLUSIVE AS L | EGALIZACOES PERTINENTES |  |  | M2 | 1.72
01.050.0385-A | PROJETO EXECUTIVO DE INSTALACAO DE INCENDIO E SPDA,CONSIDERA | NDO PROJETO BASICO EXISTENTE,PARA HABITACAO/LOTEAMENTO ATE 3 | 6000M2,APRESENTADO NOS PADROES DA CONTRATANTE,INCLUSIVE AS L | EGALIZACOES PERTINENTES |  |  | M2 | 1.55
01.050.0386-0 | PROJETO EXECUTIVO DE INSTALACAO DE INCENDIO E SPDA,CONSIDERA | NDO PROJETO BASICO EXISTENTE,PARA HABITACAO/LOTEAMENTO ACIMA | DE 36000M2,APRESENTADO NOS PADROES DA CONTRATANTE,INCLUSIVE | AS LEGALIZACOES PERTINENTES |  |  | M2 | 0.86
01.050.0386-A | PROJETO EXECUTIVO DE INSTALACAO DE INCENDIO E SPDA,CONSIDERA | NDO PROJETO BASICO EXISTENTE,PARA HABITACAO/LOTEAMENTO ACIMA | DE 36000M2,APRESENTADO NOS PADROES DA CONTRATANTE,INCLUSIVE | AS LEGALIZACOES PERTINENTES |  |  | M2 | 0.77
01.050.0387-0 | DESCR1: PROJETO BASICO DE INSTALACAO DE GAS PARA PREDIOS ESCOLARES E; DESCR2: /OU ADMINISTRATIVOS ATE 500M2,APRESENTADO NOS PADROES DA CON; DESCR3: TRATANTE,INCLUSIVE AS LEGALIZACOES PERTINENTES | M2 | 2.89
01.050.0387-A | DESCR1: PROJETO BASICO DE INSTALACAO DE GAS PARA PREDIOS ESCOLARES E; DESCR2: /OU ADMINISTRATIVOS ATE 500M2,APRESENTADO NOS PADROES DA CON; DESCR3: TRATANTE,INCLUSIVE AS LEGALIZACOES PERTINENTES | M2 | 2.6
01.050.0388-0 | DESCR1: PROJETO BASICO DE INSTALACAO DE GAS PARA PREDIOS ESCOLARES E; DESCR2: /OU ADMINISTRATIVOS ACIMA DE 500M2,APRESENTADO NOS PADROES D; DESCR3: A CONTRATANTE,INCLUSIVE AS LEGALIZACOES PERTINENTES | M2 | 1.42
01.050.0388-A | DESCR1: PROJETO BASICO DE INSTALACAO DE GAS PARA PREDIOS ESCOLARES E; DESCR2: /OU ADMINISTRATIVOS ACIMA DE 500M2,APRESENTADO NOS PADROES D; DESCR3: A CONTRATANTE,INCLUSIVE AS LEGALIZACOES PERTINENTES | M2 | 1.28
01.050.0389-0 | DESCR1: PROJETO BASICO DE INSTALACAO DE GAS PARA PREDIOS CULTURAIS,A; DESCR2: PRESENTADO NOS PADROES DA CONTRATANTE,INCLUSIVE AS LEGALIZAC; DESCR3: OES PERTINENTES | M2 | 4.85
01.050.0389-A | DESCR1: PROJETO BASICO DE INSTALACAO DE GAS PARA PREDIOS CULTURAIS,A; DESCR2: PRESENTADO NOS PADROES DA CONTRATANTE,INCLUSIVE AS LEGALIZAC; DESCR3: OES PERTINENTES | M2 | 4.36
01.050.0390-0 | DESCR1: PROJETO BASICO DE INSTALACAO DE GAS PARA PREDIOS HOSPITALARE; DESCR2: S ATE 4000M2,APRESENTADO NOS PADROES DA CONTRATANTE,INCLUSIV; DESCR3: E AS LEGALIZACOES PERTINENTES | M2 | 10.5
01.050.0390-A | DESCR1: PROJETO BASICO DE INSTALACAO DE GAS PARA PREDIOS HOSPITALARE; DESCR2: S ATE 4000M2,APRESENTADO NOS PADROES DA CONTRATANTE,INCLUSIV; DESCR3: E AS LEGALIZACOES PERTINENTES | M2 | 9.44
01.050.0391-0 | DESCR1: PROJETO BASICO DE INSTALACAO DE GAS PARA PREDIOS HOSPITALARE; DESCR2: S ACIMA DE 4000M2,APRESENTADO NOS PADROES DA CONTRATANTE,INC; DESCR3: LUSIVE AS LEGALIZACOES PERTINENTES | M2 | 5.25
01.050.0391-A | DESCR1: PROJETO BASICO DE INSTALACAO DE GAS PARA PREDIOS HOSPITALARE; DESCR2: S ACIMA DE 4000M2,APRESENTADO NOS PADROES DA CONTRATANTE,INC; DESCR3: LUSIVE AS LEGALIZACOES PERTINENTES | M2 | 4.72
01.050.0392-0 | DESCR1: PROJETO BASICO DE INSTALACAO DE GAS PARA HABITACOES/EDIFICIO; DESCR2: S ATE 500M2,APRESENTADO NOS PADROES DA CONTRATANTE,INCLUSIVE; DESCR3: AS LEGALIZACOESPERTINENTES | M2 | 3.05
01.050.0392-A | DESCR1: PROJETO BASICO DE INSTALACAO DE GAS PARA HABITACOES/EDIFICIO; DESCR2: S ATE 500M2,APRESENTADO NOS PADROES DA CONTRATANTE,INCLUSIVE; DESCR3: AS LEGALIZACOESPERTINENTES | M2 | 2.75
01.050.0393-0 | DESCR1: PROJETO BASICO DE INSTALACAO DE GAS PARA HABITACOES/EDIFICIO; DESCR2: S ACIMA DE 500M2,APRESENTADO NOS PADROES DA CONTRATANTE,INCL; DESCR3: USIVE AS LEGALIZACOES PERTINENTES | M2 | 1.59
01.050.0393-A | DESCR1: PROJETO BASICO DE INSTALACAO DE GAS PARA HABITACOES/EDIFICIO; DESCR2: S ACIMA DE 500M2,APRESENTADO NOS PADROES DA CONTRATANTE,INCL; DESCR3: USIVE AS LEGALIZACOES PERTINENTES | M2 | 1.43
01.050.0394-0 | DESCR1: PROJETO BASICO DE INSTALACAO DE GAS PARA HABITACAO/LOTEAMENT; DESCR2: O ACIMA DE 12000M2,APRESENTADO NOS PADROES DA CONTRATANTE,IN; DESCR3: CLUSIVE AS LEGALIZACOES PERTINENTES | M2 | 1.72
01.050.0394-A | DESCR1: PROJETO BASICO DE INSTALACAO DE GAS PARA HABITACAO/LOTEAMENT; DESCR2: O ACIMA DE 12000M2,APRESENTADO NOS PADROES DA CONTRATANTE,IN; DESCR3: CLUSIVE AS LEGALIZACOES PERTINENTES | M2 | 1.55
01.050.0395-0 | DESCR1: PROJETO BASICO DE INSTALACAO DE GAS PARA HABITACAO/LOTEAMENT; DESCR2: O ACIMA DE 12000M2,APRESENTADO NOS PADROES DA CONTRATANTE,IN; DESCR3: CLUSIVE AS LEGALIZACOES PERTINENTES | M2 | 0.86
01.050.0395-A | DESCR1: PROJETO BASICO DE INSTALACAO DE GAS PARA HABITACAO/LOTEAMENT; DESCR2: O ACIMA DE 12000M2,APRESENTADO NOS PADROES DA CONTRATANTE,IN; DESCR3: CLUSIVE AS LEGALIZACOES PERTINENTES | M2 | 0.77
01.050.0396-0 | PROJETO EXECUTIVO DE INSTALACAO DE GAS,CONSIDERANDO O PROJET | O BASICO EXISTENTE,PARA PREDIOS ESCOLARES E/OU ADMINISTRATIV | OS ATE 500M2,APRESENTADO NOS PADROES DA CONTRATANTE,INCLUSIV | E AS LEGALIZACOES PERTINENTES |  |  | M2 | 2.89
01.050.0396-A | PROJETO EXECUTIVO DE INSTALACAO DE GAS,CONSIDERANDO O PROJET | O BASICO EXISTENTE,PARA PREDIOS ESCOLARES E/OU ADMINISTRATIV | OS ATE 500M2,APRESENTADO NOS PADROES DA CONTRATANTE,INCLUSIV | E AS LEGALIZACOES PERTINENTES |  |  | M2 | 2.6
01.050.0397-0 | PROJETO EXECUTIVO DE INSTALACAO DE GAS,CONSIDERANDO O PROJET | O BASICO EXISTENTE,PARA PREDIOS ESCOLARES E/OU ADMINISTRATIV | OS ACIMA DE 500M2,APRESENTADO NOS PADROES DA CONTRATANTE,INC | LUSIVE AS LEGALIZACOES PERTINENTES |  |  | M2 | 1.42
01.050.0397-A | PROJETO EXECUTIVO DE INSTALACAO DE GAS,CONSIDERANDO O PROJET | O BASICO EXISTENTE,PARA PREDIOS ESCOLARES E/OU ADMINISTRATIV | OS ACIMA DE 500M2,APRESENTADO NOS PADROES DA CONTRATANTE,INC | LUSIVE AS LEGALIZACOES PERTINENTES |  |  | M2 | 1.28
01.050.0398-0 | DESCR1: PROJETO EXECUTIVO DE INSTALACAO DE GAS,CONSIDERANDO O PROJET; DESCR2: O BASICO EXISTENTE,PARA PREDIOS CULTURAIS,APRESENTADO NOS PA; DESCR3: DROES DA CONTRATANTE,INCLUSIVE AS LEGALIZACOES PERTINENTES | M2 | 4.85
01.050.0398-A | DESCR1: PROJETO EXECUTIVO DE INSTALACAO DE GAS,CONSIDERANDO O PROJET; DESCR2: O BASICO EXISTENTE,PARA PREDIOS CULTURAIS,APRESENTADO NOS PA; DESCR3: DROES DA CONTRATANTE,INCLUSIVE AS LEGALIZACOES PERTINENTES | M2 | 4.36
01.050.0399-0 | PROJETO EXECUTIVO DE INSTALACAO DE GAS,CONSIDERANDO O PROJET | O BASICO EXISTENTE,PARA PREDIOS HOSPITALARES ATE 4000M2,APRE | SENTADO NOS PADROES DA CONTRATANTE,INCLUSIVE AS LEGALIZACOES | PERTINENTES |  |  | M2 | 10.5
01.050.0399-A | PROJETO EXECUTIVO DE INSTALACAO DE GAS,CONSIDERANDO O PROJET | O BASICO EXISTENTE,PARA PREDIOS HOSPITALARES ATE 4000M2,APRE | SENTADO NOS PADROES DA CONTRATANTE,INCLUSIVE AS LEGALIZACOES | PERTINENTES |  |  | M2 | 9.44
01.050.0400-0 | PROJETO EXECUTIVO DE INSTALACAO DE GAS,CONSIDERANDO O PROJET | O BASICO EXISTENTE,PARA PREDIOS HOSPITALARES ACIMA DE 4000M2 | ,APRESENTADO NOS PADROES DA CONTRATANTE,INCLUSIVE AS LEGALIZ | ACOES PERTINENTES |  |  | M2 | 5.25
01.050.0400-A | PROJETO EXECUTIVO DE INSTALACAO DE GAS,CONSIDERANDO O PROJET | O BASICO EXISTENTE,PARA PREDIOS HOSPITALARES ACIMA DE 4000M2 | ,APRESENTADO NOS PADROES DA CONTRATANTE,INCLUSIVE AS LEGALIZ | ACOES PERTINENTES |  |  | M2 | 4.72
01.050.0401-0 | PROJETO EXECUTIVO DE INSTALACAO DE GAS,CONSIDERANDO O PROJET | O BASICO EXISTENTE,PARA HABITACOES/EDIFICIOS ATE 500M2,APRES | ENTADO NOS PADROES DA CONTRATANTE,INCLUSIVE AS LEGALIZACOES | PERTINENTES |  |  | M2 | 3.05
01.050.0401-A | PROJETO EXECUTIVO DE INSTALACAO DE GAS,CONSIDERANDO O PROJET | O BASICO EXISTENTE,PARA HABITACOES/EDIFICIOS ATE 500M2,APRES | ENTADO NOS PADROES DA CONTRATANTE,INCLUSIVE AS LEGALIZACOES | PERTINENTES |  |  | M2 | 2.75
01.050.0402-0 | PROJETO EXECUTIVO DE INSTALACAO DE GAS,CONSIDERANDO O PROJET | O BASICO EXISTENTE,PARA HABITACOES/EDIFICIOS ACIMA DE 500M2, | APRESENTADO NOS PADROES DA CONTRATANTE,INCLUSIVE AS LEGALIZA | COES PERTINENTES |  |  | M2 | 1.59
01.050.0402-A | PROJETO EXECUTIVO DE INSTALACAO DE GAS,CONSIDERANDO O PROJET | O BASICO EXISTENTE,PARA HABITACOES/EDIFICIOS ACIMA DE 500M2, | APRESENTADO NOS PADROES DA CONTRATANTE,INCLUSIVE AS LEGALIZA | COES PERTINENTES |  |  | M2 | 1.43
01.050.0403-0 | PROJETO EXECUTIVO DE INSTALACAO DE GAS,CONSIDERANDO O PROJET | O BASICO EXISTENTE,PARA HABITACAO/LOTEAMENTO ATE 12000M2,APR | ESENTADO NOS PADROES DA CONTRATANTE,INCLUSIVE AS LEGALIZACOE | S PERTINENTES |  |  | M2 | 1.72
01.050.0403-A | PROJETO EXECUTIVO DE INSTALACAO DE GAS,CONSIDERANDO O PROJET | O BASICO EXISTENTE,PARA HABITACAO/LOTEAMENTO ATE 12000M2,APR | ESENTADO NOS PADROES DA CONTRATANTE,INCLUSIVE AS LEGALIZACOE | S PERTINENTES |  |  | M2 | 1.55
01.050.0404-0 | PROJETO EXECUTIVO DE INSTALACAO DE GAS,CONSIDERANDO O PROJET | O BASICO EXISTENTE,PARA HABITACAO/LOTEAMENTO ACIMA DE 12000M | 2,APRESENTADO NOS PADROES DA CONTRATANTE,INCLUSIVE AS LEGALI | ZACOES PERTINENTES |  |  | M2 | 0.86
01.050.0404-A | PROJETO EXECUTIVO DE INSTALACAO DE GAS,CONSIDERANDO O PROJET | O BASICO EXISTENTE,PARA HABITACAO/LOTEAMENTO ACIMA DE 12000M | 2,APRESENTADO NOS PADROES DA CONTRATANTE,INCLUSIVE AS LEGALI | ZACOES PERTINENTES |  |  | M2 | 0.77
01.050.0423-0 | DESCR1: PROJETO BASICO DE INSTALACAO DE TELEMATICA PARA PREDIOS ESCO; DESCR2: LARES E/OU ADMINISTRATIVOS ATE 500M2,APRESENTADO NOS PADROES; DESCR3: DA CONTRATANTE,INCLUSIVE AS LEGALIZACOES PERTINENTES | M2 | 2.89
01.050.0423-A | DESCR1: PROJETO BASICO DE INSTALACAO DE TELEMATICA PARA PREDIOS ESCO; DESCR2: LARES E/OU ADMINISTRATIVOS ATE 500M2,APRESENTADO NOS PADROES; DESCR3: DA CONTRATANTE,INCLUSIVE AS LEGALIZACOES PERTINENTES | M2 | 2.6
01.050.0424-0 | DESCR1: PROJETO BASICO DE INSTALACAO DE TELEMATICA PARA PREDIOS ESCO; DESCR2: LARES E/OU ADMINISTRATIVOS ACIMA DE 500M2,APRESENTADO NOS PA; DESCR3: DROES DA CONTRATANTE,INCLUSIVE AS LEGALIZACOES PERTINENTES | M2 | 2.59
01.050.0424-A | DESCR1: PROJETO BASICO DE INSTALACAO DE TELEMATICA PARA PREDIOS ESCO; DESCR2: LARES E/OU ADMINISTRATIVOS ACIMA DE 500M2,APRESENTADO NOS PA; DESCR3: DROES DA CONTRATANTE,INCLUSIVE AS LEGALIZACOES PERTINENTES | M2 | 2.33
01.050.0425-0 | DESCR1: PROJETO BASICO DE INSTALACAO DE TELEMATICA PARA PREDIOS CULT; DESCR2: URAIS ATE 500M2,APRESENTADO NOS PADROES DA CONTRATANTE,INCLU; DESCR3: SIVE AS LEGALIZACOES PERTINENTES | M2 | 7.34
01.050.0425-A | DESCR1: PROJETO BASICO DE INSTALACAO DE TELEMATICA PARA PREDIOS CULT; DESCR2: URAIS ATE 500M2,APRESENTADO NOS PADROES DA CONTRATANTE,INCLU; DESCR3: SIVE AS LEGALIZACOES PERTINENTES | M2 | 6.6
01.050.0426-0 | DESCR1: PROJETO BASICO DE INSTALACAO DE TELEMATICA PARA PREDIOS CULT; DESCR2: URAIS ACIMA DE 500M2,APRESENTADO NOS PADROES DA CONTRATANTE,; DESCR3: INCLUSIVE AS LEGALIZACOES PERTINENTES | M2 | 6.61
01.050.0426-A | DESCR1: PROJETO BASICO DE INSTALACAO DE TELEMATICA PARA PREDIOS CULT; DESCR2: URAIS ACIMA DE 500M2,APRESENTADO NOS PADROES DA CONTRATANTE,; DESCR3: INCLUSIVE AS LEGALIZACOES PERTINENTES | M2 | 5.95
01.050.0427-0 | DESCR1: PROJETO BASICO DE INSTALACAO DE TELEMATICA PARA PREDIOS HOSP; DESCR2: ITALARES,APRESENTADO NOS PADROES DA CONTRATANTE,INCLUSIVE AS; DESCR3: LEGALIZACOES PERTINENTES | M2 | 7.34
01.050.0427-A | DESCR1: PROJETO BASICO DE INSTALACAO DE TELEMATICA PARA PREDIOS HOSP; DESCR2: ITALARES,APRESENTADO NOS PADROES DA CONTRATANTE,INCLUSIVE AS; DESCR3: LEGALIZACOES PERTINENTES | M2 | 6.6
01.050.0428-0 | DESCR1: PROJETO BASICO DE INSTALACAO DE TELEMATICA PARA HABITACOES/E; DESCR2: DIFICIOS ATE 500M2,APRESENTADO NOS PADROES DA CONTRATANTE,IN; DESCR3: CLUSIVE AS LEGALIZACOES PERTINENTES | M2 | 3.05
01.050.0428-A | DESCR1: PROJETO BASICO DE INSTALACAO DE TELEMATICA PARA HABITACOES/E; DESCR2: DIFICIOS ATE 500M2,APRESENTADO NOS PADROES DA CONTRATANTE,IN; DESCR3: CLUSIVE AS LEGALIZACOES PERTINENTES | M2 | 2.75
01.050.0429-0 | DESCR1: PROJETO BASICO DE INSTALACAO DE TELEMATICA PARA HABITACOES/E; DESCR2: DIFICIOS DE 501 ATE 3000M2,APRESENTADO NOS PADROES DA CONTRA; DESCR3: TANTE,INCLUSIVEAS LEGALIZACOES PERTINENTES | M2 | 2.75
01.050.0429-A | DESCR1: PROJETO BASICO DE INSTALACAO DE TELEMATICA PARA HABITACOES/E; DESCR2: DIFICIOS DE 501 ATE 3000M2,APRESENTADO NOS PADROES DA CONTRA; DESCR3: TANTE,INCLUSIVEAS LEGALIZACOES PERTINENTES | M2 | 2.48
01.050.0430-0 | DESCR1: PROJETO BASICO DE INSTALACAO DE TELEMATICA PARA HABITACAO/LO; DESCR2: TEAMENTO ATE 12000M2,APRESENTADO NOS PADROES DA CONTRATANTE,; DESCR3: INCLUSIVE AS LEGALIZACOES PERTINENTES | M2 | 1.72
01.050.0430-A | DESCR1: PROJETO BASICO DE INSTALACAO DE TELEMATICA PARA HABITACAO/LO; DESCR2: TEAMENTO ATE 12000M2,APRESENTADO NOS PADROES DA CONTRATANTE,; DESCR3: INCLUSIVE AS LEGALIZACOES PERTINENTES | M2 | 1.55
01.050.0431-0 | DESCR1: PROJETO BASICO DE INSTALACAO DE TELEMATICA PARA HABITACAO/LO; DESCR2: TEAMENTO ACIMA DE 12000M2,APRESENTADO NOS PADROES DA CONTRAT; DESCR3: ANTE,INCLUSIVE AS LEGALIZACOES PERTINENTES | M2 | 0.86
01.050.0431-A | DESCR1: PROJETO BASICO DE INSTALACAO DE TELEMATICA PARA HABITACAO/LO; DESCR2: TEAMENTO ACIMA DE 12000M2,APRESENTADO NOS PADROES DA CONTRAT; DESCR3: ANTE,INCLUSIVE AS LEGALIZACOES PERTINENTES | M2 | 0.77
01.050.0432-0 | PROJETO EXECUTIVO DE INSTALACAO DE TELEMATICA,CONSIDERANDO O | PROJETO BASICO EXISTENTE,PARA PREDIOS ESCOLARES E/OU ADMINI | STRATIVOS ATE 500M2,APRESENTADO NOS PADROES DA CONTRATANTE,I | NCLUSIVE AS LEGALIZACOES PERTINENTES |  |  | M2 | 2.89
01.050.0432-A | PROJETO EXECUTIVO DE INSTALACAO DE TELEMATICA,CONSIDERANDO O | PROJETO BASICO EXISTENTE,PARA PREDIOS ESCOLARES E/OU ADMINI | STRATIVOS ATE 500M2,APRESENTADO NOS PADROES DA CONTRATANTE,I | NCLUSIVE AS LEGALIZACOES PERTINENTES |  |  | M2 | 2.6
01.050.0433-0 | PROJETO EXECUTIVO DE INSTALACAO DE TELEMATICA,CONSIDERANDO O | PROJETO BASICO EXISTENTE,PARA PREDIOS ESCOLARES E/OU ADMINI | STRATIVOS ACIMA DE 500M2,APRESENTADO NOS PADROES DA CONTRATA | NTE,INCLUSIVE AS LEGALIZACOES PERTINENTES |  |  | M2 | 2.59
01.050.0433-A | PROJETO EXECUTIVO DE INSTALACAO DE TELEMATICA,CONSIDERANDO O | PROJETO BASICO EXISTENTE,PARA PREDIOS ESCOLARES E/OU ADMINI | STRATIVOS ACIMA DE 500M2,APRESENTADO NOS PADROES DA CONTRATA | NTE,INCLUSIVE AS LEGALIZACOES PERTINENTES |  |  | M2 | 2.33
01.050.0434-0 | PROJETO EXECUTIVO DE INSTALACAO DE TELEMATICA,CONSIDERANDO O | PROJETO BASICO EXISTENTE,PARA PREDIOS CULTURAIS ATE 500M2,A | PRESENTADO NOS PADROES DA CONTRATANTE,INCLUSIVE AS LEGALIZAC | OES PERTINENTES |  |  | M2 | 7.34
01.050.0434-A | PROJETO EXECUTIVO DE INSTALACAO DE TELEMATICA,CONSIDERANDO O | PROJETO BASICO EXISTENTE,PARA PREDIOS CULTURAIS ATE 500M2,A | PRESENTADO NOS PADROES DA CONTRATANTE,INCLUSIVE AS LEGALIZAC | OES PERTINENTES |  |  | M2 | 6.6
01.050.0435-0 | PROJETO EXECUTIVO DE INSTALACAO DE TELEMATICA,CONSIDERANDO O | PROJETO BASICO EXISTENTE,PARA PREDIOS CULTURAIS ACIMA DE 50 | 0M2,APRESENTADO NOS PADROES DA CONTRATANTE,INCLUSIVE AS LEGA | LIZACOES PERTINENTES |  |  | M2 | 6.61
01.050.0435-A | PROJETO EXECUTIVO DE INSTALACAO DE TELEMATICA,CONSIDERANDO O | PROJETO BASICO EXISTENTE,PARA PREDIOS CULTURAIS ACIMA DE 50 | 0M2,APRESENTADO NOS PADROES DA CONTRATANTE,INCLUSIVE AS LEGA | LIZACOES PERTINENTES |  |  | M2 | 5.95
01.050.0436-0 | PROJETO EXECUTIVO DE INSTALACAO DE TELEMATICA,CONSIDERANDO O | PROJETO BASICO EXISTENTE,PARA PREDIOS HOSPITALARES,APRESENT | ADO NOS PADROES DA CONTRATANTE,INCLUSIVE AS LEGALIZACOES PER | TINENTES |  |  | M2 | 7.34
01.050.0436-A | PROJETO EXECUTIVO DE INSTALACAO DE TELEMATICA,CONSIDERANDO O | PROJETO BASICO EXISTENTE,PARA PREDIOS HOSPITALARES,APRESENT | ADO NOS PADROES DA CONTRATANTE,INCLUSIVE AS LEGALIZACOES PER | TINENTES |  |  | M2 | 6.6
01.050.0437-0 | PROJETO EXECUTIVO DE INSTALACAO DE TELEMATICA,CONSIDERANDO O | PROJETO BASICO EXISTENTE,PARA HABITACOES/EDIFICIOS ATE 500M | 2,APRESENTADO NOS PADROES DA CONTRATANTE,INCLUSIVE AS LEGALI | ZACOES PERTINENTES |  |  | M2 | 3.05
01.050.0437-A | PROJETO EXECUTIVO DE INSTALACAO DE TELEMATICA,CONSIDERANDO O | PROJETO BASICO EXISTENTE,PARA HABITACOES/EDIFICIOS ATE 500M | 2,APRESENTADO NOS PADROES DA CONTRATANTE,INCLUSIVE AS LEGALI | ZACOES PERTINENTES |  |  | M2 | 2.75
01.050.0438-0 | PROJETO EXECUTIVO DE INSTALACAO DE TELEMATICA,CONSIDERANDO O | PROJETO BASICO EXISTENTE,PARA HABITACOES/EDIFICIOS DE 501 A | TE 3000M2,APRESENTADO NOS PADROES DA CONTRATANTE,INCLUSIVE A | S LEGALIZACOES PERTINENTES |  |  | M2 | 2.75
01.050.0438-A | PROJETO EXECUTIVO DE INSTALACAO DE TELEMATICA,CONSIDERANDO O | PROJETO BASICO EXISTENTE,PARA HABITACOES/EDIFICIOS DE 501 A | TE 3000M2,APRESENTADO NOS PADROES DA CONTRATANTE,INCLUSIVE A | S LEGALIZACOES PERTINENTES |  |  | M2 | 2.48
01.050.0439-0 | PROJETO EXECUTIVO DE INSTALACAO DE TELEMATICA,CONSIDERANDO O | PROJETO BASICO EXISTENTE,PARA HABITACAO/LOTEAMENTO ATE 1200 | 0M2,APRESENTADO NOS PADROES DA CONTRATANTE,INCLUSIVE AS LEGA | LIZACOES PERTINENTES |  |  | M2 | 1.72
01.050.0439-A | PROJETO EXECUTIVO DE INSTALACAO DE TELEMATICA,CONSIDERANDO O | PROJETO BASICO EXISTENTE,PARA HABITACAO/LOTEAMENTO ATE 1200 | 0M2,APRESENTADO NOS PADROES DA CONTRATANTE,INCLUSIVE AS LEGA | LIZACOES PERTINENTES |  |  | M2 | 1.55
01.050.0440-0 | PROJETO EXECUTIVO DE INSTALACAO DE TELEMATICA,CONSIDERANDO O | PROJETO BASICO EXISTENTE,PARA HABITACAO/LOTEAMENTO ACIMA DE | 12000M2,APRESENTADO NOS PADROES DA CONTRATANTE,INCLUSIVE AS | LEGALIZACOES PERTINENTES |  |  | M2 | 0.86
01.050.0440-A | PROJETO EXECUTIVO DE INSTALACAO DE TELEMATICA,CONSIDERANDO O | PROJETO BASICO EXISTENTE,PARA HABITACAO/LOTEAMENTO ACIMA DE | 12000M2,APRESENTADO NOS PADROES DA CONTRATANTE,INCLUSIVE AS | LEGALIZACOES PERTINENTES |  |  | M2 | 0.77
01.050.0441-0 | PROJETO BASICO DE INSTALACAO DE ESGOTO SANITARIO E AGUAS PLU | VIAIS PARA PREDIOS ESCOLARES E/OU ADMINISTRATIVOS ATE 500M2, | APRESENTADO NOS PADROES DA CONTRATANTE,INCLUSIVE AS LEGALIZA | COES PERTINENTES |  |  | M2 | 5.25
01.050.0441-A | PROJETO BASICO DE INSTALACAO DE ESGOTO SANITARIO E AGUAS PLU | VIAIS PARA PREDIOS ESCOLARES E/OU ADMINISTRATIVOS ATE 500M2, | APRESENTADO NOS PADROES DA CONTRATANTE,INCLUSIVE AS LEGALIZA | COES PERTINENTES |  |  | M2 | 4.72
01.050.0442-0 | PROJETO BASICO DE INSTALACAO DE ESGOTO SANITARIO E AGUAS PLU | VIAIS PARA PREDIOS ESCOLARES E/OU ADMINISTRATIVOS DE 501 ATE | 3000M2,APRESENTADO NOS PADROES DA CONTRATANTE,INCLUSIVE AS | LEGALIZACOES PERTINENTES |  |  | M2 | 4.85
01.050.0442-A | PROJETO BASICO DE INSTALACAO DE ESGOTO SANITARIO E AGUAS PLU | VIAIS PARA PREDIOS ESCOLARES E/OU ADMINISTRATIVOS DE 501 ATE | 3000M2,APRESENTADO NOS PADROES DA CONTRATANTE,INCLUSIVE AS | LEGALIZACOES PERTINENTES |  |  | M2 | 4.36
01.050.0443-0 | PROJETO BASICO DE INSTALACAO DE ESGOTO SANITARIO E AGUAS PLU | VIAIS PARA PREDIOS ESCOLARES E/OU ADMINISTRATIVOS ACIMA DE 3 | 000M2,APRESENTADO NOS PADROES DA CONTRATANTE,INCLUSIVE AS LE | GALIZACOES PERTINENTES |  |  | M2 | 2.89
01.050.0443-A | PROJETO BASICO DE INSTALACAO DE ESGOTO SANITARIO E AGUAS PLU | VIAIS PARA PREDIOS ESCOLARES E/OU ADMINISTRATIVOS ACIMA DE 3 | 000M2,APRESENTADO NOS PADROES DA CONTRATANTE,INCLUSIVE AS LE | GALIZACOES PERTINENTES |  |  | M2 | 2.6
01.050.0444-0 | DESCR1: PROJETO BASICO DE INSTALACAO DE ESGOTO SANITARIO E AGUAS PLU; DESCR2: VIAIS PARA PREDIOS CULTURAIS,APRESENTADO NOS PADROES DA CONT; DESCR3: RATANTE,INCLUSIVE AS LEGALIZACOES PERTINENTES | M2 | 4.85
01.050.0444-A | DESCR1: PROJETO BASICO DE INSTALACAO DE ESGOTO SANITARIO E AGUAS PLU; DESCR2: VIAIS PARA PREDIOS CULTURAIS,APRESENTADO NOS PADROES DA CONT; DESCR3: RATANTE,INCLUSIVE AS LEGALIZACOES PERTINENTES | M2 | 4.36
01.050.0445-0 | DESCR1: PROJETO BASICO DE INSTALACAO DE ESGOTO SANITARIO E AGUAS PLU; DESCR2: VIAIS PARA PREDIOS HOSPITALARES ATE 4000M2,APRESENTADO NOS P; DESCR3: ADROES DA CONTRATANTE,INCLUSIVE AS LEGALIZACOES PERTINENTES | M2 | 15.75
01.050.0445-A | DESCR1: PROJETO BASICO DE INSTALACAO DE ESGOTO SANITARIO E AGUAS PLU; DESCR2: VIAIS PARA PREDIOS HOSPITALARES ATE 4000M2,APRESENTADO NOS P; DESCR3: ADROES DA CONTRATANTE,INCLUSIVE AS LEGALIZACOES PERTINENTES | M2 | 14.17
01.050.0446-0 | PROJETO BASICO DE INSTALACAO DE ESGOTO SANITARIO E AGUAS PLU | VIAIS PARA PREDIOS HOSPITALARES ACIMA DE 4000M2,APRESENTADO | NOS PADROES DA CONTRATANTE,INCLUSIVE AS LEGALIZACOES PERTINE | NTES |  |  | M2 | 13.12
01.050.0446-A | PROJETO BASICO DE INSTALACAO DE ESGOTO SANITARIO E AGUAS PLU | VIAIS PARA PREDIOS HOSPITALARES ACIMA DE 4000M2,APRESENTADO | NOS PADROES DA CONTRATANTE,INCLUSIVE AS LEGALIZACOES PERTINE | NTES |  |  | M2 | 11.81
01.050.0447-0 | DESCR1: PROJETO BASICO DE INSTALACAO DE ESGOTO SANITARIO E AGUAS PLU; DESCR2: VIAIS PARA URBANIZACAO ATE 15000M2,APRESENTADO NOS PADROES D; DESCR3: A CONTRATANTE,INCLUSIVE AS LEGALIZACOES PERTINENTES | M2 | 0.86
01.050.0447-A | DESCR1: PROJETO BASICO DE INSTALACAO DE ESGOTO SANITARIO E AGUAS PLU; DESCR2: VIAIS PARA URBANIZACAO ATE 15000M2,APRESENTADO NOS PADROES D; DESCR3: A CONTRATANTE,INCLUSIVE AS LEGALIZACOES PERTINENTES | M2 | 0.77
01.050.0448-0 | DESCR1: PROJETO BASICO DE INSTALACAO DE ESGOTO SANITARIO E AGUAS PLU; DESCR2: VIAIS PARA URBANIZACAO ACIMA DE 15000M2,APRESENTADO NOS PADR; DESCR3: OES DA CONTRATANTE,INCLUSIVE AS LEGALIZACOES PERTINENTES | M2 | 0.56
01.050.0448-A | DESCR1: PROJETO BASICO DE INSTALACAO DE ESGOTO SANITARIO E AGUAS PLU; DESCR2: VIAIS PARA URBANIZACAO ACIMA DE 15000M2,APRESENTADO NOS PADR; DESCR3: OES DA CONTRATANTE,INCLUSIVE AS LEGALIZACOES PERTINENTES | M2 | 0.5
01.050.0449-0 | DESCR1: PROJETO BASICO DE INSTALACAO DE ESGOTO SANITARIO E AGUAS PLU; DESCR2: VIAIS PARA HABITACAO/LOTEAMENTO ATE 12000M2,APRESENTADO NOS; DESCR3: PADROES DA CONTRATANTE,INCLUSIVE AS LEGALIZACOES PERTINENTES | M2 | 4.78
01.050.0449-A | DESCR1: PROJETO BASICO DE INSTALACAO DE ESGOTO SANITARIO E AGUAS PLU; DESCR2: VIAIS PARA HABITACAO/LOTEAMENTO ATE 12000M2,APRESENTADO NOS; DESCR3: PADROES DA CONTRATANTE,INCLUSIVE AS LEGALIZACOES PERTINENTES | M2 | 4.3
01.050.0450-0 | PROJETO BASICO DE INSTALACAO DE ESGOTO SANITARIO E AGUAS PLU | VIAIS PARA HABITACAO/LOTEAMENTO DE 12001 ATE 36000M2,APRESEN | TADO NOS PADROES DA CONTRATANTE,INCLUSIVE AS LEGALIZACOES PE | RTINENTES |  |  | M2 | 3.45
01.050.0450-A | PROJETO BASICO DE INSTALACAO DE ESGOTO SANITARIO E AGUAS PLU | VIAIS PARA HABITACAO/LOTEAMENTO DE 12001 ATE 36000M2,APRESEN | TADO NOS PADROES DA CONTRATANTE,INCLUSIVE AS LEGALIZACOES PE | RTINENTES |  |  | M2 | 3.1
01.050.0451-0 | PROJETO BASICO DE INSTALACAO DE ESGOTO SANITARIO E AGUAS PLU | VIAIS PARA HABITACAO/LOTEAMENTO ACIMA DE 36000M2,APRESENTADO | NOS PADROES DA CONTRATANTE,INCLUSIVE AS LEGALIZACOES PERTIN | ENTES |  |  | M2 | 1.72
01.050.0451-A | PROJETO BASICO DE INSTALACAO DE ESGOTO SANITARIO E AGUAS PLU | VIAIS PARA HABITACAO/LOTEAMENTO ACIMA DE 36000M2,APRESENTADO | NOS PADROES DA CONTRATANTE,INCLUSIVE AS LEGALIZACOES PERTIN | ENTES |  |  | M2 | 1.55
01.050.0452-0 | PROJETO EXECUTIVO DE INSTALACAO DE ESGOTO SANITARIO E AGUAS | PLUVIAIS,CONSIDERANDO O PROJETO BASICO EXISTENTE,PARA PREDIO | S ESCOLARES E/OU ADMINISTRATIVOS ATE 500M2,APRESENTADO NOS P | ADROES DA CONTRATANTE,INCLUSIVE AS LEGALIZACOES PERTINENTES |  |  | M2 | 5.25
01.050.0452-A | PROJETO EXECUTIVO DE INSTALACAO DE ESGOTO SANITARIO E AGUAS | PLUVIAIS,CONSIDERANDO O PROJETO BASICO EXISTENTE,PARA PREDIO | S ESCOLARES E/OU ADMINISTRATIVOS ATE 500M2,APRESENTADO NOS P | ADROES DA CONTRATANTE,INCLUSIVE AS LEGALIZACOES PERTINENTES |  |  | M2 | 4.72
01.050.0453-0 | PROJETO EXECUTIVO DE INSTALACAO DE ESGOTO SANITARIO E AGUAS | PLUVIAIS,CONSIDERANDO O PROJETO BASICO EXISTENTE,PARA PREDIO | S ESCOLARES E/OU ADMINISTRATIVOS DE 501 ATE 3000M2,APRESENTA | DO NOS PADROES DA CONTRATANTE,INCLUSIVE AS LEGALIZACOES PERT | INENTES |  | M2 | 4.85
01.050.0453-A | PROJETO EXECUTIVO DE INSTALACAO DE ESGOTO SANITARIO E AGUAS | PLUVIAIS,CONSIDERANDO O PROJETO BASICO EXISTENTE,PARA PREDIO | S ESCOLARES E/OU ADMINISTRATIVOS DE 501 ATE 3000M2,APRESENTA | DO NOS PADROES DA CONTRATANTE,INCLUSIVE AS LEGALIZACOES PERT | INENTES |  | M2 | 4.36
01.050.0454-0 | PROJETO EXECUTIVO DE INSTALACAO DE ESGOTO SANITARIO E AGUAS | PLUVIAIS,CONSIDERANDO O PROJETO BASICO EXISTENTE,PARA PREDIO | S ESCOLARES E/OU ADMINISTRATIVOS ACIMA DE 3000M2,APRESENTADO | NOS PADROES DA CONTRATANTE,INCLUSIVE AS LEGALIZACOES PERTIN | ENTES |  | M2 | 2.89
01.050.0454-A | PROJETO EXECUTIVO DE INSTALACAO DE ESGOTO SANITARIO E AGUAS | PLUVIAIS,CONSIDERANDO O PROJETO BASICO EXISTENTE,PARA PREDIO | S ESCOLARES E/OU ADMINISTRATIVOS ACIMA DE 3000M2,APRESENTADO | NOS PADROES DA CONTRATANTE,INCLUSIVE AS LEGALIZACOES PERTIN | ENTES |  | M2 | 2.6
01.050.0455-0 | PROJETO EXECUTIVO DE INSTALACAO DE ESGOTO SANITARIO E AGUAS | PLUVIAIS,CONSIDERANDO O PROJETO BASICO EXISTENTE,PARA PREDIO | S CULTURAIS,APRESENTADO NOS PADROES DA CONTRATANTE,INCLUSIVE | AS LEGALIZACOES PERTINENTES |  |  | M2 | 4.85
01.050.0455-A | PROJETO EXECUTIVO DE INSTALACAO DE ESGOTO SANITARIO E AGUAS | PLUVIAIS,CONSIDERANDO O PROJETO BASICO EXISTENTE,PARA PREDIO | S CULTURAIS,APRESENTADO NOS PADROES DA CONTRATANTE,INCLUSIVE | AS LEGALIZACOES PERTINENTES |  |  | M2 | 4.36
01.050.0456-0 | PROJETO EXECUTIVO DE INSTALACAO DE ESGOTO SANITARIO E AGUAS | PLUVIAIS,CONSIDERANDO O PROJETO BASICO EXISTENTE,PARA PREDIO | S HOSPITALARES ATE 4000M2,APRESENTADO NOS PADROES DA CONTRAT | ANTE,INCLUSIVE AS LEGALIZACOES PERTINENTES |  |  | M2 | 15.75
01.050.0456-A | PROJETO EXECUTIVO DE INSTALACAO DE ESGOTO SANITARIO E AGUAS | PLUVIAIS,CONSIDERANDO O PROJETO BASICO EXISTENTE,PARA PREDIO | S HOSPITALARES ATE 4000M2,APRESENTADO NOS PADROES DA CONTRAT | ANTE,INCLUSIVE AS LEGALIZACOES PERTINENTES |  |  | M2 | 14.17
01.050.0457-0 | PROJETO EXECUTIVO DE INSTALACAO DE ESGOTO SANITARIO E AGUAS | PLUVIAIS,CONSIDERANDO O PROJETO BASICO EXISTENTE,PARA PREDIO | S HOSPITALARES ACIMA DE 4000M2,APRESENTADO NOS PADROES DA CO | NTRATANTE,INCLUSIVE AS LEGALIZACOES PERTINENTES |  |  | M2 | 13.12
01.050.0457-A | PROJETO EXECUTIVO DE INSTALACAO DE ESGOTO SANITARIO E AGUAS | PLUVIAIS,CONSIDERANDO O PROJETO BASICO EXISTENTE,PARA PREDIO | S HOSPITALARES ACIMA DE 4000M2,APRESENTADO NOS PADROES DA CO | NTRATANTE,INCLUSIVE AS LEGALIZACOES PERTINENTES |  |  | M2 | 11.81
01.050.0458-0 | PROJETO EXECUTIVO DE INSTALACAO DE ESGOTO SANITARIO E AGUAS | PLUVIAIS,CONSIDERANDO O PROJETO BASICO EXISTENTE,PARA URBANI | ZACAO ATE 15000M2,APRESENTADO NOS PADROES DA CONTRATANTE,INC | LUSIVE AS LEGALIZACOES PERTINENTES |  |  | M2 | 0.86
01.050.0458-A | PROJETO EXECUTIVO DE INSTALACAO DE ESGOTO SANITARIO E AGUAS | PLUVIAIS,CONSIDERANDO O PROJETO BASICO EXISTENTE,PARA URBANI | ZACAO ATE 15000M2,APRESENTADO NOS PADROES DA CONTRATANTE,INC | LUSIVE AS LEGALIZACOES PERTINENTES |  |  | M2 | 0.77
01.050.0459-0 | PROJETO EXECUTIVO DE INSTALACAO DE ESGOTO SANITARIO E AGUAS | PLUVIAIS,CONSIDERANDO O PROJETO BASICO EXISTENTE,PARA URBANI | ZACAO ACIMA DE 15000M2,APRESENTADO NOS PADROES DA CONTRATANT | E,INCLUSIVE AS LEGALIZACOES PERTINENTES |  |  | M2 | 0.56
01.050.0459-A | PROJETO EXECUTIVO DE INSTALACAO DE ESGOTO SANITARIO E AGUAS | PLUVIAIS,CONSIDERANDO O PROJETO BASICO EXISTENTE,PARA URBANI | ZACAO ACIMA DE 15000M2,APRESENTADO NOS PADROES DA CONTRATANT | E,INCLUSIVE AS LEGALIZACOES PERTINENTES |  |  | M2 | 0.5
01.050.0460-0 | PROJETO EXECUTIVO DE INSTALACAO DE ESGOTO SANITARIO E AGUAS | PLUVIAIS,CONSIDERANDO O PROJETO BASICO EXISTENTE,PARA HABITA | CAO/LOTEAMENTO ATE 12000M2,APRESENTADO NOS PADROES DA CONTRA | TANTE,INCLUSIVE AS LEGALIZACOES PERTINENTES |  |  | M2 | 4.78
01.050.0460-A | PROJETO EXECUTIVO DE INSTALACAO DE ESGOTO SANITARIO E AGUAS | PLUVIAIS,CONSIDERANDO O PROJETO BASICO EXISTENTE,PARA HABITA | CAO/LOTEAMENTO ATE 12000M2,APRESENTADO NOS PADROES DA CONTRA | TANTE,INCLUSIVE AS LEGALIZACOES PERTINENTES |  |  | M2 | 4.3
01.050.0461-0 | PROJETO EXECUTIVO DE INSTALACAO DE ESGOTO SANITARIO E AGUAS | PLUVIAIS,CONSIDERANDO O PROJETO BASICO EXISTENTE,PARA HABITA | CAO/LOTEAMENTO DE 12001 ATE 36000M2,APRESENTADO NOS PADROES | DA CONTRATANTE,INCLUSIVE AS LEGALIZACOES PERTINENTES |  |  | M2 | 3.45
01.050.0461-A | PROJETO EXECUTIVO DE INSTALACAO DE ESGOTO SANITARIO E AGUAS | PLUVIAIS,CONSIDERANDO O PROJETO BASICO EXISTENTE,PARA HABITA | CAO/LOTEAMENTO DE 12001 ATE 36000M2,APRESENTADO NOS PADROES | DA CONTRATANTE,INCLUSIVE AS LEGALIZACOES PERTINENTES |  |  | M2 | 3.1
01.050.0462-0 | PROJETO EXECUTIVO DE INSTALACAO DE ESGOTO SANITARIO E AGUAS | PLUVIAIS,CONSIDERANDO O PROJETO BASICO EXISTENTE,PARA HABITA | CAO/LOTEAMENTO ACIMA DE 36000M2,APRESENTADO NOS PADROES DA C | ONTRATANTE,INCLUSIVE AS LEGALIZACOES PERTINENTES |  |  | M2 | 1.72
01.050.0462-A | PROJETO EXECUTIVO DE INSTALACAO DE ESGOTO SANITARIO E AGUAS | PLUVIAIS,CONSIDERANDO O PROJETO BASICO EXISTENTE,PARA HABITA | CAO/LOTEAMENTO ACIMA DE 36000M2,APRESENTADO NOS PADROES DA C | ONTRATANTE,INCLUSIVE AS LEGALIZACOES PERTINENTES |  |  | M2 | 1.55
01.050.0463-0 | DESCR1: PROJETO BASICO DE INSTALACAO HIDRAULICA PARA PREDIOS ESCOLAR; DESCR2: ES E/OU ADMINISTRATIVOS ATE 500M2,APRESENTADO NOS PADROES DA; DESCR3: CONTRATANTE,INCLUSIVE AS LEGALIZACOES PERTINENTES | M2 | 8.8
01.050.0463-A | DESCR1: PROJETO BASICO DE INSTALACAO HIDRAULICA PARA PREDIOS ESCOLAR; DESCR2: ES E/OU ADMINISTRATIVOS ATE 500M2,APRESENTADO NOS PADROES DA; DESCR3: CONTRATANTE,INCLUSIVE AS LEGALIZACOES PERTINENTES | M2 | 7.92
01.050.0464-0 | DESCR1: PROJETO BASICO DE INSTALACAO HIDRAULICA PARA PREDIOS ESCOLAR; DESCR2: ES E/OU ADMINISTRATIVOS DE 501 ATE 3000M2,APRESENTADO NOS PA; DESCR3: DROES DA CONTRATANTE,INCLUSIVE AS LEGALIZACOES PERTINENTES | M2 | 5.25
01.050.0464-A | DESCR1: PROJETO BASICO DE INSTALACAO HIDRAULICA PARA PREDIOS ESCOLAR; DESCR2: ES E/OU ADMINISTRATIVOS DE 501 ATE 3000M2,APRESENTADO NOS PA; DESCR3: DROES DA CONTRATANTE,INCLUSIVE AS LEGALIZACOES PERTINENTES | M2 | 4.72
01.050.0465-0 | DESCR1: PROJETO BASICO DE INSTALACAO HIDRAULICA PARA PREDIOS ESCOLAR; DESCR2: ES E/OU ADMINISTRATIVOS ACIMA DE 3000M2,APRESENTADO NOS PADR; DESCR3: OES DA CONTRATANTE,INCLUSIVE AS LEGALIZACOES PERTINENTES | M2 | 4.85
01.050.0465-A | DESCR1: PROJETO BASICO DE INSTALACAO HIDRAULICA PARA PREDIOS ESCOLAR; DESCR2: ES E/OU ADMINISTRATIVOS ACIMA DE 3000M2,APRESENTADO NOS PADR; DESCR3: OES DA CONTRATANTE,INCLUSIVE AS LEGALIZACOES PERTINENTES | M2 | 4.36
01.050.0466-0 | DESCR1: PROJETO BASICO DE INSTALACAO HIDRAULICA PARA PREDIOS CULTURA; DESCR2: IS,APRESENTADO NOS PADROES DA CONTRATANTE,INCLUSIVE AS LEGAL; DESCR3: IZACOES PERTINENTES | M2 | 8.8
01.050.0466-A | DESCR1: PROJETO BASICO DE INSTALACAO HIDRAULICA PARA PREDIOS CULTURA; DESCR2: IS,APRESENTADO NOS PADROES DA CONTRATANTE,INCLUSIVE AS LEGAL; DESCR3: IZACOES PERTINENTES | M2 | 7.92
01.050.0467-0 | DESCR1: PROJETO BASICO DE INSTALACAO HIDRAULICA PARA PREDIOS HOSPITA; DESCR2: LARES ATE 4000M2,APRESENTADO NOS PADROES DA CONTRATANTE,INCL; DESCR3: USIVE AS LEGALIZACOES PERTINENTES | M2 | 15.75
01.050.0467-A | DESCR1: PROJETO BASICO DE INSTALACAO HIDRAULICA PARA PREDIOS HOSPITA; DESCR2: LARES ATE 4000M2,APRESENTADO NOS PADROES DA CONTRATANTE,INCL; DESCR3: USIVE AS LEGALIZACOES PERTINENTES | M2 | 14.17
01.050.0468-0 | DESCR1: PROJETO BASICO DE INSTALACAO HIDRAULICA PARA PREDIOS HOSPITA; DESCR2: LARES ACIMA DE 4000M2,APRESENTADO NOS PADROES DA CONTRATANTE; DESCR3: ,INCLUSIVE AS LEGALIZACOES PERTINENTES | M2 | 13.12
01.050.0468-A | DESCR1: PROJETO BASICO DE INSTALACAO HIDRAULICA PARA PREDIOS HOSPITA; DESCR2: LARES ACIMA DE 4000M2,APRESENTADO NOS PADROES DA CONTRATANTE; DESCR3: ,INCLUSIVE AS LEGALIZACOES PERTINENTES | M2 | 11.81
01.050.0469-0 | DESCR1: PROJETO BASICO DE INSTALACAO HIDRAULICA PARA HABITACOES/EDIF; DESCR2: ICIOS ATE 500M2,APRESENTADO NOS PADROES DA CONTRATANTE,INCLU; DESCR3: SIVE AS LEGALIZACOES PERTINENTES | M2 | 9.6
01.050.0469-A | DESCR1: PROJETO BASICO DE INSTALACAO HIDRAULICA PARA HABITACOES/EDIF; DESCR2: ICIOS ATE 500M2,APRESENTADO NOS PADROES DA CONTRATANTE,INCLU; DESCR3: SIVE AS LEGALIZACOES PERTINENTES | M2 | 8.64
01.050.0470-0 | DESCR1: PROJETO BASICO DE INSTALACAO HIDRAULICA PARA HABITACOES/EDIF; DESCR2: ICIOS DE 501 ATE 3000M2,APRESENTADO NOS PADROES DA CONTRATAN; DESCR3: TE,INCLUSIVE AS LEGALIZACOES PERTINENTES | M2 | 6.44
01.050.0470-A | DESCR1: PROJETO BASICO DE INSTALACAO HIDRAULICA PARA HABITACOES/EDIF; DESCR2: ICIOS DE 501 ATE 3000M2,APRESENTADO NOS PADROES DA CONTRATAN; DESCR3: TE,INCLUSIVE AS LEGALIZACOES PERTINENTES | M2 | 5.8
01.050.0471-0 | DESCR1: PROJETO BASICO DE INSTALACAO HIDRAULICA PARA HABITACOES/EDIF; DESCR2: ICIOS ACIMA DE 3000M2,APRESENTADO NOS PADROES DA CONTRATANTE; DESCR3: ,INCLUSIVE AS LEGALIZACOES PERTINENTES | M2 | 4.88
01.050.0471-A | DESCR1: PROJETO BASICO DE INSTALACAO HIDRAULICA PARA HABITACOES/EDIF; DESCR2: ICIOS ACIMA DE 3000M2,APRESENTADO NOS PADROES DA CONTRATANTE; DESCR3: ,INCLUSIVE AS LEGALIZACOES PERTINENTES | M2 | 4.39
01.050.0472-0 | DESCR1: PROJETO BASICO DE INSTALACAO HIDRAULICA PARA URBANIZACAO ATE; DESCR2: 15000M2,APRESENTADO NOS PADROES DA CONTRATANTE,INCLUSIVE AS; DESCR3: LEGALIZACOES PERTINENTES | M2 | 0.86
01.050.0472-A | DESCR1: PROJETO BASICO DE INSTALACAO HIDRAULICA PARA URBANIZACAO ATE; DESCR2: 15000M2,APRESENTADO NOS PADROES DA CONTRATANTE,INCLUSIVE AS; DESCR3: LEGALIZACOES PERTINENTES | M2 | 0.77
01.050.0473-0 | DESCR1: PROJETO BASICO DE INSTALACAO HIDRAULICA PARA URBANIZACAO ACI; DESCR2: MA DE 15000M2,APRESENTADO NOS PADROES DA CONTRATANTE,INCLUSI; DESCR3: VE AS LEGALIZACOES PERTINENTES | M2 | 0.56
01.050.0473-A | DESCR1: PROJETO BASICO DE INSTALACAO HIDRAULICA PARA URBANIZACAO ACI; DESCR2: MA DE 15000M2,APRESENTADO NOS PADROES DA CONTRATANTE,INCLUSI; DESCR3: VE AS LEGALIZACOES PERTINENTES | M2 | 0.5
01.050.0474-0 | DESCR1: PROJETO BASICO DE INSTALACAO HIDRAULICA PARA HABITACAO/LOTEA; DESCR2: MENTO ATE 12000M2,APRESENTADO NOS PADROES DA CONTRATANTE,INC; DESCR3: LUSIVE AS LEGALIZACOES PERTINENTES | M2 | 5.25
01.050.0474-A | DESCR1: PROJETO BASICO DE INSTALACAO HIDRAULICA PARA HABITACAO/LOTEA; DESCR2: MENTO ATE 12000M2,APRESENTADO NOS PADROES DA CONTRATANTE,INC; DESCR3: LUSIVE AS LEGALIZACOES PERTINENTES | M2 | 4.72
01.050.0475-0 | DESCR1: PROJETO BASICO DE INSTALACAO HIDRAULICA PARA HABITACAO/LOTEA; DESCR2: MENTO DE 12001 ATE 36000M2,APRESENTADO NOS PADROES DA CONTRA; DESCR3: TANTE,INCLUSIVE AS LEGALIZACOES PERTINENTES | M2 | 3.45
01.050.0475-A | DESCR1: PROJETO BASICO DE INSTALACAO HIDRAULICA PARA HABITACAO/LOTEA; DESCR2: MENTO DE 12001 ATE 36000M2,APRESENTADO NOS PADROES DA CONTRA; DESCR3: TANTE,INCLUSIVE AS LEGALIZACOES PERTINENTES | M2 | 3.1
01.050.0476-0 | DESCR1: PROJETO BASICO DE INSTALACAO HIDRAULICA PARA HABITACAO/LOTEA; DESCR2: MENTO ACIMA DE 36000M2,APRESENTADO NOS PADROES DA CONTRATANT; DESCR3: E,INCLUSIVE AS LEGALIZACOES PERTINENTES | M2 | 2.62
01.050.0476-A | DESCR1: PROJETO BASICO DE INSTALACAO HIDRAULICA PARA HABITACAO/LOTEA; DESCR2: MENTO ACIMA DE 36000M2,APRESENTADO NOS PADROES DA CONTRATANT; DESCR3: E,INCLUSIVE AS LEGALIZACOES PERTINENTES | M2 | 2.36
01.050.0478-0 | PROJETO EXECUTIVO DE INSTALACAO HIDRAULICA,CONSIDERANDO O PR | OJETO BASICO EXISTENTE,PARA PREDIOS ESCOLARES E/OU ADMINISTR | ATIVOS ATE 500M2,APRESENTADO NOS PADROES DA CONTRATANTE,INCL | USIVE AS LEGALIZACOES PERTINENTES |  |  | M2 | 8.8
01.050.0478-A | PROJETO EXECUTIVO DE INSTALACAO HIDRAULICA,CONSIDERANDO O PR | OJETO BASICO EXISTENTE,PARA PREDIOS ESCOLARES E/OU ADMINISTR | ATIVOS ATE 500M2,APRESENTADO NOS PADROES DA CONTRATANTE,INCL | USIVE AS LEGALIZACOES PERTINENTES |  |  | M2 | 7.92
01.050.0479-0 | PROJETO EXECUTIVO DE INSTALACAO HIDRAULICA,CONSIDERANDO O PR | OJETO BASICO EXISTENTE,PARA PREDIOS ESCOLARES E/OU ADMINISTR | ATIVOS DE 501 ATE 3000M2,APRESENTADO NOS PADROES DA CONTRATA | NTE,INCLUSIVE ASLEGALIZACOES PERTINENTES |  |  | M2 | 5.25
01.050.0479-A | PROJETO EXECUTIVO DE INSTALACAO HIDRAULICA,CONSIDERANDO O PR | OJETO BASICO EXISTENTE,PARA PREDIOS ESCOLARES E/OU ADMINISTR | ATIVOS DE 501 ATE 3000M2,APRESENTADO NOS PADROES DA CONTRATA | NTE,INCLUSIVE ASLEGALIZACOES PERTINENTES |  |  | M2 | 4.72
01.050.0480-0 | PROJETO EXECUTIVO DE INSTALACAO HIDRAULICA,CONSIDERANDO O PR | OJETO BASICO EXISTENTE,PARA PREDIOS ESCOLARES E/OU ADMINISTR | ATIVOS ACIMA DE 3000M2,APRESENTADO NOS PADROES DA CONTRATANT | E,INCLUSIVE AS LEGALIZACOES PERTINENTES |  |  | M2 | 4.85
01.050.0480-A | PROJETO EXECUTIVO DE INSTALACAO HIDRAULICA,CONSIDERANDO O PR | OJETO BASICO EXISTENTE,PARA PREDIOS ESCOLARES E/OU ADMINISTR | ATIVOS ACIMA DE 3000M2,APRESENTADO NOS PADROES DA CONTRATANT | E,INCLUSIVE AS LEGALIZACOES PERTINENTES |  |  | M2 | 4.36
01.050.0481-0 | PROJETO EXECUTIVO DE INSTALACAO HIDRAULICA,CONSIDERANDO O PR | OJETO BASICO EXISTENTE,PARA PREDIOS CULTURAIS,APRESENTADO NO | S PADROES DA CONTRATANTE,INCLUSIVE AS LEGALIZACOES PERTINENT | ES |  |  | M2 | 8.8
01.050.0481-A | PROJETO EXECUTIVO DE INSTALACAO HIDRAULICA,CONSIDERANDO O PR | OJETO BASICO EXISTENTE,PARA PREDIOS CULTURAIS,APRESENTADO NO | S PADROES DA CONTRATANTE,INCLUSIVE AS LEGALIZACOES PERTINENT | ES |  |  | M2 | 7.92
01.050.0482-0 | PROJETO EXECUTIVO DE INSTALACAO HIDRAULICA,CONSIDERANDO O PR | OJETO BASICO EXISTENTE,PARA PREDIOS HOSPITALARES ATE 4000M2, | APRESENTADO NOS PADROES DA CONTRATANTE,INCLUSIVE AS LEGALIZA | COES PERTINENTES |  |  | M2 | 15.75
01.050.0482-A | PROJETO EXECUTIVO DE INSTALACAO HIDRAULICA,CONSIDERANDO O PR | OJETO BASICO EXISTENTE,PARA PREDIOS HOSPITALARES ATE 4000M2, | APRESENTADO NOS PADROES DA CONTRATANTE,INCLUSIVE AS LEGALIZA | COES PERTINENTES |  |  | M2 | 14.17
01.050.0483-0 | PROJETO EXECUTIVO DE INSTALACAO HIDRAULICA,CONSIDERANDO O PR | OJETO BASICO EXISTENTE,PARA PREDIOS HOSPITALARES ACIMA DE 40 | 00M2,APRESENTADO NOS PADROES DA CONTRATANTE,INCLUSIVE AS LEG | ALIZACOES PERTINENTES |  |  | M2 | 13.12
01.050.0483-A | PROJETO EXECUTIVO DE INSTALACAO HIDRAULICA,CONSIDERANDO O PR | OJETO BASICO EXISTENTE,PARA PREDIOS HOSPITALARES ACIMA DE 40 | 00M2,APRESENTADO NOS PADROES DA CONTRATANTE,INCLUSIVE AS LEG | ALIZACOES PERTINENTES |  |  | M2 | 11.81
01.050.0484-0 | PROJETO EXECUTIVO DE INSTALACAO HIDRAULICA,CONSIDERANDO O PR | OJETO BASICO EXISTENTE,PARA HABITACOES/EDIFICIOS ATE 500M2,A | PRESENTADO NOS PADROES DA CONTRATANTE,INCLUSIVE AS LEGALIZAC | OES PERTINENTES |  |  | M2 | 9.6
01.050.0484-A | PROJETO EXECUTIVO DE INSTALACAO HIDRAULICA,CONSIDERANDO O PR | OJETO BASICO EXISTENTE,PARA HABITACOES/EDIFICIOS ATE 500M2,A | PRESENTADO NOS PADROES DA CONTRATANTE,INCLUSIVE AS LEGALIZAC | OES PERTINENTES |  |  | M2 | 8.64
01.050.0485-0 | PROJETO EXECUTIVO DE INSTALACAO HIDRAULICA,CONSIDERANDO O PR | OJETO BASICO EXISTENTE,PARA HABITACOES/EDIFICIOS DE 501 ATE | 3000M2,APRESENTADO NOS PADROES DA CONTRATANTE,INCLUSIVE AS L | EGALIZACOES PERTINENTES |  |  | M2 | 6.44
01.050.0485-A | PROJETO EXECUTIVO DE INSTALACAO HIDRAULICA,CONSIDERANDO O PR | OJETO BASICO EXISTENTE,PARA HABITACOES/EDIFICIOS DE 501 ATE | 3000M2,APRESENTADO NOS PADROES DA CONTRATANTE,INCLUSIVE AS L | EGALIZACOES PERTINENTES |  |  | M2 | 5.8
01.050.0486-0 | PROJETO EXECUTIVO DE INSTALACAO HIDRAULICA,CONSIDERANDO O PR | OJETO BASICO EXISTENTE,PARA HABITACOES/EDIFICIOS ACIMA DE 30 | 00M2,APRESENTADO NOS PADROES DA CONTRATANTE,INCLUSIVE AS LEG | ALIZACOES PERTINENTES |  |  | M2 | 4.88
01.050.0486-A | PROJETO EXECUTIVO DE INSTALACAO HIDRAULICA,CONSIDERANDO O PR | OJETO BASICO EXISTENTE,PARA HABITACOES/EDIFICIOS ACIMA DE 30 | 00M2,APRESENTADO NOS PADROES DA CONTRATANTE,INCLUSIVE AS LEG | ALIZACOES PERTINENTES |  |  | M2 | 4.39
01.050.0487-0 | PROJETO EXECUTIVO DE INSTALACAO HIDRAULICA,CONSIDERANDO O PR | OJETO BASICO EXISTENTE,PARA URBANIZACAO ATE 15000M2,APRESENT | ADO NOS PADROES DA CONTRATANTE,INCLUSIVE AS LEGALIZACOES PER | TINENTES |  |  | M2 | 0.86
01.050.0487-A | PROJETO EXECUTIVO DE INSTALACAO HIDRAULICA,CONSIDERANDO O PR | OJETO BASICO EXISTENTE,PARA URBANIZACAO ATE 15000M2,APRESENT | ADO NOS PADROES DA CONTRATANTE,INCLUSIVE AS LEGALIZACOES PER | TINENTES |  |  | M2 | 0.77
01.050.0488-0 | PROJETO EXECUTIVO DE INSTALACAO HIDRAULICA,CONSIDERANDO O PR | OJETO BASICO EXISTENTE,PARA URBANIZACAO ACIMA DE 15000M2,APR | ESENTADO NOS PADROES DA CONTRATANTE,INCLUSIVE AS LEGALIZACOE | S PERTINENTES |  |  | M2 | 0.56
01.050.0488-A | PROJETO EXECUTIVO DE INSTALACAO HIDRAULICA,CONSIDERANDO O PR | OJETO BASICO EXISTENTE,PARA URBANIZACAO ACIMA DE 15000M2,APR | ESENTADO NOS PADROES DA CONTRATANTE,INCLUSIVE AS LEGALIZACOE | S PERTINENTES |  |  | M2 | 0.5
01.050.0489-0 | PROJETO EXECUTIVO DE INSTALACAO HIDRAULICA,CONSIDERANDO O PR | OJETO BASICO EXISTENTE,PARA HABITACAO/LOTEAMENTO ATE 12000M, | APRESENTADO NOS PADROES DA CONTRATANTE,INCLUSIVE AS LEGALIZA | COES PERTINENTES |  |  | M2 | 5.25
01.050.0489-A | PROJETO EXECUTIVO DE INSTALACAO HIDRAULICA,CONSIDERANDO O PR | OJETO BASICO EXISTENTE,PARA HABITACAO/LOTEAMENTO ATE 12000M, | APRESENTADO NOS PADROES DA CONTRATANTE,INCLUSIVE AS LEGALIZA | COES PERTINENTES |  |  | M2 | 4.72
01.050.0490-0 | PROJETO EXECUTIVO DE INSTALACAO HIDRAULICA,CONSIDERANDO O PR | OJETO BASICO EXISTENTE,PARA HABITACAO/LOTEAMENTO DE 12001 AT | E 36000M2,APRESENTADO NOS PADROES DA CONTRATANTE,INCLUSIVE A | S LEGALIZACOES PERTINENTES |  |  | M2 | 3.45
01.050.0490-A | PROJETO EXECUTIVO DE INSTALACAO HIDRAULICA,CONSIDERANDO O PR | OJETO BASICO EXISTENTE,PARA HABITACAO/LOTEAMENTO DE 12001 AT | E 36000M2,APRESENTADO NOS PADROES DA CONTRATANTE,INCLUSIVE A | S LEGALIZACOES PERTINENTES |  |  | M2 | 3.1
01.050.0491-0 | PROJETO EXECUTIVO DE INSTALACAO HIDRAULICA,CONSIDERANDO O PR | OJETO BASICO EXISTENTE,PARA HABITACAO/LOTEAMENTO ACIMA DE 36 | 000M2,APRESENTADO NOS PADROES DA CONTRATANTE,INCLUSIVE AS LE | GALIZACOES PERTINENTES |  |  | M2 | 2.62
01.050.0491-A | PROJETO EXECUTIVO DE INSTALACAO HIDRAULICA,CONSIDERANDO O PR | OJETO BASICO EXISTENTE,PARA HABITACAO/LOTEAMENTO ACIMA DE 36 | 000M2,APRESENTADO NOS PADROES DA CONTRATANTE,INCLUSIVE AS LE | GALIZACOES PERTINENTES |  |  | M2 | 2.36
01.050.0493-0 | DESCR1: PROJETO BASICO DE INSTALACAO ELETRICA PARA PREDIOS ESCOLARES; DESCR2: E/OU ADMINISTRATIVOS ATE 500M2,APRESENTADO NOS PADROES DA CO; DESCR3: NTRATANTE,INCLUSIVE AS LEGALIZACOES PERTINENTES | M2 | 10.5
01.050.0493-A | DESCR1: PROJETO BASICO DE INSTALACAO ELETRICA PARA PREDIOS ESCOLARES; DESCR2: E/OU ADMINISTRATIVOS ATE 500M2,APRESENTADO NOS PADROES DA CO; DESCR3: NTRATANTE,INCLUSIVE AS LEGALIZACOES PERTINENTES | M2 | 9.44
01.050.0494-0 | DESCR1: PROJETO BASICO DE INSTALACAO ELETRICA PARA PREDIOS ESCOLARES; DESCR2: E/OU ADMINISTRATIVOS DE 501 ATE 3000M2,APRESENTADO NOS PADRO; DESCR3: ES DA CONTRATANTE,INCLUSIVE AS LEGALIZACOES PERTINENTES | M2 | 8.8
01.050.0494-A | DESCR1: PROJETO BASICO DE INSTALACAO ELETRICA PARA PREDIOS ESCOLARES; DESCR2: E/OU ADMINISTRATIVOS DE 501 ATE 3000M2,APRESENTADO NOS PADRO; DESCR3: ES DA CONTRATANTE,INCLUSIVE AS LEGALIZACOES PERTINENTES | M2 | 7.92
01.050.0495-0 | DESCR1: PROJETO BASICO DE INSTALACAO ELETRICA PARA PREDIOS ESCOLARES; DESCR2: E/OU ADMINISTRATIVOS ACIMA DE 3000M2,APRESENTADO NOS PADROES; DESCR3: DA CONTRATANTE,INCLUSIVE AS LEGALIZACOES PERTINENTES | M2 | 5.25
01.050.0495-A | DESCR1: PROJETO BASICO DE INSTALACAO ELETRICA PARA PREDIOS ESCOLARES; DESCR2: E/OU ADMINISTRATIVOS ACIMA DE 3000M2,APRESENTADO NOS PADROES; DESCR3: DA CONTRATANTE,INCLUSIVE AS LEGALIZACOES PERTINENTES | M2 | 4.72
01.050.0496-0 | DESCR1: PROJETO BASICO DE INSTALACAO ELETRICA PARA PREDIOS CULTURAIS; DESCR2: ATE 3000M2,APRESENTADO NOS PADROES DA CONTRATANTE,INCLUSIVE; DESCR3: AS LEGALIZACOES PERTINENTES | M2 | 17.54
01.050.0496-A | DESCR1: PROJETO BASICO DE INSTALACAO ELETRICA PARA PREDIOS CULTURAIS; DESCR2: ATE 3000M2,APRESENTADO NOS PADROES DA CONTRATANTE,INCLUSIVE; DESCR3: AS LEGALIZACOES PERTINENTES | M2 | 15.78
01.050.0497-0 | DESCR1: PROJETO BASICO DE INSTALACAO ELETRICA PARA PREDIOS CULTURAIS; DESCR2: ACIMA DE 3000M2,APRESENTADO NOS PADROES DA CONTRATANTE,INCL; DESCR3: USIVE AS LEGALIZACOES PERTINENTES | M2 | 13.12
01.050.0497-A | DESCR1: PROJETO BASICO DE INSTALACAO ELETRICA PARA PREDIOS CULTURAIS; DESCR2: ACIMA DE 3000M2,APRESENTADO NOS PADROES DA CONTRATANTE,INCL; DESCR3: USIVE AS LEGALIZACOES PERTINENTES | M2 | 11.81
01.050.0498-0 | DESCR1: PROJETO BASICO DE INSTALACAO ELETRICA PARA PREDIOS HOSPITALA; DESCR2: RES,APRESENTADO NOS PADROES DA CONTRATANTE,INCLUSIVE AS LEGA; DESCR3: LIZACOES PERTINENTES | M2 | 21
01.050.0498-A | DESCR1: PROJETO BASICO DE INSTALACAO ELETRICA PARA PREDIOS HOSPITALA; DESCR2: RES,APRESENTADO NOS PADROES DA CONTRATANTE,INCLUSIVE AS LEGA; DESCR3: LIZACOES PERTINENTES | M2 | 18.89
01.050.0499-0 | DESCR1: PROJETO BASICO DE INSTALACAO ELETRICA PARA HABITACOES/EDIFIC; DESCR2: IOS ATE 500M2,APRESENTADO NOS PADROES DA CONTRATANTE,INCLUSI; DESCR3: VE AS LEGALIZACOES PERTINENTES | M2 | 12.79
01.050.0499-A | DESCR1: PROJETO BASICO DE INSTALACAO ELETRICA PARA HABITACOES/EDIFIC; DESCR2: IOS ATE 500M2,APRESENTADO NOS PADROES DA CONTRATANTE,INCLUSI; DESCR3: VE AS LEGALIZACOES PERTINENTES | M2 | 11.51
01.050.0500-0 | DESCR1: PROJETO BASICO DE INSTALACAO ELETRICA PARA HABITACOES/EDIFIC; DESCR2: IOS DE 501 ATE 3000M2,APRESENTADO NOS PADROES DA CONTRATANTE; DESCR3: ,INCLUSIVE AS LEGALIZACOES PERTINENTES | M2 | 9.6
01.050.0500-A | DESCR1: PROJETO BASICO DE INSTALACAO ELETRICA PARA HABITACOES/EDIFIC; DESCR2: IOS DE 501 ATE 3000M2,APRESENTADO NOS PADROES DA CONTRATANTE; DESCR3: ,INCLUSIVE AS LEGALIZACOES PERTINENTES | M2 | 8.64
01.050.0501-0 | DESCR1: PROJETO BASICO DE INSTALACAO ELETRICA PARA HABITACOES/EDIFIC; DESCR2: IOS ACIMA DE 3000M2,APRESENTADO NOS PADROES DA CONTRATANTE,I; DESCR3: NCLUSIVE AS LEGALIZACOES PERTINENTES | M2 | 6.44
01.050.0501-A | DESCR1: PROJETO BASICO DE INSTALACAO ELETRICA PARA HABITACOES/EDIFIC; DESCR2: IOS ACIMA DE 3000M2,APRESENTADO NOS PADROES DA CONTRATANTE,I; DESCR3: NCLUSIVE AS LEGALIZACOES PERTINENTES | M2 | 5.8
01.050.0502-0 | DESCR1: PROJETO BASICO DE INSTALACAO ELETRICA PARA URBANIZACAO ATE 1; DESCR2: 5000M2,APRESENTADO NOS PADROES DA CONTRATANTE,INCLUSIVE AS L; DESCR3: EGALIZACOES PERTINENTES | M2 | 1.16
01.050.0502-A | DESCR1: PROJETO BASICO DE INSTALACAO ELETRICA PARA URBANIZACAO ATE 1; DESCR2: 5000M2,APRESENTADO NOS PADROES DA CONTRATANTE,INCLUSIVE AS L; DESCR3: EGALIZACOES PERTINENTES | M2 | 1.04
01.050.0503-0 | DESCR1: PROJETO BASICO DE INSTALACAO ELETRICA PARA URBANIZACAO ACIMA; DESCR2: DE 15000M2,APRESENTADO NOS PADROES DA CONTRATANTE,INCLUSIVE; DESCR3: AS LEGALIZACOES PERTINENTES | M2 | 0.86
01.050.0503-A | DESCR1: PROJETO BASICO DE INSTALACAO ELETRICA PARA URBANIZACAO ACIMA; DESCR2: DE 15000M2,APRESENTADO NOS PADROES DA CONTRATANTE,INCLUSIVE; DESCR3: AS LEGALIZACOES PERTINENTES | M2 | 0.77
01.050.0504-0 | DESCR1: PROJETO BASICO DE INSTALACAO ELETRICA PARA HABITACAO/LOTEAME; DESCR2: NTO ATE 12000M2,APRESENTADO NOS PADROES DA CONTRATANTE,INCLU; DESCR3: SIVE AS LEGALIZACOES PERTINENTES | M2 | 5.25
01.050.0504-A | DESCR1: PROJETO BASICO DE INSTALACAO ELETRICA PARA HABITACAO/LOTEAME; DESCR2: NTO ATE 12000M2,APRESENTADO NOS PADROES DA CONTRATANTE,INCLU; DESCR3: SIVE AS LEGALIZACOES PERTINENTES | M2 | 4.72
01.050.0505-0 | DESCR1: PROJETO BASICO DE INSTALACAO ELETRICA PARA HABITACAO/LOTEAME; DESCR2: NTO DE 12001 ATE 36000M2,APRESENTADO NOS PADROES DA CONTRATA; DESCR3: NTE,INCLUSIVE AS LEGALIZACOES PERTINENTES | M2 | 3.45
01.050.0505-A | DESCR1: PROJETO BASICO DE INSTALACAO ELETRICA PARA HABITACAO/LOTEAME; DESCR2: NTO DE 12001 ATE 36000M2,APRESENTADO NOS PADROES DA CONTRATA; DESCR3: NTE,INCLUSIVE AS LEGALIZACOES PERTINENTES | M2 | 3.1
01.050.0506-0 | DESCR1: PROJETO BASICO DE INSTALACAO ELETRICA PARA HABITACAO/LOTEAME; DESCR2: NTO ACIMA DE 36000M2,APRESENTADO NOS PADROES DA CONTRATANTE,; DESCR3: INCLUSIVE AS LEGALIZACOES PERTINENTES | M2 | 2.62
01.050.0506-A | DESCR1: PROJETO BASICO DE INSTALACAO ELETRICA PARA HABITACAO/LOTEAME; DESCR2: NTO ACIMA DE 36000M2,APRESENTADO NOS PADROES DA CONTRATANTE,; DESCR3: INCLUSIVE AS LEGALIZACOES PERTINENTES | M2 | 2.36
01.050.0508-0 | DESCR1: PROJETO BASICO DE SISTEMA DE AR CONDICIONADO,APRESENTADO NOS; DESCR2: PADROES DA CONTRATANTE,PARA PREDIOS COM AREA ATE 500M2 | M2 | 8.04
01.050.0508-A | DESCR1: PROJETO BASICO DE SISTEMA DE AR CONDICIONADO,APRESENTADO NOS; DESCR2: PADROES DA CONTRATANTE,PARA PREDIOS COM AREA ATE 500M2 | M2 | 7.23
01.050.0509-0 | DESCR1: PROJETO BASICO DE SISTEMA DE AR CONDICIONADO,APRESENTADO NOS; DESCR2: PADROES DA CONTRATANTE,PARA PREDIOS COM AREA DE 501 ATE 300; DESCR3: 0M2 | M2 | 6.67
01.050.0509-A | DESCR1: PROJETO BASICO DE SISTEMA DE AR CONDICIONADO,APRESENTADO NOS; DESCR2: PADROES DA CONTRATANTE,PARA PREDIOS COM AREA DE 501 ATE 300; DESCR3: 0M2 | M2 | 6.01
01.050.0510-0 | DESCR1: PROJETO BASICO DE SISTEMA DE AR CONDICIONADO,APRESENTADO NOS; DESCR2: PADROES DA CONTRATANTE,PARA PREDIOS COM AREA ACIMA DE 3000M; DESCR3: 2 | M2 | 4.05
01.050.0510-A | DESCR1: PROJETO BASICO DE SISTEMA DE AR CONDICIONADO,APRESENTADO NOS; DESCR2: PADROES DA CONTRATANTE,PARA PREDIOS COM AREA ACIMA DE 3000M; DESCR3: 2 | M2 | 3.64
01.050.0515-0 | PROJETO EXECUTIVO DE INSTALACAO ELETRICA,CONSIDERANDO O PROJ | ETO BASICO EXISTENTE,PARA PREDIOS ESCOLARES E/OU ADMINISTRAT | IVOS ATE 500M2,APRESENTADO NOS PADROES DA CONTRATANTE,INCLUS | IVE AS LEGALIZACOES PERTINENTES |  |  | M2 | 10.5
01.050.0515-A | PROJETO EXECUTIVO DE INSTALACAO ELETRICA,CONSIDERANDO O PROJ | ETO BASICO EXISTENTE,PARA PREDIOS ESCOLARES E/OU ADMINISTRAT | IVOS ATE 500M2,APRESENTADO NOS PADROES DA CONTRATANTE,INCLUS | IVE AS LEGALIZACOES PERTINENTES |  |  | M2 | 9.44
01.050.0516-0 | PROJETO EXECUTIVO DE INSTALACAO ELETRICA,CONSIDERANDO O PROJ | ETO BASICO EXISTENTE,PARA PREDIOS ESCOLARES E/OU ADMINISTRAT | IVOS DE 501 ATE 3000M2,APRESENTADO NOS PADROES DA CONTRATANT | E,INCLUSIVE AS LEGALIZACOES PERTINENTES |  |  | M2 | 8.8
01.050.0516-A | PROJETO EXECUTIVO DE INSTALACAO ELETRICA,CONSIDERANDO O PROJ | ETO BASICO EXISTENTE,PARA PREDIOS ESCOLARES E/OU ADMINISTRAT | IVOS DE 501 ATE 3000M2,APRESENTADO NOS PADROES DA CONTRATANT | E,INCLUSIVE AS LEGALIZACOES PERTINENTES |  |  | M2 | 7.92
01.050.0517-0 | PROJETO EXECUTIVO DE INSTALACAO ELETRICA,CONSIDERANDO O PROJ | ETO BASICO EXISTENTE,PARA PREDIOS ESCOLARES E/OU ADMINISTRAT | IVOS ACIMA DE 3000M2,APRESENTADO NOS PADROES DA CONTRATANTE, | INCLUSIVE AS LEGALIZACOES PERTINENTES |  |  | M2 | 5.25
01.050.0517-A | PROJETO EXECUTIVO DE INSTALACAO ELETRICA,CONSIDERANDO O PROJ | ETO BASICO EXISTENTE,PARA PREDIOS ESCOLARES E/OU ADMINISTRAT | IVOS ACIMA DE 3000M2,APRESENTADO NOS PADROES DA CONTRATANTE, | INCLUSIVE AS LEGALIZACOES PERTINENTES |  |  | M2 | 4.72
01.050.0518-0 | PROJETO EXECUTIVO DE INSTALACAO ELETRICA,CONSIDERANDO O PROJ | ETO BASICO EXISTENTE,PARA PREDIOS CULTURAIS ATE 3000M2,APRES | ENTADO NOS PADROES DA CONTRATANTE,INCLUSIVE AS LEGALIZACOES | PERTINENTES |  |  | M2 | 17.54
01.050.0518-A | PROJETO EXECUTIVO DE INSTALACAO ELETRICA,CONSIDERANDO O PROJ | ETO BASICO EXISTENTE,PARA PREDIOS CULTURAIS ATE 3000M2,APRES | ENTADO NOS PADROES DA CONTRATANTE,INCLUSIVE AS LEGALIZACOES | PERTINENTES |  |  | M2 | 15.78
01.050.0519-0 | PROJETO EXECUTIVO DE INSTALACAO ELETRICA,CONSIDERANDO O PROJ | ETO BASICO EXISTENTE,PARA PREDIOS CULTURAIS ACIMA DE 3000M2, | APRESENTADO NOS PADROES DA CONTRATANTE,INCLUSIVE AS LEGALIZA | COES PERTINENTES |  |  | M2 | 13.12
01.050.0519-A | PROJETO EXECUTIVO DE INSTALACAO ELETRICA,CONSIDERANDO O PROJ | ETO BASICO EXISTENTE,PARA PREDIOS CULTURAIS ACIMA DE 3000M2, | APRESENTADO NOS PADROES DA CONTRATANTE,INCLUSIVE AS LEGALIZA | COES PERTINENTES |  |  | M2 | 11.81
01.050.0520-0 | PROJETO EXECUTIVO DE INSTALACAO ELETRICA,CONSIDERANDO O PROJ | ETO BASICO EXISTENTE,PARA PREDIOS HOSPITALARES,APRESENTADO N | OS PADROES DA CONTRATANTE,INCLUSIVE AS LEGALIZACOES PERTINEN | TES |  |  | M2 | 21
01.050.0520-A | PROJETO EXECUTIVO DE INSTALACAO ELETRICA,CONSIDERANDO O PROJ | ETO BASICO EXISTENTE,PARA PREDIOS HOSPITALARES,APRESENTADO N | OS PADROES DA CONTRATANTE,INCLUSIVE AS LEGALIZACOES PERTINEN | TES |  |  | M2 | 18.89
01.050.0521-0 | PROJETO EXECUTIVO DE INSTALACAO ELETRICA,CONSIDERANDO O PROJ | ETO BASICO EXISTENTE,PARA HABITACOES/EDIFICIOS ATE 500M2,APR | ESENTADO NOS PADROES DA CONTRATANTE,INCLUSIVE AS LEGALIZACOE | S PERTINENTES |  |  | M2 | 12.79
01.050.0521-A | PROJETO EXECUTIVO DE INSTALACAO ELETRICA,CONSIDERANDO O PROJ | ETO BASICO EXISTENTE,PARA HABITACOES/EDIFICIOS ATE 500M2,APR | ESENTADO NOS PADROES DA CONTRATANTE,INCLUSIVE AS LEGALIZACOE | S PERTINENTES |  |  | M2 | 11.51
01.050.0522-0 | PROJETO EXECUTIVO DE INSTALACAO ELETRICA,CONSIDERANDO O PROJ | ETO BASICO EXISTENTE,PARA HABITACOES/EDIFICIOS DE 501 ATE 30 | 00M2,APRESENTADO NOS PADROES DA CONTRATANTE,INCLUSIVE AS LEG | ALIZACOES PERTINENTES |  |  | M2 | 9.6
01.050.0522-A | PROJETO EXECUTIVO DE INSTALACAO ELETRICA,CONSIDERANDO O PROJ | ETO BASICO EXISTENTE,PARA HABITACOES/EDIFICIOS DE 501 ATE 30 | 00M2,APRESENTADO NOS PADROES DA CONTRATANTE,INCLUSIVE AS LEG | ALIZACOES PERTINENTES |  |  | M2 | 8.64
01.050.0523-0 | PROJETO EXECUTIVO DE INSTALACAO ELETRICA,CONSIDERANDO O PROJ | ETO BASICO EXISTENTE,PARA HABITACOES/EDIFICIOS ACIMA DE 3000 | M2,APRESENTADO NOS PADROES DA CONTRATANTE,INCLUSIVE AS LEGAL | IZACOES PERTINENTES |  |  | M2 | 6.44
01.050.0523-A | PROJETO EXECUTIVO DE INSTALACAO ELETRICA,CONSIDERANDO O PROJ | ETO BASICO EXISTENTE,PARA HABITACOES/EDIFICIOS ACIMA DE 3000 | M2,APRESENTADO NOS PADROES DA CONTRATANTE,INCLUSIVE AS LEGAL | IZACOES PERTINENTES |  |  | M2 | 5.8
01.050.0524-0 | PROJETO EXECUTIVO DE INSTALACAO ELETRICA,CONSIDERANDO O PROJ | ETO BASICO EXISTENTE,PARA URBANIZACAO ATE 15000M2,APRESENTAD | O NOS PADROES DA CONTRATANTE,INCLUSIVE AS LEGALIZACOES PERTI | NENTES |  |  | M2 | 1.16
01.050.0524-A | PROJETO EXECUTIVO DE INSTALACAO ELETRICA,CONSIDERANDO O PROJ | ETO BASICO EXISTENTE,PARA URBANIZACAO ATE 15000M2,APRESENTAD | O NOS PADROES DA CONTRATANTE,INCLUSIVE AS LEGALIZACOES PERTI | NENTES |  |  | M2 | 1.04
01.050.0525-0 | PROJETO EXECUTIVO DE INSTALACAO ELETRICA,CONSIDERANDO O PROJ | ETO BASICO EXISTENTE,PARA URBANIZACAO ACIMA DE 15000M2,APRES | ENTADO NOS PADROES DA CONTRATANTE,INCLUSIVE AS LEGALIZACOES | PERTINENTES |  |  | M2 | 0.86
01.050.0525-A | PROJETO EXECUTIVO DE INSTALACAO ELETRICA,CONSIDERANDO O PROJ | ETO BASICO EXISTENTE,PARA URBANIZACAO ACIMA DE 15000M2,APRES | ENTADO NOS PADROES DA CONTRATANTE,INCLUSIVE AS LEGALIZACOES | PERTINENTES |  |  | M2 | 0.77
01.050.0526-0 | PROJETO EXECUTIVO DE INSTALACAO ELETRICA,CONSIDERANDO O PROJ | ETO BASICO EXISTENTE,PARA HABITACAO/LOTEAMENTO ATE 12000M2,A | PRESENTADO NOS PADROES DA CONTRATANTE,INCLUSIVE AS LEGALIZAC | OES PERTINENTES |  |  | M2 | 5.25
01.050.0526-A | PROJETO EXECUTIVO DE INSTALACAO ELETRICA,CONSIDERANDO O PROJ | ETO BASICO EXISTENTE,PARA HABITACAO/LOTEAMENTO ATE 12000M2,A | PRESENTADO NOS PADROES DA CONTRATANTE,INCLUSIVE AS LEGALIZAC | OES PERTINENTES |  |  | M2 | 4.72
01.050.0527-0 | PROJETO EXECUTIVO DE INSTALACAO ELETRICA,CONSIDERANDO O PROJ | ETO BASICO EXISTENTE,PARA HABITACAO/LOTEAMENTO DE 12001 ATE3 | 6000M2,APRESENTADO NOS PADROES DA CONTRATANTE,INCLUSIVE AS L | EGALIZACOES PERTINENTES |  |  | M2 | 3.45
01.050.0527-A | PROJETO EXECUTIVO DE INSTALACAO ELETRICA,CONSIDERANDO O PROJ | ETO BASICO EXISTENTE,PARA HABITACAO/LOTEAMENTO DE 12001 ATE3 | 6000M2,APRESENTADO NOS PADROES DA CONTRATANTE,INCLUSIVE AS L | EGALIZACOES PERTINENTES |  |  | M2 | 3.1
01.050.0528-0 | PROJETO EXECUTIVO DE INSTALACAO ELETRICA,CONSIDERANDO O PROJ | ETO BASICO EXISTENTE,PARA HABITACAO/LOTEAMENTO ACIMA DE 3600 | 0M2,APRESENTADO NOS PADROES DA CONTRATANTE,INCLUSIVE AS LEGA | LIZACOES PERTINENTES |  |  | M2 | 2.62
01.050.0528-A | PROJETO EXECUTIVO DE INSTALACAO ELETRICA,CONSIDERANDO O PROJ | ETO BASICO EXISTENTE,PARA HABITACAO/LOTEAMENTO ACIMA DE 3600 | 0M2,APRESENTADO NOS PADROES DA CONTRATANTE,INCLUSIVE AS LEGA | LIZACOES PERTINENTES |  |  | M2 | 2.36
01.050.0530-0 | DESCR1: PROJETO EXECUTIVO DE SISTEMA DE AR CONDICIONADO,CONSIDERANDO; DESCR2: O PROJETO BASICO EXISTENTE,APRESENTADO NOS PADROES DA CONTRA; DESCR3: TANTE,PARA PREDIOS COM AREA ATE 500M2 | M2 | 8.04
01.050.0530-A | DESCR1: PROJETO EXECUTIVO DE SISTEMA DE AR CONDICIONADO,CONSIDERANDO; DESCR2: O PROJETO BASICO EXISTENTE,APRESENTADO NOS PADROES DA CONTRA; DESCR3: TANTE,PARA PREDIOS COM AREA ATE 500M2 | M2 | 7.23
01.050.0531-0 | DESCR1: PROJETO EXECUTIVO DE SISTEMA DE AR CONDICIONADO,CONSIDERANDO; DESCR2: O PROJETO BASICO EXISTENTE,APRESENTADO NOS PADROES DA CONTRA; DESCR3: TANTE,PARA PREDIOS COM AREA DE 501 ATE 3000M2 | M2 | 6.67
01.050.0531-A | DESCR1: PROJETO EXECUTIVO DE SISTEMA DE AR CONDICIONADO,CONSIDERANDO; DESCR2: O PROJETO BASICO EXISTENTE,APRESENTADO NOS PADROES DA CONTRA; DESCR3: TANTE,PARA PREDIOS COM AREA DE 501 ATE 3000M2 | M2 | 6.01
01.050.0532-0 | DESCR1: PROJETO EXECUTIVO DE SISTEMA DE AR CONDICIONADO,CONSIDERANDO; DESCR2: O PROJETO BASICO EXISTENTE,APRESENTADO NOS PADROES DA CONTRA; DESCR3: TANTE,PARA PREDIOS COM AREA ACIMA DE 3000M2 | M2 | 4.05
01.050.0532-A | DESCR1: PROJETO EXECUTIVO DE SISTEMA DE AR CONDICIONADO,CONSIDERANDO; DESCR2: O PROJETO BASICO EXISTENTE,APRESENTADO NOS PADROES DA CONTRA; DESCR3: TANTE,PARA PREDIOS COM AREA ACIMA DE 3000M2 | M2 | 3.64
01.050.0537-0 | DESCR1: PROJETO ESTRUTURAL BASICO PARA PREDIOS HOSPITALARES ATE 1000; DESCR2: M2,APRESENTADO NOS PADROES DA CONTRATANTE | M2 | 55.19
01.050.0537-A | DESCR1: PROJETO ESTRUTURAL BASICO PARA PREDIOS HOSPITALARES ATE 1000; DESCR2: M2,APRESENTADO NOS PADROES DA CONTRATANTE | M2 | 49.66
01.050.0538-0 | DESCR1: PROJETO ESTRUTURAL BASICO PARA PREDIOS HOSPITALARES DE 1001; DESCR2: ATE 4000M2,APRESENTADO NOS PADROES DA CONTRATANTE | M2 | 48.44
01.050.0538-A | DESCR1: PROJETO ESTRUTURAL BASICO PARA PREDIOS HOSPITALARES DE 1001; DESCR2: ATE 4000M2,APRESENTADO NOS PADROES DA CONTRATANTE | M2 | 43.59
01.050.0539-0 | DESCR1: PROJETO ESTRUTURAL BASICO PARA PREDIOS HOSPITALARES ACIMA DE; DESCR2: 4000M2,APRESENTADO NOS PADROES DA CONTRATANTE NOS PADROES D; DESCR3: A CONSTRATANTE | M2 | 41.7
01.050.0539-A | DESCR1: PROJETO ESTRUTURAL BASICO PARA PREDIOS HOSPITALARES ACIMA DE; DESCR2: 4000M2,APRESENTADO NOS PADROES DA CONTRATANTE NOS PADROES D; DESCR3: A CONSTRATANTE | M2 | 37.52
01.050.0540-0 | PROJETO EXECUTIVO ESTRUTURAL PARA PREDIOS HOSPITALARES ATE 1 | 000M2,CONSIDERANDO O PROJETO BASICO EXISTENTE,APRESENTADO NO | S PADROES DA CONTRATANTE,CONSTANDO DE PLANTAS DE FORMA,ARMAC | AO E DETALHES |  |  | M2 | 55.19
01.050.0540-A | PROJETO EXECUTIVO ESTRUTURAL PARA PREDIOS HOSPITALARES ATE 1 | 000M2,CONSIDERANDO O PROJETO BASICO EXISTENTE,APRESENTADO NO | S PADROES DA CONTRATANTE,CONSTANDO DE PLANTAS DE FORMA,ARMAC | AO E DETALHES |  |  | M2 | 49.66
01.050.0541-0 | PROJETO EXECUTIVO ESTRUTURAL PARA PREDIOS HOSPITALARES DE 10 | 01 ATE 4000M2,CONSIDERANDO O PROJETO BASICO EXISTENTE,APRESE | NTADO NOS PADROES DA CONTRATANTE,CONSTANDO DE PLANTAS DE FOR | MA,ARMACAO E DETALHES |  |  | M2 | 48.44
01.050.0541-A | PROJETO EXECUTIVO ESTRUTURAL PARA PREDIOS HOSPITALARES DE 10 | 01 ATE 4000M2,CONSIDERANDO O PROJETO BASICO EXISTENTE,APRESE | NTADO NOS PADROES DA CONTRATANTE,CONSTANDO DE PLANTAS DE FOR | MA,ARMACAO E DETALHES |  |  | M2 | 43.59
01.050.0542-0 | PROJETO EXECUTIVO ESTRUTURAL PARA PREDIOS HOSPITALARES ACIMA | DE 4000M2,CONSIDERANDO O PROJETO BASICO EXISTENTE,APRESENTA | DO NOS PADROES DA CONTRATANTE,CONSTANDO DE PLANTAS DE FORMA, | ARMACAO E DETALHES |  |  | M2 | 41.7
01.050.0542-A | PROJETO EXECUTIVO ESTRUTURAL PARA PREDIOS HOSPITALARES ACIMA | DE 4000M2,CONSIDERANDO O PROJETO BASICO EXISTENTE,APRESENTA | DO NOS PADROES DA CONTRATANTE,CONSTANDO DE PLANTAS DE FORMA, | ARMACAO E DETALHES |  |  | M2 | 37.52
01.050.0543-0 | DESCR1: PROJETO ESTRUTURAL BASICO PARA PREDIOS CULTURAIS ATE 500M2,A; DESCR2: PRESENTADO NOS PADROES DA CONTRATANTE | M2 | 55.19
01.050.0543-A | DESCR1: PROJETO ESTRUTURAL BASICO PARA PREDIOS CULTURAIS ATE 500M2,A; DESCR2: PRESENTADO NOS PADROES DA CONTRATANTE | M2 | 49.66
01.050.0544-0 | DESCR1: PROJETO ESTRUTURAL BASICO PARA PREDIOS CULTURAIS DE 501 ATE; DESCR2: 3000M2,APRESENTADO NOS PADROES DA CONTRATANTE | M2 | 48.48
01.050.0544-A | DESCR1: PROJETO ESTRUTURAL BASICO PARA PREDIOS CULTURAIS DE 501 ATE; DESCR2: 3000M2,APRESENTADO NOS PADROES DA CONTRATANTE | M2 | 43.62
01.050.0545-0 | DESCR1: PROJETO ESTRUTURAL BASICO PARA PREDIOS CULTURAIS ACIMA DE 30; DESCR2: 00M2,APRESENTADO NOS PADROES DA CONTRATANTE | M2 | 43.49
01.050.0545-A | DESCR1: PROJETO ESTRUTURAL BASICO PARA PREDIOS CULTURAIS ACIMA DE 30; DESCR2: 00M2,APRESENTADO NOS PADROES DA CONTRATANTE | M2 | 39.14
01.050.0546-0 | PROJETO EXECUTIVO ESTRUTURAL PARA PREDIOS CULTURAIS ATE 500M | 2,CONSIDERANDO O PROJETO BASICO EXISTENTE,APRESENTADO NOS PA | DROES DA CONTRATANTE,CONSTANDO DE PLANTAS DE FORMA,ARMACAO E | DETALHES |  |  | M2 | 82.77
01.050.0546-A | PROJETO EXECUTIVO ESTRUTURAL PARA PREDIOS CULTURAIS ATE 500M | 2,CONSIDERANDO O PROJETO BASICO EXISTENTE,APRESENTADO NOS PA | DROES DA CONTRATANTE,CONSTANDO DE PLANTAS DE FORMA,ARMACAO E | DETALHES |  |  | M2 | 74.48
01.050.0547-0 | PROJETO EXECUTIVO ESTRUTURAL PARA PREDIOS CULTURAIS DE 501 A | TE 3000M2,CONSIDERANDO O PROJETO BASICO EXISTENTE,APRESENTAD | O NOS PADROES DA CONTRATANTE,CONSTANDO DE PLANTAS DE FORMA,A | RMACAO E DETALHES |  |  | M2 | 48.48
01.050.0547-A | PROJETO EXECUTIVO ESTRUTURAL PARA PREDIOS CULTURAIS DE 501 A | TE 3000M2,CONSIDERANDO O PROJETO BASICO EXISTENTE,APRESENTAD | O NOS PADROES DA CONTRATANTE,CONSTANDO DE PLANTAS DE FORMA,A | RMACAO E DETALHES |  |  | M2 | 43.62
01.050.0548-0 | PROJETO EXECUTIVO ESTRUTURAL PARA PREDIOS CULTURAIS ACIMA DE | 3000M2,CONSIDERANDO O PROJETO BASICO EXISTENTE,APRESENTADO | NOS PADROES DA CONTRATANTE,CONSTANDO DE PLANTAS DE FORMA,ARM | ACAO E DETALHES |  |  | M2 | 43.49
01.050.0548-A | PROJETO EXECUTIVO ESTRUTURAL PARA PREDIOS CULTURAIS ACIMA DE | 3000M2,CONSIDERANDO O PROJETO BASICO EXISTENTE,APRESENTADO | NOS PADROES DA CONTRATANTE,CONSTANDO DE PLANTAS DE FORMA,ARM | ACAO E DETALHES |  |  | M2 | 39.14
01.050.0549-0 | DESCR1: PROJETO ESTRUTURAL BASICO PARA PREDIOS ESCOLARES E/OU ADMINI; DESCR2: STRATIVOS ATE 500M2,APRESENTADO NOS PADROES DA CONTRATANTE | M2 | 48.34
01.050.0549-A | DESCR1: PROJETO ESTRUTURAL BASICO PARA PREDIOS ESCOLARES E/OU ADMINI; DESCR2: STRATIVOS ATE 500M2,APRESENTADO NOS PADROES DA CONTRATANTE | M2 | 43.5
01.050.0550-0 | DESCR1: PROJETO ESTRUTURAL BASICO PARA PREDIOS ESCOLARES E/OU ADMINI; DESCR2: STRATIVOS DE 501 ATE 3000M2,APRESENTADO NOS PADROES DA CONTR; DESCR3: ATANTE | M2 | 42.76
01.050.0550-A | DESCR1: PROJETO ESTRUTURAL BASICO PARA PREDIOS ESCOLARES E/OU ADMINI; DESCR2: STRATIVOS DE 501 ATE 3000M2,APRESENTADO NOS PADROES DA CONTR; DESCR3: ATANTE | M2 | 38.48
01.050.0551-0 | DESCR1: PROJETO ESTRUTURAL BASICO PARA PREDIOS ESCOLARES E/OU ADMINI; DESCR2: STRATIVOS ACIMA DE 3000M2,APRESENTADO NOS PADROES DA CONTRAT; DESCR3: ANTE | M2 | 35.98
01.050.0551-A | DESCR1: PROJETO ESTRUTURAL BASICO PARA PREDIOS ESCOLARES E/OU ADMINI; DESCR2: STRATIVOS ACIMA DE 3000M2,APRESENTADO NOS PADROES DA CONTRAT; DESCR3: ANTE | M2 | 32.38
01.050.0552-0 | PROJETO EXECUTIVO ESTRUTURAL PARA PREDIOS ESCOLARES E/OU ADM | INISTRATIVOS ATE 500M2,CONSIDERANDO O PROJETO BASICO EXISTEN | TE,APRESENTADO NOS PADROES DA CONTRATANTE,CONSTANDO DE PLANT | AS DE FORMA,ARMACAO E DETALHES |  |  | M2 | 48.34
01.050.0552-A | PROJETO EXECUTIVO ESTRUTURAL PARA PREDIOS ESCOLARES E/OU ADM | INISTRATIVOS ATE 500M2,CONSIDERANDO O PROJETO BASICO EXISTEN | TE,APRESENTADO NOS PADROES DA CONTRATANTE,CONSTANDO DE PLANT | AS DE FORMA,ARMACAO E DETALHES |  |  | M2 | 43.5
01.050.0553-0 | PROJETO EXECUTIVO ESTRUTURAL PARA PREDIOS ESCOLARES E/OU ADM | INISTRATIVOS DE 501 ATE 3000M2,CONSIDERANDO O PROJETO BASICO | EXISTENTE,APRESENTADO NOS PADROES DA CONTRATANTE,CONSTANDO | DE PLANTAS DE FORMA,ARMACAO E DETALHES |  |  | M2 | 42.76
01.050.0553-A | PROJETO EXECUTIVO ESTRUTURAL PARA PREDIOS ESCOLARES E/OU ADM | INISTRATIVOS DE 501 ATE 3000M2,CONSIDERANDO O PROJETO BASICO | EXISTENTE,APRESENTADO NOS PADROES DA CONTRATANTE,CONSTANDO | DE PLANTAS DE FORMA,ARMACAO E DETALHES |  |  | M2 | 38.48
01.050.0554-0 | PROJETO EXECUTIVO ESTRUTURAL PARA PREDIOS ESCOLARES E/OU ADM | INISTRATIVOS ACIMA DE 3000M2,CONSIDERANDO O PROJETO BASICO E | XISTENTE,APRESENTADO NOS PADROES DA CONTRATANTE,CONSTANDO DE | PLANTAS DE FORMA,ARMACAO E DETALHES |  |  | M2 | 35.98
01.050.0554-A | PROJETO EXECUTIVO ESTRUTURAL PARA PREDIOS ESCOLARES E/OU ADM | INISTRATIVOS ACIMA DE 3000M2,CONSIDERANDO O PROJETO BASICO E | XISTENTE,APRESENTADO NOS PADROES DA CONTRATANTE,CONSTANDO DE | PLANTAS DE FORMA,ARMACAO E DETALHES |  |  | M2 | 32.38
01.050.0560-0 | DESCR1: PROJETO BASICO DE INSTALACAO DE SEGURANCA (CFTV E SONORIZACA; DESCR2: O),ATE 500M2,APRESENTADO NOS PADROES DA CONTRATANTE,INCLUSIV; DESCR3: E AS LEGALIZACOES PERTINENTES | M2 | 3.48
01.050.0560-A | DESCR1: PROJETO BASICO DE INSTALACAO DE SEGURANCA (CFTV E SONORIZACA; DESCR2: O),ATE 500M2,APRESENTADO NOS PADROES DA CONTRATANTE,INCLUSIV; DESCR3: E AS LEGALIZACOES PERTINENTES | M2 | 3.13
01.050.0561-0 | DESCR1: PROJETO BASICO DE INSTALACAO DE SEGURANCA (CFTV E SONORIZACA; DESCR2: O),DE 501 ATE 3000M2,APRESENTADO NOS PADROES DA CONTRATANTE,; DESCR3: INCLUSIVE AS LEGALIZACOES PERTINENTES | M2 | 2.42
01.050.0561-A | DESCR1: PROJETO BASICO DE INSTALACAO DE SEGURANCA (CFTV E SONORIZACA; DESCR2: O),DE 501 ATE 3000M2,APRESENTADO NOS PADROES DA CONTRATANTE,; DESCR3: INCLUSIVE AS LEGALIZACOES PERTINENTES | M2 | 2.18
01.050.0562-0 | DESCR1: PROJETO BASICO DE INSTALACAO DE SEGURANCA (CFTV E SONORIZACA; DESCR2: O),ACIMA DE 3000M2,APRESENTADO NOS PADROES DA CONTRATANTE,IN; DESCR3: CLUSIVE AS LEGALIZACOES PERTINENTES | M2 | 1.42
01.050.0562-A | DESCR1: PROJETO BASICO DE INSTALACAO DE SEGURANCA (CFTV E SONORIZACA; DESCR2: O),ACIMA DE 3000M2,APRESENTADO NOS PADROES DA CONTRATANTE,IN; DESCR3: CLUSIVE AS LEGALIZACOES PERTINENTES | M2 | 1.28
01.050.0563-0 | PROJETO EXECUTIVO DE INSTALACAO DE SEGURANCA(CFTV E SONORIZA | CAO),CONSIDERANDO PROJETO BASICO EXISTENTE,ATE 500M2,APRESEN | TADO NOS PADROES DA CONTRATANTE,INCLUSIVE AS LEGALIZACOES PE | RTINENTES |  |  | M2 | 3.48
01.050.0563-A | PROJETO EXECUTIVO DE INSTALACAO DE SEGURANCA(CFTV E SONORIZA | CAO),CONSIDERANDO PROJETO BASICO EXISTENTE,ATE 500M2,APRESEN | TADO NOS PADROES DA CONTRATANTE,INCLUSIVE AS LEGALIZACOES PE | RTINENTES |  |  | M2 | 3.13
01.050.0564-0 | PROJETO EXECUTIVO DE INSTALACAO DE SEGURANCA(CFTV E SONORIZA | CAO),CONSIDERANDO PROJETO BASICO EXISTENTE,DE 501 ATE 3000M2 | ,APRESENTADO NOS PADROES DA CONTRATANTE,INCLUSIVE AS LEGALIZ | ACOES PERTINENTES |  |  | M2 | 2.42
01.050.0564-A | PROJETO EXECUTIVO DE INSTALACAO DE SEGURANCA(CFTV E SONORIZA | CAO),CONSIDERANDO PROJETO BASICO EXISTENTE,DE 501 ATE 3000M2 | ,APRESENTADO NOS PADROES DA CONTRATANTE,INCLUSIVE AS LEGALIZ | ACOES PERTINENTES |  |  | M2 | 2.18
01.050.0565-0 | PROJETO EXECUTIVO DE INSTALACAO DE SEGURANCA(CFTV E SONORIZA | CAO),CONSIDERANDO PROJETO BASICO EXISTENTE,ACIMA DE 3000M2,A | PRESENTADO NOS PADROES DA CONTRATANTE,INCLUSIVE AS LEGALIZAC | OES PERTINENTES |  |  | M2 | 1.42
01.050.0565-A | PROJETO EXECUTIVO DE INSTALACAO DE SEGURANCA(CFTV E SONORIZA | CAO),CONSIDERANDO PROJETO BASICO EXISTENTE,ACIMA DE 3000M2,A | PRESENTADO NOS PADROES DA CONTRATANTE,INCLUSIVE AS LEGALIZAC | OES PERTINENTES |  |  | M2 | 1.28
01.050.0570-0 | DESCR1: PROJETO BASICO DE SISTEMA CENTRAL DE GASES MEDICINAIS (OXIGE; DESCR2: NIO,AR COMPRIMIDO E VACUO),APRESENTADO NOS PADROES DA CONTRA; DESCR3: TANTE,COM AREA ATE 1000M2 | M2 | 1.12
01.050.0570-A | DESCR1: PROJETO BASICO DE SISTEMA CENTRAL DE GASES MEDICINAIS (OXIGE; DESCR2: NIO,AR COMPRIMIDO E VACUO),APRESENTADO NOS PADROES DA CONTRA; DESCR3: TANTE,COM AREA ATE 1000M2 | M2 | 1.01
01.050.0571-0 | DESCR1: PROJETO BASICO DE SISTEMA CENTRAL DE GASES MEDICINAIS (OXIGE; DESCR2: NIO,AR COMPRIMIDO E VACUO),APRESENTADO NOS PADROES DA CONTRA; DESCR3: TANTE,COM AREA DE 1001 ATE 4000M2 | M2 | 0.83
01.050.0571-A | DESCR1: PROJETO BASICO DE SISTEMA CENTRAL DE GASES MEDICINAIS (OXIGE; DESCR2: NIO,AR COMPRIMIDO E VACUO),APRESENTADO NOS PADROES DA CONTRA; DESCR3: TANTE,COM AREA DE 1001 ATE 4000M2 | M2 | 0.74
01.050.0572-0 | DESCR1: PROJETO BASICO DE SISTEMA CENTRAL DE GASES MEDICINAIS (OXIGE; DESCR2: NIO,AR COMPRIMIDO E VACUO),APRESENTADO NOS PADROES DA CONTRA; DESCR3: TANTE,COM AREA ACIMA DE 4000M2 | M2 | 0.53
01.050.0572-A | DESCR1: PROJETO BASICO DE SISTEMA CENTRAL DE GASES MEDICINAIS (OXIGE; DESCR2: NIO,AR COMPRIMIDO E VACUO),APRESENTADO NOS PADROES DA CONTRA; DESCR3: TANTE,COM AREA ACIMA DE 4000M2 | M2 | 0.47
01.050.0575-0 | PROJETO EXECUTIVO DE SISTEMA CENTRAL DE GASES MEDICINAIS (OX | IGENIO,AR COMPRIMIDO E VACUO),CONSIDERANDO O PROJETO BASICO | EXISTENTE,APRESENTADO NOS PADROES DA CONTRATANTE,COM AREA AT | E 1000M2 |  |  | M2 | 1.12
01.050.0575-A | PROJETO EXECUTIVO DE SISTEMA CENTRAL DE GASES MEDICINAIS (OX | IGENIO,AR COMPRIMIDO E VACUO),CONSIDERANDO O PROJETO BASICO | EXISTENTE,APRESENTADO NOS PADROES DA CONTRATANTE,COM AREA AT | E 1000M2 |  |  | M2 | 1.01
01.050.0576-0 | PROJETO EXECUTIVO DE SISTEMA CENTRAL DE GASES MEDICINAIS (OX | IGENIO,AR COMPRIMIDO E VACUO),CONSIDERANDO O PROJETO BASICO | EXISTENTE,APRESENTADO NOS PADROES DA CONTRATANTE,COM AREA DE | 1001 ATE 4000M2 |  |  | M2 | 0.83
01.050.0576-A | PROJETO EXECUTIVO DE SISTEMA CENTRAL DE GASES MEDICINAIS (OX | IGENIO,AR COMPRIMIDO E VACUO),CONSIDERANDO O PROJETO BASICO | EXISTENTE,APRESENTADO NOS PADROES DA CONTRATANTE,COM AREA DE | 1001 ATE 4000M2 |  |  | M2 | 0.74
01.050.0577-0 | PROJETO EXECUTIVO DE SISTEMA CENTRAL DE GASES MEDICINAIS (OX | IGENIO,AR COMPRIMIDO E VACUO),CONSIDERANDO O PROJETO BASICO | EXISTENTE,APRESENTADO NOS PADROES DA CONTRATANTE,COM AREA AC | IMA DE 4000M2 |  |  | M2 | 0.53
01.050.0577-A | PROJETO EXECUTIVO DE SISTEMA CENTRAL DE GASES MEDICINAIS (OX | IGENIO,AR COMPRIMIDO E VACUO),CONSIDERANDO O PROJETO BASICO | EXISTENTE,APRESENTADO NOS PADROES DA CONTRATANTE,COM AREA AC | IMA DE 4000M2 |  |  | M2 | 0.47
01.050.0580-0 | DESCR1: PROJETO BASICO PARA SISTEMA DE EXAUSTAO MECANICA DE COZINHA,; DESCR2: APRESENTADO NOS PADROES DA CONTRATANTE,COM AREA ATE 50M2 | UN | 1543.36
01.050.0580-A | DESCR1: PROJETO BASICO PARA SISTEMA DE EXAUSTAO MECANICA DE COZINHA,; DESCR2: APRESENTADO NOS PADROES DA CONTRATANTE,COM AREA ATE 50M2 | UN | 1388.81
01.050.0581-0 | DESCR1: PROJETO BASICO PARA SISTEMA DE EXAUSTAO MECANICA DE COZINHA,; DESCR2: APRESENTADO NOS PADROES DA CONTRATANTE,COM AREA DE 51 ATE 10; DESCR3: 0M2 | UN | 2057.81
01.050.0581-A | DESCR1: PROJETO BASICO PARA SISTEMA DE EXAUSTAO MECANICA DE COZINHA,; DESCR2: APRESENTADO NOS PADROES DA CONTRATANTE,COM AREA DE 51 ATE 10; DESCR3: 0M2 | UN | 1851.74
01.050.0582-0 | DESCR1: PROJETO BASICO PARA SISTEMA DE EXAUSTAO MECANICA DE COZINHA,; DESCR2: APRESENTADO NOS PADROES DA CONTRATANTE,COM AREA ACIMA DE 100; DESCR3: M2 | UN | 2572.27
01.050.0582-A | DESCR1: PROJETO BASICO PARA SISTEMA DE EXAUSTAO MECANICA DE COZINHA,; DESCR2: APRESENTADO NOS PADROES DA CONTRATANTE,COM AREA ACIMA DE 100; DESCR3: M2 | UN | 2314.68
01.050.0586-0 | DESCR1: PROJETO EXECUTIVO PARA SISTEMA DE EXAUSTAO MECANICA DE COZIN; DESCR2: HA,CONSIDERANDO O PROJETO BASICO EXISTENTE,APRESENTADO NOS P; DESCR3: ADROES DA CONTRATANTE,COM AREA ATE 50M2 | UN | 1543.36
01.050.0586-A | DESCR1: PROJETO EXECUTIVO PARA SISTEMA DE EXAUSTAO MECANICA DE COZIN; DESCR2: HA,CONSIDERANDO O PROJETO BASICO EXISTENTE,APRESENTADO NOS P; DESCR3: ADROES DA CONTRATANTE,COM AREA ATE 50M2 | UN | 1388.81
01.050.0587-0 | DESCR1: PROJETO EXECUTIVO PARA SISTEMA DE EXAUSTAO MECANICA DE COZIN; DESCR2: HA,CONSIDERANDO O PROJETO BASICO EXISTENTE,APRESENTADO NOS P; DESCR3: ADROES DA CONTRATANTE,COM AREA DE 51 ATE 100M2 | UN | 2057.81
01.050.0587-A | DESCR1: PROJETO EXECUTIVO PARA SISTEMA DE EXAUSTAO MECANICA DE COZIN; DESCR2: HA,CONSIDERANDO O PROJETO BASICO EXISTENTE,APRESENTADO NOS P; DESCR3: ADROES DA CONTRATANTE,COM AREA DE 51 ATE 100M2 | UN | 1851.74
01.050.0588-0 | DESCR1: PROJETO EXECUTIVO PARA SISTEMA DE EXAUSTAO MECANICA DE COZIN; DESCR2: HA,CONSIDERANDO O PROJETO BASICO EXISTENTE,APRESENTADO NOS P; DESCR3: ADROES DA CONTRATANTE,COM AREA ACIMA DE 100M2 | UN | 2572.27
01.050.0588-A | DESCR1: PROJETO EXECUTIVO PARA SISTEMA DE EXAUSTAO MECANICA DE COZIN; DESCR2: HA,CONSIDERANDO O PROJETO BASICO EXISTENTE,APRESENTADO NOS P; DESCR3: ADROES DA CONTRATANTE,COM AREA ACIMA DE 100M2 | UN | 2314.68
01.050.0700-0 | DESCR1: MAO-DE-OBRA DE BIOLOGO JUNIOR,PARA SERVICOS DE CONSULTORIA D; DESCR2: E ENGENHARIA E ARQUITETURA,INCLUSIVE ENCARGOS SOCIAIS | MES | 17839.36
01.050.0700-A | DESCR1: MAO-DE-OBRA DE BIOLOGO JUNIOR,PARA SERVICOS DE CONSULTORIA D; DESCR2: E ENGENHARIA E ARQUITETURA,INCLUSIVE ENCARGOS SOCIAIS | MES | 16052.96
01.050.0701-0 | DESCR1: MAO-DE-OBRA DE BIOLOGO PLENO,PARA SERVICOS DE CONSULTORIA DE; DESCR2: ENGENHARIA E ARQUITETURA,INCLUSIVE ENCARGOS SOCIAIS | MES | 26290.88
01.050.0701-A | DESCR1: MAO-DE-OBRA DE BIOLOGO PLENO,PARA SERVICOS DE CONSULTORIA DE; DESCR2: ENGENHARIA E ARQUITETURA,INCLUSIVE ENCARGOS SOCIAIS | MES | 23657.92
01.050.0702-0 | DESCR1: MAO-DE-OBRA DE BIOLOGO SENIOR,PARA SERVICOS DE CONSULTORIA D; DESCR2: E ENGENHARIA E ARQUITETURA,INCLUSIVE ENCARGOS SOCIAIS | MES | 37558.4
01.050.0702-A | DESCR1: MAO-DE-OBRA DE BIOLOGO SENIOR,PARA SERVICOS DE CONSULTORIA D; DESCR2: E ENGENHARIA E ARQUITETURA,INCLUSIVE ENCARGOS SOCIAIS | MES | 33797.28
01.050.0703-0 | DESCR1: MAO-DE-OBRA DE AGRONOMO JUNIOR,PARA SERVICOS DE CONSULTORIA; DESCR2: DE ENGENHARIA E ARQUITETURA,INCLUSIVE ENCARGOS SOCIAIS | MES | 25486.56
01.050.0703-A | DESCR1: MAO-DE-OBRA DE AGRONOMO JUNIOR,PARA SERVICOS DE CONSULTORIA; DESCR2: DE ENGENHARIA E ARQUITETURA,INCLUSIVE ENCARGOS SOCIAIS | MES | 22934.56
01.050.0704-0 | DESCR1: MAO-DE-OBRA DE AGRONOMO PLENO,PARA SERVICOS DE CONSULTORIA D; DESCR2: E ENGENHARIA E ARQUITETURA,INCLUSIVE ENCARGOS SOCIAIS | MES | 37558.4
01.050.0704-A | DESCR1: MAO-DE-OBRA DE AGRONOMO PLENO,PARA SERVICOS DE CONSULTORIA D; DESCR2: E ENGENHARIA E ARQUITETURA,INCLUSIVE ENCARGOS SOCIAIS | MES | 33797.28
01.050.0705-0 | DESCR1: MAO-DE-OBRA DE AGRONOMO SENIOR,PARA SERVICOS DE CONSULTORIA; DESCR2: DE ENGENHARIA E ARQUITETURA,INCLUSIVE ENCARGOS SOCIAIS | MES | 53655.36
01.050.0705-A | DESCR1: MAO-DE-OBRA DE AGRONOMO SENIOR,PARA SERVICOS DE CONSULTORIA; DESCR2: DE ENGENHARIA E ARQUITETURA,INCLUSIVE ENCARGOS SOCIAIS | MES | 48282.08
01.050.0706-0 | DESCR1: MAO-DE-OBRA DE GEOLOGO JUNIOR,PARA SERVICOS DE CONSULTORIA D; DESCR2: E ENGENHARIA E ARQUITETURA,INCLUSIVE ENCARGOS SOCIAIS | MES | 17839.36
01.050.0706-A | DESCR1: MAO-DE-OBRA DE GEOLOGO JUNIOR,PARA SERVICOS DE CONSULTORIA D; DESCR2: E ENGENHARIA E ARQUITETURA,INCLUSIVE ENCARGOS SOCIAIS | MES | 16052.96
01.050.0707-0 | DESCR1: MAO-DE-OBRA DE GEOLOGO PLENO,PARA SERVICOS DE CONSULTORIA DE; DESCR2: ENGENHARIA E ARQUITETURA,INCLUSIVE ENCARGOS SOCIAIS | MES | 26290.88
01.050.0707-A | DESCR1: MAO-DE-OBRA DE GEOLOGO PLENO,PARA SERVICOS DE CONSULTORIA DE; DESCR2: ENGENHARIA E ARQUITETURA,INCLUSIVE ENCARGOS SOCIAIS | MES | 23657.92
01.050.0708-0 | DESCR1: MAO-DE-OBRA DE GEOLOGO SENIOR,PARA SERVICOS DE CONSULTORIA D; DESCR2: E ENGENHARIA E ARQUITETURA,INCLUSIVE ENCARGOS SOCIAIS | MES | 37558.4
01.050.0708-A | DESCR1: MAO-DE-OBRA DE GEOLOGO SENIOR,PARA SERVICOS DE CONSULTORIA D; DESCR2: E ENGENHARIA E ARQUITETURA,INCLUSIVE ENCARGOS SOCIAIS | MES | 33797.28
01.050.0710-0 | DESCR1: MAO-DE-OBRA DE TECNICO ESPECIALIZADO,PARA SERVICOS DE CONSUL; DESCR2: TORIA DE ENGENHARIA E ARQUITETURA,INCLUSIVE ENCARGOS SOCIAIS | MES | 11978.56
01.050.0710-A | DESCR1: MAO-DE-OBRA DE TECNICO ESPECIALIZADO,PARA SERVICOS DE CONSUL; DESCR2: TORIA DE ENGENHARIA E ARQUITETURA,INCLUSIVE ENCARGOS SOCIAIS | MES | 10778.24
01.050.0711-0 | DESCR1: MAO-DE-OBRA DE AUXILIAR TECNICO,PARA SERVICOS DE CONSULTORIA; DESCR2: DE ENGENHARIA E ARQUITETURA,INCLUSIVE ENCARGOS SOCIAIS | MES | 5607.36
01.050.0711-A | DESCR1: MAO-DE-OBRA DE AUXILIAR TECNICO,PARA SERVICOS DE CONSULTORIA; DESCR2: DE ENGENHARIA E ARQUITETURA,INCLUSIVE ENCARGOS SOCIAIS | MES | 5045.92
01.050.0712-0 | DESCR1: MAO-DE-OBRA DE SECRETARIA,PARA SERVICOS DE CONSULTORIA DE EN; DESCR2: GENHARIA E ARQUITETURA,INCLUSIVE ENCARGOS SOCIAIS | MES | 8664.48
01.050.0712-A | DESCR1: MAO-DE-OBRA DE SECRETARIA,PARA SERVICOS DE CONSULTORIA DE EN; DESCR2: GENHARIA E ARQUITETURA,INCLUSIVE ENCARGOS SOCIAIS | MES | 7796.8
01.050.0713-0 | DESCR1: MAO-DE-OBRA DE ARQUITETO OU ENGENHEIRO COORDENADOR,PARA SERV; DESCR2: ICOS DE CONSULTORIA DE ENGENHARIA E ARQUITETURA,INCLUSIVE EN; DESCR3: CARGOS SOCIAIS | MES | 61702.08
01.050.0713-A | DESCR1: MAO-DE-OBRA DE ARQUITETO OU ENGENHEIRO COORDENADOR,PARA SERV; DESCR2: ICOS DE CONSULTORIA DE ENGENHARIA E ARQUITETURA,INCLUSIVE EN; DESCR3: CARGOS SOCIAIS | MES | 55524.48
01.050.0714-0 | DESCR1: MAO-DE-OBRA DE ARQUITETO OU ENGENHEIRO JUNIOR,PARA SERVICOS; DESCR2: DE CONSULTORIA DE ENGENHARIA E ARQUITETURA,INCLUSIVE ENCARGO; DESCR3: S SOCIAIS | MES | 25486.56
01.050.0714-A | DESCR1: MAO-DE-OBRA DE ARQUITETO OU ENGENHEIRO JUNIOR,PARA SERVICOS; DESCR2: DE CONSULTORIA DE ENGENHARIA E ARQUITETURA,INCLUSIVE ENCARGO; DESCR3: S SOCIAIS | MES | 22934.56
01.050.0715-0 | DESCR1: MAO-DE-OBRA DE ARQUITETO OU ENGENHEIRO PLENO,PARA SERVICOS D; DESCR2: E CONSULTORIA DE ENGENHARIA E ARQUITETURA,INCLUSIVE ENCARGOS; DESCR3: SOCIAIS | MES | 37558.4
01.050.0715-A | DESCR1: MAO-DE-OBRA DE ARQUITETO OU ENGENHEIRO PLENO,PARA SERVICOS D; DESCR2: E CONSULTORIA DE ENGENHARIA E ARQUITETURA,INCLUSIVE ENCARGOS; DESCR3: SOCIAIS | MES | 33797.28
01.050.0716-0 | DESCR1: MAO-DE-OBRA DE ARQUITETO OU ENGENHEIRO SENIOR,PARA SERVICOS; DESCR2: DE CONSULTORIA DE ENGENHARIA E ARQUITETURA,INCLUSIVE ENCARGO; DESCR3: S SOCIAIS | MES | 53655.36
01.050.0716-A | DESCR1: MAO-DE-OBRA DE ARQUITETO OU ENGENHEIRO SENIOR,PARA SERVICOS; DESCR2: DE CONSULTORIA DE ENGENHARIA E ARQUITETURA,INCLUSIVE ENCARGO; DESCR3: S SOCIAIS | MES | 48282.08
01.050.0717-0 | DESCR1: MAO-DE-OBRA DE DESENHISTA CADISTA JUNIOR,PARA SERVICOS DE CO; DESCR2: NSULTORIA DE ENGENHARIA E ARQUITETURA,INCLUSIVE ENCARGOS SOC; DESCR3: IAIS | MES | 6957.28
01.050.0717-A | DESCR1: MAO-DE-OBRA DE DESENHISTA CADISTA JUNIOR,PARA SERVICOS DE CO; DESCR2: NSULTORIA DE ENGENHARIA E ARQUITETURA,INCLUSIVE ENCARGOS SOC; DESCR3: IAIS | MES | 6260.32
01.050.0718-0 | DESCR1: MAO-DE-OBRA DE DESENHISTA CADISTA PLENO,PARA SERVICOS DE CON; DESCR2: SULTORIA DE ENGENHARIA E ARQUITETURA,INCLUSIVE ENCARGOS SOCI; DESCR3: AIS | MES | 7951.68
01.050.0718-A | DESCR1: MAO-DE-OBRA DE DESENHISTA CADISTA PLENO,PARA SERVICOS DE CON; DESCR2: SULTORIA DE ENGENHARIA E ARQUITETURA,INCLUSIVE ENCARGOS SOCI; DESCR3: AIS | MES | 7156.16
01.050.0719-0 | DESCR1: MAO-DE-OBRA DE DESENHISTA CADISTA SENIOR,PARA SERVICOS DE CO; DESCR2: NSULTORIA DE ENGENHARIA E ARQUITETURA,INCLUSIVE ENCARGOS SOC; DESCR3: IAIS | MES | 9938.72
01.050.0719-A | DESCR1: MAO-DE-OBRA DE DESENHISTA CADISTA SENIOR,PARA SERVICOS DE CO; DESCR2: NSULTORIA DE ENGENHARIA E ARQUITETURA,INCLUSIVE ENCARGOS SOC; DESCR3: IAIS | MES | 8944.32
01.050.0720-0 | DESCR1: MAO-DE-OBRA DE PROJETISTA CADISTA JUNIOR,PARA SERVICOS DE CO; DESCR2: NSULTORIA DE ENGENHARIA E ARQUITETURA,INCLUSIVE ENCARGOS SOC; DESCR3: IAIS | MES | 11596.64
01.050.0720-A | DESCR1: MAO-DE-OBRA DE PROJETISTA CADISTA JUNIOR,PARA SERVICOS DE CO; DESCR2: NSULTORIA DE ENGENHARIA E ARQUITETURA,INCLUSIVE ENCARGOS SOC; DESCR3: IAIS | MES | 10435.04
01.050.0721-0 | DESCR1: MAO-DE-OBRA DE PROJETISTA CADISTA PLENO,PARA SERVICOS DE CON; DESCR2: SULTORIA DE ENGENHARIA E ARQUITETURA,INCLUSIVE ENCARGOS SOCI; DESCR3: AIS | MES | 13252.8
01.050.0721-A | DESCR1: MAO-DE-OBRA DE PROJETISTA CADISTA PLENO,PARA SERVICOS DE CON; DESCR2: SULTORIA DE ENGENHARIA E ARQUITETURA,INCLUSIVE ENCARGOS SOCI; DESCR3: AIS | MES | 11925.76
01.050.0722-0 | DESCR1: MAO-DE-OBRA DE PROJETISTA CADISTA SENIOR,PARA SERVICOS DE CO; DESCR2: NSULTORIA DE ENGENHARIA E ARQUITETURA,INCLUSIVE ENCARGOS SOC; DESCR3: IAIS | MES | 16565.12
01.050.0722-A | DESCR1: MAO-DE-OBRA DE PROJETISTA CADISTA SENIOR,PARA SERVICOS DE CO; DESCR2: NSULTORIA DE ENGENHARIA E ARQUITETURA,INCLUSIVE ENCARGOS SOC; DESCR3: IAIS | MES | 14907.2
01.050.0723-0 | DESCR1: MAO-DE-OBRA DE CONSULTOR,PARA SERVICOS DE CONSULTORIA DE ENG; DESCR2: ENHARIA E ARQUITETURA,EXCLUSIVE ENCARGOS SOCIAIS | MES | 40986
01.050.0723-A | DESCR1: MAO-DE-OBRA DE CONSULTOR,PARA SERVICOS DE CONSULTORIA DE ENG; DESCR2: ENHARIA E ARQUITETURA,EXCLUSIVE ENCARGOS SOCIAIS | MES | 40986
01.050.0724-0 | DESCR1: MAO-DE-OBRA DE CONSULTOR,PARA SERVICOS DE CONSULTORIA DE ENG; DESCR2: ENHARIA E ARQUITETURA,INCLUSIVE ENCARGOS SOCIAIS | MES | 72434.56
01.050.0724-A | DESCR1: MAO-DE-OBRA DE CONSULTOR,PARA SERVICOS DE CONSULTORIA DE ENG; DESCR2: ENHARIA E ARQUITETURA,INCLUSIVE ENCARGOS SOCIAIS | MES | 65181.6
01.050.0726-0 | DESCR1: MAO-DE-OBRA DE PROGRAMADOR DE INFORMATICA JUNIOR,PARA SERVIC; DESCR2: OS DE CONSULTORIA DE ENGENHARIA E ARQUITETURA,INCLUSIVE ENCA; DESCR3: RGOS SOCIAIS | MES | 10449.12
01.050.0726-A | DESCR1: MAO-DE-OBRA DE PROGRAMADOR DE INFORMATICA JUNIOR,PARA SERVIC; DESCR2: OS DE CONSULTORIA DE ENGENHARIA E ARQUITETURA,INCLUSIVE ENCA; DESCR3: RGOS SOCIAIS | MES | 9403.68
01.050.0727-0 | DESCR1: MAO-DE-OBRA DE PROGRAMADOR DE INFORMATICA PLENO,PARA SERVICO; DESCR2: S DE CONSULTORIA DE ENGENHARIA E ARQUITETURA,INCLUSIVE ENCAR; DESCR3: GOS SOCIAIS | MES | 11978.56
01.050.0727-A | DESCR1: MAO-DE-OBRA DE PROGRAMADOR DE INFORMATICA PLENO,PARA SERVICO; DESCR2: S DE CONSULTORIA DE ENGENHARIA E ARQUITETURA,INCLUSIVE ENCAR; DESCR3: GOS SOCIAIS | MES | 10778.24
01.050.0728-0 | DESCR1: MAO-DE-OBRA DE PROGRAMADOR DE INFORMATICA SENIOR,PARA SERVIC; DESCR2: OS DE CONSULTORIA DE ENGENHARIA E ARQUITETURA,INCLUSIVE ENCA; DESCR3: RGOS SOCIAIS | MES | 15037.44
01.050.0728-A | DESCR1: MAO-DE-OBRA DE PROGRAMADOR DE INFORMATICA SENIOR,PARA SERVIC; DESCR2: OS DE CONSULTORIA DE ENGENHARIA E ARQUITETURA,INCLUSIVE ENCA; DESCR3: RGOS SOCIAIS | MES | 13530.88
01.050.0729-0 | DESCR1: MAO-DE-OBRA DE ANALISTA DE SISTEMA JUNIOR,PARA SERVICOS DE C; DESCR2: ONSULTORIA DE ENGENHARIA E ARQUITETURA,INCLUSIVE ENCARGOS SO; DESCR3: CIAIS | MES | 14271.84
01.050.0729-A | DESCR1: MAO-DE-OBRA DE ANALISTA DE SISTEMA JUNIOR,PARA SERVICOS DE C; DESCR2: ONSULTORIA DE ENGENHARIA E ARQUITETURA,INCLUSIVE ENCARGOS SO; DESCR3: CIAIS | MES | 12842.72
01.050.0730-0 | DESCR1: MAO-DE-OBRA DE ANALISTA DE SISTEMA PLENO,PARA SERVICOS DE CO; DESCR2: NSULTORIA DE ENGENHARIA E ARQUITETURA,INCLUSIVE ENCARGOS SOC; DESCR3: IAIS | MES | 16311.68
01.050.0730-A | DESCR1: MAO-DE-OBRA DE ANALISTA DE SISTEMA PLENO,PARA SERVICOS DE CO; DESCR2: NSULTORIA DE ENGENHARIA E ARQUITETURA,INCLUSIVE ENCARGOS SOC; DESCR3: IAIS | MES | 14678.4
01.050.0731-0 | DESCR1: MAO-DE-OBRA DE ANALISTA DE SISTEMA SENIOR,PARA SERVICOS DE C; DESCR2: ONSULTORIA DE ENGENHARIA E ARQUITETURA,INCLUSIVE ENCARGOS SO; DESCR3: CIAIS | MES | 20389.6
01.050.0731-A | DESCR1: MAO-DE-OBRA DE ANALISTA DE SISTEMA SENIOR,PARA SERVICOS DE C; DESCR2: ONSULTORIA DE ENGENHARIA E ARQUITETURA,INCLUSIVE ENCARGOS SO; DESCR3: CIAIS | MES | 18348
01.050.0732-0 | DESCR1: MAO-DE-OBRA DE DIGITADOR,PARA SERVICOS DE CONSULTORIA DE ENG; DESCR2: ENHARIA E ARQUITETURA,INCLUSIVE ENCARGOS SOCIAIS | MES | 4748.48
01.050.0732-A | DESCR1: MAO-DE-OBRA DE DIGITADOR,PARA SERVICOS DE CONSULTORIA DE ENG; DESCR2: ENHARIA E ARQUITETURA,INCLUSIVE ENCARGOS SOCIAIS | MES | 4273.28
01.050.0735-0 | DESCR1: MAO-DE-OBRA DE ADVOGADO,PARA SERVICOS DE CONSULTORIA DE ENGE; DESCR2: NHARIA E ARQUITETURA,EXCLUSIVE ENCARGOS SOCIAIS | MES | 12258.4
01.050.0735-A | DESCR1: MAO-DE-OBRA DE ADVOGADO,PARA SERVICOS DE CONSULTORIA DE ENGE; DESCR2: NHARIA E ARQUITETURA,EXCLUSIVE ENCARGOS SOCIAIS | MES | 12258.4
01.050.0736-0 | DESCR1: MAO-DE-OBRA DE ADVOGADO,PARA SERVICOS DE CONSULTORIA DE ENGE; DESCR2: NHARIA E ARQUITETURA,INCLUSIVE ENCARGOS SOCIAIS | MES | 21663.84
01.050.0736-A | DESCR1: MAO-DE-OBRA DE ADVOGADO,PARA SERVICOS DE CONSULTORIA DE ENGE; DESCR2: NHARIA E ARQUITETURA,INCLUSIVE ENCARGOS SOCIAIS | MES | 19493.76
01.050.0740-0 | DESCR1: MAO-DE-OBRA DE ENGENHEIRO SANITARISTA,PARA SERVICOS DE CONSU; DESCR2: LTORIA DE ENGENHARIA E ARQUITETURA,EXCLUSIVE ENCARGOS SOCIAI; DESCR3: S | MES | 21252
01.050.0740-A | DESCR1: MAO-DE-OBRA DE ENGENHEIRO SANITARISTA,PARA SERVICOS DE CONSU; DESCR2: LTORIA DE ENGENHARIA E ARQUITETURA,EXCLUSIVE ENCARGOS SOCIAI; DESCR3: S | MES | 21252
01.050.0741-0 | DESCR1: MAO-DE-OBRA DE ENGENHEIRO SANITARISTA,PARA SERVICOS DE CONSU; DESCR2: LTORIA DE ENGENHARIA E ARQUITETURA,INCLUSIVE ENCARGOS SOCIAI; DESCR3: S | MES | 37558.4
01.050.0741-A | DESCR1: MAO-DE-OBRA DE ENGENHEIRO SANITARISTA,PARA SERVICOS DE CONSU; DESCR2: LTORIA DE ENGENHARIA E ARQUITETURA,INCLUSIVE ENCARGOS SOCIAI; DESCR3: S | MES | 33797.28
01.050.0750-0 | DESCR1: MAO-DE-OBRA DE ANALISTA AMBIENTAL,PARA SERVICOS DE CONSULTOR; DESCR2: IA DE ENGENHARIA E ARQUITETURA,EXCLUSIVE ENCARGOS SOCIAIS | MES | 12980
01.050.0750-A | DESCR1: MAO-DE-OBRA DE ANALISTA AMBIENTAL,PARA SERVICOS DE CONSULTOR; DESCR2: IA DE ENGENHARIA E ARQUITETURA,EXCLUSIVE ENCARGOS SOCIAIS | MES | 12980
01.050.0751-0 | DESCR1: MAO-DE-OBRA DE ANALISTA AMBIENTAL,PARA SERVICOS DE CONSULTOR; DESCR2: IA DE ENGENHARIA E ARQUITETURA,INCLUSIVE ENCARGOS SOCIAIS | MES | 22938.08
01.050.0751-A | DESCR1: MAO-DE-OBRA DE ANALISTA AMBIENTAL,PARA SERVICOS DE CONSULTOR; DESCR2: IA DE ENGENHARIA E ARQUITETURA,INCLUSIVE ENCARGOS SOCIAIS | MES | 20641.28
01.050.0800-0 | PROJETO DE AS BUILT DE ARQUITETURA PARA PREDIOS HOSPITALARES | ATE 1000M2,APRESENTADO NOS PADROES DA CONTRATANTE,INCLUSIVE | COORDENACAO E COMPATIBILIZACAO COM OS PROJETOS COMPLEMENTAR | ES. |  |  | M2 | 25.31
01.050.0800-A | PROJETO DE AS BUILT DE ARQUITETURA PARA PREDIOS HOSPITALARES | ATE 1000M2,APRESENTADO NOS PADROES DA CONTRATANTE,INCLUSIVE | COORDENACAO E COMPATIBILIZACAO COM OS PROJETOS COMPLEMENTAR | ES. |  |  | M2 | 22.78
01.050.0801-0 | PROJETO DE AS BUILT DE ARQUITETURA PARA PREDIOS HOSPITALARES | DE 1001 ATE 4000M2,APRESENTADO NOS PADROES DA CONTRATANTE,I | NCLUSIVE COORDENACAO E COMPATIBILIZACAO COM OS PROJETOS COMP | LEMENTARES. |  |  | M2 | 23.12
01.050.0801-A | PROJETO DE AS BUILT DE ARQUITETURA PARA PREDIOS HOSPITALARES | DE 1001 ATE 4000M2,APRESENTADO NOS PADROES DA CONTRATANTE,I | NCLUSIVE COORDENACAO E COMPATIBILIZACAO COM OS PROJETOS COMP | LEMENTARES. |  |  | M2 | 20.8
01.050.0802-0 | PROJETO DE AS BUILT DE ARQUITETURA PARA PREDIOS HOSPITALARES | ACIMA DE 4000M2,APRESENTADO NOS PADROES DA CONTRATANTE,INCL | USIVE COORDENACAO E COMPATIBILIZACAO COM OS PROJETOS COMPLEM | ENTARES |  |  | M2 | 21.81
01.050.0802-A | PROJETO DE AS BUILT DE ARQUITETURA PARA PREDIOS HOSPITALARES | ACIMA DE 4000M2,APRESENTADO NOS PADROES DA CONTRATANTE,INCL | USIVE COORDENACAO E COMPATIBILIZACAO COM OS PROJETOS COMPLEM | ENTARES |  |  | M2 | 19.62
01.050.0805-0 | DESCR1: PROJETO DE AS BUILT DE ARQUITETURA PARA PREDIOS CULTURAIS AT; DESCR2: E 500M2,APRESENTADO NOS PADROES DA CONTRATANTE,INCLUSIVE COO; DESCR3: RDENACAO E COMPATIBILIZACAO COM OS PROJETOS COMPLEMENTARES | M2 | 19.95
01.050.0805-A | DESCR1: PROJETO DE AS BUILT DE ARQUITETURA PARA PREDIOS CULTURAIS AT; DESCR2: E 500M2,APRESENTADO NOS PADROES DA CONTRATANTE,INCLUSIVE COO; DESCR3: RDENACAO E COMPATIBILIZACAO COM OS PROJETOS COMPLEMENTARES | M2 | 17.95
01.050.0806-0 | PROJETO AS BUILT DE ARQUITETURA PARA PREDIOS CULTURAIS DE 50 | 1 ATE 3000M2,APRESENTADO NOS PADROES DA CONTRATANTE,INCLUSIV | E COORDENACAO E COMPATIBILIZACAO COM OS PROJETOS COMPLEMENTA | RES |  |  | M2 | 17.74
01.050.0806-A | PROJETO AS BUILT DE ARQUITETURA PARA PREDIOS CULTURAIS DE 50 | 1 ATE 3000M2,APRESENTADO NOS PADROES DA CONTRATANTE,INCLUSIV | E COORDENACAO E COMPATIBILIZACAO COM OS PROJETOS COMPLEMENTA | RES |  |  | M2 | 15.96
01.050.0807-0 | PROJETO DE AS BUILT DE ARQUITETURA PARA PREDIOS CULTURAIS AC | IMA DE 3000M2,APRESENTADO NOS PADROES DA CONTRATANTE,INCLUSI | VE COORDENACAO E COMPATIBILIZACAO COM OS PROJETOS COMPLEMENT | ARES |  |  | M2 | 14.04
01.050.0807-A | PROJETO DE AS BUILT DE ARQUITETURA PARA PREDIOS CULTURAIS AC | IMA DE 3000M2,APRESENTADO NOS PADROES DA CONTRATANTE,INCLUSI | VE COORDENACAO E COMPATIBILIZACAO COM OS PROJETOS COMPLEMENT | ARES |  |  | M2 | 12.64
01.050.0810-0 | PROJETO DE AS BUILT DE ARQUITETURA PARA PREDIOS ESCOLARES E/ | OU ADMINISTRATIVOS ATE 500M2,APRESENTADO NOS PADROES DA CONT | RATANTE,INCLUSIVE COORDENACAO E COMPATIBILIZACAO COM OS PROJ | ETOS COMPLEMENTARES |  |  | M2 | 14.39
01.050.0810-A | PROJETO DE AS BUILT DE ARQUITETURA PARA PREDIOS ESCOLARES E/ | OU ADMINISTRATIVOS ATE 500M2,APRESENTADO NOS PADROES DA CONT | RATANTE,INCLUSIVE COORDENACAO E COMPATIBILIZACAO COM OS PROJ | ETOS COMPLEMENTARES |  |  | M2 | 12.95
01.050.0811-0 | PROJETO DE AS BUILT DE ARQUITETURA PARA PREDIOS ESCOLARES E/ | OU ADMINISTRATIVOS DE 501 ATE 3000M2,APRESENTADO NOS PADROES | DA CONTRATANTE,INCLUSIVE COORDENACAO E COMPATIBILIZACAO COM | OS PROJETOS COMPLEMENTARES |  |  | M2 | 10.44
01.050.0811-A | PROJETO DE AS BUILT DE ARQUITETURA PARA PREDIOS ESCOLARES E/ | OU ADMINISTRATIVOS DE 501 ATE 3000M2,APRESENTADO NOS PADROES | DA CONTRATANTE,INCLUSIVE COORDENACAO E COMPATIBILIZACAO COM | OS PROJETOS COMPLEMENTARES |  |  | M2 | 9.4
01.050.0812-0 | PROJETO DE AS BUILT DE ARQUITETURA PARA PREDIOS ESCOLARES E/ | OU ADMINISTRATIVOS ACIMA DE 3000M2,APRESENTADO NOS PADROES D | A CONTRATANTE,INCLUSIVE COORDENACAO E COMPATIBILIZACAO COM O | S PROJETOS COMPLEMENTARES |  |  | M2 | 8.39
01.050.0812-A | PROJETO DE AS BUILT DE ARQUITETURA PARA PREDIOS ESCOLARES E/ | OU ADMINISTRATIVOS ACIMA DE 3000M2,APRESENTADO NOS PADROES D | A CONTRATANTE,INCLUSIVE COORDENACAO E COMPATIBILIZACAO COM O | S PROJETOS COMPLEMENTARES |  |  | M2 | 7.55
01.050.0815-0 | PROJETO DE AS BUILT DE ARQUITETURA PARA LOTEAMENTOS COM 3 UN | IDADES UNIFAMILIARES OU BIFAMILIARES PARA AREAS ATE 12000M2, | APRESENTADO NOS PADROES DA CONTRATANTE,INCLUSIVE COORDENACAO | E COMPATIBILIZACAO COM OS PROJETOS COMPLEMENTARES |  |  | M2 | 3.97
01.050.0815-A | PROJETO DE AS BUILT DE ARQUITETURA PARA LOTEAMENTOS COM 3 UN | IDADES UNIFAMILIARES OU BIFAMILIARES PARA AREAS ATE 12000M2, | APRESENTADO NOS PADROES DA CONTRATANTE,INCLUSIVE COORDENACAO | E COMPATIBILIZACAO COM OS PROJETOS COMPLEMENTARES |  |  | M2 | 3.57
01.050.0816-0 | PROJETO DE AS BUILT DE ARQUITETURA PARA LOTEAMENTO COM 3 UNI | DADES UNIFAMILIARES OU BIFAMILIARES PARA AREAS DE 12001 ATE | 36000M2,APRESENTADO NOS PADROES DA CONTRATANTE,INCLUSIVE COO | RDENACAO E COMPATIBILIZACAO COM OS PROJETOS COMPLEMENTARES |  |  | M2 | 2.74
01.050.0816-A | PROJETO DE AS BUILT DE ARQUITETURA PARA LOTEAMENTO COM 3 UNI | DADES UNIFAMILIARES OU BIFAMILIARES PARA AREAS DE 12001 ATE | 36000M2,APRESENTADO NOS PADROES DA CONTRATANTE,INCLUSIVE COO | RDENACAO E COMPATIBILIZACAO COM OS PROJETOS COMPLEMENTARES |  |  | M2 | 2.47
01.050.0817-0 | PROJETO DE AS BUILT DE ARQUITETURA PARA LOTEAMENTOS COM 3 UN | IDADES UNIFAMILIARES OU BIFAMILIARES PARA AREAS ACIMA DE 360 | 00M2,APRESENTADO NOS PADROES DA CONTRATANTE,INCLUSIVE COORDE | NACAO E COMPATIBILIZACAO COM OS PROJETOS COMPLEMENTARES |  |  | M2 | 2.74
01.050.0817-A | PROJETO DE AS BUILT DE ARQUITETURA PARA LOTEAMENTOS COM 3 UN | IDADES UNIFAMILIARES OU BIFAMILIARES PARA AREAS ACIMA DE 360 | 00M2,APRESENTADO NOS PADROES DA CONTRATANTE,INCLUSIVE COORDE | NACAO E COMPATIBILIZACAO COM OS PROJETOS COMPLEMENTARES |  |  | M2 | 2.47
01.050.0820-0 | PROJETO DE AS BUILT DE ARQUITETURA PARA HABITACAO/EDIFICIOS | ATE 6000M2,APRESENTADO NOS PADROES DA CONTRATANTE,INCLUSIVE | COORDENACAO E COMPATIBILIZACAO COM OS PROJETOS COMPLEMENTARE | S |  |  | M2 | 13.49
01.050.0820-A | PROJETO DE AS BUILT DE ARQUITETURA PARA HABITACAO/EDIFICIOS | ATE 6000M2,APRESENTADO NOS PADROES DA CONTRATANTE,INCLUSIVE | COORDENACAO E COMPATIBILIZACAO COM OS PROJETOS COMPLEMENTARE | S |  |  | M2 | 12.14
01.050.0821-0 | PROJETO DE AS BUILT DE ARQUITETURA PARA HABITACAO/EDIFICIOS | DE 6001 ATE 12000M2,APRESENTADO NOS PADROES DA CONTRATANTE,I | NCLUSIVE COORDENACAO E COMPATIBILIZACAO COM OS PROJETOS COMP | LEMENTARES |  |  | M2 | 9.34
01.050.0821-A | PROJETO DE AS BUILT DE ARQUITETURA PARA HABITACAO/EDIFICIOS | DE 6001 ATE 12000M2,APRESENTADO NOS PADROES DA CONTRATANTE,I | NCLUSIVE COORDENACAO E COMPATIBILIZACAO COM OS PROJETOS COMP | LEMENTARES |  |  | M2 | 8.4
01.050.0822-0 | PROJETO DE AS BUILT DE ARQUITETURA PARA HABITACAO/EDIFICIOS | ACIMA DE 12000M2,APRESENTADO NOS PADROES DA CONTRATANTE,INCL | USIVE COORDENACAO E COMPATIBILIZACAO COM OS PROJETOS COMPLEM | ENTARES |  |  | M2 | 7.48
01.050.0822-A | PROJETO DE AS BUILT DE ARQUITETURA PARA HABITACAO/EDIFICIOS | ACIMA DE 12000M2,APRESENTADO NOS PADROES DA CONTRATANTE,INCL | USIVE COORDENACAO E COMPATIBILIZACAO COM OS PROJETOS COMPLEM | ENTARES |  |  | M2 | 6.73
01.050.0825-0 | DESCR1: PROJETO DE AS BUILT DE ESTRUTURA,PARA PREDIOS HOSPITALARES; DESCR2: ATE 1000M2,CONSTANDO DE PLANTAS DE FORMA,ARMACAO E DETALHES,; DESCR3: APRESENTADO NOS PADROES DA CONTRATANTE | M2 | 11.03
01.050.0825-A | DESCR1: PROJETO DE AS BUILT DE ESTRUTURA,PARA PREDIOS HOSPITALARES; DESCR2: ATE 1000M2,CONSTANDO DE PLANTAS DE FORMA,ARMACAO E DETALHES,; DESCR3: APRESENTADO NOS PADROES DA CONTRATANTE | M2 | 9.92
01.050.0826-0 | DESCR1: PROJETO DE AS BUILT DE ESTRUTURA,PARA PREDIOS HOSPITALARES; DESCR2: DE 1001 ATE 4000M2,CONSTANDO DE PLANTAS DE FORMA,ARMACAO E D; DESCR3: ETALHES,APRESENTADO NOS PADROES DA CONTRATANTE | M2 | 9.69
01.050.0826-A | DESCR1: PROJETO DE AS BUILT DE ESTRUTURA,PARA PREDIOS HOSPITALARES; DESCR2: DE 1001 ATE 4000M2,CONSTANDO DE PLANTAS DE FORMA,ARMACAO E D; DESCR3: ETALHES,APRESENTADO NOS PADROES DA CONTRATANTE | M2 | 8.72
01.050.0827-0 | DESCR1: PROJETO DE AS BUILT DE ESTRUTURA,PARA PREDIOS HOSPITALARES; DESCR2: ACIMA DE 4000M2,CONSTANDO DE PLANTAS DE FORMA,ARMACAO E DETA; DESCR3: LHES,APRESENTADO NOS PADROES DA CONTRATANTE. | M2 | 8.33
01.050.0827-A | DESCR1: PROJETO DE AS BUILT DE ESTRUTURA,PARA PREDIOS HOSPITALARES; DESCR2: ACIMA DE 4000M2,CONSTANDO DE PLANTAS DE FORMA,ARMACAO E DETA; DESCR3: LHES,APRESENTADO NOS PADROES DA CONTRATANTE. | M2 | 7.49
01.050.0830-0 | DESCR1: PROJETO DE AS BUILT DE ESTRUTURA PARA PREDIOS CULTURAIS ATE; DESCR2: 500M2,CONSTANDO DE PLANTAS DE FORMA,ARMACAO E DETALHES,APRES; DESCR3: ENTADO NOS PADROES DA CONTRATANTE | M2 | 11.03
01.050.0830-A | DESCR1: PROJETO DE AS BUILT DE ESTRUTURA PARA PREDIOS CULTURAIS ATE; DESCR2: 500M2,CONSTANDO DE PLANTAS DE FORMA,ARMACAO E DETALHES,APRES; DESCR3: ENTADO NOS PADROES DA CONTRATANTE | M2 | 9.92
01.050.0831-0 | DESCR1: PROJETO DE AS BUILT DE ESTRUTURA PARA PREDIOS CULTURAIS DE; DESCR2: 501 ATE 3000M2, CONSTANDO DE PLANTAS DE FORMA,ARMACAO E DETA; DESCR3: LHES,APRESENTADO NOS PADROES DA CONTRATANTE | M2 | 9.69
01.050.0831-A | DESCR1: PROJETO DE AS BUILT DE ESTRUTURA PARA PREDIOS CULTURAIS DE; DESCR2: 501 ATE 3000M2, CONSTANDO DE PLANTAS DE FORMA,ARMACAO E DETA; DESCR3: LHES,APRESENTADO NOS PADROES DA CONTRATANTE | M2 | 8.72
01.050.0832-0 | DESCR1: PROJETO DE AS BUILT DE ESTRUTURA PARA PREDIOS CULTURAIS ACIM; DESCR2: A DE 3000M2,CONSTANDO DE PLANTAS DE FORMA,ARMACAO E DETALHES; DESCR3: ,APRESENTADO NOS PADROES DA CONTRATANTE | M2 | 8.69
01.050.0832-A | DESCR1: PROJETO DE AS BUILT DE ESTRUTURA PARA PREDIOS CULTURAIS ACIM; DESCR2: A DE 3000M2,CONSTANDO DE PLANTAS DE FORMA,ARMACAO E DETALHES; DESCR3: ,APRESENTADO NOS PADROES DA CONTRATANTE | M2 | 7.82
01.050.0835-0 | DESCR1: PROJETO DE AS BUILT DE ESTRUTURA PARA PREDIOS ESCOLARES E/OU; DESCR2: ADMINISTRATIVOS ATE 500M2,CONSTANDO DE PLANTAS DE FORMA,ARM; DESCR3: ACAO E DETALHES,APRESENTADO NOS PADROES DA CONTRATANTE | M2 | 9.65
01.050.0835-A | DESCR1: PROJETO DE AS BUILT DE ESTRUTURA PARA PREDIOS ESCOLARES E/OU; DESCR2: ADMINISTRATIVOS ATE 500M2,CONSTANDO DE PLANTAS DE FORMA,ARM; DESCR3: ACAO E DETALHES,APRESENTADO NOS PADROES DA CONTRATANTE | M2 | 8.69
01.050.0836-0 | PROJETO DE AS BUILT DE ESTRUTURA PARA PREDIOS ESCOLARES E/OU | ADMINISTRATIVOS DE 501 ATE 3000M2,CONSTANDO DE PLANTAS DE | FORMA,ARMACAO E DETALHES,APRESENTADO NOS PADROES DA CONTRATA | NTE |  |  | M2 | 8.55
01.050.0836-A | PROJETO DE AS BUILT DE ESTRUTURA PARA PREDIOS ESCOLARES E/OU | ADMINISTRATIVOS DE 501 ATE 3000M2,CONSTANDO DE PLANTAS DE | FORMA,ARMACAO E DETALHES,APRESENTADO NOS PADROES DA CONTRATA | NTE |  |  | M2 | 7.69
01.050.0837-0 | DESCR1: PROJETO DE AS BUILT DE ESTRUTURA PARA PREDIOS ESCOLARES E/OU; DESCR2: ADMINISTRATIVOS ACIMA DE 3000M2,CONSTANDO DE PLANTAS DE FOR; DESCR3: MA,ARMACAO E DETALHES,APRESENTADO NOS PADROES DA CONTRATANTE | M2 | 7.19
01.050.0837-A | DESCR1: PROJETO DE AS BUILT DE ESTRUTURA PARA PREDIOS ESCOLARES E/OU; DESCR2: ADMINISTRATIVOS ACIMA DE 3000M2,CONSTANDO DE PLANTAS DE FOR; DESCR3: MA,ARMACAO E DETALHES,APRESENTADO NOS PADROES DA CONTRATANTE | M2 | 6.47
01.050.0840-0 | DESCR1: PROJETO DE AS BUILT DE INSTALACAO DE INCENDIO E SPDA PARA PR; DESCR2: EDIOS ESCOLARES E/OU ADMINISTRATIVOS ATE 500M2,APRESENTADO; DESCR3: NOS PADROES DA CONTRATANTE | M2 | 1.04
01.050.0840-A | DESCR1: PROJETO DE AS BUILT DE INSTALACAO DE INCENDIO E SPDA PARA PR; DESCR2: EDIOS ESCOLARES E/OU ADMINISTRATIVOS ATE 500M2,APRESENTADO; DESCR3: NOS PADROES DA CONTRATANTE | M2 | 0.93
01.050.0841-0 | DESCR1: PROJETO DE AS BUILT DE INSTALACAO DE INCENDIO E SPDA PARA PR; DESCR2: EDIOS ESCOLARES E/OU ADMINISTRATIVOS DE 501 ATE 3000M2,APRES; DESCR3: ENTADO NOS PADROES DA CONTRATANTE | M2 | 0.56
01.050.0841-A | DESCR1: PROJETO DE AS BUILT DE INSTALACAO DE INCENDIO E SPDA PARA PR; DESCR2: EDIOS ESCOLARES E/OU ADMINISTRATIVOS DE 501 ATE 3000M2,APRES; DESCR3: ENTADO NOS PADROES DA CONTRATANTE | M2 | 0.51
01.050.0842-0 | DESCR1: PROJETO DE AS BUILT DE INSTALACAO DE INCENDIO E SPDA PARA PR; DESCR2: EDIOS ESCOLARES E/OU ADMINISTRATIVOS ACIMA DE 3000M2,APRESEN; DESCR3: TADO NOS PADROES DA CONTRATANTE | M2 | 0.28
01.050.0842-A | DESCR1: PROJETO DE AS BUILT DE INSTALACAO DE INCENDIO E SPDA PARA PR; DESCR2: EDIOS ESCOLARES E/OU ADMINISTRATIVOS ACIMA DE 3000M2,APRESEN; DESCR3: TADO NOS PADROES DA CONTRATANTE | M2 | 0.25
01.050.0845-0 | DESCR1: PROJETO DE AS BUILT DE INSTALACAO DE INCENDIO E SPDA PARA PR; DESCR2: EDIOS CULTURAIS ATE 500M2,APRESENTADO NOS PADROES DA CONTRAT; DESCR3: ANTE | M2 | 2.62
01.050.0845-A | DESCR1: PROJETO DE AS BUILT DE INSTALACAO DE INCENDIO E SPDA PARA PR; DESCR2: EDIOS CULTURAIS ATE 500M2,APRESENTADO NOS PADROES DA CONTRAT; DESCR3: ANTE | M2 | 2.35
01.050.0846-0 | DESCR1: PROJETO DE AS BUILT DE INSTALACAO DE INCENDIO E SPDA PARA PR; DESCR2: EDIOS CULTURAIS ACIMA DE 500M2,APRESENTADO NOS PADROES DA CO; DESCR3: NTRATANTE | M2 | 1.75
01.050.0846-A | DESCR1: PROJETO DE AS BUILT DE INSTALACAO DE INCENDIO E SPDA PARA PR; DESCR2: EDIOS CULTURAIS ACIMA DE 500M2,APRESENTADO NOS PADROES DA CO; DESCR3: NTRATANTE | M2 | 1.57
01.050.0847-0 | DESCR1: PROJETO DE AS BUILT DE INSTALACAO DE INCENDIO E SPDA PARA PR; DESCR2: EDIOS HOSPITALARES,APRESENTADO NOS PADROES DA CONTRATANTE | M2 | 2.09
01.050.0847-A | DESCR1: PROJETO DE AS BUILT DE INSTALACAO DE INCENDIO E SPDA PARA PR; DESCR2: EDIOS HOSPITALARES,APRESENTADO NOS PADROES DA CONTRATANTE | M2 | 1.88
01.050.0850-0 | DESCR1: PROJETO DE AS BUILT DE INSTALACAO DE INCENDIO E SPDA PARA HA; DESCR2: BITACOES/EDIFICIOS ATE 500M2,APRESENTADO NOS PADROES DA CONT; DESCR3: RATANTE | M2 | 1.27
01.050.0850-A | DESCR1: PROJETO DE AS BUILT DE INSTALACAO DE INCENDIO E SPDA PARA HA; DESCR2: BITACOES/EDIFICIOS ATE 500M2,APRESENTADO NOS PADROES DA CONT; DESCR3: RATANTE | M2 | 1.15
01.050.0851-0 | DESCR1: PROJETO DE AS BUILT DE INSTALACAO DE INCENDIO E SPDA PARA HA; DESCR2: BITACOES/EDIFICIOS DE 501 ATE 3000M2,APRESENTADO NOS PADROES; DESCR3: DA CONTRATANTE | M2 | 0.61
01.050.0851-A | DESCR1: PROJETO DE AS BUILT DE INSTALACAO DE INCENDIO E SPDA PARA HA; DESCR2: BITACOES/EDIFICIOS DE 501 ATE 3000M2,APRESENTADO NOS PADROES; DESCR3: DA CONTRATANTE | M2 | 0.55
01.050.0852-0 | DESCR1: PROJETO DE AS BUILT DE INSTALACAO DE INCENDIO E SPDA PARA HA; DESCR2: BITACOES/EDIFICIOS ACIMA DE 3000M2,APRESENTADO NOS PADROES D; DESCR3: A CONTRATANTE | M2 | 0.31
01.050.0852-A | DESCR1: PROJETO DE AS BUILT DE INSTALACAO DE INCENDIO E SPDA PARA HA; DESCR2: BITACOES/EDIFICIOS ACIMA DE 3000M2,APRESENTADO NOS PADROES D; DESCR3: A CONTRATANTE | M2 | 0.28
01.050.0855-0 | DESCR1: PROJETO DE AS BUILT DE INSTALACAO DE INCENDIO E SPDA PARA HA; DESCR2: BITACAO/LOTEAMENTO ATE 36000M2,APRESENTADO NOS PADROES DA CO; DESCR3: NTRATANTE | M2 | 0.34
01.050.0855-A | DESCR1: PROJETO DE AS BUILT DE INSTALACAO DE INCENDIO E SPDA PARA HA; DESCR2: BITACAO/LOTEAMENTO ATE 36000M2,APRESENTADO NOS PADROES DA CO; DESCR3: NTRATANTE | M2 | 0.31
01.050.0856-0 | DESCR1: PROJETO DE AS BUILT DE INSTALACAO DE INCENDIO E SPDA PARA HA; DESCR2: BITACAO/LOTEAMENTO ACIMA DE 36000M2,APRESENTADO NOS PADROES; DESCR3: DA CONTRATANTE | M2 | 0.17
01.050.0856-A | DESCR1: PROJETO DE AS BUILT DE INSTALACAO DE INCENDIO E SPDA PARA HA; DESCR2: BITACAO/LOTEAMENTO ACIMA DE 36000M2,APRESENTADO NOS PADROES; DESCR3: DA CONTRATANTE | M2 | 0.15
01.050.0860-0 | DESCR1: PROJETO DE AS BUILT DE INSTALACAO DE GAS PARA PREDIOS ESCOLA; DESCR2: RES E/OU ADMINISTRATIVOS ATE 500M2,APRESENTADO NOS PADROES; DESCR3: DA CONTRATANTE | M2 | 0.56
01.050.0860-A | DESCR1: PROJETO DE AS BUILT DE INSTALACAO DE GAS PARA PREDIOS ESCOLA; DESCR2: RES E/OU ADMINISTRATIVOS ATE 500M2,APRESENTADO NOS PADROES; DESCR3: DA CONTRATANTE | M2 | 0.51
01.050.0861-0 | DESCR1: PROJETO DE AS BUILT DE INSTALACAO DE GAS PARA PREDIOS ESCOLA; DESCR2: RES E/OU ADMINISTRATIVOS ACIMA DE 500M2,APRESENTADO NOS PADR; DESCR3: OES DA CONTRATANTE | M2 | 0.28
01.050.0861-A | DESCR1: PROJETO DE AS BUILT DE INSTALACAO DE GAS PARA PREDIOS ESCOLA; DESCR2: RES E/OU ADMINISTRATIVOS ACIMA DE 500M2,APRESENTADO NOS PADR; DESCR3: OES DA CONTRATANTE | M2 | 0.25
01.050.0865-0 | DESCR1: PROJETO DE AS BUILT DE INSTALACAO DE GAS PARA PREDIOS CULTUR; DESCR2: AIS,APRESENTADO NOS PADROES DA CONTRATANTE | M2 | 0.96
01.050.0865-A | DESCR1: PROJETO DE AS BUILT DE INSTALACAO DE GAS PARA PREDIOS CULTUR; DESCR2: AIS,APRESENTADO NOS PADROES DA CONTRATANTE | M2 | 0.86
01.050.0870-0 | DESCR1: PROJETO DE AS BUILT DE INSTALACAO DE GAS PARA PREDIOS HOSPIT; DESCR2: ALARES ATE 4000M2,APRESENTADO NOS PADROES DA CONTRATANTE | M2 | 1.13
01.050.0870-A | DESCR1: PROJETO DE AS BUILT DE INSTALACAO DE GAS PARA PREDIOS HOSPIT; DESCR2: ALARES ATE 4000M2,APRESENTADO NOS PADROES DA CONTRATANTE | M2 | 1.02
01.050.0871-0 | DESCR1: PROJETO DE AS BUILT DE INSTALACAO DE GAS PARA PREDIOS HOSPIT; DESCR2: ALARES ACIMA DE 4000M2,APRESENTADO NOS PADROES DA CONTRATANT; DESCR3: E | M2 | 0.56
01.050.0871-A | DESCR1: PROJETO DE AS BUILT DE INSTALACAO DE GAS PARA PREDIOS HOSPIT; DESCR2: ALARES ACIMA DE 4000M2,APRESENTADO NOS PADROES DA CONTRATANT; DESCR3: E | M2 | 0.51
01.050.0875-0 | DESCR1: PROJETO DE AS BUILT DE INSTALACAO DE GAS PARA HABITACOES/EDI; DESCR2: FICIOS ATE 500M2,APRESENTADO NOS PADROES DA CONTRATANTE | M2 | 0.61
01.050.0875-A | DESCR1: PROJETO DE AS BUILT DE INSTALACAO DE GAS PARA HABITACOES/EDI; DESCR2: FICIOS ATE 500M2,APRESENTADO NOS PADROES DA CONTRATANTE | M2 | 0.55
01.050.0876-0 | DESCR1: PROJETO DE AS BUILT DE INSTALACAO DE GAS PARA HABITACOES/EDI; DESCR2: FICIOS ACIMA DE 500M2,APRESENTADO NOS PADROES DA CONTRATANTE | M2 | 0.31
01.050.0876-A | DESCR1: PROJETO DE AS BUILT DE INSTALACAO DE GAS PARA HABITACOES/EDI; DESCR2: FICIOS ACIMA DE 500M2,APRESENTADO NOS PADROES DA CONTRATANTE | M2 | 0.28
01.050.0880-0 | DESCR1: PROJETO DE AS BUILT DE INSTALACAO DE GAS PARA HABITACAO/LOTE; DESCR2: AMENTO ATE 12000M2,APRESENTADO NOS PADROES DA CONTRATANTE | M2 | 0.34
01.050.0880-A | DESCR1: PROJETO DE AS BUILT DE INSTALACAO DE GAS PARA HABITACAO/LOTE; DESCR2: AMENTO ATE 12000M2,APRESENTADO NOS PADROES DA CONTRATANTE | M2 | 0.31
01.050.0881-0 | DESCR1: PROJETO DE AS BUILT DE INSTALACAO DE GAS PARA HABITACAO/LOTE; DESCR2: AMENTO ACIMA DE 12000M2,APRESENTADO NOS PADROES DA CONTRATAN; DESCR3: TE | M2 | 0.17
01.050.0881-A | DESCR1: PROJETO DE AS BUILT DE INSTALACAO DE GAS PARA HABITACAO/LOTE; DESCR2: AMENTO ACIMA DE 12000M2,APRESENTADO NOS PADROES DA CONTRATAN; DESCR3: TE | M2 | 0.15
01.050.0885-0 | DESCR1: PROJETO DE AS BUILT DE INSTALACAO DE TELEMATICA PARA PREDIOS; DESCR2: ESCOLARES E/OU ADMINISTRATIVOS ATE 500M2,APRESENTADO NOS PA; DESCR3: DROES DA CONTRATANTE | M2 | 0.56
01.050.0885-A | DESCR1: PROJETO DE AS BUILT DE INSTALACAO DE TELEMATICA PARA PREDIOS; DESCR2: ESCOLARES E/OU ADMINISTRATIVOS ATE 500M2,APRESENTADO NOS PA; DESCR3: DROES DA CONTRATANTE | M2 | 0.51
01.050.0886-0 | DESCR1: PROJETO DE AS BUILT DE INSTALACAO DE TELEMATICA PARA PREDIOS; DESCR2: ESCOLARES E/OU ADMINISTRATIVOS ACIMA DE 500M2,APRESENTADO; DESCR3: NOS PADROES DA CONTRATANTE | M2 | 0.52
01.050.0886-A | DESCR1: PROJETO DE AS BUILT DE INSTALACAO DE TELEMATICA PARA PREDIOS; DESCR2: ESCOLARES E/OU ADMINISTRATIVOS ACIMA DE 500M2,APRESENTADO; DESCR3: NOS PADROES DA CONTRATANTE | M2 | 0.46
01.050.0890-0 | DESCR1: PROJETO DE AS BUILT DE INSTALACAO DE TELEMATICA PARA PREDIOS; DESCR2: CULTURAIS ATE 500M2,APRESNTADO NOS PADROES DA CONTRATANTE | M2 | 1.46
01.050.0890-A | DESCR1: PROJETO DE AS BUILT DE INSTALACAO DE TELEMATICA PARA PREDIOS; DESCR2: CULTURAIS ATE 500M2,APRESNTADO NOS PADROES DA CONTRATANTE | M2 | 1.32
01.050.0891-0 | DESCR1: PROJETO DE AS BUILT DE INSTALACAO DE TELEMATICA PARA PREDIOS; DESCR2: CULTURAIS ACIMA DE 500M2,APRESENTADO NOS PADROES DA CONTRAT; DESCR3: ANTE | M2 | 1.32
01.050.0891-A | DESCR1: PROJETO DE AS BUILT DE INSTALACAO DE TELEMATICA PARA PREDIOS; DESCR2: CULTURAIS ACIMA DE 500M2,APRESENTADO NOS PADROES DA CONTRAT; DESCR3: ANTE | M2 | 1.19
01.050.0895-0 | DESCR1: PROJETO DE AS BUILT DE INSTALACAO DE TELEMATICA PARA PREDIOS; DESCR2: HOSPITALARES,APRESENTADO NOS PADROES DA CONTRATANTE | M2 | 1.46
01.050.0895-A | DESCR1: PROJETO DE AS BUILT DE INSTALACAO DE TELEMATICA PARA PREDIOS; DESCR2: HOSPITALARES,APRESENTADO NOS PADROES DA CONTRATANTE | M2 | 1.32
01.050.0900-0 | DESCR1: PROJETO DE AS BUILT DE INSTALACAO DE TELEMATICA PARA HABITAC; DESCR2: OES/EDIFICIOS ATE 500M2,APRESENTADO NOS PADROES DA CONTRATAN; DESCR3: TE | M2 | 0.61
01.050.0900-A | DESCR1: PROJETO DE AS BUILT DE INSTALACAO DE TELEMATICA PARA HABITAC; DESCR2: OES/EDIFICIOS ATE 500M2,APRESENTADO NOS PADROES DA CONTRATAN; DESCR3: TE | M2 | 0.55
01.050.0901-0 | DESCR1: PROJETO DE AS BUILT DE INSTALACAO DE TELEMATICA PARA HABITAC; DESCR2: OES/EDIFICIOS DE 501 ATE 3000M2,APRESENTADO NOS PADROES DA C; DESCR3: ONTRATANTE | M2 | 0.55
01.050.0901-A | DESCR1: PROJETO DE AS BUILT DE INSTALACAO DE TELEMATICA PARA HABITAC; DESCR2: OES/EDIFICIOS DE 501 ATE 3000M2,APRESENTADO NOS PADROES DA C; DESCR3: ONTRATANTE | M2 | 0.49
01.050.0905-0 | DESCR1: PROJETO DE AS BUILT DE INSTALACAO DE TELEMATICA PARA HABITAC; DESCR2: AO/LOTEAMENTO ATE 12000M2,APRESENTADO NOS PADROES DA CONTRAT; DESCR3: ANTE | M2 | 0.34
01.050.0905-A | DESCR1: PROJETO DE AS BUILT DE INSTALACAO DE TELEMATICA PARA HABITAC; DESCR2: AO/LOTEAMENTO ATE 12000M2,APRESENTADO NOS PADROES DA CONTRAT; DESCR3: ANTE | M2 | 0.31
01.050.0906-0 | DESCR1: PROJETO DE AS BUILT DE INSTALACAO DE TELEMATICA PARA HABITAC; DESCR2: AO/LOTEAMENTO ACIMA DE 12000M2,APRESENTADO NOS PADROES DA CO; DESCR3: NTRATANTE | M2 | 0.17
01.050.0906-A | DESCR1: PROJETO DE AS BUILT DE INSTALACAO DE TELEMATICA PARA HABITAC; DESCR2: AO/LOTEAMENTO ACIMA DE 12000M2,APRESENTADO NOS PADROES DA CO; DESCR3: NTRATANTE | M2 | 0.15
01.050.0910-0 | DESCR1: PROJETO DE AS BUILT DE INSTALACAO DE ESGOTO SANITARIO E AGUA; DESCR2: S PLUVIAIS PARA PREDIOS ESCOLARES E/OU ADMINISTRATIVOS ATE; DESCR3: 500M2,APRESENTADO NOS PADROES DA CONTRATANTE | M2 | 1.04
01.050.0910-A | DESCR1: PROJETO DE AS BUILT DE INSTALACAO DE ESGOTO SANITARIO E AGUA; DESCR2: S PLUVIAIS PARA PREDIOS ESCOLARES E/OU ADMINISTRATIVOS ATE; DESCR3: 500M2,APRESENTADO NOS PADROES DA CONTRATANTE | M2 | 0.93
01.050.0911-0 | DESCR1: PROJETO DE AS BUILT DE INSTALACAO DE ESGOTO SANITARIO E AGUA; DESCR2: S PLUVIAIS PARA PREDIOS ESCOLARES E/OU ADMINISTRATIVOS DE; DESCR3: 501 ATE 3000M2,APRESENTADO NOS PADROES DA CONTRATANTE | M2 | 0.96
01.050.0911-A | DESCR1: PROJETO DE AS BUILT DE INSTALACAO DE ESGOTO SANITARIO E AGUA; DESCR2: S PLUVIAIS PARA PREDIOS ESCOLARES E/OU ADMINISTRATIVOS DE; DESCR3: 501 ATE 3000M2,APRESENTADO NOS PADROES DA CONTRATANTE | M2 | 0.86
01.050.0912-0 | DESCR1: PROJETO DE AS BUILT DE INSTALACAO DE ESGOTO SANITARIO E AGUA; DESCR2: S PLUVIAIS PARA PREDIOS ESCOLARES E/OU ADMINISTRATIVOS ACIMA; DESCR3: DE 3000M2,APRESENTADO NOS PADROES DA CONTRATANTE | M2 | 0.56
01.050.0912-A | DESCR1: PROJETO DE AS BUILT DE INSTALACAO DE ESGOTO SANITARIO E AGUA; DESCR2: S PLUVIAIS PARA PREDIOS ESCOLARES E/OU ADMINISTRATIVOS ACIMA; DESCR3: DE 3000M2,APRESENTADO NOS PADROES DA CONTRATANTE | M2 | 0.51
01.050.0915-0 | DESCR1: PROJETO DE AS BUILT DE INSTALACAO DE ESGOTO SANITARIO E AGUA; DESCR2: S PLUVIAIS PARA PREDIOS CULTURAIS,APRESENTADO NOS PADROES DA; DESCR3: CONTRATANTE | M2 | 0.96
01.050.0915-A | DESCR1: PROJETO DE AS BUILT DE INSTALACAO DE ESGOTO SANITARIO E AGUA; DESCR2: S PLUVIAIS PARA PREDIOS CULTURAIS,APRESENTADO NOS PADROES DA; DESCR3: CONTRATANTE | M2 | 0.86
01.050.0920-0 | DESCR1: PROJETO DE AS BUILT DE INSTALACAO DE ESGOTO SANITARIO E AGUA; DESCR2: S PLUVIAIS PARA PREDIOS HOSPITALARES ATE 4000M2,APRESENTADO; DESCR3: NOS PADROES DA CONTRATANTE | M2 | 3.14
01.050.0920-A | DESCR1: PROJETO DE AS BUILT DE INSTALACAO DE ESGOTO SANITARIO E AGUA; DESCR2: S PLUVIAIS PARA PREDIOS HOSPITALARES ATE 4000M2,APRESENTADO; DESCR3: NOS PADROES DA CONTRATANTE | M2 | 2.82
01.050.0921-0 | DESCR1: PROJETO DE AS BUILT DE INSTALACAO DE ESGOTO SANITARIO E AGUA; DESCR2: S PLUVIAIS PARA PREDIOS HOSPITALARES ACIMA DE 4000M2,APRESEN; DESCR3: TADO NOS PADROES DA CONTRATANTE | M2 | 2.62
01.050.0921-A | DESCR1: PROJETO DE AS BUILT DE INSTALACAO DE ESGOTO SANITARIO E AGUA; DESCR2: S PLUVIAIS PARA PREDIOS HOSPITALARES ACIMA DE 4000M2,APRESEN; DESCR3: TADO NOS PADROES DA CONTRATANTE | M2 | 2.35
01.050.0925-0 | DESCR1: PROJETO DE AS BUILT DE INSTALACAO DE ESGOTO SANITARIO E AGUA; DESCR2: S PLUVIAIS PARA HABITACAO/LOTEAMENTO ATE 12000M2,APRESENTADO; DESCR3: NOS PADROES DA CONTRATANTE | M2 | 0.94
01.050.0925-A | DESCR1: PROJETO DE AS BUILT DE INSTALACAO DE ESGOTO SANITARIO E AGUA; DESCR2: S PLUVIAIS PARA HABITACAO/LOTEAMENTO ATE 12000M2,APRESENTADO; DESCR3: NOS PADROES DA CONTRATANTE | M2 | 0.85
01.050.0926-0 | DESCR1: PROJETO DE AS BUILT DE INSTALACAO DE ESGOTO SANITARIO E AGUA; DESCR2: S PLUVIAIS PARA HABITACAO/LOTEAMENTO DE 12001 ATE 36000M2,AP; DESCR3: RESENTADO NOS PADROES DA CONTRATANTE | M2 | 0.69
01.050.0926-A | DESCR1: PROJETO DE AS BUILT DE INSTALACAO DE ESGOTO SANITARIO E AGUA; DESCR2: S PLUVIAIS PARA HABITACAO/LOTEAMENTO DE 12001 ATE 36000M2,AP; DESCR3: RESENTADO NOS PADROES DA CONTRATANTE | M2 | 0.62
01.050.0927-0 | DESCR1: PROJETO DE AS BUILT DE INSTALACAO DE ESGOTO SANITARIO E AGUA; DESCR2: S PLUVIAIS PARA HABITACAO/LOTEAMENTO ACIMA DE 36000M2,APRESE; DESCR3: NTADO NOS PADROES DA CONTRATANTE | M2 | 0.34
01.050.0927-A | DESCR1: PROJETO DE AS BUILT DE INSTALACAO DE ESGOTO SANITARIO E AGUA; DESCR2: S PLUVIAIS PARA HABITACAO/LOTEAMENTO ACIMA DE 36000M2,APRESE; DESCR3: NTADO NOS PADROES DA CONTRATANTE | M2 | 0.31
01.050.0930-0 | DESCR1: PROJETO DE AS BUILT DE INSTALACAO HIDRAULICA PARA PREDIOS ES; DESCR2: COLARES E/OU ADMINISTRATIVOS ATE 500M2,APRESENTADO NOS PADRO; DESCR3: ES DA CONTRATANTE | M2 | 1.75
01.050.0930-A | DESCR1: PROJETO DE AS BUILT DE INSTALACAO HIDRAULICA PARA PREDIOS ES; DESCR2: COLARES E/OU ADMINISTRATIVOS ATE 500M2,APRESENTADO NOS PADRO; DESCR3: ES DA CONTRATANTE | M2 | 1.57
01.050.0931-0 | DESCR1: PROJETO DE AS BUILT DE INSTALACAO HIDRAULICA PARA PREDIOS ES; DESCR2: COLARES E/OU ADMINISTRATIVOS DE 501 A 3000M2,APRESENTADO NOS; DESCR3: PADROES DA CONTRATANTE | M2 | 1.04
01.050.0931-A | DESCR1: PROJETO DE AS BUILT DE INSTALACAO HIDRAULICA PARA PREDIOS ES; DESCR2: COLARES E/OU ADMINISTRATIVOS DE 501 A 3000M2,APRESENTADO NOS; DESCR3: PADROES DA CONTRATANTE | M2 | 0.93
01.050.0932-0 | DESCR1: PROJETO DE AS BUILT DE INSTALACAO HIDRAULICA PARA PREDIOS ES; DESCR2: COLARES E/OU ADMINISTRATIVOS ACIMA DE 3000M2,APRESENTADO NOS; DESCR3: PADROES DA CONTRATANTE | M2 | 0.96
01.050.0932-A | DESCR1: PROJETO DE AS BUILT DE INSTALACAO HIDRAULICA PARA PREDIOS ES; DESCR2: COLARES E/OU ADMINISTRATIVOS ACIMA DE 3000M2,APRESENTADO NOS; DESCR3: PADROES DA CONTRATANTE | M2 | 0.86
01.050.0935-0 | DESCR1: PROJETO DE AS BUILT DE INSTALACAO HIDRAULICA PARA PREDIOS CU; DESCR2: LTURAIS,APRESENTADO NOS PADROES DA CONTRATANTE | M2 | 1.75
01.050.0935-A | DESCR1: PROJETO DE AS BUILT DE INSTALACAO HIDRAULICA PARA PREDIOS CU; DESCR2: LTURAIS,APRESENTADO NOS PADROES DA CONTRATANTE | M2 | 1.57
01.050.0940-0 | DESCR1: PROJETO DE AS BUILT DE INSTALACAO HIDRAULICA PARA PREDIOS HO; DESCR2: SPITALARES ATE 4000M2,APRESENTADO NOS PADROES DA CONTRATANTE | M2 | 3.14
01.050.0940-A | DESCR1: PROJETO DE AS BUILT DE INSTALACAO HIDRAULICA PARA PREDIOS HO; DESCR2: SPITALARES ATE 4000M2,APRESENTADO NOS PADROES DA CONTRATANTE | M2 | 2.82
01.050.0941-0 | DESCR1: PROJETO DE AS BUILT DE INSTALACAO HIDRAULICA PARA PREDIOS HO; DESCR2: SPITALARES ACIMA DE 4000M2,APRESENTADO NOS PADROES DA CONTRA; DESCR3: TANTE | M2 | 2.62
01.050.0941-A | DESCR1: PROJETO DE AS BUILT DE INSTALACAO HIDRAULICA PARA PREDIOS HO; DESCR2: SPITALARES ACIMA DE 4000M2,APRESENTADO NOS PADROES DA CONTRA; DESCR3: TANTE | M2 | 2.35
01.050.0945-0 | DESCR1: PROJETO DE AS BUILT DE INSTALACAO HIDRAULICA PARA HABITACOES; DESCR2: /EDIFICIOS ATE 500M2,APRESENTADO NOS PADROES DA CONTRATANTE | M2 | 1.9
01.050.0945-A | DESCR1: PROJETO DE AS BUILT DE INSTALACAO HIDRAULICA PARA HABITACOES; DESCR2: /EDIFICIOS ATE 500M2,APRESENTADO NOS PADROES DA CONTRATANTE | M2 | 1.71
01.050.0946-0 | DESCR1: PROJETO DE AS BUILT DE INSTALACAO HIDRAULICA PARA HABITACOES; DESCR2: /EDIFICIOS DE 501 ATE 3000M2,APRESENTADO NOS PADROES DA CONT; DESCR3: RATANTE | M2 | 1.27
01.050.0946-A | DESCR1: PROJETO DE AS BUILT DE INSTALACAO HIDRAULICA PARA HABITACOES; DESCR2: /EDIFICIOS DE 501 ATE 3000M2,APRESENTADO NOS PADROES DA CONT; DESCR3: RATANTE | M2 | 1.15
01.050.0947-0 | DESCR1: PROJETO DE AS BUILT DE INSTALACAO HIDRAULICA PARA HABITACOES; DESCR2: /EDIFICIOS ACIMA DE 3000M2,APRESENTADO NOS PADROES DA CONTRA; DESCR3: TANTE | M2 | 0.96
01.050.0947-A | DESCR1: PROJETO DE AS BUILT DE INSTALACAO HIDRAULICA PARA HABITACOES; DESCR2: /EDIFICIOS ACIMA DE 3000M2,APRESENTADO NOS PADROES DA CONTRA; DESCR3: TANTE | M2 | 0.86
01.050.0950-0 | DESCR1: PROJETO DE AS BUILT DE INSTALACAO HIDRAULICA PARA HABITACAO/; DESCR2: LOTEAMENTO ATE 12000M2,APRESENTADO NOS PADROES DA CONTRATANT; DESCR3: E | M2 | 1.04
01.050.0950-A | DESCR1: PROJETO DE AS BUILT DE INSTALACAO HIDRAULICA PARA HABITACAO/; DESCR2: LOTEAMENTO ATE 12000M2,APRESENTADO NOS PADROES DA CONTRATANT; DESCR3: E | M2 | 0.93
01.050.0951-0 | DESCR1: PROJETO DE AS BUILT DE INSTALACAO HIDRAULICA PARA HABITACAO/; DESCR2: LOTEAMENTO DE 12001 ATE 36000M2,APRESENTADO NOS PADROES DA; DESCR3: CONTRATANTE | M2 | 0.69
01.050.0951-A | DESCR1: PROJETO DE AS BUILT DE INSTALACAO HIDRAULICA PARA HABITACAO/; DESCR2: LOTEAMENTO DE 12001 ATE 36000M2,APRESENTADO NOS PADROES DA; DESCR3: CONTRATANTE | M2 | 0.62
01.050.0952-0 | DESCR1: PROJETO DE AS BUILT DE INSTALACAO HIDRAULICA PARA HABITACAO/; DESCR2: LOTEAMENTO ACIMA DE 36000M2,APRESENTADO NOS PADROES DA CONTR; DESCR3: ATANTE | M2 | 0.52
01.050.0952-A | DESCR1: PROJETO DE AS BUILT DE INSTALACAO HIDRAULICA PARA HABITACAO/; DESCR2: LOTEAMENTO ACIMA DE 36000M2,APRESENTADO NOS PADROES DA CONTR; DESCR3: ATANTE | M2 | 0.46
01.050.0955-0 | DESCR1: PROJETO DE AS BUILT DE INSTALACAO ELETRICA PARA PREDIOS ESCO; DESCR2: LARES E/OU ADMINISTRATIVOS ATE 500M2,APRESENTADO NOS PADROES; DESCR3: DA CONTRATANTE | M2 | 2.09
01.050.0955-A | DESCR1: PROJETO DE AS BUILT DE INSTALACAO ELETRICA PARA PREDIOS ESCO; DESCR2: LARES E/OU ADMINISTRATIVOS ATE 500M2,APRESENTADO NOS PADROES; DESCR3: DA CONTRATANTE | M2 | 1.88
01.050.0956-0 | DESCR1: PROJETO DE AS BUILT DE INSTALACAO ELETRICA PARA PREDIOS ESCO; DESCR2: LARES E/OU ADMINISTRATIVOS DE 501 ATE 3000M2,APRESENTADO NOS; DESCR3: PADROES DA CONTRATANTE | M2 | 1.75
01.050.0956-A | DESCR1: PROJETO DE AS BUILT DE INSTALACAO ELETRICA PARA PREDIOS ESCO; DESCR2: LARES E/OU ADMINISTRATIVOS DE 501 ATE 3000M2,APRESENTADO NOS; DESCR3: PADROES DA CONTRATANTE | M2 | 1.57
01.050.0957-0 | DESCR1: PROJETO DE AS BUILT DE INSTALACAO ELETRICA PARA PREDIOS ESCO; DESCR2: LARES E/OU ADMINISTRATIVOS ACIMA DE 3000M2,APRESENTADO NOS; DESCR3: PADROES DA CONTRATANTE | M2 | 1.04
01.050.0957-A | DESCR1: PROJETO DE AS BUILT DE INSTALACAO ELETRICA PARA PREDIOS ESCO; DESCR2: LARES E/OU ADMINISTRATIVOS ACIMA DE 3000M2,APRESENTADO NOS; DESCR3: PADROES DA CONTRATANTE | M2 | 0.93
01.050.0960-0 | DESCR1: PROJETO DE AS BUILT DE INSTALACAO ELETRICA PARA PREDIOS CULT; DESCR2: URAIS ATE 3000M2,APRESENTADO NOS PADROES DA CONTRATANTE | M2 | 3.51
01.050.0960-A | DESCR1: PROJETO DE AS BUILT DE INSTALACAO ELETRICA PARA PREDIOS CULT; DESCR2: URAIS ATE 3000M2,APRESENTADO NOS PADROES DA CONTRATANTE | M2 | 3.16
01.050.0961-0 | DESCR1: PROJETO DE AS BUILT DE INSTALACAO ELETRICA PARA PREDIOS CULT; DESCR2: URAIS ACIMA DE 3000M2,APRESENTADO NOS PADROES DA CONTRATANTE | M2 | 2.62
01.050.0961-A | DESCR1: PROJETO DE AS BUILT DE INSTALACAO ELETRICA PARA PREDIOS CULT; DESCR2: URAIS ACIMA DE 3000M2,APRESENTADO NOS PADROES DA CONTRATANTE | M2 | 2.35
01.050.0962-0 | DESCR1: PROJETO DE AS BUILT DE INSTALACAO ELETRICA PARA PREDIOS HOSP; DESCR2: ITALARES,APRESENTADO NOS PADROES DA CONTRATANTE | M2 | 4.19
01.050.0962-A | DESCR1: PROJETO DE AS BUILT DE INSTALACAO ELETRICA PARA PREDIOS HOSP; DESCR2: ITALARES,APRESENTADO NOS PADROES DA CONTRATANTE | M2 | 3.77
01.050.0965-0 | DESCR1: PROJETO DE AS BUILT DE INSTALACAO ELETRICA PARA HABITACOES/E; DESCR2: DIFICIOS ATE 500M2,APRESENTADO NOS PADROES DA CONTRATANTE | M2 | 2.55
01.050.0965-A | DESCR1: PROJETO DE AS BUILT DE INSTALACAO ELETRICA PARA HABITACOES/E; DESCR2: DIFICIOS ATE 500M2,APRESENTADO NOS PADROES DA CONTRATANTE | M2 | 2.3
01.050.0966-0 | DESCR1: PROJETO DE AS BUILT DE INSTALACAO ELETRICA PARA HABITACOES/E; DESCR2: DIFICIOS DE 501 ATE 3000M2,APRESENTADO NOS PADROES DA CONTRA; DESCR3: TANTE | M2 | 1.9
01.050.0966-A | DESCR1: PROJETO DE AS BUILT DE INSTALACAO ELETRICA PARA HABITACOES/E; DESCR2: DIFICIOS DE 501 ATE 3000M2,APRESENTADO NOS PADROES DA CONTRA; DESCR3: TANTE | M2 | 1.71
01.050.0967-0 | DESCR1: PROJETO DE AS BUILT DE INSTALACAO ELETRICA PARA HABITACOES/E; DESCR2: DIFICIOS ACIMA DE 3000M2,APRESENTADO NOS PADROES DA CONTRATA; DESCR3: NTE | M2 | 1.27
01.050.0967-A | DESCR1: PROJETO DE AS BUILT DE INSTALACAO ELETRICA PARA HABITACOES/E; DESCR2: DIFICIOS ACIMA DE 3000M2,APRESENTADO NOS PADROES DA CONTRATA; DESCR3: NTE | M2 | 1.15
01.050.0970-0 | DESCR1: PROJETO DE AS BUILT DE INSTALACAO ELETRICA PARA HABITACAO/LO; DESCR2: TEAMENTO ATE 12000M2,APRESENTADO NOS PADROES DA CONTRATANTE | M2 | 1.04
01.050.0970-A | DESCR1: PROJETO DE AS BUILT DE INSTALACAO ELETRICA PARA HABITACAO/LO; DESCR2: TEAMENTO ATE 12000M2,APRESENTADO NOS PADROES DA CONTRATANTE | M2 | 0.93
01.050.0971-0 | DESCR1: PROJETO DE AS BUILT DE INSTALACAO ELETRICA PARA HABITACAO/LO; DESCR2: TEAMENTO DE 12001 ATE 36000M2,APRESENTADO NOS PADROES DA CON; DESCR3: TRATANTE | M2 | 0.69
01.050.0971-A | DESCR1: PROJETO DE AS BUILT DE INSTALACAO ELETRICA PARA HABITACAO/LO; DESCR2: TEAMENTO DE 12001 ATE 36000M2,APRESENTADO NOS PADROES DA CON; DESCR3: TRATANTE | M2 | 0.62
01.050.0972-0 | DESCR1: PROJETO DE AS BUILT DE INSTALACAO ELETRICA PARA HABITACAO/LO; DESCR2: TEAMENTO ACIMA DE 36000M2,APRESENTADO NOS PADROES DA CONTRAT; DESCR3: ANTE | M2 | 0.52
01.050.0972-A | DESCR1: PROJETO DE AS BUILT DE INSTALACAO ELETRICA PARA HABITACAO/LO; DESCR2: TEAMENTO ACIMA DE 36000M2,APRESENTADO NOS PADROES DA CONTRAT; DESCR3: ANTE | M2 | 0.46
01.050.0975-0 | DESCR1: PROJETO DE AS BUILT DE SISTEMA DE AR CONDICIONADO,EM PREDIOS; DESCR2: COM AREA ATE 500M2,APRESENTADO NOS PADROES DA CONTRATANTE | M2 | 1.6
01.050.0975-A | DESCR1: PROJETO DE AS BUILT DE SISTEMA DE AR CONDICIONADO,EM PREDIOS; DESCR2: COM AREA ATE 500M2,APRESENTADO NOS PADROES DA CONTRATANTE | M2 | 1.44
01.050.0976-0 | DESCR1: PROJETO DE AS BUILT DE SISTEMA DE AR CONDICIONADO,EM PREDIOS; DESCR2: COM AREA DE 501 ATE 3000M2,APRESENTADO NOS PADROES DA CONTR; DESCR3: ATANTE | M2 | 1.34
01.050.0976-A | DESCR1: PROJETO DE AS BUILT DE SISTEMA DE AR CONDICIONADO,EM PREDIOS; DESCR2: COM AREA DE 501 ATE 3000M2,APRESENTADO NOS PADROES DA CONTR; DESCR3: ATANTE | M2 | 1.2
01.050.0977-0 | DESCR1: PROJETO DE AS BUILT DE SISTEMA DE AR CONDICIONADO,EM PREDIOS; DESCR2: ACIMA DE 3000M2,APRESENTADO NOS PADROES DA CONTRATANTE | M2 | 0.8
01.050.0977-A | DESCR1: PROJETO DE AS BUILT DE SISTEMA DE AR CONDICIONADO,EM PREDIOS; DESCR2: ACIMA DE 3000M2,APRESENTADO NOS PADROES DA CONTRATANTE | M2 | 0.72
01.050.0980-0 | DESCR1: PROJETO DE AS BUILT DE INSTALACAO DE SEGURANCA (CFTV E SONOR; DESCR2: IZACAO) ATE 500M2,APRESENTADO NOS PADROES DA CONTRATANTE | M2 | 0.69
01.050.0980-A | DESCR1: PROJETO DE AS BUILT DE INSTALACAO DE SEGURANCA (CFTV E SONOR; DESCR2: IZACAO) ATE 500M2,APRESENTADO NOS PADROES DA CONTRATANTE | M2 | 0.62
01.050.0981-0 | DESCR1: PROJETO DE AS BUILT DE INSTALACAO DE SEGURANCA (CFTV E SONOR; DESCR2: IZACAO) DE 501 ATE 3000M2,APRESENTADO NOS PADROES DA CONTRAT; DESCR3: ANTE | M2 | 0.48
01.050.0981-A | DESCR1: PROJETO DE AS BUILT DE INSTALACAO DE SEGURANCA (CFTV E SONOR; DESCR2: IZACAO) DE 501 ATE 3000M2,APRESENTADO NOS PADROES DA CONTRAT; DESCR3: ANTE | M2 | 0.44
01.050.0982-0 | DESCR1: PROJETO DE AS BUILT DE INSTALACAO DE SEGURANCA (CFTV E SONOR; DESCR2: IZACAO) ACIMA DE 3000M2,APRESENTADO NOS PADROES DA CONTRATAN; DESCR3: TE | M2 | 0.28
01.050.0982-A | DESCR1: PROJETO DE AS BUILT DE INSTALACAO DE SEGURANCA (CFTV E SONOR; DESCR2: IZACAO) ACIMA DE 3000M2,APRESENTADO NOS PADROES DA CONTRATAN; DESCR3: TE | M2 | 0.25
01.050.0985-0 | DESCR1: PROJETO DE AS BUILT DE SISTEMA CENTRAL DE GASES MEDICINAIS; DESCR2: (OXIGENIO,AR COMPRIMIDO E VACUO),COM AREA ATE 1000M2,APRESEN; DESCR3: TADO NOS PADROES DA CONTRATANTE | M2 | 0.12
01.050.0985-A | DESCR1: PROJETO DE AS BUILT DE SISTEMA CENTRAL DE GASES MEDICINAIS; DESCR2: (OXIGENIO,AR COMPRIMIDO E VACUO),COM AREA ATE 1000M2,APRESEN; DESCR3: TADO NOS PADROES DA CONTRATANTE | M2 | 0.11
01.050.0986-0 | DESCR1: PROJETO DE AS BUILT DE SISTEMA CENTRAL DE GASES MEDICINAIS; DESCR2: (OXIGENIO, AR COMPRIMIDO E VACUO),COM AREA DE 1001 ATE 4000M; DESCR3: 2,APRESENTADO NOS PADROES DA CONTRATANTE | M2 | 0.09
01.050.0986-A | DESCR1: PROJETO DE AS BUILT DE SISTEMA CENTRAL DE GASES MEDICINAIS; DESCR2: (OXIGENIO, AR COMPRIMIDO E VACUO),COM AREA DE 1001 ATE 4000M; DESCR3: 2,APRESENTADO NOS PADROES DA CONTRATANTE | M2 | 0.08
01.050.0987-0 | DESCR1: PROJETO DE AS BUILT DE SISTEMA CENTRAL DE GASES MEDICINAIS; DESCR2: (OXIGENIO,AR COMPRIMIDO E VACUO),COM AREA ACIMA DE 4000M2,AP; DESCR3: RESENTADO NOS PADROES DA CONTRATANTE | M2 | 0.06
01.050.0987-A | DESCR1: PROJETO DE AS BUILT DE SISTEMA CENTRAL DE GASES MEDICINAIS; DESCR2: (OXIGENIO,AR COMPRIMIDO E VACUO),COM AREA ACIMA DE 4000M2,AP; DESCR3: RESENTADO NOS PADROES DA CONTRATANTE | M2 | 0.05
01.050.1000-0 | DESCR1: PROJETO DE AS BUILT PARA SISTEMA DE EXAUSTAO MECANICA DE COZ; DESCR2: INHA,COM AREA ATE 50M2,APRESENTADO NOS PADROES DA CONTRATANT; DESCR3: E | UN | 205.79
01.050.1000-A | DESCR1: PROJETO DE AS BUILT PARA SISTEMA DE EXAUSTAO MECANICA DE COZ; DESCR2: INHA,COM AREA ATE 50M2,APRESENTADO NOS PADROES DA CONTRATANT; DESCR3: E | UN | 185.18
01.050.1001-0 | DESCR1: PROJETO DE AS BUILT PARA SISTEMA DE EXAUSTAO MECANICA DE COZ; DESCR2: INHA,COM AREA DE 51 ATE 100M2,APRESENTADO NOS PADROES DA CON; DESCR3: TRATANTE | UN | 257.23
01.050.1001-A | DESCR1: PROJETO DE AS BUILT PARA SISTEMA DE EXAUSTAO MECANICA DE COZ; DESCR2: INHA,COM AREA DE 51 ATE 100M2,APRESENTADO NOS PADROES DA CON; DESCR3: TRATANTE | UN | 231.47
01.050.1002-0 | DESCR1: PROJETO DE AS BUILT PARA SISTEMA DE EXAUSTAO MECANICA DE COZ; DESCR2: INHA,COM AREA ACIMA DE 100M2,APRESENTADO NOS PADROES DA CONT; DESCR3: RATANTE | UN | 385.86
01.050.1002-A | DESCR1: PROJETO DE AS BUILT PARA SISTEMA DE EXAUSTAO MECANICA DE COZ; DESCR2: INHA,COM AREA ACIMA DE 100M2,APRESENTADO NOS PADROES DA CONT; DESCR3: RATANTE | UN | 347.22
01.050.9999-0 | DESCR1: FAMILIA 01.050; DESCR2: PROJETOS E CONSULTORIA |  | 6925
01.050.9999-A | DESCR1: FAMILIA 01.050; DESCR2: PROJETOS E CONSULTORIA |  | 6599
02.001.0001-0 | TAPUME DE VEDACAO OU PROTECAO,EXECUTADO C/CHAPAS DE MADEIRA | COMPENSADA,RESINADA,LISA,DE COLAGEM FENOLICA,A PROVA D`AGUA, | COM 2,20X1,10M E 6MM DE ESPESSURA,PREGADAS EM PECAS DE MADEI | RA DE 3ª DE 3"X3" HORIZONTAIS E VERTICAIS A CADA 1,22M,EXCLU | SIVE PINTURA |  | M2 | 77.25
02.001.0001-A | TAPUME DE VEDACAO OU PROTECAO,EXECUTADO C/CHAPAS DE MADEIRA | COMPENSADA,RESINADA,LISA,DE COLAGEM FENOLICA,A PROVA D`AGUA, | COM 2,20X1,10M E 6MM DE ESPESSURA,PREGADAS EM PECAS DE MADEI | RA DE 3ª DE 3"X3" HORIZONTAIS E VERTICAIS A CADA 1,22M,EXCLU | SIVE PINTURA |  | M2 | 72.88
02.001.0002-0 | TAPUME DE VEDACAO OU PROTECAO,EXECUTADO C/CHAPAS DE MADEIRA | COMPENSADA,RESINADA,LISA,DE COLAGEM FENOLICA,A PROVA D`AGUA, | COM 2,20X1,10M E 6MM DE ESPESSURA,PREGADAS EM PECAS DE MADEI | RA DE 3ª DE 3"X3" HORIZONTAIS E VERTICAIS A CADA 1,22M,EXCLU | SIVE PINTURA,COM UTILIZACAO 2 VEZES |  | M2 | 60.4
02.001.0002-A | TAPUME DE VEDACAO OU PROTECAO,EXECUTADO C/CHAPAS DE MADEIRA | COMPENSADA,RESINADA,LISA,DE COLAGEM FENOLICA,A PROVA D`AGUA, | COM 2,20X1,10M E 6MM DE ESPESSURA,PREGADAS EM PECAS DE MADEI | RA DE 3ª DE 3"X3" HORIZONTAIS E VERTICAIS A CADA 1,22M,EXCLU | SIVE PINTURA,COM UTILIZACAO 2 VEZES |  | M2 | 56.02
02.001.0003-0 | TAPUME DE VEDACAO OU PROTECAO,EXECUTADO COM CHAPAS DE MADEIR | A COMPENSADA,RESINADA,LISA,DE COLAGEM FENOLICA,A PROVA D'AGU | A,COM 2,20X1,10M E 10MM DE ESPESSURA,PREGADAS EM PECAS DE MA | DEIRA DE 3ª DE 3"X3" HORIZONTAIS E VERTICAIS A CADA 1,22M,EX | CLUSIVE PINTURA,COM REAPROVEITAMENTO 10 VEZES DE TODAS AS PE | CAS DE MADEIRA | M2 | 48.65
02.001.0003-A | TAPUME DE VEDACAO OU PROTECAO,EXECUTADO COM CHAPAS DE MADEIR | A COMPENSADA,RESINADA,LISA,DE COLAGEM FENOLICA,A PROVA D'AGU | A,COM 2,20X1,10M E 10MM DE ESPESSURA,PREGADAS EM PECAS DE MA | DEIRA DE 3ª DE 3"X3" HORIZONTAIS E VERTICAIS A CADA 1,22M,EX | CLUSIVE PINTURA,COM REAPROVEITAMENTO 10 VEZES DE TODAS AS PE | CAS DE MADEIRA | M2 | 44.27
02.002.0005-0 | TAPUME DE VEDACAO OU PROTECAO,EXECUTADO COM TELHAS TRAPEZOID | AIS DE ACO GALVANIZADO,ESPESSURA DE 0,5MM,ESTAS COM 4 VEZES | DE UTILIZACAO,INCLUSIVE ENGRADAMENTO DE MADEIRA,UTILIZADO 2 | VEZES E PINTURA ESMALTE SINTETICO NA FACE EXTERNA |  |  | M2 | 42.19
02.002.0005-A | TAPUME DE VEDACAO OU PROTECAO,EXECUTADO COM TELHAS TRAPEZOID | AIS DE ACO GALVANIZADO,ESPESSURA DE 0,5MM,ESTAS COM 4 VEZES | DE UTILIZACAO,INCLUSIVE ENGRADAMENTO DE MADEIRA,UTILIZADO 2 | VEZES E PINTURA ESMALTE SINTETICO NA FACE EXTERNA |  |  | M2 | 40.49
02.002.0006-0 | TAPUME DE VEDACAO OU PROTECAO EXECUTADO COM TELHAS TRAPEZOID | AIS DE ACO GALVANIZADO,ESPESSURA DE 0,5MM,ESTAS COM 4 VEZES | DE UTILIZACAO,INCLUSIVE ENGRADAMENTO DE MADEIRA,UTILIZADO 2 | VEZES E PINTURA ESMALTE SINTETICO NAS FACES INTERNA E EXTERN | A |  | M2 | 53.4
02.002.0006-A | TAPUME DE VEDACAO OU PROTECAO EXECUTADO COM TELHAS TRAPEZOID | AIS DE ACO GALVANIZADO,ESPESSURA DE 0,5MM,ESTAS COM 4 VEZES | DE UTILIZACAO,INCLUSIVE ENGRADAMENTO DE MADEIRA,UTILIZADO 2 | VEZES E PINTURA ESMALTE SINTETICO NAS FACES INTERNA E EXTERN | A |  | M2 | 51.09
02.002.0007-0 | TAPUME DE VEDACAO OU PROTECAO EXECUTADO COM TELHAS TRAPEZOID | AIS DE ACO GALVANIZADO,ESPESSURA DE 0,5MM,ESTAS COM 4 VEZES | DE UTILIZACAO,INCLUSIVE ENGRADAMENTO DE MADEIRA,UTILIZADO 2 | VEZES,EXCLUSIVE PINTURA |  |  | M2 | 30.97
02.002.0007-A | TAPUME DE VEDACAO OU PROTECAO EXECUTADO COM TELHAS TRAPEZOID | AIS DE ACO GALVANIZADO,ESPESSURA DE 0,5MM,ESTAS COM 4 VEZES | DE UTILIZACAO,INCLUSIVE ENGRADAMENTO DE MADEIRA,UTILIZADO 2 | VEZES,EXCLUSIVE PINTURA |  |  | M2 | 29.88
02.002.0010-0 | TAPUME DE VEDACAO OU PROTECAO,EXECUTADO COM TELHAS TRAPEZOID | AIS DE ACO GALVANIZADO,ESPESSURA DE 0,5MM,ESTAS COM 2 VEZES | DE UTILIZACAO,INCLUSIVE ENGRADAMENTO DE MADEIRA,UTILIZADO 2 | VEZES E PINTURA ESMALTE SINTETICO NA FACE EXTERNA |  |  | M2 | 55.97
02.002.0010-A | TAPUME DE VEDACAO OU PROTECAO,EXECUTADO COM TELHAS TRAPEZOID | AIS DE ACO GALVANIZADO,ESPESSURA DE 0,5MM,ESTAS COM 2 VEZES | DE UTILIZACAO,INCLUSIVE ENGRADAMENTO DE MADEIRA,UTILIZADO 2 | VEZES E PINTURA ESMALTE SINTETICO NA FACE EXTERNA |  |  | M2 | 54.26
02.002.0011-0 | TAPUME DE VEDACAO OU PROTECAO,EXECUTADO COM TELHAS TRAPEZOID | AIS DE ACO GALVANIZADO,ESPESSURA DE 0,5MM,ESTAS COM 2 VEZES | DE UTILIZACAO,INCLUSIVE ENGRADAMENTO DE MADEIRA,UTILIZADO 2 | VEZES E PINTURA ESMALTE SINTETICO NAS FACES INTERNA E EXTERN | A |  | M2 | 67.18
02.002.0011-A | TAPUME DE VEDACAO OU PROTECAO,EXECUTADO COM TELHAS TRAPEZOID | AIS DE ACO GALVANIZADO,ESPESSURA DE 0,5MM,ESTAS COM 2 VEZES | DE UTILIZACAO,INCLUSIVE ENGRADAMENTO DE MADEIRA,UTILIZADO 2 | VEZES E PINTURA ESMALTE SINTETICO NAS FACES INTERNA E EXTERN | A |  | M2 | 64.87
02.002.0012-0 | TAPUME DE VEDACAO OU PROTECAO,EXECUTADO COM TELHAS TRAPEZOID | AIS DE ACO GALVANIZADO,ESPESSURA DE 0,5MM,ESTAS COM 2 VEZES | DE UTILIZACAO,INCLUSIVE ENGRADAMENTO DE MADEIRA,UTILIZADO 2 | VEZES,EXCLUSIVE PINTURA |  |  | M2 | 44.75
02.002.0012-A | TAPUME DE VEDACAO OU PROTECAO,EXECUTADO COM TELHAS TRAPEZOID | AIS DE ACO GALVANIZADO,ESPESSURA DE 0,5MM,ESTAS COM 2 VEZES | DE UTILIZACAO,INCLUSIVE ENGRADAMENTO DE MADEIRA,UTILIZADO 2 | VEZES,EXCLUSIVE PINTURA |  |  | M2 | 43.66
02.003.0001-1 | DESCR1: TAPUME DE VEDACAO OU PROTECAO,EXECUTADO COM TABUAS DE MADEIR; DESCR2: A DE 3ª DE 1"X9" E 1"X12" PREGADAS EM PECAS DE MADEIRA DE 3ª; DESCR3: DE 3"X3" VERTICAIS A CADA 1,50M,EXCLUSIVE PINTURA | M2 | 123.85
02.003.0001-B | DESCR1: TAPUME DE VEDACAO OU PROTECAO,EXECUTADO COM TABUAS DE MADEIR; DESCR2: A DE 3ª DE 1"X9" E 1"X12" PREGADAS EM PECAS DE MADEIRA DE 3ª; DESCR3: DE 3"X3" VERTICAIS A CADA 1,50M,EXCLUSIVE PINTURA | M2 | 117.83
02.004.0001-0 | DESCR1: BARRACAO DE OBRA,COM PAREDES E PISO DE TABUAS DE MADEIRA DE; DESCR2: 3ª,COBERTURA DE TELHAS DE FIBROCIMENTO DE 6MM,E INSTALACOES,; DESCR3: EXCLUSIVE PINTURA,SENDO REAPROVEITADO 2 VEZES | M2 | 568.41
02.004.0001-A | DESCR1: BARRACAO DE OBRA,COM PAREDES E PISO DE TABUAS DE MADEIRA DE; DESCR2: 3ª,COBERTURA DE TELHAS DE FIBROCIMENTO DE 6MM,E INSTALACOES,; DESCR3: EXCLUSIVE PINTURA,SENDO REAPROVEITADO 2 VEZES | M2 | 523.11
02.004.0002-1 | BARRACAO OBRA C/PAREDES CHAPAS MADEIRA COMPENSADA,PLASTIF.,L | ISA,COLAGEM FENOLICA,PROVA D`AGUA, COM 10MM ESP.PISO E ESTRU | TURA MADEIRA 3ª,COBERTURA TELHAS ONDULADAS 6MM FIBROCIMENTO, | EXCL.PINT.E LIGACOES PROVISORIAS,INCL.INST.,APARELHOS,ESQUAD | RIAS E FERRAG.,PROJ.Nº2005/EMOP,ESCRITORIO,SANITARIOS,DEPOSI | TOS E TORRE C/CAIXA D`AGUA 500L,REAPROVEITADO 5 VEZES | M2 | 593.87
02.004.0002-B | BARRACAO OBRA C/PAREDES CHAPAS MADEIRA COMPENSADA,PLASTIF.,L | ISA,COLAGEM FENOLICA,PROVA D`AGUA, COM 10MM ESP.PISO E ESTRU | TURA MADEIRA 3ª,COBERTURA TELHAS ONDULADAS 6MM FIBROCIMENTO, | EXCL.PINT.E LIGACOES PROVISORIAS,INCL.INST.,APARELHOS,ESQUAD | RIAS E FERRAG.,PROJ.Nº2005/EMOP,ESCRITORIO,SANITARIOS,DEPOSI | TOS E TORRE C/CAIXA D`AGUA 500L,REAPROVEITADO 5 VEZES | M2 | 548.64
02.004.0003-0 | BARRACAO OBRA C/PAREDES CHAPAS MADEIRA COMPENSADA,PLASTIF.,L | ISA,COLAGEM FENOLICA,PROVA D'AGUA, COM 10MM ESP.PISO E ESTRU | TURA MADEIRA 3ª,COBERTURA TELHAS ONDULADAS 6MM FIBROCIMENTO, | EXCL.PINT.E LIGACOES PROVISORIAS,INCL.INST.,APARELHOS,ESQUA | DRIAS E FERRAG.,PROJ.Nº2006/EMOP,ESCRITORIO,SANITARIOS,DEPOS | ITOS E TORRE C/CAIXA D`AGUA 500L,REAPROVEITADO 5 VEZES | M2 | 569.88
02.004.0003-A | BARRACAO OBRA C/PAREDES CHAPAS MADEIRA COMPENSADA,PLASTIF.,L | ISA,COLAGEM FENOLICA,PROVA D'AGUA, COM 10MM ESP.PISO E ESTRU | TURA MADEIRA 3ª,COBERTURA TELHAS ONDULADAS 6MM FIBROCIMENTO, | EXCL.PINT.E LIGACOES PROVISORIAS,INCL.INST.,APARELHOS,ESQUA | DRIAS E FERRAG.,PROJ.Nº2006/EMOP,ESCRITORIO,SANITARIOS,DEPOS | ITOS E TORRE C/CAIXA D`AGUA 500L,REAPROVEITADO 5 VEZES | M2 | 524.57
02.004.0004-0 | BARRACAO OBRA C/PAREDES CHAPAS MADEIRA COMPENSADA,PLASTIF.,L | ISA,COLAGEM FENOLICA,PROVA D`AGUA, COM 10MM ESP.PISO E ESTRU | TURA MADEIRA 3ª,COBERTURA TELHAS ONDULADAS 6MM,FIBROCIMENTO, | EXCL.PINT.E LIGACOES PROVISORIAS,INCL.INST.,APARELHOS, ESQUA | DRIAS E FERRAG.,PROJ.Nº2007/EMOP,ESCRITORIO,SANITARIOS,DEPOS | ITOS E TORRE C/CAIXA D`AGUA 500L,REAPROVEITADO 5 VEZES | M2 | 492.81
02.004.0004-A | BARRACAO OBRA C/PAREDES CHAPAS MADEIRA COMPENSADA,PLASTIF.,L | ISA,COLAGEM FENOLICA,PROVA D`AGUA, COM 10MM ESP.PISO E ESTRU | TURA MADEIRA 3ª,COBERTURA TELHAS ONDULADAS 6MM,FIBROCIMENTO, | EXCL.PINT.E LIGACOES PROVISORIAS,INCL.INST.,APARELHOS, ESQUA | DRIAS E FERRAG.,PROJ.Nº2007/EMOP,ESCRITORIO,SANITARIOS,DEPOS | ITOS E TORRE C/CAIXA D`AGUA 500L,REAPROVEITADO 5 VEZES | M2 | 455.25
02.004.0005-0 | BARRACAO DE OBRA COM DIVISAO INTERNA PARA ESCRITORIO E DEPOS | ITO DE MATERIAIS,PISO DE TABUAS DE MADEIRA DE 3ª SOBRE ESTAQ | UEAMENTO DE PECAS DE MADEIRA DE 3ª,3"X3",PAREDES DE TABUAS D | E MADEIRA DE 3ª E COBERTURA DE TELHAS DE FIBROCIMENTO DE 6MM | ,INCLUSIVE INSTALACAO ELETRICA,EXCLUSIVE PINTURA,SENDO REAPR | OVEITADO 2 VEZES | M2 | 570.15
02.004.0005-A | BARRACAO DE OBRA COM DIVISAO INTERNA PARA ESCRITORIO E DEPOS | ITO DE MATERIAIS,PISO DE TABUAS DE MADEIRA DE 3ª SOBRE ESTAQ | UEAMENTO DE PECAS DE MADEIRA DE 3ª,3"X3",PAREDES DE TABUAS D | E MADEIRA DE 3ª E COBERTURA DE TELHAS DE FIBROCIMENTO DE 6MM | ,INCLUSIVE INSTALACAO ELETRICA,EXCLUSIVE PINTURA,SENDO REAPR | OVEITADO 2 VEZES | M2 | 533.24
02.004.0006-0 | BARRACAO OBRA C/DIVISAO INTERNA P/ESCRITORIO E ALOJAMENTO,PI | SO TABUAS MAD.3ª,2,50M ACIMA DO SOLO SOBRE ESTAQUEAMENTO PEC | AS MAD.3ª,3"X4.1/2",PAREDES CHAPAS MAD.COMPENSADA,PROVA D'AG | UA,10MM ESP.COBERTURA TELHAS ONDULADAS 6MM FIBROCIMENTO,EXCL | PINT.E LIGACOES PROVISORIAS,REAPROVEITADO 5 VEZES.ESPACO EN | TRE SOLO E PISO BARRACAO DIVIDIDO 3 DEPOSITOS DE MAT.INERTE | M2 | 473.77
02.004.0006-A | BARRACAO OBRA C/DIVISAO INTERNA P/ESCRITORIO E ALOJAMENTO,PI | SO TABUAS MAD.3ª,2,50M ACIMA DO SOLO SOBRE ESTAQUEAMENTO PEC | AS MAD.3ª,3"X4.1/2",PAREDES CHAPAS MAD.COMPENSADA,PROVA D'AG | UA,10MM ESP.COBERTURA TELHAS ONDULADAS 6MM FIBROCIMENTO,EXCL | PINT.E LIGACOES PROVISORIAS,REAPROVEITADO 5 VEZES.ESPACO EN | TRE SOLO E PISO BARRACAO DIVIDIDO 3 DEPOSITOS DE MAT.INERTE | M2 | 436.16
02.004.0007-0 | BARRACAO OBRA C/PAREDES CHAPAS MAD.COMP.PLASTIF.LISA,COLAGEM | FENOLICA,PROVA D'AGUA,2,44X1,22M,9MM ESP.PISO/ESTRUT.MAD.3ª | ,COBERT.TELHAS ONDULADAS 6MM FIBROCIMENTO,EXCL.PINT.E LIG.PR | OVIS.INCL.INST.APARELHOS,ESQUADRIAS E FERRAG.PROJ.2005,ESCRI | T.SANITARIOS,DEPOSITOS E TORRE C/CAIXA D'AGUA 1000L,REAPROVE | ITADO 5 VEZES,C/ALOJAMENTO CONF.PROJ.2008,ACIMA SOLO 2,50M | M2 | 616.5
02.004.0007-A | BARRACAO OBRA C/PAREDES CHAPAS MAD.COMP.PLASTIF.LISA,COLAGEM | FENOLICA,PROVA D'AGUA,2,44X1,22M,9MM ESP.PISO/ESTRUT.MAD.3ª | ,COBERT.TELHAS ONDULADAS 6MM FIBROCIMENTO,EXCL.PINT.E LIG.PR | OVIS.INCL.INST.APARELHOS,ESQUADRIAS E FERRAG.PROJ.2005,ESCRI | T.SANITARIOS,DEPOSITOS E TORRE C/CAIXA D'AGUA 1000L,REAPROVE | ITADO 5 VEZES,C/ALOJAMENTO CONF.PROJ.2008,ACIMA SOLO 2,50M | M2 | 568.1
02.004.0010-0 | BARRACAO DE OBRA EM CHAPA DE MADEIRA COMPENSADA DE 6MM DE ES | PESSURA,RESINADA,SIMPLES,REAPROVEITAMENTO DE 2 VEZES,PISO EM | CIMENTADO,COBERTURA COM TELHAS DE FIBROCIMENTO SEM AMIANTO, | ESPESSURA 6MM,INCLUSIVE INSTALACOES |  |  | M2 | 595.72
02.004.0010-A | BARRACAO DE OBRA EM CHAPA DE MADEIRA COMPENSADA DE 6MM DE ES | PESSURA,RESINADA,SIMPLES,REAPROVEITAMENTO DE 2 VEZES,PISO EM | CIMENTADO,COBERTURA COM TELHAS DE FIBROCIMENTO SEM AMIANTO, | ESPESSURA 6MM,INCLUSIVE INSTALACOES |  |  | M2 | 543.01
02.004.0012-0 | SANITARIO COM VASO E CHUVEIRO PARA PESSOAL DE OBRA,COM 2,00M | 2 EXECUTADO COM TABUAS DE MADEIRA DE 3ª,E TELHAS ONDULADAS D | E 6MM DE FIBROCIMENTO,INCLUSIVE INSTALACOES,APARELHOS,ESQUAD | RIAS E FERRAGENS CONSIDERANDO REAPROVEITAMENTO DAS INSTALACO | ES E APARELHOS 2 VEZES |  | UN | 2976.22
02.004.0012-A | SANITARIO COM VASO E CHUVEIRO PARA PESSOAL DE OBRA,COM 2,00M | 2 EXECUTADO COM TABUAS DE MADEIRA DE 3ª,E TELHAS ONDULADAS D | E 6MM DE FIBROCIMENTO,INCLUSIVE INSTALACOES,APARELHOS,ESQUAD | RIAS E FERRAGENS CONSIDERANDO REAPROVEITAMENTO DAS INSTALACO | ES E APARELHOS 2 VEZES |  | UN | 2824.91
02.004.0013-0 | SANITARIO COM VASO E CHUVEIRO PARA PESSOAL DE OBRA,COLETIVO | DE 2 UNIDADES E 4,00M2 EXECUTADO COM TABUAS DE MADEIRA DE 3ª | ,E TELHAS ONDULADAS DE 6MM DE FIBROCIMENTO,INCLUSIVE INSTALA | COES,APARELHOS,ESQUADRIAS E FERRAGENS CONSIDERANDO REAPROVEI | TAMENTO DAS INSTALACOES E APARELHOS 2 VEZES |  | UN | 5289.57
02.004.0013-A | SANITARIO COM VASO E CHUVEIRO PARA PESSOAL DE OBRA,COLETIVO | DE 2 UNIDADES E 4,00M2 EXECUTADO COM TABUAS DE MADEIRA DE 3ª | ,E TELHAS ONDULADAS DE 6MM DE FIBROCIMENTO,INCLUSIVE INSTALA | COES,APARELHOS,ESQUADRIAS E FERRAGENS CONSIDERANDO REAPROVEI | TAMENTO DAS INSTALACOES E APARELHOS 2 VEZES |  | UN | 5010.99
02.006.0010-0 | ALUGUEL DE CONTAINER (MODULO METALICO ICAVEL) P/ESCRITORIO,M | EDINDO APROX.2,30M LARGURA,6,00M COMPRIMENTO E 2,50M ALTURA, | COMPOSTO CHAPAS ACO C/NERVURAS TRAPEZOIDAIS,ISOLAMENTO TERMO | -ACUSTICO FORRO,CHASSIS REFORCADO E PISO EM COMPENSADO NAVAL | ,INCLUINDO INSTALACOES ELETRICAS,EXCLUSIVE TRANSPORTE (VIDE | ITEM 04.005.0300),CARGA E DESCARGA (VIDE ITEM 04.013.0015) | UNXMES | 885.1
02.006.0010-A | ALUGUEL DE CONTAINER (MODULO METALICO ICAVEL) P/ESCRITORIO,M | EDINDO APROX.2,30M LARGURA,6,00M COMPRIMENTO E 2,50M ALTURA, | COMPOSTO CHAPAS ACO C/NERVURAS TRAPEZOIDAIS,ISOLAMENTO TERMO | -ACUSTICO FORRO,CHASSIS REFORCADO E PISO EM COMPENSADO NAVAL | ,INCLUINDO INSTALACOES ELETRICAS,EXCLUSIVE TRANSPORTE (VIDE | ITEM 04.005.0300),CARGA E DESCARGA (VIDE ITEM 04.013.0015) | UNXMES | 885.1
02.006.0015-0 | ALUGUEL CONTAINER (MODULO METALICO ICAVEL),P/ESCRITORIO C/WC | ,MED.APROX.2,30M LARG.6,00M COMPR.E 2,50M ALT.CHAPAS ACO C/N | ERVURAS TRAPEZOIDAIS,ISOLAMENTO TERMO-ACUSTICO FORRO,CHASSIS | REFORCADO E PISO COMPENSADO NAVAL,INCLUINDO INST.ELETR.HIDR | OSSANITARIAS,SUPRIDO ACESSORIOS,1 BACIA SANITARIA E 1 LAVATO | RIO,EXCL.TRANSP.(04.005.0300),CARGA E DESCARGA (04.013.0015) | UNXMES | 1250
02.006.0015-A | ALUGUEL CONTAINER (MODULO METALICO ICAVEL),P/ESCRITORIO C/WC | ,MED.APROX.2,30M LARG.6,00M COMPR.E 2,50M ALT.CHAPAS ACO C/N | ERVURAS TRAPEZOIDAIS,ISOLAMENTO TERMO-ACUSTICO FORRO,CHASSIS | REFORCADO E PISO COMPENSADO NAVAL,INCLUINDO INST.ELETR.HIDR | OSSANITARIAS,SUPRIDO ACESSORIOS,1 BACIA SANITARIA E 1 LAVATO | RIO,EXCL.TRANSP.(04.005.0300),CARGA E DESCARGA (04.013.0015) | UNXMES | 1250
02.006.0030-0 | ALUGUEL CONTAINER(MODULO METALICO ICAVEL),SANITARIO-VESTIARI | O,MED.APROX.2,30M LARG.6,00M COMPR.2,50M ALT.CHAPAS ACO NERV | URAS TRAPEZOIDAIS,ISOLAMENTO TERMO-ACUSTICO FORRO,CHASSIS RE | FORCADO PISO COMPENSADO NAVAL,INCL.INST.ELETR.HIDROSSANITARI | AS,SUPRIDO ACESS.7 BACIAS SANITARIAS,2 LAVATORIOS E 2 MICTOR | IOS,EXCL.TRANSP.(04.005.0300),CARGA E DESCARGA(04.013.0015) | UNXMES | 1850
02.006.0030-A | ALUGUEL CONTAINER(MODULO METALICO ICAVEL),SANITARIO-VESTIARI | O,MED.APROX.2,30M LARG.6,00M COMPR.2,50M ALT.CHAPAS ACO NERV | URAS TRAPEZOIDAIS,ISOLAMENTO TERMO-ACUSTICO FORRO,CHASSIS RE | FORCADO PISO COMPENSADO NAVAL,INCL.INST.ELETR.HIDROSSANITARI | AS,SUPRIDO ACESS.7 BACIAS SANITARIAS,2 LAVATORIOS E 2 MICTOR | IOS,EXCL.TRANSP.(04.005.0300),CARGA E DESCARGA(04.013.0015) | UNXMES | 1850
02.006.0035-0 | ALUGUEL CONTAINER,P/SANITARIO-VESTIARIO,MED.APROX.2,30M LARG | URA,6,00M COMPR.E 2,50M ALT.CHAPAS ACO NERVURAS TRAPEZOIDAIS | ,ISOLAMENTO TERMO-ACUSTICO FORRO,CHASSIS REFORCADO E PISO CO | MPENSADO NAVAL,INCL.INST.ELETR.HIDROSSANITARIAS,SUPRIDO ACES | SORIOS,3 BACIAS SANITARIAS,2 LAVATORIOS,1 MICTORIO E 4 CHUVE | IROS,EXCL.TRANSP.(04.005.0300),CARGA E DESCARGA(04.013.0015) | UNXMES | 1837
02.006.0035-A | ALUGUEL CONTAINER,P/SANITARIO-VESTIARIO,MED.APROX.2,30M LARG | URA,6,00M COMPR.E 2,50M ALT.CHAPAS ACO NERVURAS TRAPEZOIDAIS | ,ISOLAMENTO TERMO-ACUSTICO FORRO,CHASSIS REFORCADO E PISO CO | MPENSADO NAVAL,INCL.INST.ELETR.HIDROSSANITARIAS,SUPRIDO ACES | SORIOS,3 BACIAS SANITARIAS,2 LAVATORIOS,1 MICTORIO E 4 CHUVE | IROS,EXCL.TRANSP.(04.005.0300),CARGA E DESCARGA(04.013.0015) | UNXMES | 1837
02.006.0050-0 | ALUGUEL DE BANHEIRO QUIMICO,PORTATIL,MEDINDO 2,31M ALTURA X | 1,56M LARGURA E 1,16M PROFUNDIDADE,INCLUSIVE INSTALACAO E RE | TIRADA DO EQUIPAMENTO,FORNECIMENTO DE QUIMICA DESODORIZANTE, | BACTERICIDA E BACTERIOSTATICA,PAPEL HIGIENICO E VEICULO PROP | RIO COM UNIDADE MOVEL DE SUCCAO PARA LIMPEZA |  | UNXMES | 1350
02.006.0050-A | ALUGUEL DE BANHEIRO QUIMICO,PORTATIL,MEDINDO 2,31M ALTURA X | 1,56M LARGURA E 1,16M PROFUNDIDADE,INCLUSIVE INSTALACAO E RE | TIRADA DO EQUIPAMENTO,FORNECIMENTO DE QUIMICA DESODORIZANTE, | BACTERICIDA E BACTERIOSTATICA,PAPEL HIGIENICO E VEICULO PROP | RIO COM UNIDADE MOVEL DE SUCCAO PARA LIMPEZA |  | UNXMES | 1350
02.010.0001-0 | GALPAO ABERTO PARA OFICINAS E DEPOSITOS DE CANTEIRO DE OBRAS | ,ESTRUTURADO EM MADEIRA,COBERTURA DE TELHAS DE CIMENTO SEM A | MIANTO ONDULADAS,DE 6MM DE ESPESSURA,PISO CIMENTADO E PREPAR | O DO TERRENO |  |  | M2 | 376.59
02.010.0001-A | GALPAO ABERTO PARA OFICINAS E DEPOSITOS DE CANTEIRO DE OBRAS | ,ESTRUTURADO EM MADEIRA,COBERTURA DE TELHAS DE CIMENTO SEM A | MIANTO ONDULADAS,DE 6MM DE ESPESSURA,PISO CIMENTADO E PREPAR | O DO TERRENO |  |  | M2 | 346.93
02.010.0002-0 | GALPAO ABERTO PARA OFICINAS E DEPOSITOS DE CANTEIRO DE OBRAS | ,ESTRUTURADO EM MADEIRA,COBERTURA DE TELHAS DE CIMENTO SEM A | MIANTO ONDULADAS,DE 6MM DE ESPESSURA,PISO CIMENTADO E PREPAR | O DO TERRENO,SENDO A MADEIRA E A COBERTURA EMPREGADAS 3 VEZE | S |  | M2 | 327.7
02.010.0002-A | GALPAO ABERTO PARA OFICINAS E DEPOSITOS DE CANTEIRO DE OBRAS | ,ESTRUTURADO EM MADEIRA,COBERTURA DE TELHAS DE CIMENTO SEM A | MIANTO ONDULADAS,DE 6MM DE ESPESSURA,PISO CIMENTADO E PREPAR | O DO TERRENO,SENDO A MADEIRA E A COBERTURA EMPREGADAS 3 VEZE | S |  | M2 | 298.03
02.011.0001-0 | CERCA PROTETORA DE BORDA DE VALA,CONSTRUIDA COM MONTANTES DE | 3"X3" DE MADEIRA DE 3ª,C/1,50M DE COMPRIMENTO,FICANDO 0,50M | ENTERRADO, COM INTERVALO DE 2,00M E 2 TABUAS DE MADEIRA DE | 1"X12",HORIZONTAIS,COM 40CM DE SEPARACAO,COM APROVEITAMENTO | DE UMA VEZ DA MADEIRA |  | M | 40.83
02.011.0001-A | CERCA PROTETORA DE BORDA DE VALA,CONSTRUIDA COM MONTANTES DE | 3"X3" DE MADEIRA DE 3ª,C/1,50M DE COMPRIMENTO,FICANDO 0,50M | ENTERRADO, COM INTERVALO DE 2,00M E 2 TABUAS DE MADEIRA DE | 1"X12",HORIZONTAIS,COM 40CM DE SEPARACAO,COM APROVEITAMENTO | DE UMA VEZ DA MADEIRA |  | M | 39.68
02.011.0002-0 | CERCA PROTETORA DE BORDA DE VALA,CONSTRUIDA COM MONTANTES DE | 3"X3" DE MADEIRA DE 3ª,COM 1,50M DE COMPRIMENTO,FICANDO 0,5 | 0M ENTERRADO,COM INTERVALO DE 2,00M E 2 TABUAS DE MADEIRA DE | 1"X12",HORIZONTAIS,COM 40CM DE SEPARACAO,COM APROVEITAMENTO | DE 3 VEZES DA MADEIRA |  | M | 21.26
02.011.0002-A | CERCA PROTETORA DE BORDA DE VALA,CONSTRUIDA COM MONTANTES DE | 3"X3" DE MADEIRA DE 3ª,COM 1,50M DE COMPRIMENTO,FICANDO 0,5 | 0M ENTERRADO,COM INTERVALO DE 2,00M E 2 TABUAS DE MADEIRA DE | 1"X12",HORIZONTAIS,COM 40CM DE SEPARACAO,COM APROVEITAMENTO | DE 3 VEZES DA MADEIRA |  | M | 20.11
02.011.0003-0 | DESCR1: RETIRADA E RECOLOCACAO DA CERCA PROTETORA DE BORDA DE VALA,S; DESCR2: EGUNDO DESCRICAO DO ITEM 02.011.0001,EXCETO MATERIAIS | M | 17.38
02.011.0003-A | DESCR1: RETIRADA E RECOLOCACAO DA CERCA PROTETORA DE BORDA DE VALA,S; DESCR2: EGUNDO DESCRICAO DO ITEM 02.011.0001,EXCETO MATERIAIS | M | 15.64
02.011.0010-0 | DESCR1: CERCA PROTETORA DE BORDA DE VALA OU OBRA,COM TELA PLASTICA N; DESCR2: A COR LARANJA OU AMARELA,CONSIDERANDO 2 VEZES DE UTILIZACAO,; DESCR3: INCLUSIVE APOIOS,FORNECIMENTO,COLOCACAO E RETIRADA | M2 | 0.87
02.011.0010-A | DESCR1: CERCA PROTETORA DE BORDA DE VALA OU OBRA,COM TELA PLASTICA N; DESCR2: A COR LARANJA OU AMARELA,CONSIDERANDO 2 VEZES DE UTILIZACAO,; DESCR3: INCLUSIVE APOIOS,FORNECIMENTO,COLOCACAO E RETIRADA | M2 | 0.87
02.011.0014-0 | DESCR1: CERCA PROTETORA DE BORDA DE VALA OU OBRA,COM TELA PLASTICA N; DESCR2: A COR LARANJA OU AMARELA,CONSIDERANDO 1 VEZ DE UTILIZACAO,IN; DESCR3: CLUSIVE APOIOS,FORNECIMENTO,COLOCACAO E RETIRADA | M2 | 1.75
02.011.0014-A | DESCR1: CERCA PROTETORA DE BORDA DE VALA OU OBRA,COM TELA PLASTICA N; DESCR2: A COR LARANJA OU AMARELA,CONSIDERANDO 1 VEZ DE UTILIZACAO,IN; DESCR3: CLUSIVE APOIOS,FORNECIMENTO,COLOCACAO E RETIRADA | M2 | 1.75
02.015.0001-0 | INSTALACAO E LIGACAO PROVISORIA PARA ABASTECIMENTO DE AGUA E | ESGOTAMENTO SANITARIO EM CANTEIRO DE OBRAS,INCLUSIVE ESCAVA | CAO,EXCLUSIVE REPOSICAO DA PAVIMENTACAO DO LOGRADOURO PUBLIC | O |  |  | UN | 4894.45
02.015.0001-A | INSTALACAO E LIGACAO PROVISORIA PARA ABASTECIMENTO DE AGUA E | ESGOTAMENTO SANITARIO EM CANTEIRO DE OBRAS,INCLUSIVE ESCAVA | CAO,EXCLUSIVE REPOSICAO DA PAVIMENTACAO DO LOGRADOURO PUBLIC | O |  |  | UN | 4763.67
02.016.0001-0 | DESCR1: INSTALACAO E LIGACAO PROVISORIA DE ALIMENTACAO DE ENERGIA EL; DESCR2: ETRICA,EM BAIXA TENSAO,PARA CANTEIRO DE OBRAS,M3-CHAVE 100A,; DESCR3: CARGA 3KW,20CV,EXCLUSIVE O FORNECIMENTO DO MEDIDOR | UN | 2596.71
02.016.0001-A | DESCR1: INSTALACAO E LIGACAO PROVISORIA DE ALIMENTACAO DE ENERGIA EL; DESCR2: ETRICA,EM BAIXA TENSAO,PARA CANTEIRO DE OBRAS,M3-CHAVE 100A,; DESCR3: CARGA 3KW,20CV,EXCLUSIVE O FORNECIMENTO DO MEDIDOR | UN | 2470.88
02.016.0003-0 | ENTRADA DE SERVICO AEREA,EM MEDIA TENSAO(15KV),PARA 30KVA,IN | CLUSIVE MEDICAO,POSTE E TODOS OS MATERIAIS ELETRICOS NECESSA | RIOS,EXCLUSIVE ALUGUEL DO TRANSFORMADOR (VIDE FAMILIA 05.014 | ) |  |  | UN | 16096.9
02.016.0003-A | ENTRADA DE SERVICO AEREA,EM MEDIA TENSAO(15KV),PARA 30KVA,IN | CLUSIVE MEDICAO,POSTE E TODOS OS MATERIAIS ELETRICOS NECESSA | RIOS,EXCLUSIVE ALUGUEL DO TRANSFORMADOR (VIDE FAMILIA 05.014 | ) |  |  | UN | 15558.21
02.016.0004-0 | ENTRADA DE SERVICO AEREA,EM MEDIA TENSAO(15KV),PARA 45KVA,IN | CLUSIVE MEDICAO,POSTE E TODOS OS MATERIAIS ELETRICOS NECESSA | RIOS,EXCLUSIVE ALUGUEL DO TRANSFORMADOR (VIDE FAMILIA 05.014 | ) |  |  | UN | 19314.05
02.016.0004-A | ENTRADA DE SERVICO AEREA,EM MEDIA TENSAO(15KV),PARA 45KVA,IN | CLUSIVE MEDICAO,POSTE E TODOS OS MATERIAIS ELETRICOS NECESSA | RIOS,EXCLUSIVE ALUGUEL DO TRANSFORMADOR (VIDE FAMILIA 05.014 | ) |  |  | UN | 18775.36
02.016.0006-0 | ENTRADA DE SERVICO AEREA,EM MEDIA TENSAO(15KV),PARA 75KVA,IN | CLUSIVE MEDICAO,POSTE E TODOS OS MATERIAIS ELETRICOS NECESSA | RIOS,EXCLUSIVE ALUGUEL DO TRANSFORMADOR (VIDE FAMILIA 05.014 | ) |  |  | UN | 21729.19
02.016.0006-A | ENTRADA DE SERVICO AEREA,EM MEDIA TENSAO(15KV),PARA 75KVA,IN | CLUSIVE MEDICAO,POSTE E TODOS OS MATERIAIS ELETRICOS NECESSA | RIOS,EXCLUSIVE ALUGUEL DO TRANSFORMADOR (VIDE FAMILIA 05.014 | ) |  |  | UN | 21190.49
02.016.0008-0 | ENTRADA DE SERVICO AEREA,EM MEDIA TENSAO(15KV),PARA 112,5KVA | ,INCLUSIVE MEDICAO,POSTE E TODOS OS MATERIAIS ELETRICOS NECE | SSARIOS,EXCLUSIVE ALUGUEL DO TRANSFORMADOR (VIDE FAMILIA 05. | 014) |  |  | UN | 23224.85
02.016.0008-A | ENTRADA DE SERVICO AEREA,EM MEDIA TENSAO(15KV),PARA 112,5KVA | ,INCLUSIVE MEDICAO,POSTE E TODOS OS MATERIAIS ELETRICOS NECE | SSARIOS,EXCLUSIVE ALUGUEL DO TRANSFORMADOR (VIDE FAMILIA 05. | 014) |  |  | UN | 22680.63
02.016.0010-0 | ENTRADA DE SERVICO AEREA,EM MEDIA TENSAO(15KV),PARA 150KVA,I | NCLUSIVE MEDICAO,POSTE E TODOS OS MATERIAIS ELETRICOS NECESS | ARIOS,EXCLUSIVE ALUGUEL DO TRANSFORMADOR (VIDE FAMILIA 05.01 | 4) |  |  | UN | 24342.36
02.016.0010-A | ENTRADA DE SERVICO AEREA,EM MEDIA TENSAO(15KV),PARA 150KVA,I | NCLUSIVE MEDICAO,POSTE E TODOS OS MATERIAIS ELETRICOS NECESS | ARIOS,EXCLUSIVE ALUGUEL DO TRANSFORMADOR (VIDE FAMILIA 05.01 | 4) |  |  | UN | 23798.14
02.020.0001-0 | DESCR1: PLACA DE IDENTIFICACAO DE OBRA PUBLICA,INCLUSIVE PINTURA E S; DESCR2: UPORTES DE MADEIRA.FORNECIMENTO E COLOCACAO | M2 | 555.34
02.020.0001-A | DESCR1: PLACA DE IDENTIFICACAO DE OBRA PUBLICA,INCLUSIVE PINTURA E S; DESCR2: UPORTES DE MADEIRA.FORNECIMENTO E COLOCACAO | M2 | 529.3
02.020.0002-0 | DESCR1: PLACA DE IDENTIFICACAO DE OBRA PUBLICA,TIPO BANNER/PLOTTER,C; DESCR2: ONSTITUIDA POR LONA E IMPRESSAO DIGITAL,INCLUSIVE SUPORTES D; DESCR3: E MADEIRA.FORNECIMENTO E COLOCACAO | M2 | 280.45
02.020.0002-A | DESCR1: PLACA DE IDENTIFICACAO DE OBRA PUBLICA,TIPO BANNER/PLOTTER,C; DESCR2: ONSTITUIDA POR LONA E IMPRESSAO DIGITAL,INCLUSIVE SUPORTES D; DESCR3: E MADEIRA.FORNECIMENTO E COLOCACAO | M2 | 269.51
02.020.0003-0 | DESCR1: PLACA DE IDENTIFICACAO DE OBRA PUBLICA,TIPO BANNER/PLOTTER,C; DESCR2: ONSTITUIDA POR LONA E IMPRESSAO DIGITAL,EXCLUSIVE SUPORTE DE; DESCR3: MADEIRA.FORNECIMENTO E COLOCACAO | M2 | 146.87
02.020.0003-A | DESCR1: PLACA DE IDENTIFICACAO DE OBRA PUBLICA,TIPO BANNER/PLOTTER,C; DESCR2: ONSTITUIDA POR LONA E IMPRESSAO DIGITAL,EXCLUSIVE SUPORTE DE; DESCR3: MADEIRA.FORNECIMENTO E COLOCACAO | M2 | 142.46
02.020.0005-0 | BARRAGEM DE BLOQUEIO DE OBRA NA VIA PUBLICA,DE ACORDO COM A | RESOLUCAO DA PREFEITURA-RJ,COMPREENDENDO FORNECIMENTO,COLOCA | CAO E PINTURA DOS SUPORTES DE MADEIRA COM REAPROVEITAMENTO D | O CONJUNTO 40 (QUARENTA) VEZES |  |  | M | 4.27
02.020.0005-A | BARRAGEM DE BLOQUEIO DE OBRA NA VIA PUBLICA,DE ACORDO COM A | RESOLUCAO DA PREFEITURA-RJ,COMPREENDENDO FORNECIMENTO,COLOCA | CAO E PINTURA DOS SUPORTES DE MADEIRA COM REAPROVEITAMENTO D | O CONJUNTO 40 (QUARENTA) VEZES |  |  | M | 3.98
02.020.0009-0 | SEMAFORO PARA SINALIZACAO DE BLOQUEIO DE OBRA NA VIA PUBLICA | ,DE ACORDO COM A RESOLUCAO DA PREFEITURA-RJ,COMPREENDENDO FO | RNECIMENTO E COLOCACAO DE TODOS OS MATERIAIS NECESSARIOS,INC | LUSIVE MATERIAIS ELETRICOS,CONSIDERANDO 40 VEZES O REAPROVEI | TAMENTO DA MADEIRA |  | UN | 134.26
02.020.0009-A | SEMAFORO PARA SINALIZACAO DE BLOQUEIO DE OBRA NA VIA PUBLICA | ,DE ACORDO COM A RESOLUCAO DA PREFEITURA-RJ,COMPREENDENDO FO | RNECIMENTO E COLOCACAO DE TODOS OS MATERIAIS NECESSARIOS,INC | LUSIVE MATERIAIS ELETRICOS,CONSIDERANDO 40 VEZES O REAPROVEI | TAMENTO DA MADEIRA |  | UN | 127.73
02.025.0010-0 | GABARITO SIMPLES DE PASSAGEM,PROVISORIO PARA VIA PUBLICA MED | INDO 10,00M DE VAO E 4,50M DE ALTURA(VIGA EM "I" 8" E COLUNA | S EM "I" 10" ESTAIADAS COM VERGALHAO DE 1/4")ASSENTES EM BAS | E DE CONCRETO CICLOPICO,SENDO O MATERIAL UTILIZADO 1 VEZ,INC | LUSIVE DEMOLICAO POSTERIOR DO PAVIMENTO E REMOCAO DA ESTRUTU | RA | UN | 28468.16
02.025.0010-A | GABARITO SIMPLES DE PASSAGEM,PROVISORIO PARA VIA PUBLICA MED | INDO 10,00M DE VAO E 4,50M DE ALTURA(VIGA EM "I" 8" E COLUNA | S EM "I" 10" ESTAIADAS COM VERGALHAO DE 1/4")ASSENTES EM BAS | E DE CONCRETO CICLOPICO,SENDO O MATERIAL UTILIZADO 1 VEZ,INC | LUSIVE DEMOLICAO POSTERIOR DO PAVIMENTO E REMOCAO DA ESTRUTU | RA | UN | 26382.33
02.025.0012-0 | GABARITO SIMPLES DE PASSAGEM,PROVISORIO PARA VIA PUBLICA MED | INDO 10,00M DE VAO E 4,50M DE ALTURA(VIGA EM "I" 8" E COLUNA | S EM "I" 10" ESTAIADAS COM VERGALHAO DE 1/4")ASSENTES EM BAS | E DE CONCRETO CICLOPICO,SENDO O MATERIAL UTILIZADO 2 VEZES,I | NCLUSIVE DEMOLICAO POSTERIOR DO PAVIMENTO E REMOCAO DA ESTRU | TURA | UN | 24867.26
02.025.0012-A | GABARITO SIMPLES DE PASSAGEM,PROVISORIO PARA VIA PUBLICA MED | INDO 10,00M DE VAO E 4,50M DE ALTURA(VIGA EM "I" 8" E COLUNA | S EM "I" 10" ESTAIADAS COM VERGALHAO DE 1/4")ASSENTES EM BAS | E DE CONCRETO CICLOPICO,SENDO O MATERIAL UTILIZADO 2 VEZES,I | NCLUSIVE DEMOLICAO POSTERIOR DO PAVIMENTO E REMOCAO DA ESTRU | TURA | UN | 22781.44
02.025.0015-0 | GABARITO SIMPLES DE PASSAGEM,PROVISORIO PARA VIA PUBLICA MED | INDO 10,00M DE VAO E 4,50M DE ALTURA(VIGA EM "I" 8" E COLUNA | S EM "I" 10" ESTAIADAS COM VERGALHAO DE 1/4")ASSENTES EM BAS | E DE CONCRETO CICLOPICO,SENDO O MATERIAL UTILIZADO 4 VEZES,I | NCLUSIVE DEMOLICAO POSTERIOR DO PAVIMENTO E REMOCAO DA ESTRU | TURA | UN | 15210.08
02.025.0015-A | GABARITO SIMPLES DE PASSAGEM,PROVISORIO PARA VIA PUBLICA MED | INDO 10,00M DE VAO E 4,50M DE ALTURA(VIGA EM "I" 8" E COLUNA | S EM "I" 10" ESTAIADAS COM VERGALHAO DE 1/4")ASSENTES EM BAS | E DE CONCRETO CICLOPICO,SENDO O MATERIAL UTILIZADO 4 VEZES,I | NCLUSIVE DEMOLICAO POSTERIOR DO PAVIMENTO E REMOCAO DA ESTRU | TURA | UN | 13909.03
02.025.0020-0 | GABARITO DUPLO DE PASSAGEM,PROVISORIO PARA VIA PUBLICA MEDIN | DO 19,00M DE VAO E 4,50M DE ALTURA(VIGA EM "I" 8" E 3 COLUNA | S EM "I" 8" ESTAIADAS COM VERGALHAO DE 1/4")ASSENTES EM BASE | DE CONCRETO CICLOPICO,SENDO O MATERIAL UTILIZADO 1 VEZ,INCL | USIVE DEMOLICAO POSTERIOR DO PAVIMENTO E REMOCAO DA ESTRUTUR | A | UN | 55659.47
02.025.0020-A | GABARITO DUPLO DE PASSAGEM,PROVISORIO PARA VIA PUBLICA MEDIN | DO 19,00M DE VAO E 4,50M DE ALTURA(VIGA EM "I" 8" E 3 COLUNA | S EM "I" 8" ESTAIADAS COM VERGALHAO DE 1/4")ASSENTES EM BASE | DE CONCRETO CICLOPICO,SENDO O MATERIAL UTILIZADO 1 VEZ,INCL | USIVE DEMOLICAO POSTERIOR DO PAVIMENTO E REMOCAO DA ESTRUTUR | A | UN | 51357.63
02.025.0025-0 | GABARITO DUPLO DE PASSAGEM,PROVISORIO PARA VIA PUBLICA,MEDIN | DO 19,00M DE VAO E 4,50M DE ALTURA(VIGA EM "I" 8" E 3 COLUNA | S EM "I" 8" ESTAIADAS COM VERGALHAO DE 1/4")ASSENTES EM BASE | DE CONCRETO CICLOPICO,SENDO O MATERIAL UTILIZADO 2 VEZES,IN | CLUSIVE DEMOLICAO POSTERIOR DO PAVIMENTO E REMOCAO DA ESTRUT | URA | UN | 41050.86
02.025.0025-A | GABARITO DUPLO DE PASSAGEM,PROVISORIO PARA VIA PUBLICA,MEDIN | DO 19,00M DE VAO E 4,50M DE ALTURA(VIGA EM "I" 8" E 3 COLUNA | S EM "I" 8" ESTAIADAS COM VERGALHAO DE 1/4")ASSENTES EM BASE | DE CONCRETO CICLOPICO,SENDO O MATERIAL UTILIZADO 2 VEZES,IN | CLUSIVE DEMOLICAO POSTERIOR DO PAVIMENTO E REMOCAO DA ESTRUT | URA | UN | 37606.27
02.025.0030-0 | GABARITO DUPLO DE PASSAGEM,PROVISORIO PARA VIA PUBLICA MEDIN | DO 19,00M DE VAO E 4,50M DE ALTURA(VIGA EM "I" 8" E 3 COLUNA | S EM "I" 8" ESTAIADAS COM VERGALHAO DE 1/4")ASSENTES EM BASE | DE CONCRETO CICLOPICO,SENDO O MATERIAL UTILIZADO 4 VEZES,IN | CLUSIVE DEMOLICAO POSTERIOR DO PAVIMENTO E REMOCAO DA ESTRUT | URA | UN | 33722.73
02.025.0030-A | GABARITO DUPLO DE PASSAGEM,PROVISORIO PARA VIA PUBLICA MEDIN | DO 19,00M DE VAO E 4,50M DE ALTURA(VIGA EM "I" 8" E 3 COLUNA | S EM "I" 8" ESTAIADAS COM VERGALHAO DE 1/4")ASSENTES EM BASE | DE CONCRETO CICLOPICO,SENDO O MATERIAL UTILIZADO 4 VEZES,IN | CLUSIVE DEMOLICAO POSTERIOR DO PAVIMENTO E REMOCAO DA ESTRUT | URA | UN | 30709.05
02.030.0005-0 | PLACA DE SINALIZACAO PREVENTIVA PARA OBRA NA VIA PUBLICA,DE | ACORDO COM A RESOLUCAO DA PREFEITURA-RJ, COMPREENDENDO FORNE | CIMENTO E PINTURA DA PLACA E DOS SUPORTES DE MADEIRA.FORNECI | MENTO E COLOCACAO |  |  | UN | 111.17
02.030.0005-A | PLACA DE SINALIZACAO PREVENTIVA PARA OBRA NA VIA PUBLICA,DE | ACORDO COM A RESOLUCAO DA PREFEITURA-RJ, COMPREENDENDO FORNE | CIMENTO E PINTURA DA PLACA E DOS SUPORTES DE MADEIRA.FORNECI | MENTO E COLOCACAO |  |  | UN | 103.79
02.030.0010-0 | BALIZADOR VAGALUME (ALUGUEL),EQUIPADO COM PISCA ALERTA E PAI | NEIS DE FITA REFLETIVA PADRAO ENGENHARIA COM ALTURA DE 1,32M | ,DE ACORDO COM O MANUAL DA CET-RIO,INCLUSIVE MANUTENCAO,PRIM | EIRA COLOCACAO E RETIRADA DA OBRA |  |  | UNXMES | 64.04
02.030.0010-A | BALIZADOR VAGALUME (ALUGUEL),EQUIPADO COM PISCA ALERTA E PAI | NEIS DE FITA REFLETIVA PADRAO ENGENHARIA COM ALTURA DE 1,32M | ,DE ACORDO COM O MANUAL DA CET-RIO,INCLUSIVE MANUTENCAO,PRIM | EIRA COLOCACAO E RETIRADA DA OBRA |  |  | UNXMES | 64.04
02.030.0020-0 | CAVALETE MINICADE (ALUGUEL),EQUIPADO COM PAINEIS REFLETIVOS | DE ALTA INTENSIDADE E UM PISCA ALERTA COM CELULA FOTO-ELETRI | CA,ALIMENTADA POR 2 BATERIAS DE 6V (DISPENSA O USO DE GERADO | R) |  |  | UNXMES | 26.32
02.030.0020-A | CAVALETE MINICADE (ALUGUEL),EQUIPADO COM PAINEIS REFLETIVOS | DE ALTA INTENSIDADE E UM PISCA ALERTA COM CELULA FOTO-ELETRI | CA,ALIMENTADA POR 2 BATERIAS DE 6V (DISPENSA O USO DE GERADO | R) |  |  | UNXMES | 26.32
02.030.0025-0 | CAVALETE PLASTICO UNIVERSAL DE POLIETILENO DE ALTO IMPACTO ( | ALUGUEL),NA COR BRANCA,COM PAINEIS DE FITA REFLETIVA NAS DIM | ENSOES (1,15X0,61)M,PERMITINDO ADAPTACAO DE ATE 2 PISCAS ALE | RTAS E PLACAS DE SINALIZACOES DIVERSAS,DE ACORDO COM O MANUA | LDA CET-RIO,COM MAIS ACESSORIOS,INCLUINDO 1 PISCA ALERTA,PRI | MEIRA COLOCACAO E RETIRADA NO FINAL DA OBRA | UNXMES | 128.73
02.030.0025-A | CAVALETE PLASTICO UNIVERSAL DE POLIETILENO DE ALTO IMPACTO ( | ALUGUEL),NA COR BRANCA,COM PAINEIS DE FITA REFLETIVA NAS DIM | ENSOES (1,15X0,61)M,PERMITINDO ADAPTACAO DE ATE 2 PISCAS ALE | RTAS E PLACAS DE SINALIZACOES DIVERSAS,DE ACORDO COM O MANUA | LDA CET-RIO,COM MAIS ACESSORIOS,INCLUINDO 1 PISCA ALERTA,PRI | MEIRA COLOCACAO E RETIRADA NO FINAL DA OBRA | UNXMES | 128.73
02.030.0035-0 | DESCR1: SINALIZADOR ELETRONICO (ALUGUEL) A LED BIDIRECIONAL (PISCA A; DESCR2: LERTA) PARA ADAPTACAO EM CONES, CAVALETES E BARREIRAS | UNXMES | 45.88
02.030.0035-A | DESCR1: SINALIZADOR ELETRONICO (ALUGUEL) A LED BIDIRECIONAL (PISCA A; DESCR2: LERTA) PARA ADAPTACAO EM CONES, CAVALETES E BARREIRAS | UNXMES | 45.88
02.030.0040-0 | DESCR1: PLACAS DE SINALIZACAO DE OBRAS (ALUGUEL),REFLETIVAS,REVESTID; DESCR2: AS COM PELICULA REFLETIVA GRAU TECNICO | M2XMES | 11.12
02.030.0040-A | DESCR1: PLACAS DE SINALIZACAO DE OBRAS (ALUGUEL),REFLETIVAS,REVESTID; DESCR2: AS COM PELICULA REFLETIVA GRAU TECNICO | M2XMES | 11.12
02.030.0060-0 | DEMARCACAO DE PAVIMENTO POR PINTURA EM FAIXAS ALTERNADAS,PAR | A DESVIO DO TRAFEGO EM OBRAS NA VIA PUBLICA,DE ACORDO COM A | RESOLUCAO DA PREFEITURA-RJ,MEDIDO POR UNIDADE DE SUPERFICIE | DEMARCADA |  |  | M2 | 12.3
02.030.0060-A | DEMARCACAO DE PAVIMENTO POR PINTURA EM FAIXAS ALTERNADAS,PAR | A DESVIO DO TRAFEGO EM OBRAS NA VIA PUBLICA,DE ACORDO COM A | RESOLUCAO DA PREFEITURA-RJ,MEDIDO POR UNIDADE DE SUPERFICIE | DEMARCADA |  |  | M2 | 11.25
02.050.0001-0 | DESCR1: REPINTURA DE PLACA DE IDENTIFICACAO DE OBRAS PUBLICAS | M2 | 117.51
02.050.0001-A | DESCR1: REPINTURA DE PLACA DE IDENTIFICACAO DE OBRAS PUBLICAS | M2 | 107.02
03.001.0001-1 | DESCR1: ESCAVACAO MANUAL DE VALA/CAVA EM MATERIAL DE 1ª CATEGORIA (A; DESCR2: (AREIA,ARGILA OU PICARRA),ATE 1,50M DE PROFUNDIDADE,EXCLUSIV; DESCR3: E ESCORAMENTO E ESGOTAMENTO | M3 | 74.59
03.001.0001-B | DESCR1: ESCAVACAO MANUAL DE VALA/CAVA EM MATERIAL DE 1ª CATEGORIA (A; DESCR2: (AREIA,ARGILA OU PICARRA),ATE 1,50M DE PROFUNDIDADE,EXCLUSIV; DESCR3: E ESCORAMENTO E ESGOTAMENTO | M3 | 67.09
03.001.0002-1 | DESCR1: ESCAVACAO MANUAL DE VALA/CAVA EM MATERIAL DE 1ª CATEGORIA (A; DESCR2: REIA,ARGILA OU PICARRA),ENTRE 1,50 E 3,00M DE PROFUNDIDADE,E; DESCR3: XCLUSIVE ESCORAMENTO E ESGOTAMENTO | M3 | 94.33
03.001.0002-B | DESCR1: ESCAVACAO MANUAL DE VALA/CAVA EM MATERIAL DE 1ª CATEGORIA (A; DESCR2: REIA,ARGILA OU PICARRA),ENTRE 1,50 E 3,00M DE PROFUNDIDADE,E; DESCR3: XCLUSIVE ESCORAMENTO E ESGOTAMENTO | M3 | 84.85
03.001.0003-1 | DESCR1: ESCAVACAO MANUAL DE VALA/CAVA EM MATERIAL DE 1ª CATEGORIA (A; DESCR2: REIA,ARGILA OU PICARRA),ENTRE 3,00 E 4,50M DE PROFUNDIDADE,E; DESCR3: XCLUSIVE ESCORAMENTO E ESGOTAMENTO | M3 | 127.24
03.001.0003-B | DESCR1: ESCAVACAO MANUAL DE VALA/CAVA EM MATERIAL DE 1ª CATEGORIA (A; DESCR2: REIA,ARGILA OU PICARRA),ENTRE 3,00 E 4,50M DE PROFUNDIDADE,E; DESCR3: XCLUSIVE ESCORAMENTO E ESGOTAMENTO | M3 | 114.46
03.001.0004-1 | DESCR1: ESCAVACAO MANUAL DE VALA/CAVA EM MATERIAL DE 1ª CATEGORIA (A; DESCR2: REIA,ARGILA OU PICARRA),ENTRE 4,50 E 6,00M DE PROFUNDIDADE,E; DESCR3: XCLUSIVE ESCORAMENTO E ESGOTAMENTO | M3 | 171.12
03.001.0004-B | DESCR1: ESCAVACAO MANUAL DE VALA/CAVA EM MATERIAL DE 1ª CATEGORIA (A; DESCR2: REIA,ARGILA OU PICARRA),ENTRE 4,50 E 6,00M DE PROFUNDIDADE,E; DESCR3: XCLUSIVE ESCORAMENTO E ESGOTAMENTO | M3 | 153.93
03.001.0009-1 | DESCR1: ESCAVACAO MANUAL DE VALA/CAVA EM MATERIAL DE 1ª CATEGORIA (A; DESCR2: REIA,ARGILA OU PICARRA),ENTRE 6,00 E 7,50M DE PROFUNDIDADE,E; DESCR3: XCLUSIVE ESCORAMENTO E ESGOTAMENTO | M3 | 212.8
03.001.0009-B | DESCR1: ESCAVACAO MANUAL DE VALA/CAVA EM MATERIAL DE 1ª CATEGORIA (A; DESCR2: REIA,ARGILA OU PICARRA),ENTRE 6,00 E 7,50M DE PROFUNDIDADE,E; DESCR3: XCLUSIVE ESCORAMENTO E ESGOTAMENTO | M3 | 191.42
03.001.0010-0 | DESCR1: ESCAVACAO MANUAL DE VALA/CAVA A FRIO EM MATERIAL DE 2ªCATEGO; DESCR2: RIA(MOLEDO OU ROCHA DECOMPOSTA),ATE 1,50M DE PROFUNDIDADE,EX; DESCR3: CLUSIVE ESCORAMENTO E ESGOTAMENTO | M3 | 164.54
03.001.0010-A | DESCR1: ESCAVACAO MANUAL DE VALA/CAVA A FRIO EM MATERIAL DE 2ªCATEGO; DESCR2: RIA(MOLEDO OU ROCHA DECOMPOSTA),ATE 1,50M DE PROFUNDIDADE,EX; DESCR3: CLUSIVE ESCORAMENTO E ESGOTAMENTO | M3 | 148.01
03.001.0011-0 | DESCR1: ESCAVACAO MANUAL DE VALA/CAVA A FRIO EM MATERIAL DE 2ªCATEGO; DESCR2: RIA(MOLEDO OU ROCHA DECOMPOSTA),ENTRE 1,50 E 3,00M DE PROFUN; DESCR3: DIDADE,EXCLUSIVE ESCORAMENTO E ESGOTAMENTO | M3 | 208.42
03.001.0011-A | DESCR1: ESCAVACAO MANUAL DE VALA/CAVA A FRIO EM MATERIAL DE 2ªCATEGO; DESCR2: RIA(MOLEDO OU ROCHA DECOMPOSTA),ENTRE 1,50 E 3,00M DE PROFUN; DESCR3: DIDADE,EXCLUSIVE ESCORAMENTO E ESGOTAMENTO | M3 | 187.48
03.001.0012-0 | DESCR1: ESCAVACAO MANUAL DE VALA/CAVA A FRIO EM MATERIAL DE 2ªCATEGO; DESCR2: RIA(MOLEDO OU ROCHA DECOMPOSTA),ENTRE 3,00 E 4,50M DE PROFUN; DESCR3: DIDADE,EXCLUSIVE ESCORAMENTO E ESGOTAMENTO | M3 | 241.32
03.001.0012-A | DESCR1: ESCAVACAO MANUAL DE VALA/CAVA A FRIO EM MATERIAL DE 2ªCATEGO; DESCR2: RIA(MOLEDO OU ROCHA DECOMPOSTA),ENTRE 3,00 E 4,50M DE PROFUN; DESCR3: DIDADE,EXCLUSIVE ESCORAMENTO E ESGOTAMENTO | M3 | 217.08
03.001.0021-0 | DESCR1: ESCAVACAO MANUAL DE VALA/CAVA A FRIO EM MATERIAL DE 2ªCATEGO; DESCR2: RIA(MOLEDO OU ROCHA DECOMPOSTA),ENTRE 4,50 E 6,00M DE PROFUN; DESCR3: DIDADE,EXCLUSIVE ESCORAMENTO E ESGOTAMENTO | M3 | 285.2
03.001.0021-A | DESCR1: ESCAVACAO MANUAL DE VALA/CAVA A FRIO EM MATERIAL DE 2ªCATEGO; DESCR2: RIA(MOLEDO OU ROCHA DECOMPOSTA),ENTRE 4,50 E 6,00M DE PROFUN; DESCR3: DIDADE,EXCLUSIVE ESCORAMENTO E ESGOTAMENTO | M3 | 256.55
03.001.0022-0 | DESCR1: ESCAVACAO MANUAL DE VALA/CAVA A FRIO EM MATERIAL DE 2ªCATEGO; DESCR2: RIA(MOLEDO OU ROCHA DECOMPOSTA),ENTRE 6,00 E 7,50M DE PROFUN; DESCR3: DIDADE,EXCLUSIVE ESCORAMENTO E ESGOTAMENTO | M3 | 329.08
03.001.0022-A | DESCR1: ESCAVACAO MANUAL DE VALA/CAVA A FRIO EM MATERIAL DE 2ªCATEGO; DESCR2: RIA(MOLEDO OU ROCHA DECOMPOSTA),ENTRE 6,00 E 7,50M DE PROFUN; DESCR3: DIDADE,EXCLUSIVE ESCORAMENTO E ESGOTAMENTO | M3 | 296.02
03.001.0041-0 | DESCR1: ESCAVACAO MANUAL DE VALA/CAVA EM PEDRA SOLTA DO TAMANHO MEDI; DESCR2: O DE PEDRA DE MAO OU ARGILA RIJA,ATE 1,50M DE PROFUNDIDADE,E; DESCR3: XCLUSIVE ESCORAMENTO E ESGOTAMENTO | M3 | 105.3
03.001.0041-A | DESCR1: ESCAVACAO MANUAL DE VALA/CAVA EM PEDRA SOLTA DO TAMANHO MEDI; DESCR2: O DE PEDRA DE MAO OU ARGILA RIJA,ATE 1,50M DE PROFUNDIDADE,E; DESCR3: XCLUSIVE ESCORAMENTO E ESGOTAMENTO | M3 | 94.72
03.001.0042-0 | DESCR1: ESCAVACAO MANUAL DE VALA/CAVA EM PEDRA SOLTA DO TAMANHO MEDI; DESCR2: O DE PEDRA DE MAO OU ARGILA RIJA,ENTRE 1,50 E 3,00M DE PROFU; DESCR3: NDIDADE,EXCLUSIVE ESCORAMENTO E ESGOTAMENTO | M3 | 122.85
03.001.0042-A | DESCR1: ESCAVACAO MANUAL DE VALA/CAVA EM PEDRA SOLTA DO TAMANHO MEDI; DESCR2: O DE PEDRA DE MAO OU ARGILA RIJA,ENTRE 1,50 E 3,00M DE PROFU; DESCR3: NDIDADE,EXCLUSIVE ESCORAMENTO E ESGOTAMENTO | M3 | 110.51
03.001.0043-0 | DESCR1: ESCAVACAO MANUAL DE VALA/CAVA EM PEDRA SOLTA DO TAMANHO MEDI; DESCR2: O DE PEDRA DE MAO OU ARGILA RIJA,ENTRE 3,00 E 4,50M DE PROFU; DESCR3: NDIDADE,EXCLUSIVE ESCORAMENTO E ESGOTAMENTO | M3 | 197.45
03.001.0043-A | DESCR1: ESCAVACAO MANUAL DE VALA/CAVA EM PEDRA SOLTA DO TAMANHO MEDI; DESCR2: O DE PEDRA DE MAO OU ARGILA RIJA,ENTRE 3,00 E 4,50M DE PROFU; DESCR3: NDIDADE,EXCLUSIVE ESCORAMENTO E ESGOTAMENTO | M3 | 177.61
03.001.0044-0 | DESCR1: ESCAVACAO MANUAL DE VALA/CAVA EM PEDRA SOLTA DO TAMANHO MEDI; DESCR2: O DE PEDRA DE MAO OU ARGILA RIJA,ENTRE 4,50 E 6,00M DE PROFU; DESCR3: NDIDADE,EXCLUSIVE ESCORAMENTO E ESGOTAMENTO | M3 | 241.32
03.001.0044-A | DESCR1: ESCAVACAO MANUAL DE VALA/CAVA EM PEDRA SOLTA DO TAMANHO MEDI; DESCR2: O DE PEDRA DE MAO OU ARGILA RIJA,ENTRE 4,50 E 6,00M DE PROFU; DESCR3: NDIDADE,EXCLUSIVE ESCORAMENTO E ESGOTAMENTO | M3 | 217.08
03.001.0045-0 | DESCR1: ESCAVACAO MANUAL DE VALA/CAVA EM PEDRA SOLTA DO TAMANHO MEDI; DESCR2: O DE PEDRA DE MAO OU ARGILA RIJA,ENTRE 6,00 E 7,50M DE PROFU; DESCR3: NDIDADE,EXCLUSIVE ESCORAMENTO E ESGOTAMENTO | M3 | 285.2
03.001.0045-A | DESCR1: ESCAVACAO MANUAL DE VALA/CAVA EM PEDRA SOLTA DO TAMANHO MEDI; DESCR2: O DE PEDRA DE MAO OU ARGILA RIJA,ENTRE 6,00 E 7,50M DE PROFU; DESCR3: NDIDADE,EXCLUSIVE ESCORAMENTO E ESGOTAMENTO | M3 | 256.55
03.001.0047-0 | DESCR1: ESCAVACAO MANUAL DE VALA/CAVA EM LODO,ATE 1,50M DE PROFUNDID; DESCR2: ADE,EXCLUSIVE ESCORAMENTO E ESGOTAMENTO | M3 | 120.66
03.001.0047-A | DESCR1: ESCAVACAO MANUAL DE VALA/CAVA EM LODO,ATE 1,50M DE PROFUNDID; DESCR2: ADE,EXCLUSIVE ESCORAMENTO E ESGOTAMENTO | M3 | 108.54
03.001.0048-0 | DESCR1: ESCAVACAO MANUAL DE VALA/CAVA EM LODO,ENTRE 1,50 E 3,00M DE; DESCR2: PROFUNDIDADE,EXCLUSIVE ESCORAMENTO E ESGOTAMENTO | M3 | 219.39
03.001.0048-A | DESCR1: ESCAVACAO MANUAL DE VALA/CAVA EM LODO,ENTRE 1,50 E 3,00M DE; DESCR2: PROFUNDIDADE,EXCLUSIVE ESCORAMENTO E ESGOTAMENTO | M3 | 197.34
03.001.0049-0 | DESCR1: ESCAVACAO MANUAL DE VALA/CAVA EM LODO,ENTRE 3,00 E 4,50M DE; DESCR2: PROFUNDIDADE,EXCLUSIVE ESCORAMENTO E ESGOTAMENTO | M3 | 329.08
03.001.0049-A | DESCR1: ESCAVACAO MANUAL DE VALA/CAVA EM LODO,ENTRE 3,00 E 4,50M DE; DESCR2: PROFUNDIDADE,EXCLUSIVE ESCORAMENTO E ESGOTAMENTO | M3 | 296.02
03.001.0050-0 | DESCR1: ESCAVACAO MANUAL DE VALA/CAVA EM LODO, ENTRE 4,50 E 6,00M DE; DESCR2: PROFUNDIDADE,EXCLUSIVE ESCORAMENTO E ESGOTAMENTO | M3 | 394.9
03.001.0050-A | DESCR1: ESCAVACAO MANUAL DE VALA/CAVA EM LODO, ENTRE 4,50 E 6,00M DE; DESCR2: PROFUNDIDADE,EXCLUSIVE ESCORAMENTO E ESGOTAMENTO | M3 | 355.22
03.001.0051-0 | DESCR1: ESCAVACAO MANUAL DE VALA/CAVA EM LODO,ENTRE 6,00 E 7,50M DE; DESCR2: PROFUNDIDADE,EXCLUSIVE ESCORAMENTO E ESGOTAMENTO | M3 | 460.71
03.001.0051-A | DESCR1: ESCAVACAO MANUAL DE VALA/CAVA EM LODO,ENTRE 6,00 E 7,50M DE; DESCR2: PROFUNDIDADE,EXCLUSIVE ESCORAMENTO E ESGOTAMENTO | M3 | 414.43
03.001.0061-0 | DESCR1: MARROAMENTO DE MATERIAL DE 3ªCATEGORIA(ROCHA VIVA),COM VOLUM; DESCR2: E MAXIMO DE 0,064M3,PARA REDUCAO A PEDRA DE MAO,REFERINDO-SE; DESCR3: O PRECO AO MATERIAL SOLTO,DEPOIS DE MARROADO | M3 | 59.38
03.001.0061-A | DESCR1: MARROAMENTO DE MATERIAL DE 3ªCATEGORIA(ROCHA VIVA),COM VOLUM; DESCR2: E MAXIMO DE 0,064M3,PARA REDUCAO A PEDRA DE MAO,REFERINDO-SE; DESCR3: O PRECO AO MATERIAL SOLTO,DEPOIS DE MARROADO | M3 | 53.42
03.001.0065-1 | DESCR1: DESMONTE MANUAL DE BLOCO DE MATERIAL DE 3ªCATEGORIA(ROCHA VI; DESCR2: VA),COM VOLUME ATE 1,00M3,INCLUSIVE REDUCAO A PEDRA DE MAO.; DESCR3: PARA VOLUMES ACIMA DE 1,00M3 VER CATALOGO DE REFERENCIA | M3 | 158.29
03.001.0065-B | DESCR1: DESMONTE MANUAL DE BLOCO DE MATERIAL DE 3ªCATEGORIA(ROCHA VI; DESCR2: VA),COM VOLUME ATE 1,00M3,INCLUSIVE REDUCAO A PEDRA DE MAO.; DESCR3: PARA VOLUMES ACIMA DE 1,00M3 VER CATALOGO DE REFERENCIA | M3 | 142.43
03.001.0070-1 | DESCR1: DESMONTE MANUAL EM MATERIAL DE 2ªCATEGORIA(MOLEDO OU ROCHA D; DESCR2: ECOMPOSTA).VALEM A FORMULA E AS OBSERVACOES DO ITEM 03.001.0; DESCR3: 065 | M3 | 142.46
03.001.0070-B | DESCR1: DESMONTE MANUAL EM MATERIAL DE 2ªCATEGORIA(MOLEDO OU ROCHA D; DESCR2: ECOMPOSTA).VALEM A FORMULA E AS OBSERVACOES DO ITEM 03.001.0; DESCR3: 065 | M3 | 128.18
03.001.0071-1 | DESCR1: MARROAMENTO DE MATERIAL DE 2ªCATEGORIA(ROCHA DECOMPOSTA),COM; DESCR2: VOLUME MAXIMO DE 0,064M3,PARA REDUCAO A PEDRA DE MAO,REFERI; DESCR3: NDO-SE O PRECO AO MATERIAL SOLTO,DEPOIS DE MARROADO | M3 | 53.44
03.001.0071-B | DESCR1: MARROAMENTO DE MATERIAL DE 2ªCATEGORIA(ROCHA DECOMPOSTA),COM; DESCR2: VOLUME MAXIMO DE 0,064M3,PARA REDUCAO A PEDRA DE MAO,REFERI; DESCR3: NDO-SE O PRECO AO MATERIAL SOLTO,DEPOIS DE MARROADO | M3 | 48.08
03.001.0080-1 | DESCR1: ESCAVACAO MANUAL EM MATERIAL DE 1ªCATEGORIA,A CEU ABERTO,ATE; DESCR2: 0,50M DE PROFUNDIDADE COM REMOCAO ATE 1 DAM | M3 | 52.65
03.001.0080-B | DESCR1: ESCAVACAO MANUAL EM MATERIAL DE 1ªCATEGORIA,A CEU ABERTO,ATE; DESCR2: 0,50M DE PROFUNDIDADE COM REMOCAO ATE 1 DAM | M3 | 47.36
03.001.0085-1 | DESCR1: ESCAVACAO MANUAL EM MATERIAL DE 1ªCATEGORIA,A CEU ABERTO,PAR; DESCR2: A PROFUNDIDADES MAIORES QUE 0,50M COM REMOCAO ATE 1 DAM | M3 | 71.3
03.001.0085-B | DESCR1: ESCAVACAO MANUAL EM MATERIAL DE 1ªCATEGORIA,A CEU ABERTO,PAR; DESCR2: A PROFUNDIDADES MAIORES QUE 0,50M COM REMOCAO ATE 1 DAM | M3 | 64.13
03.001.0090-0 | DESCR1: ESCAVACAO EM TUNEL DE PEQUENAS DIMENSOES,EM MATERIAL DE 1ªCA; DESCR2: TEGORIA(AREIA,ARGILA OU PICARRA),INTEIRAMENTE SECO,EM SERVIC; DESCR3: O SEMI-MECANIZADO,EXCLUSIVE ESCORAMENTO | M3 | 230.58
03.001.0090-A | DESCR1: ESCAVACAO EM TUNEL DE PEQUENAS DIMENSOES,EM MATERIAL DE 1ªCA; DESCR2: TEGORIA(AREIA,ARGILA OU PICARRA),INTEIRAMENTE SECO,EM SERVIC; DESCR3: O SEMI-MECANIZADO,EXCLUSIVE ESCORAMENTO | M3 | 208.2
03.001.0095-0 | DESCR1: ESCAVACAO E REATERRO DE VALA,EM MATERIAL DE 1ªCATEGORIA,PARA; DESCR2: LIGACAO PREDIAL DE ESGOTO SANITARIO | M | 53.96
03.001.0095-A | DESCR1: ESCAVACAO E REATERRO DE VALA,EM MATERIAL DE 1ªCATEGORIA,PARA; DESCR2: LIGACAO PREDIAL DE ESGOTO SANITARIO | M | 48.54
03.001.0096-0 | DESCR1: ESCAVACAO E REATERRO DE VALA,EM MATERIAL DE 2ªCATEGORIA,PARA; DESCR2: LIGACAO PREDIAL DE ESGOTO SANITARIO | M | 115.17
03.001.0096-A | DESCR1: ESCAVACAO E REATERRO DE VALA,EM MATERIAL DE 2ªCATEGORIA,PARA; DESCR2: LIGACAO PREDIAL DE ESGOTO SANITARIO | M | 103.6
03.001.0098-0 | DESCR1: ESCAVACAO E REATERRO DE VALA,EM MATERIAL DE 1ªCATEGORIA,PARA; DESCR2: LIGACAO DE AGUA POTAVEL | M | 10.96
03.001.0098-A | DESCR1: ESCAVACAO E REATERRO DE VALA,EM MATERIAL DE 1ªCATEGORIA,PARA; DESCR2: LIGACAO DE AGUA POTAVEL | M | 9.86
03.001.0099-0 | DESCR1: ESCAVACAO E REATERRO DE VALA,EM MATERIAL DE 2ª CATEGORIA,PAR; DESCR2: A LIGACAO DE AGUA POTAVEL | M | 23.03
03.001.0099-A | DESCR1: ESCAVACAO E REATERRO DE VALA,EM MATERIAL DE 2ª CATEGORIA,PAR; DESCR2: A LIGACAO DE AGUA POTAVEL | M | 20.72
03.001.0100-0 | ESCAVACAO MANUAL DE VALA/CAVA EM MATERIAL DE 1ªCATEGORIA ATE | 1,50M DE PROFUNDIDADE,EM BECOS DE ATE 2,00M DE LARGURA COM | IMPOSSIBILIDADE DE ENTRADA DE CAMINHAO OU EQUIPAMENTO MOTORI | ZADO PARA RETIRADA DO MATERIAL,EM FAVELAS,EXCLUSIVE ESCORAME | NTO E ESGOTAMENTO |  | M3 | 92.14
03.001.0100-A | ESCAVACAO MANUAL DE VALA/CAVA EM MATERIAL DE 1ªCATEGORIA ATE | 1,50M DE PROFUNDIDADE,EM BECOS DE ATE 2,00M DE LARGURA COM | IMPOSSIBILIDADE DE ENTRADA DE CAMINHAO OU EQUIPAMENTO MOTORI | ZADO PARA RETIRADA DO MATERIAL,EM FAVELAS,EXCLUSIVE ESCORAME | NTO E ESGOTAMENTO |  | M3 | 82.88
03.001.0101-0 | ESCAVACAO MANUAL DE VALA/CAVA EM MATERIAL DE 1ªCATEGORIA ENT | RE 1,50 E 3,00M DE PROFUNDIDADE,EM BECOS DE ATE 2,00M DE LAR | GURA COM IMPOSSIBILIDADE DE ENTRADA DE CAMINHAO OU EQUIPAMEN | TO MOTORIZADO PARA RETIRADA DO MATERIAL,EM FAVELAS,EXCLUSIVE | ESCORAMENTO E ESGOTAMENTO |  | M3 | 118.47
03.001.0101-A | ESCAVACAO MANUAL DE VALA/CAVA EM MATERIAL DE 1ªCATEGORIA ENT | RE 1,50 E 3,00M DE PROFUNDIDADE,EM BECOS DE ATE 2,00M DE LAR | GURA COM IMPOSSIBILIDADE DE ENTRADA DE CAMINHAO OU EQUIPAMEN | TO MOTORIZADO PARA RETIRADA DO MATERIAL,EM FAVELAS,EXCLUSIVE | ESCORAMENTO E ESGOTAMENTO |  | M3 | 106.56
03.001.0102-0 | ESCAVACAO MANUAL DE VALA/CAVA EM MATERIAL DE 1ªCATEGORIA ENT | RE 3,00 E 4,50M DE PROFUNDIDADE,EM BECOS DE ATE 2,00M DE LAR | GURA COM IMPOSSIBILIDADE DE ENTRADA DE CAMINHAO OU EQUIPAMEN | TO MOTORIZADO PARA RETIRADA DO MATERIAL,EM FAVELAS,EXCLUSIVE | ESCORAMENTO E ESGOTAMENTO |  | M3 | 157.96
03.001.0102-A | ESCAVACAO MANUAL DE VALA/CAVA EM MATERIAL DE 1ªCATEGORIA ENT | RE 3,00 E 4,50M DE PROFUNDIDADE,EM BECOS DE ATE 2,00M DE LAR | GURA COM IMPOSSIBILIDADE DE ENTRADA DE CAMINHAO OU EQUIPAMEN | TO MOTORIZADO PARA RETIRADA DO MATERIAL,EM FAVELAS,EXCLUSIVE | ESCORAMENTO E ESGOTAMENTO |  | M3 | 142.09
03.001.0110-0 | DESCR1: ESCAVACAO MANUAL DE VALA/CAVA EM LODO OU LAMA ATE 1,50M DE P; DESCR2: ROFUNDIDADE,EM BECOS DE ATE 2,00M DE LARGURA,EM FAVELAS,EXCL; DESCR3: USIVE ESCORAMENTO E ESGOTAMENTO | M3 | 138.87
03.001.0110-A | DESCR1: ESCAVACAO MANUAL DE VALA/CAVA EM LODO OU LAMA ATE 1,50M DE P; DESCR2: ROFUNDIDADE,EM BECOS DE ATE 2,00M DE LARGURA,EM FAVELAS,EXCL; DESCR3: USIVE ESCORAMENTO E ESGOTAMENTO | M3 | 124.92
03.001.0111-0 | DESCR1: ESCAVACAO MANUAL DE VALA/CAVA EM LODO OU LAMA COM PROFUNDIDA; DESCR2: DE ENTRE 1,50 E 3,00M,EM BECOS DE ATE 2,00M DE LARGURA,EM FA; DESCR3: VELAS,EXCLUSIVE ESCORAMENTO E ESGOTAMENTO | M3 | 252.29
03.001.0111-A | DESCR1: ESCAVACAO MANUAL DE VALA/CAVA EM LODO OU LAMA COM PROFUNDIDA; DESCR2: DE ENTRE 1,50 E 3,00M,EM BECOS DE ATE 2,00M DE LARGURA,EM FA; DESCR3: VELAS,EXCLUSIVE ESCORAMENTO E ESGOTAMENTO | M3 | 226.95
03.002.0001-1 | DESCR1: ESCAVACAO MANUAL DE VALA EM MATERIAL DE 1ªCATEGORIA,COM ESCO; DESCR2: RAMENTO E ESGOTAMENTO MANUAL | M3 | 265.97
03.002.0001-B | DESCR1: ESCAVACAO MANUAL DE VALA EM MATERIAL DE 1ªCATEGORIA,COM ESCO; DESCR2: RAMENTO E ESGOTAMENTO MANUAL | M3 | 251.64
03.004.0001-1 | DESCR1: ESCAVACAO DE VALA/CAVA A FOGO EM MATERIAL DE 2ª CATEGORIA(MO; DESCR2: LEDO OU ROCHA DECOMPOSTA),ATE 1,50M DE PROFUNDIDADE,FURACAO; DESCR3: A BARRA MINA,INCLUSIVE EMPILHAMENTO DO MATERIAL PARA REMOCAO | M3 | 269.04
03.004.0001-B | DESCR1: ESCAVACAO DE VALA/CAVA A FOGO EM MATERIAL DE 2ª CATEGORIA(MO; DESCR2: LEDO OU ROCHA DECOMPOSTA),ATE 1,50M DE PROFUNDIDADE,FURACAO; DESCR3: A BARRA MINA,INCLUSIVE EMPILHAMENTO DO MATERIAL PARA REMOCAO | M3 | 242.07
03.004.0002-0 | ESCAVACAO DE VALA/CAVA A FOGO EM MATERIAL DE 2ªCATEGORIA(MOL | EDO OU ROCHA DECOMPOSTA),ENTRE 1,50 E 3,00M DE PROFUNDIDADE, | FURACAO A BARRA MINA,INCLUSIVE EMPILHAMENTO DO MATERIAL PARA | REMOCAO |  |  | M3 | 277.28
03.004.0002-A | ESCAVACAO DE VALA/CAVA A FOGO EM MATERIAL DE 2ªCATEGORIA(MOL | EDO OU ROCHA DECOMPOSTA),ENTRE 1,50 E 3,00M DE PROFUNDIDADE, | FURACAO A BARRA MINA,INCLUSIVE EMPILHAMENTO DO MATERIAL PARA | REMOCAO |  |  | M3 | 249.48
03.004.0003-0 | ESCAVACAO DE VALA/CAVA A FOGO EM MATERIAL DE 2ªCATEGORIA(MOL | EDO OU ROCHA DECOMPOSTA),ENTRE 3,00 E 4,50M DE PROFUNDIDADE, | FURACAO A BARRA MINA,INCLUSIVE EMPILHAMENTO DO MATERIAL PARA | REMOCAO |  |  | M3 | 287.71
03.004.0003-A | ESCAVACAO DE VALA/CAVA A FOGO EM MATERIAL DE 2ªCATEGORIA(MOL | EDO OU ROCHA DECOMPOSTA),ENTRE 3,00 E 4,50M DE PROFUNDIDADE, | FURACAO A BARRA MINA,INCLUSIVE EMPILHAMENTO DO MATERIAL PARA | REMOCAO |  |  | M3 | 258.87
03.004.0012-0 | ESCAVACAO DE VALA/CAVA A FOGO EM MATERIAL DE 2ªCATEGORIA(MOL | EDO OU ROCHA DECOMPOSTA),ENTRE 4,50 E 6,00M DE PROFUNDIDADE, | FURACAO A BARRA MINA,INCLUSIVE EMPILHAMENTO DO MATERIAL PARA | REMOCAO |  |  | M3 | 295.95
03.004.0012-A | ESCAVACAO DE VALA/CAVA A FOGO EM MATERIAL DE 2ªCATEGORIA(MOL | EDO OU ROCHA DECOMPOSTA),ENTRE 4,50 E 6,00M DE PROFUNDIDADE, | FURACAO A BARRA MINA,INCLUSIVE EMPILHAMENTO DO MATERIAL PARA | REMOCAO |  |  | M3 | 266.28
03.004.0013-0 | ESCAVACAO DE VALA/CAVA A FOGO EM MATERIAL DE 2ªCATEGORIA(MOL | EDO OU ROCHA DECOMPOSTA),ENTRE 6,00 E 7,50M DE PROFUNDIDADE, | FURACAO A BARRA MINA,INCLUSIVE EMPILHAMENTO DO MATERIAL PARA | REMOCAO |  |  | M3 | 309.67
03.004.0013-A | ESCAVACAO DE VALA/CAVA A FOGO EM MATERIAL DE 2ªCATEGORIA(MOL | EDO OU ROCHA DECOMPOSTA),ENTRE 6,00 E 7,50M DE PROFUNDIDADE, | FURACAO A BARRA MINA,INCLUSIVE EMPILHAMENTO DO MATERIAL PARA | REMOCAO |  |  | M3 | 278.63
03.004.0020-1 | DESCR1: ESCAVACAO DE VALA/CAVA A FOGO EM MATERIAL DE 3ªCATEGORIA(ROC; DESCR2: HA VIVA),ATE 1,50M DE PROFUNDIDADE,FURACAO A BARRA MINA,INCL; DESCR3: USIVE EMPILHAMENTO DO MATERIAL PARA REMOCAO | M3 | 466.71
03.004.0020-B | DESCR1: ESCAVACAO DE VALA/CAVA A FOGO EM MATERIAL DE 3ªCATEGORIA(ROC; DESCR2: HA VIVA),ATE 1,50M DE PROFUNDIDADE,FURACAO A BARRA MINA,INCL; DESCR3: USIVE EMPILHAMENTO DO MATERIAL PARA REMOCAO | M3 | 419.92
03.004.0021-0 | DESCR1: ESCAVACAO DE VALA/CAVA A FOGO EM MATERIAL DE 3ªCATEGORIA(ROC; DESCR2: HA VIVA),ENTRE 1,50 E 3,00M DE PROFUNDIDADE,FURACAO A BARRA; DESCR3: MINA,INCLUSIVE EMPILHAMENTO DO MATERIAL PARA A REMOCAO | M3 | 480.99
03.004.0021-A | DESCR1: ESCAVACAO DE VALA/CAVA A FOGO EM MATERIAL DE 3ªCATEGORIA(ROC; DESCR2: HA VIVA),ENTRE 1,50 E 3,00M DE PROFUNDIDADE,FURACAO A BARRA; DESCR3: MINA,INCLUSIVE EMPILHAMENTO DO MATERIAL PARA A REMOCAO | M3 | 432.76
03.004.0022-0 | DESCR1: ESCAVACAO DE VALA/CAVA A FOGO EM MATERIAL DE 3ªCATEGORIA(ROC; DESCR2: HA VIVA),ENTRE 3,00 E 4,50M DE PROFUNDIDADE,FURACAO A BARRA; DESCR3: MINA,INCLUSIVE EMPILHAMENTO DO MATERIAL PARA REMOCAO | M3 | 499.66
03.004.0022-A | DESCR1: ESCAVACAO DE VALA/CAVA A FOGO EM MATERIAL DE 3ªCATEGORIA(ROC; DESCR2: HA VIVA),ENTRE 3,00 E 4,50M DE PROFUNDIDADE,FURACAO A BARRA; DESCR3: MINA,INCLUSIVE EMPILHAMENTO DO MATERIAL PARA REMOCAO | M3 | 449.56
03.004.0023-0 | DESCR1: ESCAVACAO DE VALA/CAVA A FOGO EM MATERIAL DE 3ªCATEGORIA(ROC; DESCR2: HA VIVA),ENTRE 4,50 E 6,00M DE PROFUNDIDADE,FURACAO A BARRA; DESCR3: MINA,INCLUSIVE EMPILHAMENTO DO MATERIAL PARA REMOCAO | M3 | 513.38
03.004.0023-A | DESCR1: ESCAVACAO DE VALA/CAVA A FOGO EM MATERIAL DE 3ªCATEGORIA(ROC; DESCR2: HA VIVA),ENTRE 4,50 E 6,00M DE PROFUNDIDADE,FURACAO A BARRA; DESCR3: MINA,INCLUSIVE EMPILHAMENTO DO MATERIAL PARA REMOCAO | M3 | 461.91
03.004.0024-0 | DESCR1: ESCAVACAO DE VALA/CAVA A FOGO EM MATERIAL DE 3ªCATEGORIA(ROC; DESCR2: HA VIVA),ENTRE 6,00 E 7,50M DE PROFUNDIDADE,FURACAO A BARRA; DESCR3: MINA,INCLUSIVE EMPILHAMENTO DO MATERIAL PARA REMOCAO | M3 | 536.99
03.004.0024-A | DESCR1: ESCAVACAO DE VALA/CAVA A FOGO EM MATERIAL DE 3ªCATEGORIA(ROC; DESCR2: HA VIVA),ENTRE 6,00 E 7,50M DE PROFUNDIDADE,FURACAO A BARRA; DESCR3: MINA,INCLUSIVE EMPILHAMENTO DO MATERIAL PARA REMOCAO | M3 | 483.16
03.004.0025-0 | DESCR1: ESCAVACAO A FOGO EM MATERIAL DE 2ªCATEGORIA(MOLEDO OU ROCHA; DESCR2: DECOMPOSTA),A CEU ABERTO,FURACAO A BARRA MINA | M3 | 153.74
03.004.0025-A | DESCR1: ESCAVACAO A FOGO EM MATERIAL DE 2ªCATEGORIA(MOLEDO OU ROCHA; DESCR2: DECOMPOSTA),A CEU ABERTO,FURACAO A BARRA MINA | M3 | 138.32
03.004.0028-0 | DESCR1: ESCAVACAO A FOGO EM MATERIAL DE 3ªCATEGORIA(ROCHA VIVA),A CE; DESCR2: U ABERTO,FURACAO A BARRA MINA | M3 | 326.7
03.004.0028-A | DESCR1: ESCAVACAO A FOGO EM MATERIAL DE 3ªCATEGORIA(ROCHA VIVA),A CE; DESCR2: U ABERTO,FURACAO A BARRA MINA | M3 | 293.94
03.004.0030-0 | DESCR1: DESMONTE A FOGO DE BLOCOS DE MATERIAL DE 3ªCATEGORIA(ROCHA V; DESCR2: IVA),COM VOLUME DE 1,00 A 20,00M3,SENDO OS FUROS ABERTOS A B; DESCR3: ROCA E MARRETA,INCLUSIVE REDUCAO MANUAL A PEDRA DE MAO | M3 | 351.51
03.004.0030-A | DESCR1: DESMONTE A FOGO DE BLOCOS DE MATERIAL DE 3ªCATEGORIA(ROCHA V; DESCR2: IVA),COM VOLUME DE 1,00 A 20,00M3,SENDO OS FUROS ABERTOS A B; DESCR3: ROCA E MARRETA,INCLUSIVE REDUCAO MANUAL A PEDRA DE MAO | M3 | 316.3
03.004.0031-0 | DESMONTE A FOGO DE BLOCOS DE MATERIAL DE 2ªCATEGORIA(ROCHA M | EDIANAMENTE DECOMPOSTA),COM VOLUME DE 1,00 A 20,00M3,SENDO O | S FUROS ABERTOS A BROCA E MARRETA,INCLUSIVE REDUCAO MANUAL A | PEDRA DE MAO |  |  | M3 | 303.45
03.004.0031-A | DESMONTE A FOGO DE BLOCOS DE MATERIAL DE 2ªCATEGORIA(ROCHA M | EDIANAMENTE DECOMPOSTA),COM VOLUME DE 1,00 A 20,00M3,SENDO O | S FUROS ABERTOS A BROCA E MARRETA,INCLUSIVE REDUCAO MANUAL A | PEDRA DE MAO |  |  | M3 | 273.05
03.005.0011-0 | DESCR1: ESCAVACAO DE ROCHA COM UTILIZACAO DE FOGO CUIDADOSO(SMOOTH B; DESCR2: LASTING),A CEU ABERTO,EM AREA URBANA,SENDO A PERFURACAO A AR; DESCR3: COMPRIMIDO,INCLUSIVE EMPILHAMENTO DO MATERIAL PARA REMOCAO | M3 | 250.49
03.005.0011-A | DESCR1: ESCAVACAO DE ROCHA COM UTILIZACAO DE FOGO CUIDADOSO(SMOOTH B; DESCR2: LASTING),A CEU ABERTO,EM AREA URBANA,SENDO A PERFURACAO A AR; DESCR3: COMPRIMIDO,INCLUSIVE EMPILHAMENTO DO MATERIAL PARA REMOCAO | M3 | 235.75
03.005.0013-0 | ESCAVACAO DE ROCHA COM UTILIZACAO DE FOGO CUIDADOSO(SMOOTH B | LASTING),A CEU ABERTO,EM AREA URBANA,SENDO A PERFURACAO A AR | COMPRIMIDO,INCLUSIVE EMPILHAMENTO DO MATERIAL PARA REMOCAO | E TRANSPORTE A 50,00M COM TRATOR |  |  | M3 | 297.01
03.005.0013-A | ESCAVACAO DE ROCHA COM UTILIZACAO DE FOGO CUIDADOSO(SMOOTH B | LASTING),A CEU ABERTO,EM AREA URBANA,SENDO A PERFURACAO A AR | COMPRIMIDO,INCLUSIVE EMPILHAMENTO DO MATERIAL PARA REMOCAO | E TRANSPORTE A 50,00M COM TRATOR |  |  | M3 | 281.93
03.005.0020-1 | ESCAVACAO A FOGO EM MATERIAL DE 2ªCATEGORIA(MOLEDO OU ROCHA | DECOMPOSTA)EM TALUDES,VALA/CAVA,ATE 1,50M DE PROFUNDIDADE,SE | NDO A PERFURACAO A AR COMPRIMIDO,INCLUSIVE EMPILHAMENTO DO M | ATERIAL PARA REMOCAO |  |  | M3 | 169.01
03.005.0020-B | ESCAVACAO A FOGO EM MATERIAL DE 2ªCATEGORIA(MOLEDO OU ROCHA | DECOMPOSTA)EM TALUDES,VALA/CAVA,ATE 1,50M DE PROFUNDIDADE,SE | NDO A PERFURACAO A AR COMPRIMIDO,INCLUSIVE EMPILHAMENTO DO M | ATERIAL PARA REMOCAO |  |  | M3 | 159.13
03.005.0021-0 | ESCAVACAO A FOGO EM MATERIAL DE 2ªCATEGORIA(MOLEDO OU ROCHA | DECOMPOSTA)EM TALUDES,VALA/CAVA,ENTRE 1,50 E 3,00M DE PROFUN | DIDADE,SENDO A PERFURACAO A AR COMPRIMIDO,INCLUSIVE EMPILHAM | ENTO DO MATERIAL PARA REMOCAO |  |  | M3 | 174.13
03.005.0021-A | ESCAVACAO A FOGO EM MATERIAL DE 2ªCATEGORIA(MOLEDO OU ROCHA | DECOMPOSTA)EM TALUDES,VALA/CAVA,ENTRE 1,50 E 3,00M DE PROFUN | DIDADE,SENDO A PERFURACAO A AR COMPRIMIDO,INCLUSIVE EMPILHAM | ENTO DO MATERIAL PARA REMOCAO |  |  | M3 | 163.95
03.005.0022-0 | ESCAVACAO A FOGO EM MATERIAL DE 2ªCATEGORIA(MOLEDO OU ROCHA | DECOMPOSTA)EM TALUDES,VALA/CAVA,ENTRE 3,00 E 4,50M DE PROFUN | DIDADE,SENDO A PERFURACAO A AR COMPRIMIDO,INCLUSIVE EMPILHAM | ENTO DO MATERIAL PARA REMOCAO |  |  | M3 | 180.79
03.005.0022-A | ESCAVACAO A FOGO EM MATERIAL DE 2ªCATEGORIA(MOLEDO OU ROCHA | DECOMPOSTA)EM TALUDES,VALA/CAVA,ENTRE 3,00 E 4,50M DE PROFUN | DIDADE,SENDO A PERFURACAO A AR COMPRIMIDO,INCLUSIVE EMPILHAM | ENTO DO MATERIAL PARA REMOCAO |  |  | M3 | 170.21
03.005.0023-0 | ESCAVACAO A FOGO EM MATERIAL DE 2ªCATEGORIA(MOLEDO OU ROCHA | DECOMPOSTA)EM TALUDES,VALA/CAVA,ENTRE 4,50 E 6,00M DE PROFUN | DIDADE,SENDO A PERFURACAO A AR COMPRIMIDO,INCLUSIVE EMPILHAM | ENTO DO MATERIAL PARA REMOCAO |  |  | M3 | 185.88
03.005.0023-A | ESCAVACAO A FOGO EM MATERIAL DE 2ªCATEGORIA(MOLEDO OU ROCHA | DECOMPOSTA)EM TALUDES,VALA/CAVA,ENTRE 4,50 E 6,00M DE PROFUN | DIDADE,SENDO A PERFURACAO A AR COMPRIMIDO,INCLUSIVE EMPILHAM | ENTO DO MATERIAL PARA REMOCAO |  |  | M3 | 175
03.005.0024-0 | ESCAVACAO A FOGO EM MATERIAL DE 2ªCATEGORIA(MOLEDO OU ROCHA | DECOMPOSTA)EM TALUDES,VALA/CAVA,ENTRE 6,00 E 7,50M DE PROFUN | DIDADE,SENDO A PERFURACAO A AR COMPRIMIDO,INCLUSIVE EMPILHAM | ENTO DO MATERIAL PARA REMOCAO |  |  | M3 | 194.41
03.005.0024-A | ESCAVACAO A FOGO EM MATERIAL DE 2ªCATEGORIA(MOLEDO OU ROCHA | DECOMPOSTA)EM TALUDES,VALA/CAVA,ENTRE 6,00 E 7,50M DE PROFUN | DIDADE,SENDO A PERFURACAO A AR COMPRIMIDO,INCLUSIVE EMPILHAM | ENTO DO MATERIAL PARA REMOCAO |  |  | M3 | 183.04
03.005.0025-0 | DESCR1: ESCAVACAO A FOGO EM MATERIAL DE 3ªCATEGORIA(ROCHA VIVA),A CE; DESCR2: U ABERTO,SENDO A PERFURACAO A AR COMPRIMIDO,INCLUSIVE TRANSP; DESCR3: ORTE A 50,00M,COM TRATOR COM LAMINA | M3 | 117.06
03.005.0025-A | DESCR1: ESCAVACAO A FOGO EM MATERIAL DE 3ªCATEGORIA(ROCHA VIVA),A CE; DESCR2: U ABERTO,SENDO A PERFURACAO A AR COMPRIMIDO,INCLUSIVE TRANSP; DESCR3: ORTE A 50,00M,COM TRATOR COM LAMINA | M3 | 115.08
03.005.0026-0 | DESCR1: ESCAVACAO A FOGO EM MATERIAL DE 3ªCATEGORIA(ROCHA VIVA),A CE; DESCR2: U ABERTO,SENDO A PERFURACAO A AR COMPRIMIDO,INCLUSIVE TRANSP; DESCR3: ORTE A 100,00M,COM TRATOR COM LAMINA | M3 | 166.56
03.005.0026-A | DESCR1: ESCAVACAO A FOGO EM MATERIAL DE 3ªCATEGORIA(ROCHA VIVA),A CE; DESCR2: U ABERTO,SENDO A PERFURACAO A AR COMPRIMIDO,INCLUSIVE TRANSP; DESCR3: ORTE A 100,00M,COM TRATOR COM LAMINA | M3 | 164.45
03.005.0030-1 | ESCAVACAO A FOGO EM MATERIAL DE 3ªCATEGORIA(ROCHA VIVA)EM TA | LUDES,VALA/CAVA,ATE 1,50M DE PROFUNDIDADE,SENDO A PERFURACAO | A AR COMPRIMIDO,INCLUSIVE EMPILHAMENDO DO MATERIAL PARA REM | OCAO |  |  | M3 | 197.59
03.005.0030-B | ESCAVACAO A FOGO EM MATERIAL DE 3ªCATEGORIA(ROCHA VIVA)EM TA | LUDES,VALA/CAVA,ATE 1,50M DE PROFUNDIDADE,SENDO A PERFURACAO | A AR COMPRIMIDO,INCLUSIVE EMPILHAMENDO DO MATERIAL PARA REM | OCAO |  |  | M3 | 186.48
03.005.0031-0 | ESCAVACAO A FOGO EM MATERIAL DE 3ªCATEGORIA(ROCHA VIVA)EM TA | LUDES,VALA/CAVA,ENTRE 1,50 E 3,00M DE PROFUNDIDADE,SENDO A P | ERFURACAO A AR COMPRIMIDO,INCLUSIVE EMPILHAMENTO DO MATERIAL | PARA REMOCAO |  |  | M3 | 203.55
03.005.0031-A | ESCAVACAO A FOGO EM MATERIAL DE 3ªCATEGORIA(ROCHA VIVA)EM TA | LUDES,VALA/CAVA,ENTRE 1,50 E 3,00M DE PROFUNDIDADE,SENDO A P | ERFURACAO A AR COMPRIMIDO,INCLUSIVE EMPILHAMENTO DO MATERIAL | PARA REMOCAO |  |  | M3 | 192.11
03.005.0032-0 | ESCAVACAO A FOGO EM MATERIAL DE 3ªCATEGORIA(ROCHA VIVA)EM TA | LUDES,VALA/CAVA,ENTRE 3,00 E 4,50M DE PROFUNDIDADE,SENDO A P | ERFURACAO A AR COMPRIMIDO,INCLUSIVE EMPILHAMENTO DO MATERIAL | PARA REMOCAO |  |  | M3 | 211.46
03.005.0032-A | ESCAVACAO A FOGO EM MATERIAL DE 3ªCATEGORIA(ROCHA VIVA)EM TA | LUDES,VALA/CAVA,ENTRE 3,00 E 4,50M DE PROFUNDIDADE,SENDO A P | ERFURACAO A AR COMPRIMIDO,INCLUSIVE EMPILHAMENTO DO MATERIAL | PARA REMOCAO |  |  | M3 | 199.57
03.005.0033-0 | ESCAVACAO A FOGO EM MATERIAL DE 3ªCATEGORIA(ROCHA VIVA)EM TA | LUDES,VALA/CAVA,ENTRE 4,50 E 6,00M DE PROFUNDIDADE,SENDO A P | ERFURACAO A AR COMPRIMIDO,INCLUSIVE EMPILHAMENTO DO MATERIAL | PARA REMOCAO |  |  | M3 | 217.42
03.005.0033-A | ESCAVACAO A FOGO EM MATERIAL DE 3ªCATEGORIA(ROCHA VIVA)EM TA | LUDES,VALA/CAVA,ENTRE 4,50 E 6,00M DE PROFUNDIDADE,SENDO A P | ERFURACAO A AR COMPRIMIDO,INCLUSIVE EMPILHAMENTO DO MATERIAL | PARA REMOCAO |  |  | M3 | 205.2
03.005.0034-0 | ESCAVACAO A FOGO EM MATERIAL DE 3ªCATEGORIA(ROCHA VIVA)EM TA | LUDES,VALA/CAVA,ENTRE 6,00 E 7,50M DE PROFUNDIDADE,SENDO A P | ERFURACAO A AR COMPRIMIDO,INCLUSIVE EMPILHAMENTO DO MATERIAL | PARA REMOCAO |  |  | M3 | 227.27
03.005.0034-A | ESCAVACAO A FOGO EM MATERIAL DE 3ªCATEGORIA(ROCHA VIVA)EM TA | LUDES,VALA/CAVA,ENTRE 6,00 E 7,50M DE PROFUNDIDADE,SENDO A P | ERFURACAO A AR COMPRIMIDO,INCLUSIVE EMPILHAMENTO DO MATERIAL | PARA REMOCAO |  |  | M3 | 214.49
03.005.0038-1 | ESCAVACAO A FOGO EM MATERIAL DE 3ªCATEGORIA(ROCHA VIVA),A CE | U ABERTO,SENDO A PERFURACAO A AR COMPRIMIDO,INCLUSIVE CARGA | COM CARREGADOR FRONTAL DE PNEUS DE 3,10M3 E TRATOR DE LAMINA | COM POTENCIA EM TORNO DE 200CV,COM LAMINA |  |  | M3 | 113.36
03.005.0038-B | ESCAVACAO A FOGO EM MATERIAL DE 3ªCATEGORIA(ROCHA VIVA),A CE | U ABERTO,SENDO A PERFURACAO A AR COMPRIMIDO,INCLUSIVE CARGA | COM CARREGADOR FRONTAL DE PNEUS DE 3,10M3 E TRATOR DE LAMINA | COM POTENCIA EM TORNO DE 200CV,COM LAMINA |  |  | M3 | 111.25
03.005.0039-0 | ESCAVACAO A FOGO EM MATERIAL DE 2ªCATEGORIA(MOLEDO OU ROCHA | DECOMPOSTA),A CEU ABERTO,SENDO A PERFURACAO A AR COMPRIMIDO, | INCLUSIVE CARGA COM CARREGADOR FRONTAL DE PNEUS DE 3,10M3 E | TRATOR DE LAMINA COM POTENCIA EM TORNO DE 200CV,COM LAMINA |  |  | M3 | 85.07
03.005.0039-A | ESCAVACAO A FOGO EM MATERIAL DE 2ªCATEGORIA(MOLEDO OU ROCHA | DECOMPOSTA),A CEU ABERTO,SENDO A PERFURACAO A AR COMPRIMIDO, | INCLUSIVE CARGA COM CARREGADOR FRONTAL DE PNEUS DE 3,10M3 E | TRATOR DE LAMINA COM POTENCIA EM TORNO DE 200CV,COM LAMINA |  |  | M3 | 83.19
03.005.0040-0 | DESCR1: DESMONTE A FOGO DE BLOCO DE MATERIAL DE 3ªCATEGORIA(ROCHA VI; DESCR2: VA),COM VOLUME DE 1,00 A 50,00M3,SENDO A PERFURACAO A AR COM; DESCR3: PRIMIDO,INCLUSIVE REDUCAO MANUAL A PEDRA DE MAO | M3 | 152.45
03.005.0040-A | DESCR1: DESMONTE A FOGO DE BLOCO DE MATERIAL DE 3ªCATEGORIA(ROCHA VI; DESCR2: VA),COM VOLUME DE 1,00 A 50,00M3,SENDO A PERFURACAO A AR COM; DESCR3: PRIMIDO,INCLUSIVE REDUCAO MANUAL A PEDRA DE MAO | M3 | 138.68
03.005.0041-0 | DESCR1: DESMONTE A FOGO DE BLOCO DE MATERIAL DE 2ªCATEGORIA,COM VOLU; DESCR2: ME DE 1,00 A 50,00M3,SENDO A PERFURACAO A AR COMPRIMIDO,INCL; DESCR3: USIVE REDUCAO MANUAL A PEDRA DE MAO | M3 | 120.35
03.005.0041-A | DESCR1: DESMONTE A FOGO DE BLOCO DE MATERIAL DE 2ªCATEGORIA,COM VOLU; DESCR2: ME DE 1,00 A 50,00M3,SENDO A PERFURACAO A AR COMPRIMIDO,INCL; DESCR3: USIVE REDUCAO MANUAL A PEDRA DE MAO | M3 | 110.17
03.005.0045-0 | DESMONTE A FOGO DE BLOCO DE MATERIAL DE 2ªCATEGORIA,COM VOLU | ME DE 1,00 A 50,00M3,SENDO A AR COMPRIMIDO TANTO A PERFURACA | O COMO A REDUCAO A PEDRA DE MAO,ESTA ULTIMA AINDA COM O AUXI | LIO DE CUNHA E PALMETA |  |  | M3 | 197.69
03.005.0045-A | DESMONTE A FOGO DE BLOCO DE MATERIAL DE 2ªCATEGORIA,COM VOLU | ME DE 1,00 A 50,00M3,SENDO A AR COMPRIMIDO TANTO A PERFURACA | O COMO A REDUCAO A PEDRA DE MAO,ESTA ULTIMA AINDA COM O AUXI | LIO DE CUNHA E PALMETA |  |  | M3 | 184.89
03.005.0046-0 | DESMONTE A FOGO DE BLOCO DE MATERIAL DE 3ª CATEGORIA,COM VOL | UME DE 1,00 A 50,00M3,SENDO A PERFURACAO A AR COMPRIMIDO E A | REDUCAO A PEDRA DE MAO A ROMPEDOR,ESTA ULTIMA AINDA COM O A | UXILIO DE CUNHA E PALMETA |  |  | M3 | 377.13
03.005.0046-A | DESMONTE A FOGO DE BLOCO DE MATERIAL DE 3ª CATEGORIA,COM VOL | UME DE 1,00 A 50,00M3,SENDO A PERFURACAO A AR COMPRIMIDO E A | REDUCAO A PEDRA DE MAO A ROMPEDOR,ESTA ULTIMA AINDA COM O A | UXILIO DE CUNHA E PALMETA |  |  | M3 | 356.69
03.008.0010-1 | ESCAVACAO EM MATERIAL DE 2ªCATEGORIA(MOLEDO OU ROCHA MUITO D | ECOMPOSTA),COM EQUIPAMENTO A AR COMPRIMIDO,SEM UTILIZACAO DE | EXPLOSIVOS,EM TALUDES,VALA/CAVA,ATE 1,50M DE PROFUNDIDADE,I | NCLUSIVE EMPILHAMENTO DO MATERIAL PARA REMOCAO |  |  | M3 | 230.35
03.008.0010-B | ESCAVACAO EM MATERIAL DE 2ªCATEGORIA(MOLEDO OU ROCHA MUITO D | ECOMPOSTA),COM EQUIPAMENTO A AR COMPRIMIDO,SEM UTILIZACAO DE | EXPLOSIVOS,EM TALUDES,VALA/CAVA,ATE 1,50M DE PROFUNDIDADE,I | NCLUSIVE EMPILHAMENTO DO MATERIAL PARA REMOCAO |  |  | M3 | 216.19
03.008.0011-0 | ESCAVACAO EM MATERIAL DE 2ªCATEGORIA(MOLEDO OU ROCHA MUITO D | ECOMPOSTA),COM EQUIPAMENTO A AR COMPRIMIDO,SEM UTILIZACAO DE | EXPLOSIVOS,EM TALUDES,VALA/CAVA,ENTRE 1,50 E 3,00M DE PROFU | NDIDADE,INCLUSIVE EMPILHAMENTO DO MATERIAL PARA REMOCAO |  |  | M3 | 237.24
03.008.0011-A | ESCAVACAO EM MATERIAL DE 2ªCATEGORIA(MOLEDO OU ROCHA MUITO D | ECOMPOSTA),COM EQUIPAMENTO A AR COMPRIMIDO,SEM UTILIZACAO DE | EXPLOSIVOS,EM TALUDES,VALA/CAVA,ENTRE 1,50 E 3,00M DE PROFU | NDIDADE,INCLUSIVE EMPILHAMENTO DO MATERIAL PARA REMOCAO |  |  | M3 | 222.66
03.008.0012-0 | ESCAVACAO EM MATERIAL DE 2ªCATEGORIA(MOLEDO OU ROCHA MUITO D | ECOMPOSTA),COM EQUIPAMENTO A AR COMPRIMIDO,SEM UTILIZACAO DE | EXPLOSIVOS,EM TALUDES,VALA/CAVA,ENTRE 3,00 E 4,50M DE PROFU | NDIDADE,INCLUSIVE EMPILHAMENTO DO MATERIAL PARA REMOCAO |  |  | M3 | 247.2
03.008.0012-A | ESCAVACAO EM MATERIAL DE 2ªCATEGORIA(MOLEDO OU ROCHA MUITO D | ECOMPOSTA),COM EQUIPAMENTO A AR COMPRIMIDO,SEM UTILIZACAO DE | EXPLOSIVOS,EM TALUDES,VALA/CAVA,ENTRE 3,00 E 4,50M DE PROFU | NDIDADE,INCLUSIVE EMPILHAMENTO DO MATERIAL PARA REMOCAO |  |  | M3 | 232.02
03.008.0013-0 | ESCAVACAO EM MATERIAL DE 2ªCATEGORIA(MOLEDO OU ROCHA MUITO D | ECOMPOSTA),COM EQUIPAMENTO A AR COMPRIMIDO,SEM UTILIZACAO DE | EXPLOSIVOS,EM TALUDES,VALA/CAVA,ENTRE 4,50 E 6,00M DE PROFU | NDIDADE,INCLUSIVE EMPILHAMENTO DO MATERIAL PARA REMOCAO |  |  | M3 | 253.59
03.008.0013-A | ESCAVACAO EM MATERIAL DE 2ªCATEGORIA(MOLEDO OU ROCHA MUITO D | ECOMPOSTA),COM EQUIPAMENTO A AR COMPRIMIDO,SEM UTILIZACAO DE | EXPLOSIVOS,EM TALUDES,VALA/CAVA,ENTRE 4,50 E 6,00M DE PROFU | NDIDADE,INCLUSIVE EMPILHAMENTO DO MATERIAL PARA REMOCAO |  |  | M3 | 238.02
03.008.0014-0 | ESCAVACAO EM MATERIAL DE 2ªCATEGORIA(MOLEDO OU ROCHA MUITO D | ECOMPOSTA),COM EQUIPAMENTO A AR COMPRIMIDO,SEM UTILIZACAO DE | EXPLOSIVOS,EM TALUDES,VALA/CAVA,ENTRE 6,00 E 7,50M DE PROFU | NDIDADE,INCLUSIVE EMPILHAMENTO DO MATERIAL PARA REMOCAO |  |  | M3 | 264.55
03.008.0014-A | ESCAVACAO EM MATERIAL DE 2ªCATEGORIA(MOLEDO OU ROCHA MUITO D | ECOMPOSTA),COM EQUIPAMENTO A AR COMPRIMIDO,SEM UTILIZACAO DE | EXPLOSIVOS,EM TALUDES,VALA/CAVA,ENTRE 6,00 E 7,50M DE PROFU | NDIDADE,INCLUSIVE EMPILHAMENTO DO MATERIAL PARA REMOCAO |  |  | M3 | 248.28
03.008.0020-1 | ESCAVACAO EM MATERIAL DE 2ªCATEGORIA(MOLEDO OU ROCHA DECOMPO | STA),COM EQUIPAMENTO A AR COMPRIMIDO,SEM UTILIZACAO DE EXPLO | SIVOS,EM TALUDES,VALA/CAVA,ATE 1,50M DE PROFUNDIDADE,INCLUSI | VE EMPILHAMENTO DO MATERIAL PARA REMOCAO |  |  | M3 | 700.53
03.008.0020-B | ESCAVACAO EM MATERIAL DE 2ªCATEGORIA(MOLEDO OU ROCHA DECOMPO | STA),COM EQUIPAMENTO A AR COMPRIMIDO,SEM UTILIZACAO DE EXPLO | SIVOS,EM TALUDES,VALA/CAVA,ATE 1,50M DE PROFUNDIDADE,INCLUSI | VE EMPILHAMENTO DO MATERIAL PARA REMOCAO |  |  | M3 | 659.96
03.008.0021-0 | ESCAVACAO EM MATERIAL DE 2ªCATEGORIA(MOLEDO OU ROCHA DECOMPO | STA),COM EQUIPAMENTO A AR COMPRIMIDO,SEM UTILIZACAO DE EXPLO | SIVOS,EM TALUDES,VALA/CAVA,ENTRE 1,50 E 3,00M DE PROFUNDIDAD | E,INCLUSIVE EMPILHAMENTO DO MATERIAL PARA REMOCAO |  |  | M3 | 721.8
03.008.0021-A | ESCAVACAO EM MATERIAL DE 2ªCATEGORIA(MOLEDO OU ROCHA DECOMPO | STA),COM EQUIPAMENTO A AR COMPRIMIDO,SEM UTILIZACAO DE EXPLO | SIVOS,EM TALUDES,VALA/CAVA,ENTRE 1,50 E 3,00M DE PROFUNDIDAD | E,INCLUSIVE EMPILHAMENTO DO MATERIAL PARA REMOCAO |  |  | M3 | 680.02
03.008.0022-0 | ESCAVACAO EM MATERIAL DE 2ªCATEGORIA(MOLEDO OU ROCHA DECOMPO | STA),COM EQUIPAMENTO A AR COMPRIMIDO,SEM UTILIZACAO DE EXPLO | SIVOS,EM TALUDES,VALA/CAVA,ENTRE 3,00 E 4,50M DE PROFUNDIDAD | E,INCLUSIVE EMPILHAMENTO DO MATERIAL PARA REMOCAO |  |  | M3 | 749.83
03.008.0022-A | ESCAVACAO EM MATERIAL DE 2ªCATEGORIA(MOLEDO OU ROCHA DECOMPO | STA),COM EQUIPAMENTO A AR COMPRIMIDO,SEM UTILIZACAO DE EXPLO | SIVOS,EM TALUDES,VALA/CAVA,ENTRE 3,00 E 4,50M DE PROFUNDIDAD | E,INCLUSIVE EMPILHAMENTO DO MATERIAL PARA REMOCAO |  |  | M3 | 706.41
03.008.0023-0 | ESCAVACAO EM MATERIAL DE 2ªCATEGORIA(MOLEDO OU ROCHA DECOMPO | STA),COM EQUIPAMENTO A AR COMPRIMIDO,SEM UTILIZACAO DE EXPLO | SIVOS,EM TALUDES,VALA/CAVA,ENTRE 4,50 E 6,00M DE PROFUNDIDAD | E,INCLUSIVE EMPILHAMENTO DO MATERIAL PARA REMOCAO |  |  | M3 | 771.59
03.008.0023-A | ESCAVACAO EM MATERIAL DE 2ªCATEGORIA(MOLEDO OU ROCHA DECOMPO | STA),COM EQUIPAMENTO A AR COMPRIMIDO,SEM UTILIZACAO DE EXPLO | SIVOS,EM TALUDES,VALA/CAVA,ENTRE 4,50 E 6,00M DE PROFUNDIDAD | E,INCLUSIVE EMPILHAMENTO DO MATERIAL PARA REMOCAO |  |  | M3 | 726.93
03.008.0024-0 | ESCAVACAO EM MATERIAL DE 2ªCATEGORIA(MOLEDO OU ROCHA DECOMPO | STA),COM EQUIPAMENTO A AR COMPRIMIDO,SEM UTILIZACAO DE EXPLO | SIVOS,EM TALUDES,VALA/CAVA,ENTRE 6,00 E 7,50M DE PROFUNDIDAD | E,INCLUSIVE EMPILHAMENTO DO MATERIAL PARA REMOCAO |  |  | M3 | 805.87
03.008.0024-A | ESCAVACAO EM MATERIAL DE 2ªCATEGORIA(MOLEDO OU ROCHA DECOMPO | STA),COM EQUIPAMENTO A AR COMPRIMIDO,SEM UTILIZACAO DE EXPLO | SIVOS,EM TALUDES,VALA/CAVA,ENTRE 6,00 E 7,50M DE PROFUNDIDAD | E,INCLUSIVE EMPILHAMENTO DO MATERIAL PARA REMOCAO |  |  | M3 | 759.21
03.008.0050-1 | ESCAVACAO EM MATERIAL DE 3ªCATEGORIA(ROCHA SA FRATURADA),COM | EQUIPAMENTO A AR COMPRIMIDO E ENCUNHAMENTO GENERALIZADO,SEM | UTILIZACAO DE EXPLOSIVOS,EM TALUDES,VALA/CAVA,ATE 1,50M DE | PROFUNDIDADE,INCLUSIVE EMPILHAMENTO DO MATERIAL PARA REMOCAO |  |  | M3 | 859.34
03.008.0050-B | ESCAVACAO EM MATERIAL DE 3ªCATEGORIA(ROCHA SA FRATURADA),COM | EQUIPAMENTO A AR COMPRIMIDO E ENCUNHAMENTO GENERALIZADO,SEM | UTILIZACAO DE EXPLOSIVOS,EM TALUDES,VALA/CAVA,ATE 1,50M DE | PROFUNDIDADE,INCLUSIVE EMPILHAMENTO DO MATERIAL PARA REMOCAO |  |  | M3 | 811.32
03.008.0051-0 | ESCAVACAO EM MATERIAL DE 3ªCATEGORIA(ROCHA SA FRATURADA),COM | EQUIPAMENTO A AR COMPRIMIDO E ENCUNHAMENTO GENERALIZADO,SEM | UTILIZACAO DE EXPLOSIVOS,EM TALUDES,VALA/CAVA,ENTRE 1,50 E | 3,00M DE PROFUNDIDADE,INCLUSIVE EMPILHAMENTO DO MATERIAL PAR | A REMOCAO |  | M3 | 886.03
03.008.0051-A | ESCAVACAO EM MATERIAL DE 3ªCATEGORIA(ROCHA SA FRATURADA),COM | EQUIPAMENTO A AR COMPRIMIDO E ENCUNHAMENTO GENERALIZADO,SEM | UTILIZACAO DE EXPLOSIVOS,EM TALUDES,VALA/CAVA,ENTRE 1,50 E | 3,00M DE PROFUNDIDADE,INCLUSIVE EMPILHAMENTO DO MATERIAL PAR | A REMOCAO |  | M3 | 836.52
03.008.0052-0 | ESCAVACAO EM MATERIAL DE 3ªCATEGORIA(ROCHA SA FRATURADA),COM | EQUIPAMENTO A AR COMPRIMIDO E ENCUNHAMENTO GENERALIZADO,SEM | UTILIZACAO DE EXPLOSIVOS,EM TALUDES,VALA/CAVA,ENTRE 3,00 E | 4,50M DE PROFUNDIDADE,INCLUSIVE EMPILHAMENTO DO MATERIAL PAR | A REMOCAO |  | M3 | 918.92
03.008.0052-A | ESCAVACAO EM MATERIAL DE 3ªCATEGORIA(ROCHA SA FRATURADA),COM | EQUIPAMENTO A AR COMPRIMIDO E ENCUNHAMENTO GENERALIZADO,SEM | UTILIZACAO DE EXPLOSIVOS,EM TALUDES,VALA/CAVA,ENTRE 3,00 E | 4,50M DE PROFUNDIDADE,INCLUSIVE EMPILHAMENTO DO MATERIAL PAR | A REMOCAO |  | M3 | 867.57
03.008.0053-0 | ESCAVACAO EM MATERIAL DE 3ªCATEGORIA(ROCHA SA FRATURADA),COM | EQUIPAMENTO A AR COMPRIMIDO E ENCUNHAMENTO GENERALIZADO,SEM | UTILIZACAO DE EXPLOSIVOS,EM TALUDES,VALA/CAVA,ENTRE 4,50 E | 6,00M DE PROFUNDIDADE,INCLUSIVE EMPILHAMENTO DO MATERIAL PAR | A REMOCAO |  | M3 | 945.61
03.008.0053-A | ESCAVACAO EM MATERIAL DE 3ªCATEGORIA(ROCHA SA FRATURADA),COM | EQUIPAMENTO A AR COMPRIMIDO E ENCUNHAMENTO GENERALIZADO,SEM | UTILIZACAO DE EXPLOSIVOS,EM TALUDES,VALA/CAVA,ENTRE 4,50 E | 6,00M DE PROFUNDIDADE,INCLUSIVE EMPILHAMENTO DO MATERIAL PAR | A REMOCAO |  | M3 | 892.77
03.008.0054-0 | ESCAVACAO EM MATERIAL DE 3ªCATEGORIA(ROCHA SA FRATURADA),COM | EQUIPAMENTO A AR COMPRIMIDO E ENCUNHAMENTO GENERALIZADO,SEM | UTILIZACAO DE EXPLOSIVOS,EM TALUDES,VALA/CAVA,ENTRE 6,00 E | 7,50M DE PROFUNDIDADE,INCLUSIVE EMPILHAMENTO DO MATERIAL PAR | A REMOCAO |  | M3 | 988.82
03.008.0054-A | ESCAVACAO EM MATERIAL DE 3ªCATEGORIA(ROCHA SA FRATURADA),COM | EQUIPAMENTO A AR COMPRIMIDO E ENCUNHAMENTO GENERALIZADO,SEM | UTILIZACAO DE EXPLOSIVOS,EM TALUDES,VALA/CAVA,ENTRE 6,00 E | 7,50M DE PROFUNDIDADE,INCLUSIVE EMPILHAMENTO DO MATERIAL PAR | A REMOCAO |  | M3 | 933.55
03.008.0060-1 | ESCAVACAO EM MATERIAL DE 3ªCATEGORIA(ROCHA VIVA),COM EQUIPAM | ENTO A AR COMPRIMIDO E SERRACAO COM BROCAS,SEGUIDA DE ENCUNH | AMENTO,SEM UTILIZACAO DE EXPLOSIVOS,EM TALUDES,VALA/CAVA,ATE | 1,50M DE PROFUNDIDADE,INCLUSIVE EMPILHAMENTO DO MATERIAL PA | RA REMOCAO |  | M3 | 1934.99
03.008.0060-B | ESCAVACAO EM MATERIAL DE 3ªCATEGORIA(ROCHA VIVA),COM EQUIPAM | ENTO A AR COMPRIMIDO E SERRACAO COM BROCAS,SEGUIDA DE ENCUNH | AMENTO,SEM UTILIZACAO DE EXPLOSIVOS,EM TALUDES,VALA/CAVA,ATE | 1,50M DE PROFUNDIDADE,INCLUSIVE EMPILHAMENTO DO MATERIAL PA | RA REMOCAO |  | M3 | 1830.61
03.008.0061-0 | ESCAVACAO EM MATERIAL DE 3ªCATEGORIA(ROCHA VIVA),COM EQUIPAM | ENTO A AR COMPRIMIDO E SERRACAO COM BROCAS,SEGUIDA DE ENCUNH | AMENTO,SEM UTILIZACAO DE EXPLOSIVOS,EM TALUDES,VALA/CAVA,ENT | RE 1,50 E 3,00M DE PROFUNDIDADE,INCLUSIVE EMPILHAMENTO DO MA | TERIAL PARA REMOCAO |  | M3 | 2038.4
03.008.0061-A | ESCAVACAO EM MATERIAL DE 3ªCATEGORIA(ROCHA VIVA),COM EQUIPAM | ENTO A AR COMPRIMIDO E SERRACAO COM BROCAS,SEGUIDA DE ENCUNH | AMENTO,SEM UTILIZACAO DE EXPLOSIVOS,EM TALUDES,VALA/CAVA,ENT | RE 1,50 E 3,00M DE PROFUNDIDADE,INCLUSIVE EMPILHAMENTO DO MA | TERIAL PARA REMOCAO |  | M3 | 1930.86
03.008.0062-0 | ESCAVACAO EM MATERIAL DE 3ªCATEGORIA(ROCHA VIVA),COM EQUIPAM | ENTO A AR COMPRIMIDO E SERRACAO COM BROCAS,SEGUIDA DE ENCUNH | AMENTO,SEM UTILIZACAO DE EXPLOSIVOS,EM TALUDES,VALA/CAVA,ENT | RE 3,00 E 4,50M DE PROFUNDIDADE,INCLUSIVE EMPILHAMENTO DO MA | TERIAL PARA REMOCAO |  | M3 | 2119.7
03.008.0062-A | ESCAVACAO EM MATERIAL DE 3ªCATEGORIA(ROCHA VIVA),COM EQUIPAM | ENTO A AR COMPRIMIDO E SERRACAO COM BROCAS,SEGUIDA DE ENCUNH | AMENTO,SEM UTILIZACAO DE EXPLOSIVOS,EM TALUDES,VALA/CAVA,ENT | RE 3,00 E 4,50M DE PROFUNDIDADE,INCLUSIVE EMPILHAMENTO DO MA | TERIAL PARA REMOCAO |  | M3 | 2007.98
03.008.0063-0 | ESCAVACAO EM MATERIAL DE 3ªCATEGORIA(ROCHA VIVA),COM EQUIPAM | ENTO A AR COMPRIMIDO E SERRACAO COM BROCAS,SEGUIDA DE ENCUNH | AMENTO,SEM UTILIZACAO DE EXPLOSIVOS,EM TALUDES,VALA/CAVA,ENT | RE 4,50 E 6,00M DE PROFUNDIDADE,INCLUSIVE EMPILHAMENTO DO MA | TERIAL PARA REMOCAO |  | M3 | 2182.11
03.008.0063-A | ESCAVACAO EM MATERIAL DE 3ªCATEGORIA(ROCHA VIVA),COM EQUIPAM | ENTO A AR COMPRIMIDO E SERRACAO COM BROCAS,SEGUIDA DE ENCUNH | AMENTO,SEM UTILIZACAO DE EXPLOSIVOS,EM TALUDES,VALA/CAVA,ENT | RE 4,50 E 6,00M DE PROFUNDIDADE,INCLUSIVE EMPILHAMENTO DO MA | TERIAL PARA REMOCAO |  | M3 | 2067.29
03.008.0064-0 | ESCAVACAO EM MATERIAL DE 3ªCATEGORIA(ROCHA VIVA),COM EQUIPAM | ENTO A AR COMPRIMIDO E SERRACAO COM BROCAS,SEGUIDA DE ENCUNH | AMENTO,SEM UTILIZACAO DE EXPLOSIVOS,EM TALUDES,VALA/CAVA,ENT | RE 6,00 E 7,50M DE PROFUNDIDADE,INCLUSIVE EMPILHAMENTO DO MA | TERIAL PARA REMOCAO |  | M3 | 2282.3
03.008.0064-A | ESCAVACAO EM MATERIAL DE 3ªCATEGORIA(ROCHA VIVA),COM EQUIPAM | ENTO A AR COMPRIMIDO E SERRACAO COM BROCAS,SEGUIDA DE ENCUNH | AMENTO,SEM UTILIZACAO DE EXPLOSIVOS,EM TALUDES,VALA/CAVA,ENT | RE 6,00 E 7,50M DE PROFUNDIDADE,INCLUSIVE EMPILHAMENTO DO MA | TERIAL PARA REMOCAO |  | M3 | 2162.23
03.008.0080-1 | DESCR1: ESCAVACAO EM MATERIAL DE 3ªCATEGORIA(ROCHA SA FRATURADA),COM; DESCR2: EQUIPAMENTO A AR COMPRIMIDO,A CEU ABERTO,SEM UTILIZACAO DE; DESCR3: EXPLOSIVOS,INCLUSIVE EMPILHAMENTO DO MATERIAL PARA REMOCAO | M3 | 515.6
03.008.0080-B | DESCR1: ESCAVACAO EM MATERIAL DE 3ªCATEGORIA(ROCHA SA FRATURADA),COM; DESCR2: EQUIPAMENTO A AR COMPRIMIDO,A CEU ABERTO,SEM UTILIZACAO DE; DESCR3: EXPLOSIVOS,INCLUSIVE EMPILHAMENTO DO MATERIAL PARA REMOCAO | M3 | 486.79
03.008.0085-0 | DESCR1: ESCAVACAO EM MATERIAL DE 3ªCATEGORIA(ROCHA VIVA),COM EQUIPAM; DESCR2: ENTO A AR COMPRIMIDO,A CEU ABERTO,SEM UTILIZACAO DE EXPLOSIV; DESCR3: OS,INCLUSIVE EMPILHAMENTO DO MATERIAL PARA REMOCAO | M3 | 1422.74
03.008.0085-A | DESCR1: ESCAVACAO EM MATERIAL DE 3ªCATEGORIA(ROCHA VIVA),COM EQUIPAM; DESCR2: ENTO A AR COMPRIMIDO,A CEU ABERTO,SEM UTILIZACAO DE EXPLOSIV; DESCR3: OS,INCLUSIVE EMPILHAMENTO DO MATERIAL PARA REMOCAO | M3 | 1349.67
03.008.0090-1 | ESCAVACAO EM MATERIAL DE 2ªCATEGORIA(MOLEDO OU ROCHA MUITO D | ECOMPOSTA),COM EQUIPAMENTO A AR COMPRIMIDO,A CEU ABERTO,SEM | UTILIZACAO DE EXPLOSIVOS,INCLUSIVE EMPILHAMENTO DO MATERIAL | PARA REMOCAO |  |  | M3 | 138.39
03.008.0090-B | ESCAVACAO EM MATERIAL DE 2ªCATEGORIA(MOLEDO OU ROCHA MUITO D | ECOMPOSTA),COM EQUIPAMENTO A AR COMPRIMIDO,A CEU ABERTO,SEM | UTILIZACAO DE EXPLOSIVOS,INCLUSIVE EMPILHAMENTO DO MATERIAL | PARA REMOCAO |  |  | M3 | 129.89
03.008.0095-0 | ESCAVACAO EM MATERIAL DE 2ªCATEGORIA(MOLEDO OU ROCHA DECOMPO | STA),COM EQUIPAMENTO A AR COMPRIMIDO,A CEU ABERTO,SEM UTILIZ | ACAO DE EXPLOSIVOS,INCLUSIVE EMPILHAMENTO DO MATERIAL PARA R | EMOCAO |  |  | M3 | 455.15
03.008.0095-A | ESCAVACAO EM MATERIAL DE 2ªCATEGORIA(MOLEDO OU ROCHA DECOMPO | STA),COM EQUIPAMENTO A AR COMPRIMIDO,A CEU ABERTO,SEM UTILIZ | ACAO DE EXPLOSIVOS,INCLUSIVE EMPILHAMENTO DO MATERIAL PARA R | EMOCAO |  |  | M3 | 428.78
03.008.0120-1 | DESMONTE DE BLOCO DE MATERIAL DE 3ªCATEGORIA(ROCHA VIVA),COM | EQUIPAMENTO A AR COMPRIMIDO,COM VOLUME ATE 1,00M3,SEM UTILI | ZACAO DE EXPLOSIVOS,INCLUSIVE REDUCAO A PEDRA DE MAO COM O M | ESMO EQUIPAMENTO |  |  | M3 | 631.57
03.008.0120-B | DESMONTE DE BLOCO DE MATERIAL DE 3ªCATEGORIA(ROCHA VIVA),COM | EQUIPAMENTO A AR COMPRIMIDO,COM VOLUME ATE 1,00M3,SEM UTILI | ZACAO DE EXPLOSIVOS,INCLUSIVE REDUCAO A PEDRA DE MAO COM O M | ESMO EQUIPAMENTO |  |  | M3 | 597.76
03.008.0125-1 | DESCR1: DESMONTE DE BLOCO DE MATERIAL DE 2ªCATEGORIA,SEM UTILIZACAO; DESCR2: DE EXPLOSIVOS,COM ROMPEDOR A AR COMPRIMIDO | M3 | 219.84
03.008.0125-B | DESCR1: DESMONTE DE BLOCO DE MATERIAL DE 2ªCATEGORIA,SEM UTILIZACAO; DESCR2: DE EXPLOSIVOS,COM ROMPEDOR A AR COMPRIMIDO | M3 | 205.31
03.008.0150-1 | DESCR1: SERRACAO CONTINUA EM MATERIAL DE 3ªCATEGORIA(ROCHA VIVA),COM; DESCR2: A FINALIDADE DE IMPEDIR PROPAGACAO DE VIBRACOES DECORRENTES; DESCR3: DE ESCAVACAO A FOGO | M2 | 960.96
03.008.0150-B | DESCR1: SERRACAO CONTINUA EM MATERIAL DE 3ªCATEGORIA(ROCHA VIVA),COM; DESCR2: A FINALIDADE DE IMPEDIR PROPAGACAO DE VIBRACOES DECORRENTES; DESCR3: DE ESCAVACAO A FOGO | M2 | 915.73
03.009.0002-1 | DESCR1: COMPACTACAO DE ATERRO,EM CAMADAS DE 15CM,COM MACO | M3 | 61.42
03.009.0002-B | DESCR1: COMPACTACAO DE ATERRO,EM CAMADAS DE 15CM,COM MACO | M3 | 55.25
03.009.0003-0 | DESCR1: COMPACTACAO DE ATERRO,EM CAMADAS DE 20CM,COM MACO | M3 | 54.84
03.009.0003-A | DESCR1: COMPACTACAO DE ATERRO,EM CAMADAS DE 20CM,COM MACO | M3 | 49.33
03.009.0004-0 | ATERRO COM MATERIAL DE 1ªCATEGORIA,COMPACTADO MANUALMENTE EM | CAMADAS DE 20CM,ATE UMA ALTURA MAXIMA DE 80CM,PARA SUPORTE | DE CAMADA DE CONCRETO,INCLUSIVE DOIS TIROS DE PA,ESPALHAMENT | O E REGA,EXCLUSIVE FORNECIMENTO DA TERRA |  |  | M3 | 98.72
03.009.0004-A | ATERRO COM MATERIAL DE 1ªCATEGORIA,COMPACTADO MANUALMENTE EM | CAMADAS DE 20CM,ATE UMA ALTURA MAXIMA DE 80CM,PARA SUPORTE | DE CAMADA DE CONCRETO,INCLUSIVE DOIS TIROS DE PA,ESPALHAMENT | O E REGA,EXCLUSIVE FORNECIMENTO DA TERRA |  |  | M3 | 88.8
03.009.0005-0 | ATERRO COM MATERIAL DE 1ª CATEGORIA,COMPACTADO MANUALMENTE E | M CAMADAS DE 20CM DE MATERIAL APILOADO,PROVENIENTE DE JAZIDA | DISTANTE ATE 1KM,INCLUSIVE ESCAVACAO,CARGA,TRANSPORTE EM CA | MINHAO BASCULANTE,DESCARGA,ESPALHAMENTO E IRRIGACAO MANUAIS |  |  | M3 | 179.67
03.009.0005-A | ATERRO COM MATERIAL DE 1ª CATEGORIA,COMPACTADO MANUALMENTE E | M CAMADAS DE 20CM DE MATERIAL APILOADO,PROVENIENTE DE JAZIDA | DISTANTE ATE 1KM,INCLUSIVE ESCAVACAO,CARGA,TRANSPORTE EM CA | MINHAO BASCULANTE,DESCARGA,ESPALHAMENTO E IRRIGACAO MANUAIS |  |  | M3 | 163.79
03.009.0006-0 | ATERRO COM MATERIAL DE 1ª CATEGORIA,COMPACTADO MANUALMENTE E | M CAMADAS DE 20CM DE MATERIAL APILOADO,PROVENIENTE DE JAZIDA | DISTANTE ATE 2KM,INCLUSIVE ESCAVACAO,CARGA,TRANSPORTE EM CA | MINHAO BASCULANTE,DESCARGA,ESPALHAMENTO E IRRIGACAO MANUAIS |  |  | M3 | 185.14
03.009.0006-A | ATERRO COM MATERIAL DE 1ª CATEGORIA,COMPACTADO MANUALMENTE E | M CAMADAS DE 20CM DE MATERIAL APILOADO,PROVENIENTE DE JAZIDA | DISTANTE ATE 2KM,INCLUSIVE ESCAVACAO,CARGA,TRANSPORTE EM CA | MINHAO BASCULANTE,DESCARGA,ESPALHAMENTO E IRRIGACAO MANUAIS |  |  | M3 | 168.78
03.009.0007-0 | ATERRO COM MATERIAL DE 1ª CATEGORIA,COMPACTADO MANUALMENTE E | M CAMADAS DE 20CM DE MATERIAL APILOADO,PROVENIENTE DE JAZIDA | DISTANTE ATE 3KM,INCLUSIVE ESCAVACAO,CARGA,TRANSPORTE EM CA | MINHAO BASCULANTE,DESCARGA,ESPALHAMENTO E IRRIGACAO MANUAIS |  |  | M3 | 190.41
03.009.0007-A | ATERRO COM MATERIAL DE 1ª CATEGORIA,COMPACTADO MANUALMENTE E | M CAMADAS DE 20CM DE MATERIAL APILOADO,PROVENIENTE DE JAZIDA | DISTANTE ATE 3KM,INCLUSIVE ESCAVACAO,CARGA,TRANSPORTE EM CA | MINHAO BASCULANTE,DESCARGA,ESPALHAMENTO E IRRIGACAO MANUAIS |  |  | M3 | 173.58
03.009.0008-0 | ATERRO COM MATERIAL DE 1ª CATEGORIA,COMPACTADO MANUALMENTE E | M CAMADAS DE 20CM DE MATERIAL APILOADO,PROVENIENTE DE JAZIDA | DISTANTE ATE 4KM,INCLUSIVE ESCAVACAO,CARGA,TRANSPORTE EM CA | MINHAO BASCULANTE,DESCARGA,ESPALHAMENTO E IRRIGACAO MANUAIS |  |  | M3 | 195.95
03.009.0008-A | ATERRO COM MATERIAL DE 1ª CATEGORIA,COMPACTADO MANUALMENTE E | M CAMADAS DE 20CM DE MATERIAL APILOADO,PROVENIENTE DE JAZIDA | DISTANTE ATE 4KM,INCLUSIVE ESCAVACAO,CARGA,TRANSPORTE EM CA | MINHAO BASCULANTE,DESCARGA,ESPALHAMENTO E IRRIGACAO MANUAIS |  |  | M3 | 178.65
03.009.0009-0 | ATERRO COM MATERIAL DE 1ª CATEGORIA,COMPACTADO MANUALMENTE E | M CAMADAS DE 20CM DE MATERIAL APILOADO,PROVENIENTE DE JAZIDA | DISTANTE ATE 5KM,INCLUSIVE ESCAVACAO,CARGA,TRANSPORTE EM CA | MINHAO BASCULANTE,DESCARGA,ESPALHAMENTO E IRRIGACAO MANUAIS |  |  | M3 | 199.42
03.009.0009-A | ATERRO COM MATERIAL DE 1ª CATEGORIA,COMPACTADO MANUALMENTE E | M CAMADAS DE 20CM DE MATERIAL APILOADO,PROVENIENTE DE JAZIDA | DISTANTE ATE 5KM,INCLUSIVE ESCAVACAO,CARGA,TRANSPORTE EM CA | MINHAO BASCULANTE,DESCARGA,ESPALHAMENTO E IRRIGACAO MANUAIS |  |  | M3 | 181.8
03.009.0015-0 | ATERRO COM MATERIAL DE 1ª CATEGORIA,COMPACTADO MANUALMENTE E | M CAMADAS DE 20CM DE MATERIAL APILOADO,PROVENIENTE DE JAZIDA | DISTANTE ATE 10KM,INCLUSIVE ESCAVACAO,CARGA,TRANSPORTE EM C | AMINHAO BASCULANTE,DESCARGA,ESPALHAMENTO E IRRIGACAO MANUAIS |  |  | M3 | 220.42
03.009.0015-A | ATERRO COM MATERIAL DE 1ª CATEGORIA,COMPACTADO MANUALMENTE E | M CAMADAS DE 20CM DE MATERIAL APILOADO,PROVENIENTE DE JAZIDA | DISTANTE ATE 10KM,INCLUSIVE ESCAVACAO,CARGA,TRANSPORTE EM C | AMINHAO BASCULANTE,DESCARGA,ESPALHAMENTO E IRRIGACAO MANUAIS |  |  | M3 | 200.9
03.009.0020-0 | ATERRO COM MATERIAL DE 1ª CATEGORIA,COMPACTADO MANUALMENTE E | M CAMADAS DE 20CM DE MATERIAL APILOADO,PROVENIENTE DE JAZIDA | DISTANTE ATE 15KM,INCLUSIVE ESCAVACAO,CARGA,TRANSPORTE EM C | AMINHAO BASCULANTE,DESCARGA,ESPALHAMENTO E IRRIGACAO MANUAIS |  |  | M3 | 235.25
03.009.0020-A | ATERRO COM MATERIAL DE 1ª CATEGORIA,COMPACTADO MANUALMENTE E | M CAMADAS DE 20CM DE MATERIAL APILOADO,PROVENIENTE DE JAZIDA | DISTANTE ATE 15KM,INCLUSIVE ESCAVACAO,CARGA,TRANSPORTE EM C | AMINHAO BASCULANTE,DESCARGA,ESPALHAMENTO E IRRIGACAO MANUAIS |  |  | M3 | 214.5
03.009.0025-0 | ATERRO COM MATERIAL DE 1ª CATEGORIA,COMPACTADO MANUALMENTE E | M CAMADAS DE 20CM DE MATERIAL APILOADO,PROVENIENTE DE JAZIDA | DISTANTE ATE 20KM,INCLUSIVE ESCAVACAO,CARGA,TRANSPORTE EM C | AMINHAO BASCULANTE,DESCARGA,ESPALHAMENTO E IRRIGACAO MANUAIS |  |  | M3 | 249.01
03.009.0025-A | ATERRO COM MATERIAL DE 1ª CATEGORIA,COMPACTADO MANUALMENTE E | M CAMADAS DE 20CM DE MATERIAL APILOADO,PROVENIENTE DE JAZIDA | DISTANTE ATE 20KM,INCLUSIVE ESCAVACAO,CARGA,TRANSPORTE EM C | AMINHAO BASCULANTE,DESCARGA,ESPALHAMENTO E IRRIGACAO MANUAIS |  |  | M3 | 227.06
03.009.0030-0 | ATERRO COM MATERIAL DE 1ª CATEGORIA,COMPACTADO MANUALMENTE E | M CAMADAS DE 20CM DE MATERIAL APILOADO,PROVENIENTE DE JAZIDA | DISTANTE ATE 25KM,INCLUSIVE ESCAVACAO,CARGA,TRANSPORTE EM C | AMINHAO BASCULANTE,DESCARGA,ESPALHAMENTO E IRRIGACAO MANUAIS |  |  | M3 | 262.29
03.009.0030-A | ATERRO COM MATERIAL DE 1ª CATEGORIA,COMPACTADO MANUALMENTE E | M CAMADAS DE 20CM DE MATERIAL APILOADO,PROVENIENTE DE JAZIDA | DISTANTE ATE 25KM,INCLUSIVE ESCAVACAO,CARGA,TRANSPORTE EM C | AMINHAO BASCULANTE,DESCARGA,ESPALHAMENTO E IRRIGACAO MANUAIS |  |  | M3 | 239.15
03.009.0035-0 | ATERRO COM MATERIAL DE 1ª CATEGORIA,COMPACTADO MANUALMENTE E | M CAMADAS DE 20CM DE MATERIAL APILOADO,PROVENIENTE DE JAZIDA | DISTANTE ATE 30KM,INCLUSIVE ESCAVACAO,CARGA,TRANSPORTE EM C | AMINHAO BASCULANTE,DESCARGA,ESPALHAMENTO E IRRIGACAO MANUAIS |  |  | M3 | 282.65
03.009.0035-A | ATERRO COM MATERIAL DE 1ª CATEGORIA,COMPACTADO MANUALMENTE E | M CAMADAS DE 20CM DE MATERIAL APILOADO,PROVENIENTE DE JAZIDA | DISTANTE ATE 30KM,INCLUSIVE ESCAVACAO,CARGA,TRANSPORTE EM C | AMINHAO BASCULANTE,DESCARGA,ESPALHAMENTO E IRRIGACAO MANUAIS |  |  | M3 | 257.73
03.009.0080-0 | DESCR1: COMPACTACAO DE MATERIAL DE 1ªCATEGORIA,INCLUSIVE DESCARGA DE; DESCR2: CAMINHAO BASCULANTE,MOVIMENTACAO A 1 TIRO DE PA,ESPALHAMENT; DESCR3: O E SOCAMENTO MANUAL EM CAMADAS DE 30CM DE MATERIAL APILOADO | M3 | 57.84
03.009.0080-A | DESCR1: COMPACTACAO DE MATERIAL DE 1ªCATEGORIA,INCLUSIVE DESCARGA DE; DESCR2: CAMINHAO BASCULANTE,MOVIMENTACAO A 1 TIRO DE PA,ESPALHAMENT; DESCR3: O E SOCAMENTO MANUAL EM CAMADAS DE 30CM DE MATERIAL APILOADO | M3 | 52.28
03.010.0015-0 | ATERRO COM MATERIAL DE 1ªCATEGORIA,ESPALHADO POR TRATOR COM | POTENCIA EM TORNO DE 80CV COM LAMINA,EM CAMADAS DE 20CM DE M | ATERIAL ADENSADO,REGADO POR CAMINHAO TANQUE E COMPACTADO A 9 | 0% COM ROLO PE DE CARNEIRO CONVENCIONAL,DE 2(DOIS) CILINDROS | ,REBOCADO POR TRATOR DE PNEUS,INTERVINDO 2(DOIS) SERVENTES,E | XCLUSIVE O FORNECIMENTO DA TERRA | M3 | 12.35
03.010.0015-A | ATERRO COM MATERIAL DE 1ªCATEGORIA,ESPALHADO POR TRATOR COM | POTENCIA EM TORNO DE 80CV COM LAMINA,EM CAMADAS DE 20CM DE M | ATERIAL ADENSADO,REGADO POR CAMINHAO TANQUE E COMPACTADO A 9 | 0% COM ROLO PE DE CARNEIRO CONVENCIONAL,DE 2(DOIS) CILINDROS | ,REBOCADO POR TRATOR DE PNEUS,INTERVINDO 2(DOIS) SERVENTES,E | XCLUSIVE O FORNECIMENTO DA TERRA | M3 | 12.08
03.010.0016-0 | ATERRO COM MATERIAL DE 1ªCATEGORIA,ESPALHADO POR TRATOR COM | POTENCIA EM TORNO DE 140CV COM LAMINA,EM CAMADAS DE 20CM DE | MATERIAL ADENSADO,REGADO POR CAMINHAO TANQUE E COMPACTADO A | 90% COM ROLO PE DE CARNEIRO CONVENCIONAL,DE 2(DOIS)CILINDROS | ,REBOCADO POR TRATOR DE PNEUS,INTERVINDO 2(DOIS)SERVENTES,EX | CLUSIVE O FORNECIMENTO DA TERRA | M3 | 5.55
03.010.0016-A | ATERRO COM MATERIAL DE 1ªCATEGORIA,ESPALHADO POR TRATOR COM | POTENCIA EM TORNO DE 140CV COM LAMINA,EM CAMADAS DE 20CM DE | MATERIAL ADENSADO,REGADO POR CAMINHAO TANQUE E COMPACTADO A | 90% COM ROLO PE DE CARNEIRO CONVENCIONAL,DE 2(DOIS)CILINDROS | ,REBOCADO POR TRATOR DE PNEUS,INTERVINDO 2(DOIS)SERVENTES,EX | CLUSIVE O FORNECIMENTO DA TERRA | M3 | 5.45
03.010.0017-0 | ATERRO COM MATERIAL DE 1ªCATEGORIA,ESPALHADO POR TRATOR COM | POTENCIA EM TORNO DE 335CV COM LAMINA,EM CAMADAS DE 20CM DE | MATERIAL ADENSADO,REGADO POR CAMINHAO TANQUE E COMPACTADO A | 90% COM ROLO PE DE CARNEIRO CONVENCIONAL,DE 2(DOIS)CILINDROS | ,REBOCADO POR TRATOR DE PNEUS,INTERVINDO 2(DOIS)SERVENTES,EX | CLUSIVE O FORNECIMENTO DA TERRA | M3 | 4.36
03.010.0017-A | ATERRO COM MATERIAL DE 1ªCATEGORIA,ESPALHADO POR TRATOR COM | POTENCIA EM TORNO DE 335CV COM LAMINA,EM CAMADAS DE 20CM DE | MATERIAL ADENSADO,REGADO POR CAMINHAO TANQUE E COMPACTADO A | 90% COM ROLO PE DE CARNEIRO CONVENCIONAL,DE 2(DOIS)CILINDROS | ,REBOCADO POR TRATOR DE PNEUS,INTERVINDO 2(DOIS)SERVENTES,EX | CLUSIVE O FORNECIMENTO DA TERRA | M3 | 4.3
03.010.0018-0 | ATERRO COM MATERIAL DE 1ªCATEGORIA,ESPALHADO POR RETRO ESCAV | ADEIRA,EM CAMADAS DE 20CM DE MATERIAL ADENSADO,REGADO POR CA | MINHAO TANQUE E COMPACTADO A 90% COM ROLO PE DE CARNEIRO CON | VENCIONAL,DE 2(DOIS) CILINDROS,REBOCADO POR TRATOR DE PNEUS, | INTERVINDO 2(DOIS) SERVENTES,EXCLUSIVE O FORNECIMENTO DA TER | RA | M3 | 9.65
03.010.0018-A | ATERRO COM MATERIAL DE 1ªCATEGORIA,ESPALHADO POR RETRO ESCAV | ADEIRA,EM CAMADAS DE 20CM DE MATERIAL ADENSADO,REGADO POR CA | MINHAO TANQUE E COMPACTADO A 90% COM ROLO PE DE CARNEIRO CON | VENCIONAL,DE 2(DOIS) CILINDROS,REBOCADO POR TRATOR DE PNEUS, | INTERVINDO 2(DOIS) SERVENTES,EXCLUSIVE O FORNECIMENTO DA TER | RA | M3 | 9.31
03.010.0019-0 | ATERRO COM MATERIAL DE 1ªCATEGORIA,ESPALHADO POR RETRO ESCAV | ADEIRA,EM CAMADAS DE 20CM DE MATERIAL ADENSADO,REGADO POR CA | MINHAO TANQUE E COMPACTADO A 90% COM SOQUETE VIBRATORIO,INTE | RVINDO 2(DOIS) SERVENTES,EXCLUSIVE O FORNECIMENTO DA TERRA |  |  | M3 | 8.79
03.010.0019-A | ATERRO COM MATERIAL DE 1ªCATEGORIA,ESPALHADO POR RETRO ESCAV | ADEIRA,EM CAMADAS DE 20CM DE MATERIAL ADENSADO,REGADO POR CA | MINHAO TANQUE E COMPACTADO A 90% COM SOQUETE VIBRATORIO,INTE | RVINDO 2(DOIS) SERVENTES,EXCLUSIVE O FORNECIMENTO DA TERRA |  |  | M3 | 8.46
03.010.0020-0 | MATERIAL DE 1ª CATEGORIA PARA ATERROS,COMPREENDENDO:ESCAVACA | O,CARGA,TRANSPORTE A 1KM EM CAMINHAO BASCULANTE E DESCARGA,C | ONSIDERANDO O VOLUME NECESSARIO A EXECUCAO DE 1,00M3 DE MATE | RIAL COMPACTADO |  |  | M3 | 19.52
03.010.0020-A | MATERIAL DE 1ª CATEGORIA PARA ATERROS,COMPREENDENDO:ESCAVACA | O,CARGA,TRANSPORTE A 1KM EM CAMINHAO BASCULANTE E DESCARGA,C | ONSIDERANDO O VOLUME NECESSARIO A EXECUCAO DE 1,00M3 DE MATE | RIAL COMPACTADO |  |  | M3 | 19.24
03.010.0021-0 | MATERIAL DE 1ª CATEGORIA PARA ATERROS,COMPREENDENDO:ESCAVACA | O,CARGA,TRANSPORTE A 2KM EM CAMINHAO BASCULANTE E DESCARGA,C | ONSIDERANDO O VOLUME NECESSARIO A EXECUCAO DE 1,00M3 DE MATE | RIAL COMPACTADO |  |  | M3 | 22.04
03.010.0021-A | MATERIAL DE 1ª CATEGORIA PARA ATERROS,COMPREENDENDO:ESCAVACA | O,CARGA,TRANSPORTE A 2KM EM CAMINHAO BASCULANTE E DESCARGA,C | ONSIDERANDO O VOLUME NECESSARIO A EXECUCAO DE 1,00M3 DE MATE | RIAL COMPACTADO |  |  | M3 | 21.74
03.010.0022-0 | MATERIAL DE 1ª CATEGORIA PARA ATERROS,COMPREENDENDO:ESCAVACA | O,CARGA,TRANSPORTE A 3KM EM CAMINHAO BASCULANTE E DESCARGA,C | ONSIDERANDO O VOLUME NECESSARIO A EXECUCAO DE 1,00M3 DE MATE | RIAL COMPACTADO |  |  | M3 | 23.72
03.010.0022-A | MATERIAL DE 1ª CATEGORIA PARA ATERROS,COMPREENDENDO:ESCAVACA | O,CARGA,TRANSPORTE A 3KM EM CAMINHAO BASCULANTE E DESCARGA,C | ONSIDERANDO O VOLUME NECESSARIO A EXECUCAO DE 1,00M3 DE MATE | RIAL COMPACTADO |  |  | M3 | 23.4
03.010.0023-0 | MATERIAL DE 1ª CATEGORIA PARA ATERROS,COMPREENDENDO:ESCAVACA | O,CARGA,TRANSPORTE A 4KM EM CAMINHAO BASCULANTE E DESCARGA,C | ONSIDERANDO O VOLUME NECESSARIO A EXECUCAO DE 1,00M3 DE MATE | RIAL COMPACTADO |  |  | M3 | 27.08
03.010.0023-A | MATERIAL DE 1ª CATEGORIA PARA ATERROS,COMPREENDENDO:ESCAVACA | O,CARGA,TRANSPORTE A 4KM EM CAMINHAO BASCULANTE E DESCARGA,C | ONSIDERANDO O VOLUME NECESSARIO A EXECUCAO DE 1,00M3 DE MATE | RIAL COMPACTADO |  |  | M3 | 26.73
03.010.0024-0 | MATERIAL DE 1ª CATEGORIA PARA ATERROS,COMPREENDENDO:ESCAVACA | O,CARGA,TRANSPORTE A 5KM EM CAMINHAO BASCULANTE E DESCARGA,C | ONSIDERANDO O VOLUME NECESSARIO A EXECUCAO DE 1,00M3 DE MATE | RIAL COMPACTADO |  |  | M3 | 30.72
03.010.0024-A | MATERIAL DE 1ª CATEGORIA PARA ATERROS,COMPREENDENDO:ESCAVACA | O,CARGA,TRANSPORTE A 5KM EM CAMINHAO BASCULANTE E DESCARGA,C | ONSIDERANDO O VOLUME NECESSARIO A EXECUCAO DE 1,00M3 DE MATE | RIAL COMPACTADO |  |  | M3 | 30.33
03.010.0030-0 | MATERIAL DE 1ª CATEGORIA PARA ATERROS,COMPREENDENDO:ESCAVACA | O,CARGA,TRANSPORTE A 10KM EM CAMINHAO BASCULANTE E DESCARGA, | CONSIDERANDO O VOLUME NECESSARIO A EXECUCAO DE 1,00M3 DE MAT | ERIAL COMPACTADO |  |  | M3 | 41.93
03.010.0030-A | MATERIAL DE 1ª CATEGORIA PARA ATERROS,COMPREENDENDO:ESCAVACA | O,CARGA,TRANSPORTE A 10KM EM CAMINHAO BASCULANTE E DESCARGA, | CONSIDERANDO O VOLUME NECESSARIO A EXECUCAO DE 1,00M3 DE MAT | ERIAL COMPACTADO |  |  | M3 | 41.41
03.010.0035-0 | MATERIAL DE 1ª CATEGORIA PARA ATERROS,COMPREENDENDO:ESCAVACA | O,CARGA,TRANSPORTE A 15KM EM CAMINHAO BASCULANTE E DESCARGA, | CONSIDERANDO O VOLUME NECESSARIO A EXECUCAO DE 1,00M3 DE MAT | ERIAL COMPACTADO |  |  | M3 | 55.93
03.010.0035-A | MATERIAL DE 1ª CATEGORIA PARA ATERROS,COMPREENDENDO:ESCAVACA | O,CARGA,TRANSPORTE A 15KM EM CAMINHAO BASCULANTE E DESCARGA, | CONSIDERANDO O VOLUME NECESSARIO A EXECUCAO DE 1,00M3 DE MAT | ERIAL COMPACTADO |  |  | M3 | 55.26
03.010.0040-0 | MATERIAL DE 1ª CATEGORIA PARA ATERROS,COMPREENDENDO:ESCAVACA | O,CARGA,TRANSPORTE A 20KM EM CAMINHAO BASCULANTE E DESCARGA, | CONSIDERANDO O VOLUME NECESSARIO A EXECUCAO DE 1,00M3 DE MAT | ERIAL COMPACTADO |  |  | M3 | 69.93
03.010.0040-A | MATERIAL DE 1ª CATEGORIA PARA ATERROS,COMPREENDENDO:ESCAVACA | O,CARGA,TRANSPORTE A 20KM EM CAMINHAO BASCULANTE E DESCARGA, | CONSIDERANDO O VOLUME NECESSARIO A EXECUCAO DE 1,00M3 DE MAT | ERIAL COMPACTADO |  |  | M3 | 69.12
03.010.0045-0 | MATERIAL DE 1ª CATEGORIA PARA ATERROS,COMPREENDENDO:ESCAVACA | O,CARGA,TRANSPORTE A 25KM EM CAMINHAO BASCULANTE E DESCARGA, | CONSIDERANDO O VOLUME NECESSARIO A EXECUCAO DE 1,00M3 DE MAT | ERIAL COMPACTADO |  |  | M3 | 83.93
03.010.0045-A | MATERIAL DE 1ª CATEGORIA PARA ATERROS,COMPREENDENDO:ESCAVACA | O,CARGA,TRANSPORTE A 25KM EM CAMINHAO BASCULANTE E DESCARGA, | CONSIDERANDO O VOLUME NECESSARIO A EXECUCAO DE 1,00M3 DE MAT | ERIAL COMPACTADO |  |  | M3 | 82.97
03.010.0049-0 | MATERIAL DE 1ª CATEGORIA PARA ATERROS,COMPREENDENDO:ESCAVACA | O,CARGA,TRANSPORTE A 30KM EM CAMINHAO BASCULANTE E DESCARGA, | CONSIDERANDO O VOLUME NECESSARIO A EXECUCAO DE 1,00M3 DE MAT | ERIAL COMPACTADO |  |  | M3 | 97.93
03.010.0049-A | MATERIAL DE 1ª CATEGORIA PARA ATERROS,COMPREENDENDO:ESCAVACA | O,CARGA,TRANSPORTE A 30KM EM CAMINHAO BASCULANTE E DESCARGA, | CONSIDERANDO O VOLUME NECESSARIO A EXECUCAO DE 1,00M3 DE MAT | ERIAL COMPACTADO |  |  | M3 | 96.82
03.010.0100-0 | DESCR1: COMPACTACAO DE ATERRO,EM CAMADAS DE 30CM,UTILIZANDO COMPACTA; DESCR2: DOR PNEUMATICO(SAPO),INCLUSIVE COMPRESSOR | M3 | 38.01
03.010.0100-A | DESCR1: COMPACTACAO DE ATERRO,EM CAMADAS DE 30CM,UTILIZANDO COMPACTA; DESCR2: DOR PNEUMATICO(SAPO),INCLUSIVE COMPRESSOR | M3 | 36.31
03.010.0101-0 | DESCR1: COMPACTACAO DE ATERRO,EM CAMADAS DE 20CM,UTILIZANDO COMPACTA; DESCR2: DOR PNEUMATICO(SAPO),INCLUSIVE COMPRESSOR | M3 | 48.58
03.010.0101-A | DESCR1: COMPACTACAO DE ATERRO,EM CAMADAS DE 20CM,UTILIZANDO COMPACTA; DESCR2: DOR PNEUMATICO(SAPO),INCLUSIVE COMPRESSOR | M3 | 46.36
03.010.0105-0 | ATERRO COMPACTADO A 95%,PARA CONSTRUCAO DE BARRAGENS OU DIQU | ES,EXECUTADOS EM CAMADAS DE 20CM DE MATERIAL SOLTO DE BOA QU | ALIDADE,INCLUSIVE ESPALHAMENTO E IRRIGACAO,EM TERRENO DE BOA | RESISTENCIA,EXCLUSIVE FORNECIMENTO DA TERRA |  |  | M3 | 27.2
03.010.0105-A | ATERRO COMPACTADO A 95%,PARA CONSTRUCAO DE BARRAGENS OU DIQU | ES,EXECUTADOS EM CAMADAS DE 20CM DE MATERIAL SOLTO DE BOA QU | ALIDADE,INCLUSIVE ESPALHAMENTO E IRRIGACAO,EM TERRENO DE BOA | RESISTENCIA,EXCLUSIVE FORNECIMENTO DA TERRA |  |  | M3 | 26.65
03.010.0106-0 | ATERRO COMPACTADO A 95%,PARA CONSTRUCAO DE BARRAGENS OU DIQU | ES,EXECUTADOS EM CAMADAS DE 20CM DE MATERIAL SOLTO DE BOA QU | ALIDADE,INCLUSIVE ESPALHAMENTO E IRRIGACAO,EM TERRENO DE BAI | XA RESISTENCIA(ARGILA MOLE),EXCLUSIVE FORNECIMENTO DA TERRA |  |  | M3 | 34.13
03.010.0106-A | ATERRO COMPACTADO A 95%,PARA CONSTRUCAO DE BARRAGENS OU DIQU | ES,EXECUTADOS EM CAMADAS DE 20CM DE MATERIAL SOLTO DE BOA QU | ALIDADE,INCLUSIVE ESPALHAMENTO E IRRIGACAO,EM TERRENO DE BAI | XA RESISTENCIA(ARGILA MOLE),EXCLUSIVE FORNECIMENTO DA TERRA |  |  | M3 | 33.28
03.011.0015-1 | DESCR1: REATERRO DE VALA/CAVA COM MATERIAL DE BOA QUALIDADE,UTILIZAN; DESCR2: DO VIBRO COMPACTADOR PORTATIL,EXCLUSIVE MATERIAL | M3 | 28.92
03.011.0015-B | DESCR1: REATERRO DE VALA/CAVA COM MATERIAL DE BOA QUALIDADE,UTILIZAN; DESCR2: DO VIBRO COMPACTADOR PORTATIL,EXCLUSIVE MATERIAL | M3 | 26.11
03.012.0010-0 | DESCR1: REATERRO DE VALA/CAVA COM TRATOR COM POTENCIA EM TORNO DE 20; DESCR2: 0CV,EXCLUSIVE COMPACTACAO E MATERIAL | M3 | 5.64
03.012.0010-A | DESCR1: REATERRO DE VALA/CAVA COM TRATOR COM POTENCIA EM TORNO DE 20; DESCR2: 0CV,EXCLUSIVE COMPACTACAO E MATERIAL | M3 | 5.6
03.013.0001-1 | DESCR1: REATERRO DE VALA/CAVA COMPACTADA A MACO,EM CAMADAS DE 30CM D; DESCR2: E ESPESSURA MAXIMA,COM MATERIAL DE BOA QUALIDADE,EXCLUSIVE; DESCR3: ESTE | M3 | 46.07
03.013.0001-B | DESCR1: REATERRO DE VALA/CAVA COMPACTADA A MACO,EM CAMADAS DE 30CM D; DESCR2: E ESPESSURA MAXIMA,COM MATERIAL DE BOA QUALIDADE,EXCLUSIVE; DESCR3: ESTE | M3 | 41.44
03.013.0002-0 | DESCR1: REATERRO DE VALA/CAVA COMPACTADA A MACO,EM CAMADAS DE 20CM D; DESCR2: E ESPESSURA MAXIMA,COM MATERIAL DE BOA QUALIDADE,EXCLUSIVE; DESCR3: ESTE | M3 | 54.84
03.013.0002-A | DESCR1: REATERRO DE VALA/CAVA COMPACTADA A MACO,EM CAMADAS DE 20CM D; DESCR2: E ESPESSURA MAXIMA,COM MATERIAL DE BOA QUALIDADE,EXCLUSIVE; DESCR3: ESTE | M3 | 49.33
03.013.0005-0 | DESCR1: REATERRO DE VALA/CAVA COMPACTADA A MACO,EM CAMADAS DE 20CM D; DESCR2: E ESPESSURA MAXIMA,EM BECOS DE ATE 2,50M DE LARGURA,EM FAVEL; DESCR3: AS,EXCLUSIVE MATERIAL | M3 | 65.81
03.013.0005-A | DESCR1: REATERRO DE VALA/CAVA COMPACTADA A MACO,EM CAMADAS DE 20CM D; DESCR2: E ESPESSURA MAXIMA,EM BECOS DE ATE 2,50M DE LARGURA,EM FAVEL; DESCR3: AS,EXCLUSIVE MATERIAL | M3 | 59.2
03.013.0006-0 | DESCR1: REATERRO DE VALA/CAVA COMPACTADA A MACO,EM CAMADAS DE 30CM D; DESCR2: E ESPESSURA MAXIMA,EM BECOS DE ATE 2,50M DE LARGURA,EM FAVEL; DESCR3: AS,EXCLUSIVE MATERIAL | M3 | 55.28
03.013.0006-A | DESCR1: REATERRO DE VALA/CAVA COMPACTADA A MACO,EM CAMADAS DE 30CM D; DESCR2: E ESPESSURA MAXIMA,EM BECOS DE ATE 2,50M DE LARGURA,EM FAVEL; DESCR3: AS,EXCLUSIVE MATERIAL | M3 | 49.73
03.014.0005-0 | DESCR1: REATERRO DE VALA/CAVA,ESPALHAMENTO COM RETRO-ESCAVADEIRA E C; DESCR2: OMPACTACAO VIBRATORIA,EXCLUSIVE MATERIAL | M3 | 16.07
03.014.0005-A | DESCR1: REATERRO DE VALA/CAVA,ESPALHAMENTO COM RETRO-ESCAVADEIRA E C; DESCR2: OMPACTACAO VIBRATORIA,EXCLUSIVE MATERIAL | M3 | 14.7
03.014.0010-0 | DESCR1: REATERRO DE VALA/CAVA UTILIZANDO CARREGADOR FRONTAL DE RODAS; DESCR2: 170CV,ESPALHAMENTO COM TRATOR DE ESTEIRAS 80CV E COMPACTADO; DESCR3: R VIBRATORIO (PE-DE-CARNEIRO),EXCLUSIVE MATERIAL | M3 | 15.19
03.014.0010-A | DESCR1: REATERRO DE VALA/CAVA UTILIZANDO CARREGADOR FRONTAL DE RODAS; DESCR2: 170CV,ESPALHAMENTO COM TRATOR DE ESTEIRAS 80CV E COMPACTADO; DESCR3: R VIBRATORIO (PE-DE-CARNEIRO),EXCLUSIVE MATERIAL | M3 | 14.88
03.015.0010-0 | DESCR1: REATERRO DE VALA/CAVA COM PO-DE-PEDRA,INCLUSIVE FORNECIMENTO; DESCR2: DO MATERIAL E COMPACTACAO MANUAL | M3 | 204.6
03.015.0010-A | DESCR1: REATERRO DE VALA/CAVA COM PO-DE-PEDRA,INCLUSIVE FORNECIMENTO; DESCR2: DO MATERIAL E COMPACTACAO MANUAL | M3 | 199.09
03.015.0012-0 | DESCR1: REATERRO DE VALA/CAVA COM PO-DE-PEDRA,INCLUSIVE FORNECIMENTO; DESCR2: DO MATERIAL E COMPACTACAO MANUAL,EM BECOS DE ATE 2,50M DE L; DESCR3: ARGURA,EM FAVELAS | M3 | 218.2
03.015.0012-A | DESCR1: REATERRO DE VALA/CAVA COM PO-DE-PEDRA,INCLUSIVE FORNECIMENTO; DESCR2: DO MATERIAL E COMPACTACAO MANUAL,EM BECOS DE ATE 2,50M DE L; DESCR3: ARGURA,EM FAVELAS | M3 | 211.33
03.015.0014-0 | DESCR1: REATERRO DE VALA/CAVA COM AREIA,INCLUSIVE FORNECIMENTO DO MA; DESCR2: TERIAL E COMPACTACAO MANUAL | M3 | 200.12
03.015.0014-A | DESCR1: REATERRO DE VALA/CAVA COM AREIA,INCLUSIVE FORNECIMENTO DO MA; DESCR2: TERIAL E COMPACTACAO MANUAL | M3 | 194.61
03.015.0016-0 | DESCR1: REATERRO DE VALA/CAVA COM AREIA,INCLUSIVE FORNECIMENTO DO MA; DESCR2: TERIAL E COMPACTACAO MANUAL,EM BECOS DE ATE 2,50M DE LARGURA; DESCR3: ,EM FAVELAS | M3 | 208.9
03.015.0016-A | DESCR1: REATERRO DE VALA/CAVA COM AREIA,INCLUSIVE FORNECIMENTO DO MA; DESCR2: TERIAL E COMPACTACAO MANUAL,EM BECOS DE ATE 2,50M DE LARGURA; DESCR3: ,EM FAVELAS | M3 | 202.51
03.015.0025-0 | DESCR1: REATERRO DE VALA/CAVA COM BRITA 1,INCLUSIVE FORNECIMENTO DO; DESCR2: MATERIAL E COMPACTACAO MANUAL | M3 | 213.26
03.015.0025-A | DESCR1: REATERRO DE VALA/CAVA COM BRITA 1,INCLUSIVE FORNECIMENTO DO; DESCR2: MATERIAL E COMPACTACAO MANUAL | M3 | 207.74
03.015.0026-0 | DESCR1: REATERRO DE VALA/CAVA COM BRITA 1,INCLUSIVE FORNECIMENTO DO; DESCR2: MATERIAL E COMPACTACAO MANUAL,EM BECOS DE ATE 2,50M DE LARGU; DESCR3: RA,EM FAVELAS | M3 | 222.03
03.015.0026-A | DESCR1: REATERRO DE VALA/CAVA COM BRITA 1,INCLUSIVE FORNECIMENTO DO; DESCR2: MATERIAL E COMPACTACAO MANUAL,EM BECOS DE ATE 2,50M DE LARGU; DESCR3: RA,EM FAVELAS | M3 | 215.64
03.016.0005-1 | ESCAVACAO MECANICA DE VALA NAO ESCORADA EM MATERIAL DE 1ªCAT | EGORIA COM PEDRAS,INSTALACOES PREDIAIS OU OUTROS REDUTORES D | E PRODUTIVIDADE OU CAVAS DE FUNDACAO,ATE 1,50M DE PROFUNDIDA | DE,UTILIZANDO RETRO-ESCAVADEIRA,EXCLUSIVE ESGOTAMENTO |  |  | M3 | 28.02
03.016.0005-B | ESCAVACAO MECANICA DE VALA NAO ESCORADA EM MATERIAL DE 1ªCAT | EGORIA COM PEDRAS,INSTALACOES PREDIAIS OU OUTROS REDUTORES D | E PRODUTIVIDADE OU CAVAS DE FUNDACAO,ATE 1,50M DE PROFUNDIDA | DE,UTILIZANDO RETRO-ESCAVADEIRA,EXCLUSIVE ESGOTAMENTO |  |  | M3 | 27.25
03.016.0010-1 | ESCAVACAO MECANICA DE VALA NAO ESCORADA EM MATERIAL DE 1ªCAT | EGORIA COM PEDRAS,INSTALACOES PREDIAIS OU OUTROS REDUTORES D | E PRODUTIVIDADE OU CAVAS DE FUNDACAO,ENTRE 1,50 E 3,00M DE P | ROFUNDIDADE,UTILIZANDO RETRO-ESCAVADEIRA,EXCLUSIVE ESGOTAMEN | TO |  | M3 | 34.09
03.016.0010-B | ESCAVACAO MECANICA DE VALA NAO ESCORADA EM MATERIAL DE 1ªCAT | EGORIA COM PEDRAS,INSTALACOES PREDIAIS OU OUTROS REDUTORES D | E PRODUTIVIDADE OU CAVAS DE FUNDACAO,ENTRE 1,50 E 3,00M DE P | ROFUNDIDADE,UTILIZANDO RETRO-ESCAVADEIRA,EXCLUSIVE ESGOTAMEN | TO |  | M3 | 33.16
03.016.0015-1 | DESCR1: ESCAVACAO MECANICA DE VALA NAO ESCORADA,EM MATERIAL DE 1ªCAT; DESCR2: EGORIA,ATE 1,50M DE PROFUNDIDADE,UTILIZANDO RETRO-ESCAVADEIR; DESCR3: A,EXCLUSIVE ESGOTAMENTO | M3 | 11.07
03.016.0015-B | DESCR1: ESCAVACAO MECANICA DE VALA NAO ESCORADA,EM MATERIAL DE 1ªCAT; DESCR2: EGORIA,ATE 1,50M DE PROFUNDIDADE,UTILIZANDO RETRO-ESCAVADEIR; DESCR3: A,EXCLUSIVE ESGOTAMENTO | M3 | 10.77
03.016.0018-1 | DESCR1: ESCAVACAO MECANICA DE VALA NAO ESCORADA,EM MATERIAL DE 1ªCAT; DESCR2: EGORIA,ENTRE 1,50 E 3,00M DE PROFUNDIDADE,UTILIZANDO RETRO-E; DESCR3: SCAVADEIRA,EXCLUSIVE ESGOTAMENTO | M3 | 13.41
03.016.0018-B | DESCR1: ESCAVACAO MECANICA DE VALA NAO ESCORADA,EM MATERIAL DE 1ªCAT; DESCR2: EGORIA,ENTRE 1,50 E 3,00M DE PROFUNDIDADE,UTILIZANDO RETRO-E; DESCR3: SCAVADEIRA,EXCLUSIVE ESGOTAMENTO | M3 | 13.05
03.016.0020-1 | ESCAVACAO MECANICA DE VALA ESCORADA,EM MATERIAL DE 1ªCATEGOR | IA COM PEDRAS,INSTALACOES PREDIAIS OU OUTROS REDUTORES DE PR | ODUTIVIDADE,OU CAVAS DE FUNDACAO,ATE 1,50M DE PROFUNDIDADE,U | TILIZANDO RETRO-ESCAVADEIRA,EXCLUSIVE ESGOTAMENTO E ESCORAME | NTO |  | M3 | 34.35
03.016.0020-B | ESCAVACAO MECANICA DE VALA ESCORADA,EM MATERIAL DE 1ªCATEGOR | IA COM PEDRAS,INSTALACOES PREDIAIS OU OUTROS REDUTORES DE PR | ODUTIVIDADE,OU CAVAS DE FUNDACAO,ATE 1,50M DE PROFUNDIDADE,U | TILIZANDO RETRO-ESCAVADEIRA,EXCLUSIVE ESGOTAMENTO E ESCORAME | NTO |  | M3 | 33.42
03.016.0025-1 | ESCAVACAO MECANICA DE VALA ESCORADA,EM MATERIAL DE 1ªCATEGOR | IA COM PEDRAS,INSTALACOES PREDIAIS OU OUTROS REDUTORES DE PR | ODUTIVIDADE,OU CAVAS DE FUNDACAO,ENTRE 1,50 E 3,00M DE PROFU | NDIDADE,UTILIZANDO RETRO-ESCAVADEIRA,EXCLUSIVE ESGOTAMENTO E | ESCORAMENTO |  | M3 | 44.03
03.016.0025-B | ESCAVACAO MECANICA DE VALA ESCORADA,EM MATERIAL DE 1ªCATEGOR | IA COM PEDRAS,INSTALACOES PREDIAIS OU OUTROS REDUTORES DE PR | ODUTIVIDADE,OU CAVAS DE FUNDACAO,ENTRE 1,50 E 3,00M DE PROFU | NDIDADE,UTILIZANDO RETRO-ESCAVADEIRA,EXCLUSIVE ESGOTAMENTO E | ESCORAMENTO |  | M3 | 42.83
03.016.0050-1 | DESCR1: ESCAVACAO MECANICA DE VALA ESCORADA,EM MATERIAL DE 1ªCATEGOR; DESCR2: IA,ATE 1,50M DE PROFUNDIDADE,UTILIZANDO RETRO-ESCAVADEIRA,EX; DESCR3: CLUSIVE ESGOTAMENTO E ESCORAMENTO | M3 | 12.9
03.016.0050-B | DESCR1: ESCAVACAO MECANICA DE VALA ESCORADA,EM MATERIAL DE 1ªCATEGOR; DESCR2: IA,ATE 1,50M DE PROFUNDIDADE,UTILIZANDO RETRO-ESCAVADEIRA,EX; DESCR3: CLUSIVE ESGOTAMENTO E ESCORAMENTO | M3 | 12.55
03.016.0055-1 | DESCR1: ESCAVACAO MECANICA DE VALA ESCORADA,EM MATERIAL DE 1ªCATEGOR; DESCR2: IA,ENTRE 1,50 E 3,00M DE PROFUNDIDADE,UTILIZANDO RETRO-ESCAV; DESCR3: ADEIRA,EXCLUSIVE ESGOTAMENTO E ESCORAMENTO | M3 | 16.45
03.016.0055-B | DESCR1: ESCAVACAO MECANICA DE VALA ESCORADA,EM MATERIAL DE 1ªCATEGOR; DESCR2: IA,ENTRE 1,50 E 3,00M DE PROFUNDIDADE,UTILIZANDO RETRO-ESCAV; DESCR3: ADEIRA,EXCLUSIVE ESGOTAMENTO E ESCORAMENTO | M3 | 16
03.020.0030-1 | ESCAVACAO MECANICA DE VALA NAO ESCORADA,EM MATERIAL DE 1ªCAT | EGORIA COM PEDRAS,INSTALACOES PREDIAIS OU OUTROS REDUTORES D | E PRODUTIVIDADE,OU CAVAS DE FUNDACAO,ATE 1,50M DE PROFUNDIDA | DE,UTILIZANDO ESCAVADEIRA HIDRAULICA DE 0,78M3,EXCLUSIVE ESG | OTAMENTO |  | M3 | 20.13
03.020.0030-B | ESCAVACAO MECANICA DE VALA NAO ESCORADA,EM MATERIAL DE 1ªCAT | EGORIA COM PEDRAS,INSTALACOES PREDIAIS OU OUTROS REDUTORES D | E PRODUTIVIDADE,OU CAVAS DE FUNDACAO,ATE 1,50M DE PROFUNDIDA | DE,UTILIZANDO ESCAVADEIRA HIDRAULICA DE 0,78M3,EXCLUSIVE ESG | OTAMENTO |  | M3 | 19.75
03.020.0035-1 | ESCAVACAO MECANICA DE VALA NAO ESCORADA,EM MATERIAL DE 1ªCAT | EGORIA COM PEDRAS,INSTALACOES PREDIAIS OU OUTROS REDUTORES D | E PRODUTIVIDADE,OU CAVAS DE FUNDACAO,ENTRE 1,50 E 3,00M DE P | ROFUNDIDADE,UTILIZANDO ESCAVADEIRA HIDRAULICA DE 0,78M3,EXCL | USIVE ESGOTAMENTO |  | M3 | 23.12
03.020.0035-B | ESCAVACAO MECANICA DE VALA NAO ESCORADA,EM MATERIAL DE 1ªCAT | EGORIA COM PEDRAS,INSTALACOES PREDIAIS OU OUTROS REDUTORES D | E PRODUTIVIDADE,OU CAVAS DE FUNDACAO,ENTRE 1,50 E 3,00M DE P | ROFUNDIDADE,UTILIZANDO ESCAVADEIRA HIDRAULICA DE 0,78M3,EXCL | USIVE ESGOTAMENTO |  | M3 | 22.68
03.020.0040-1 | ESCAVACAO MECANICA DE VALA NAO ESCORADA,EM MATERIAL DE 1ªCAT | EGORIA COM PEDRAS,INSTALACOES PREDIAIS OU OUTROS REDUTORES D | E PRODUTIVIDADE,OU CAVAS DE FUNDACAO,ENTRE 3,00 E 4,50M DE P | ROFUNDIDADE,UTILIZANDO ESCAVADEIRA HIDRAULICA DE 0,78M3,EXCL | USIVE ESGOTAMENTO |  | M3 | 26.41
03.020.0040-B | ESCAVACAO MECANICA DE VALA NAO ESCORADA,EM MATERIAL DE 1ªCAT | EGORIA COM PEDRAS,INSTALACOES PREDIAIS OU OUTROS REDUTORES D | E PRODUTIVIDADE,OU CAVAS DE FUNDACAO,ENTRE 3,00 E 4,50M DE P | ROFUNDIDADE,UTILIZANDO ESCAVADEIRA HIDRAULICA DE 0,78M3,EXCL | USIVE ESGOTAMENTO |  | M3 | 25.87
03.020.0045-1 | ESCAVACAO MECANICA DE VALA NAO ESCORADA,EM MATERIAL DE 1ªCAT | EGORIA COM PEDRAS,INSTALACOES PREDIAIS,OU OUTROS REDUTORES D | E PRODUTIVIDADE,OU CAVAS DE FUNDACAO,ENTRE 4,50 E 6,00M DE P | ROFUNDIDADE,UTILIZANDO ESCAVADEIRA HIDRAULICA DE 0,78M3,EXCL | USIVE ESGOTAMENTO |  | M3 | 32.96
03.020.0045-B | ESCAVACAO MECANICA DE VALA NAO ESCORADA,EM MATERIAL DE 1ªCAT | EGORIA COM PEDRAS,INSTALACOES PREDIAIS,OU OUTROS REDUTORES D | E PRODUTIVIDADE,OU CAVAS DE FUNDACAO,ENTRE 4,50 E 6,00M DE P | ROFUNDIDADE,UTILIZANDO ESCAVADEIRA HIDRAULICA DE 0,78M3,EXCL | USIVE ESGOTAMENTO |  | M3 | 32.29
03.020.0050-1 | DESCR1: ESCAVACAO MECANICA DE VALA NAO ESCORADA,EM MATERIAL DE 1ªCAT; DESCR2: EGORIA,ATE 1,50M DE PROFUNDIDADE,UTILIZANDO ESCAVADEIRA HIDR; DESCR3: AULICA DE 0,78M3,EXCLUSIVE ESGOTAMENTO | M3 | 7.81
03.020.0050-B | DESCR1: ESCAVACAO MECANICA DE VALA NAO ESCORADA,EM MATERIAL DE 1ªCAT; DESCR2: EGORIA,ATE 1,50M DE PROFUNDIDADE,UTILIZANDO ESCAVADEIRA HIDR; DESCR3: AULICA DE 0,78M3,EXCLUSIVE ESGOTAMENTO | M3 | 7.67
03.020.0052-1 | DESCR1: ESCAVACAO MECANICA DE VALA NAO ESCORADA,EM MATERIAL DE 1ªCAT; DESCR2: EGORIA,ENTRE 1,50 E 3,00M DE PROFUNDIDADE,UTILIZANDO ESCAVAD; DESCR3: EIRA HIDRAULICA DE 0,78M3,EXCLUSIVE ESGOTAMENTO | M3 | 8.86
03.020.0052-B | DESCR1: ESCAVACAO MECANICA DE VALA NAO ESCORADA,EM MATERIAL DE 1ªCAT; DESCR2: EGORIA,ENTRE 1,50 E 3,00M DE PROFUNDIDADE,UTILIZANDO ESCAVAD; DESCR3: EIRA HIDRAULICA DE 0,78M3,EXCLUSIVE ESGOTAMENTO | M3 | 8.69
03.020.0055-1 | DESCR1: ESCAVACAO MECANICA DE VALA NAO ESCORADA,EM MATERIAL DE 1ªCAT; DESCR2: EGORIA,ENTRE 3,00 E 4,50M DE PROFUNDIDADE,UTILIZANDO ESCAVAD; DESCR3: EIRA HIDRAULICA DE 0,78M3,EXCLUSIVE ESGOTAMENTO | M3 | 11.12
03.020.0055-B | DESCR1: ESCAVACAO MECANICA DE VALA NAO ESCORADA,EM MATERIAL DE 1ªCAT; DESCR2: EGORIA,ENTRE 3,00 E 4,50M DE PROFUNDIDADE,UTILIZANDO ESCAVAD; DESCR3: EIRA HIDRAULICA DE 0,78M3,EXCLUSIVE ESGOTAMENTO | M3 | 10.91
03.020.0057-1 | DESCR1: ESCAVACAO MECANICA DE VALA NAO ESCORADA,EM MATERIAL DE 1ªCAT; DESCR2: EGORIA,ENTRE 4,50 E 6,00M DE PROFUNDIDADE,UTILIZANDO ESCAVAD; DESCR3: EIRA HIDRAULICA DE 0,78M3,EXCLUSIVE ESGOTAMENTO | M3 | 13.59
03.020.0057-B | DESCR1: ESCAVACAO MECANICA DE VALA NAO ESCORADA,EM MATERIAL DE 1ªCAT; DESCR2: EGORIA,ENTRE 4,50 E 6,00M DE PROFUNDIDADE,UTILIZANDO ESCAVAD; DESCR3: EIRA HIDRAULICA DE 0,78M3,EXCLUSIVE ESGOTAMENTO | M3 | 13.33
03.020.0060-1 | ESCAVACAO MECANICA DE VALA ESCORADA,EM MATERIAL DE 1ªCATEGOR | IA COM PEDRAS,INSTALACOES PREDIAIS OU OUTROS REDUTORES DE PR | ODUTIVIDADE,OU CAVAS DE FUNDACAO,ATE 1,50M DE PROFUNDIDADE,U | TILIZANDO ESCAVADEIRA HIDRAULICA DE 0,78M3,EXCLUSIVE ESGOTAM | ENTO E ESCORAMENTO |  | M3 | 25.42
03.020.0060-B | ESCAVACAO MECANICA DE VALA ESCORADA,EM MATERIAL DE 1ªCATEGOR | IA COM PEDRAS,INSTALACOES PREDIAIS OU OUTROS REDUTORES DE PR | ODUTIVIDADE,OU CAVAS DE FUNDACAO,ATE 1,50M DE PROFUNDIDADE,U | TILIZANDO ESCAVADEIRA HIDRAULICA DE 0,78M3,EXCLUSIVE ESGOTAM | ENTO E ESCORAMENTO |  | M3 | 24.8
03.020.0065-1 | ESCAVACAO MECANICA DE VALA ESCORADA,EM MATERIAL DE 1ªCATEGOR | IA COM PEDRAS,INSTALACOES PREDIAIS OU OUTROS REDUTORES DE PR | ODUTIVIDADE,OU CAVAS DE FUNDACAO,ENTRE 1,50 E 3,00M DE PROFU | NDIDADE,UTILIZANDO ESCAVADEIRA HIDRAULICA DE 0,78M3,EXCLUSIV | E ESGOTAMENTO E ESCORAMENTO |  | M3 | 29.23
03.020.0065-B | ESCAVACAO MECANICA DE VALA ESCORADA,EM MATERIAL DE 1ªCATEGOR | IA COM PEDRAS,INSTALACOES PREDIAIS OU OUTROS REDUTORES DE PR | ODUTIVIDADE,OU CAVAS DE FUNDACAO,ENTRE 1,50 E 3,00M DE PROFU | NDIDADE,UTILIZANDO ESCAVADEIRA HIDRAULICA DE 0,78M3,EXCLUSIV | E ESGOTAMENTO E ESCORAMENTO |  | M3 | 28.51
03.020.0070-1 | ESCAVACAO MECANICA DE VALA ESCORADA,EM MATERIAL DE 1ªCATEGOR | IA COM PEDRAS,INSTALACOES PREDIAIS OU OUTROS REDUTORES DE PR | ODUTIVIDADE,OU CAVAS DE FUNDACAO,ENTRE 3,00 E 4,50M DE PROFU | NDIDADE,UTILIZANDO ESCAVADEIRA HIDRAULICA DE 0,78M3,EXCLUSIV | E ESGOTAMENTO E ESCORAMENTO |  | M3 | 40.25
03.020.0070-B | ESCAVACAO MECANICA DE VALA ESCORADA,EM MATERIAL DE 1ªCATEGOR | IA COM PEDRAS,INSTALACOES PREDIAIS OU OUTROS REDUTORES DE PR | ODUTIVIDADE,OU CAVAS DE FUNDACAO,ENTRE 3,00 E 4,50M DE PROFU | NDIDADE,UTILIZANDO ESCAVADEIRA HIDRAULICA DE 0,78M3,EXCLUSIV | E ESGOTAMENTO E ESCORAMENTO |  | M3 | 39.26
03.020.0075-1 | ESCAVACAO MECANICA DE VALA ESCORADA,EM MATERIAL DE 1ªCATEGOR | IA COM PEDRAS,INSTALACOES PREDIAIS OU OUTROS REDUTORES DE PR | ODUTIVIDADE,OU CAVAS DE FUNDACAO,ENTRE 4,50 E 6,00M DE PROFU | NDIDADE,UTILIZANDO ESCAVADEIRA HIDRAULICA DE 0,78M3,EXCLUSIV | E ESGOTAMENTO E ESCORAMENTO |  | M3 | 62.07
03.020.0075-B | ESCAVACAO MECANICA DE VALA ESCORADA,EM MATERIAL DE 1ªCATEGOR | IA COM PEDRAS,INSTALACOES PREDIAIS OU OUTROS REDUTORES DE PR | ODUTIVIDADE,OU CAVAS DE FUNDACAO,ENTRE 4,50 E 6,00M DE PROFU | NDIDADE,UTILIZANDO ESCAVADEIRA HIDRAULICA DE 0,78M3,EXCLUSIV | E ESGOTAMENTO E ESCORAMENTO |  | M3 | 60.55
03.020.0080-1 | DESCR1: ESCAVACAO MECANICA DE VALA ESCORADA,EM MATERIAL DE 1ªCATEGOR; DESCR2: IA,ATE 1,50M DE PROFUNDIDADE,UTILIZANDO ESCAVADEIRA HIDRAULI; DESCR3: CA DE 0,78M3,EXCLUSIVE ESGOTAMENTO E ESCORAMENTO | M3 | 9.67
03.020.0080-B | DESCR1: ESCAVACAO MECANICA DE VALA ESCORADA,EM MATERIAL DE 1ªCATEGOR; DESCR2: IA,ATE 1,50M DE PROFUNDIDADE,UTILIZANDO ESCAVADEIRA HIDRAULI; DESCR3: CA DE 0,78M3,EXCLUSIVE ESGOTAMENTO E ESCORAMENTO | M3 | 9.44
03.020.0085-1 | DESCR1: ESCAVACAO MECANICA DE VALA ESCORADA,EM MATERIAL DE 1ªCATEGOR; DESCR2: IA,ENTRE 1,50 E 3,00M DE PROFUNDIDADE,UTILIZANDO ESCAVADEIRA; DESCR3: HIDRAULICA DE 0,78M3,EXCLUSIVE ESGOTAMENTO E ESCORAMENTO | M3 | 11.06
03.020.0085-B | DESCR1: ESCAVACAO MECANICA DE VALA ESCORADA,EM MATERIAL DE 1ªCATEGOR; DESCR2: IA,ENTRE 1,50 E 3,00M DE PROFUNDIDADE,UTILIZANDO ESCAVADEIRA; DESCR3: HIDRAULICA DE 0,78M3,EXCLUSIVE ESGOTAMENTO E ESCORAMENTO | M3 | 10.79
03.020.0090-1 | DESCR1: ESCAVACAO MECANICA DE VALA ESCORADA,EM MATERIAL DE 1ªCATEGOR; DESCR2: IA,ENTRE 3,00 E 4,50M DE PROFUNDIDADE,UTILIZANDO ESCAVADEIRA; DESCR3: HIDRAULICA DE 0,78M3,EXCLUSIVE ESGOTAMENTO E ESCORAMENTO | M3 | 16.31
03.020.0090-B | DESCR1: ESCAVACAO MECANICA DE VALA ESCORADA,EM MATERIAL DE 1ªCATEGOR; DESCR2: IA,ENTRE 3,00 E 4,50M DE PROFUNDIDADE,UTILIZANDO ESCAVADEIRA; DESCR3: HIDRAULICA DE 0,78M3,EXCLUSIVE ESGOTAMENTO E ESCORAMENTO | M3 | 15.92
03.020.0100-1 | DESCR1: ESCAVACAO MECANICA DE VALA ESCORADA,EM MATERIAL DE 1ªCATEGOR; DESCR2: IA,ENTRE 4,50 E 6,00M DE PROFUNDIDADE,UTILIZANDO ESCAVADEIRA; DESCR3: HIDRAULICA DE 0,78M3,EXCLUSIVE ESGOTAMENTO E ESCORAMENTO | M3 | 23.81
03.020.0100-B | DESCR1: ESCAVACAO MECANICA DE VALA ESCORADA,EM MATERIAL DE 1ªCATEGOR; DESCR2: IA,ENTRE 4,50 E 6,00M DE PROFUNDIDADE,UTILIZANDO ESCAVADEIRA; DESCR3: HIDRAULICA DE 0,78M3,EXCLUSIVE ESGOTAMENTO E ESCORAMENTO | M3 | 23.22
03.020.0200-0 | DESCR1: ESCAVACAO MECANICA,PARA ACERTO DE TALUDES,EM MATERIAL DE 1ªC; DESCR2: ATEGORIA,UTILIZANDO ESCAVADEIRA HIDRAULICA DE 0,78M3 | M3 | 7.65
03.020.0200-A | DESCR1: ESCAVACAO MECANICA,PARA ACERTO DE TALUDES,EM MATERIAL DE 1ªC; DESCR2: ATEGORIA,UTILIZANDO ESCAVADEIRA HIDRAULICA DE 0,78M3 | M3 | 7.42
03.021.0005-1 | DESCR1: ESCAVACAO MECANICA,A CEU ABERTO,EM MATERIAL DE 1ªCATEGORIA,U; DESCR2: TILIZANDO ESCAVADEIRA HIDRAULICA DE 0,78M3 | M3 | 4.99
03.021.0005-B | DESCR1: ESCAVACAO MECANICA,A CEU ABERTO,EM MATERIAL DE 1ªCATEGORIA,U; DESCR2: TILIZANDO ESCAVADEIRA HIDRAULICA DE 0,78M3 | M3 | 4.88
03.022.0010-0 | ESCAVACAO MECANICA DE VALA,EM MATERIAL DE 2ªCATEGORIA(MOLEDO | OU ROCHA MUITO DECOMPOSTA),UTILIZANDO ESCAVADEIRA HIDRAULIC | A DE 0,78M3,EXCLUSIVE ESCORAMENTO E ESGOTAMENTO,SEM USO DE C | OMPRESSOR |  |  | M3 | 6.44
03.022.0010-A | ESCAVACAO MECANICA DE VALA,EM MATERIAL DE 2ªCATEGORIA(MOLEDO | OU ROCHA MUITO DECOMPOSTA),UTILIZANDO ESCAVADEIRA HIDRAULIC | A DE 0,78M3,EXCLUSIVE ESCORAMENTO E ESGOTAMENTO,SEM USO DE C | OMPRESSOR |  |  | M3 | 6.24
03.023.0010-1 | DESCR1: ESCAVACAO E CARGA MECANICA DE VALA EM RODOVIAS,UTILIZANDO VA; DESCR2: LETADEIRA DE 135HP,INCLUSIVE CAMINHAO | M3 | 285.1
03.023.0010-B | DESCR1: ESCAVACAO E CARGA MECANICA DE VALA EM RODOVIAS,UTILIZANDO VA; DESCR2: LETADEIRA DE 135HP,INCLUSIVE CAMINHAO | M3 | 281.36
03.025.0005-0 | DESCR1: ESCAVACAO MECANICA,COM TRATOR DE LAMINA COM POTENCIA EM TORN; DESCR2: O DE 200CV,EM MATERIAL DE 1ªCATEGORIA,COM TRANSPORTE ENTRE 5; DESCR3: 0,00 E 100,00M | M3 | 14.62
03.025.0005-A | DESCR1: ESCAVACAO MECANICA,COM TRATOR DE LAMINA COM POTENCIA EM TORN; DESCR2: O DE 200CV,EM MATERIAL DE 1ªCATEGORIA,COM TRANSPORTE ENTRE 5; DESCR3: 0,00 E 100,00M | M3 | 14.43
03.025.0010-0 | DESCR1: ESCAVACAO MECANICA,COM TRATOR DE LAMINA COM POTENCIA EM TORN; DESCR2: O DE 200CV,EM MATERIAL DE 1ªCATEGORIA,COM TRANSPORTE A 50,00; DESCR3: M | M3 | 12.97
03.025.0010-A | DESCR1: ESCAVACAO MECANICA,COM TRATOR DE LAMINA COM POTENCIA EM TORN; DESCR2: O DE 200CV,EM MATERIAL DE 1ªCATEGORIA,COM TRANSPORTE A 50,00; DESCR3: M | M3 | 12.87
03.025.0015-1 | DESCR1: ESCAVACAO MECANICA,COM TRATOR DE LAMINA COM POTENCIA EM TORN; DESCR2: O DE 200CV,EM MATERIAL DE 1ªCATEGORIA,COM TRANSPORTE A 15,00; DESCR3: M | M3 | 4.73
03.025.0015-B | DESCR1: ESCAVACAO MECANICA,COM TRATOR DE LAMINA COM POTENCIA EM TORN; DESCR2: O DE 200CV,EM MATERIAL DE 1ªCATEGORIA,COM TRANSPORTE A 15,00; DESCR3: M | M3 | 4.69
03.025.0020-0 | DESCR1: ESCAVACAO MECANICA,COM TRATOR COM POTENCIA EM TORNO DE 80CV,; DESCR2: EM MATERIAL DE 1ªCATEGORIA,COM TRANSPORTE A 20,00M | M3 | 6.3
03.025.0020-A | DESCR1: ESCAVACAO MECANICA,COM TRATOR COM POTENCIA EM TORNO DE 80CV,; DESCR2: EM MATERIAL DE 1ªCATEGORIA,COM TRANSPORTE A 20,00M | M3 | 6.2
03.025.0025-0 | DESCR1: ESCAVACAO MECANICA,COM TRATOR DE LAMINA COM POTENCIA EM TORN; DESCR2: O DE 200CV,EM MATERIAL DE 2ªCATEGORIA,SEM USO PREVIO DE ESCA; DESCR3: RIFICADOR,COM TRANSPORTE ATE 50,00M | M3 | 11.66
03.025.0025-A | DESCR1: ESCAVACAO MECANICA,COM TRATOR DE LAMINA COM POTENCIA EM TORN; DESCR2: O DE 200CV,EM MATERIAL DE 2ªCATEGORIA,SEM USO PREVIO DE ESCA; DESCR3: RIFICADOR,COM TRANSPORTE ATE 50,00M | M3 | 11.5
03.025.0027-0 | DESCR1: ESCAVACAO MECANICA,COM TRATOR DE LAMINA COM POTENCIA EM TORN; DESCR2: O DE 200CV,EM MATERIAL DE 2ªCATEGORIA,SEM USO PREVIO DE ESCA; DESCR3: RIFICADOR,COM TRANSPORTE ENTRE 50,00 E 100,00M | M3 | 17.35
03.025.0027-A | DESCR1: ESCAVACAO MECANICA,COM TRATOR DE LAMINA COM POTENCIA EM TORN; DESCR2: O DE 200CV,EM MATERIAL DE 2ªCATEGORIA,SEM USO PREVIO DE ESCA; DESCR3: RIFICADOR,COM TRANSPORTE ENTRE 50,00 E 100,00M | M3 | 17.12
03.025.0030-0 | REMOCAO ATE 20,00M,DE MATERIAL DE 2ª OU 3ªCATEGORIA,APOS ESC | AVACAO,MEDIDO NO CORTE,COM TRATOR COM POTENCIA EM TORNO DE 2 | 00CV,CONSIDERANDO-SE ESTE TRABALHANDO A METADE DE SUA PRODUC | AO NORMAL |  |  | M3 | 20.93
03.025.0030-A | REMOCAO ATE 20,00M,DE MATERIAL DE 2ª OU 3ªCATEGORIA,APOS ESC | AVACAO,MEDIDO NO CORTE,COM TRATOR COM POTENCIA EM TORNO DE 2 | 00CV,CONSIDERANDO-SE ESTE TRABALHANDO A METADE DE SUA PRODUC | AO NORMAL |  |  | M3 | 20.77
03.025.0031-0 | REMOCAO ATE 20,00M,DE MATERIAL DE 2ª OU 3ªCATEGORIA,APOS ESC | AVACAO,MEDIDO NO CORTE,COM TRATOR COM POTENCIA EM TORNO DE 8 | 0CV,CONSIDERANDO-SE ESTE TRABALHANDO A METADE DE SUA PRODUCA | O NORMAL |  |  | M3 | 16.86
03.025.0031-A | REMOCAO ATE 20,00M,DE MATERIAL DE 2ª OU 3ªCATEGORIA,APOS ESC | AVACAO,MEDIDO NO CORTE,COM TRATOR COM POTENCIA EM TORNO DE 8 | 0CV,CONSIDERANDO-SE ESTE TRABALHANDO A METADE DE SUA PRODUCA | O NORMAL |  |  | M3 | 16.58
03.025.0033-0 | DESCR1: ESPALHAMENTO DE MATERIAL DE 1ª CATEGORIA E ATERROS,COM TRATO; DESCR2: R DE LAMINA COM POTENCIA EM TORNO DE 80CV.MEDIDO PELO VOLUME; DESCR3: SOLTO | M3 | 4.1
03.025.0033-A | DESCR1: ESPALHAMENTO DE MATERIAL DE 1ª CATEGORIA E ATERROS,COM TRATO; DESCR2: R DE LAMINA COM POTENCIA EM TORNO DE 80CV.MEDIDO PELO VOLUME; DESCR3: SOLTO | M3 | 4.02
03.025.0035-0 | DESCR1: ESPALHAMENTO DE MATERIAL DE 1ª CATEGORIA E ATERROS,COM TRATO; DESCR2: R DE LAMINA COM POTENCIA EM TORNO DE 140CV.MEDIDO PELO VOLUM; DESCR3: E SOLTO | M3 | 2.69
03.025.0035-A | DESCR1: ESPALHAMENTO DE MATERIAL DE 1ª CATEGORIA E ATERROS,COM TRATO; DESCR2: R DE LAMINA COM POTENCIA EM TORNO DE 140CV.MEDIDO PELO VOLUM; DESCR3: E SOLTO | M3 | 2.65
03.025.0036-0 | DESCR1: ESPALHAMENTO DE MATERIAL DE 1ª CATEGORIA E ATERROS,COM TRATO; DESCR2: R DE LAMINA COM POTENCIA EM TORNO DE 200CV.MEDIDO PELO VOLUM; DESCR3: E SOLTO | M3 | 3.26
03.025.0036-A | DESCR1: ESPALHAMENTO DE MATERIAL DE 1ª CATEGORIA E ATERROS,COM TRATO; DESCR2: R DE LAMINA COM POTENCIA EM TORNO DE 200CV.MEDIDO PELO VOLUM; DESCR3: E SOLTO | M3 | 3.24
03.025.0037-0 | DESCR1: ESPALHAMENTO DE ESCORIA COM TRATOR DE LAMINA COM POTENCIA EM; DESCR2: TORNO DE 140CV.MEDIDO PELO VOLUME SOLTO | M3 | 3.15
03.025.0037-A | DESCR1: ESPALHAMENTO DE ESCORIA COM TRATOR DE LAMINA COM POTENCIA EM; DESCR2: TORNO DE 140CV.MEDIDO PELO VOLUME SOLTO | M3 | 3.11
03.025.0038-0 | DESCR1: ESPALHAMENTO DE BRITA COM TRATOR DE LAMINA COM POTENCIA EM T; DESCR2: ORNO DE 140CV.MEDIDO PELO VOLUME SOLTO | M3 | 2.89
03.025.0038-A | DESCR1: ESPALHAMENTO DE BRITA COM TRATOR DE LAMINA COM POTENCIA EM T; DESCR2: ORNO DE 140CV.MEDIDO PELO VOLUME SOLTO | M3 | 2.85
03.025.0039-0 | DESCR1: ESCARIFICACAO DE SOLO COM TRATOR COM POTENCIA EM TORNO DE 33; DESCR2: 5CV | M3 | 6.29
03.025.0039-A | DESCR1: ESCARIFICACAO DE SOLO COM TRATOR COM POTENCIA EM TORNO DE 33; DESCR2: 5CV | M3 | 6.26
03.025.0040-0 | ESCAVACAO MECANICA,COM TRATOR DE LAMINA COM POTENCIA EM TORN | O DE 80CV,EM MATERIAL DE 1ªCATEGORIA,NOS SERVICOS DE TERRACE | AMENTO DE TALUDES EM CORTES,SEJA PARA ALARGAMENTO OU PARA PR | EPARO DO LEITO DE VALETAS DE DRENAGEM,TENDO CADA PATAMAR 4,0 | 0M DE LARGURA |  | M3 | 5.46
03.025.0040-A | ESCAVACAO MECANICA,COM TRATOR DE LAMINA COM POTENCIA EM TORN | O DE 80CV,EM MATERIAL DE 1ªCATEGORIA,NOS SERVICOS DE TERRACE | AMENTO DE TALUDES EM CORTES,SEJA PARA ALARGAMENTO OU PARA PR | EPARO DO LEITO DE VALETAS DE DRENAGEM,TENDO CADA PATAMAR 4,0 | 0M DE LARGURA |  | M3 | 5.32
03.026.0010-0 | DESCR1: ESCAVACAO MECANICA,EM MATERIAL DE 1ªCATEGORIA,UTILIZANDO TRA; DESCR2: TOR DE LAMINA COM POTENCIA EM TORNO DE 335CV,INCLUSIVE CARGA; DESCR3: COM CARREGADOR FRONTAL DE PNEUS DE 3,10M3 | M3 | 8.57
03.026.0010-A | DESCR1: ESCAVACAO MECANICA,EM MATERIAL DE 1ªCATEGORIA,UTILIZANDO TRA; DESCR2: TOR DE LAMINA COM POTENCIA EM TORNO DE 335CV,INCLUSIVE CARGA; DESCR3: COM CARREGADOR FRONTAL DE PNEUS DE 3,10M3 | M3 | 8.5
03.026.0015-0 | DESCR1: ESCAVACAO MECANICA,EM MATERIAL DE 1ªCATEGORIA,UTILIZANDO TRA; DESCR2: TOR DE LAMINA COM POTENCIA EM TORNO DE 200CV,INCLUSIVE CARGA; DESCR3: COM CARREGADOR FRONTAL DE PNEUS DE 3,10M3 | M3 | 9.91
03.026.0015-A | DESCR1: ESCAVACAO MECANICA,EM MATERIAL DE 1ªCATEGORIA,UTILIZANDO TRA; DESCR2: TOR DE LAMINA COM POTENCIA EM TORNO DE 200CV,INCLUSIVE CARGA; DESCR3: COM CARREGADOR FRONTAL DE PNEUS DE 3,10M3 | M3 | 9.81
03.026.0020-0 | DESCR1: ESCAVACAO MECANICA,EM MATERIAL DE 2ªCATEGORIA,UTILIZANDO TRA; DESCR2: TOR DE LAMINA E ESCARIFICADOR COM POTENCIA EM TORNO DE 335CV; DESCR3: ,INCLUSIVE CARGA COM CARREGADOR FRONTAL DE PNEUS DE 3,10M3 | M3 | 16.39
03.026.0020-A | DESCR1: ESCAVACAO MECANICA,EM MATERIAL DE 2ªCATEGORIA,UTILIZANDO TRA; DESCR2: TOR DE LAMINA E ESCARIFICADOR COM POTENCIA EM TORNO DE 335CV; DESCR3: ,INCLUSIVE CARGA COM CARREGADOR FRONTAL DE PNEUS DE 3,10M3 | M3 | 16.26
03.030.0150-0 | DESCR1: ESCAVACAO MECANICA,A CEU ABERTO,DE MATERIAL DE 1ªCATEGORIA,U; DESCR2: TILIZANDO ESCAVADEIRA,SOBRE ESTEIRAS,VERSAO CLAM-SHELL,COM C; DESCR3: ACAMBA DE 0,38M3(1/2JD3) | M3 | 5.42
03.030.0150-A | DESCR1: ESCAVACAO MECANICA,A CEU ABERTO,DE MATERIAL DE 1ªCATEGORIA,U; DESCR2: TILIZANDO ESCAVADEIRA,SOBRE ESTEIRAS,VERSAO CLAM-SHELL,COM C; DESCR3: ACAMBA DE 0,38M3(1/2JD3) | M3 | 5.26
03.030.0155-0 | DESCR1: ESCAVACAO MECANICA,A CEU ABERTO,DE MATERIAL DE 1ªCATEGORIA,U; DESCR2: TILIZANDO ESCAVADEIRA,SOBRE ESTEIRAS,VERSAO CLAM-SHELL,COM C; DESCR3: ACAMBA DE 0,76M3(1JD3) | M3 | 4.97
03.030.0155-A | DESCR1: ESCAVACAO MECANICA,A CEU ABERTO,DE MATERIAL DE 1ªCATEGORIA,U; DESCR2: TILIZANDO ESCAVADEIRA,SOBRE ESTEIRAS,VERSAO CLAM-SHELL,COM C; DESCR3: ACAMBA DE 0,76M3(1JD3) | M3 | 4.86
03.030.0159-0 | DESCR1: ESCAVACAO MECANICA,A CEU ABERTO,DE MATERIAL DE 1ªCATEGORIA,U; DESCR2: TILIZANDO ESCAVADEIRA,SOBRE ESTEIRAS,VERSAO CLAM-SHELL,COM C; DESCR3: ACAMBA E 0,96M3(1.1/4JD3) | M3 | 3.23
03.030.0159-A | DESCR1: ESCAVACAO MECANICA,A CEU ABERTO,DE MATERIAL DE 1ªCATEGORIA,U; DESCR2: TILIZANDO ESCAVADEIRA,SOBRE ESTEIRAS,VERSAO CLAM-SHELL,COM C; DESCR3: ACAMBA E 0,96M3(1.1/4JD3) | M3 | 3.16
03.036.0200-0 | ESCAVACAO EM LEITO DE RIO OU CANAL(DRAGAGEM)DE MATERIAL MOLE | ,ATE 4,50M DE PROFUNDIDADE,MEDIDA A PARTIR DO PLANO DE ESTAC | IONAMENTO DA MAQUINA,UTILIZANDO ESCAVADEIRA SOBRE ESTEIRAS,V | ERSAO DRAG-LINE,COM CACAMBA DE 0,57M3(3/4JD3) |  |  | M3 | 12.09
03.036.0200-A | ESCAVACAO EM LEITO DE RIO OU CANAL(DRAGAGEM)DE MATERIAL MOLE | ,ATE 4,50M DE PROFUNDIDADE,MEDIDA A PARTIR DO PLANO DE ESTAC | IONAMENTO DA MAQUINA,UTILIZANDO ESCAVADEIRA SOBRE ESTEIRAS,V | ERSAO DRAG-LINE,COM CACAMBA DE 0,57M3(3/4JD3) |  |  | M3 | 11.75
03.036.0205-0 | ESCAVACAO EM LEITO DE RIO OU CANAL(DRAGAGEM)DE MATERIAL MOLE | ,ENTRE 4,50 E 9,00M DE PROFUNDIDADE,MEDIDA A PARTIR DO PLANO | DE ESTACIONAMENTO DA MAQUINA,UTILIZANDO ESCAVADEIRA SOBRE E | STEIRAS,VERSAO DRAG-LINE,COM CACAMBA DE 0,57M3(3/4JD3) |  |  | M3 | 17.25
03.036.0205-A | ESCAVACAO EM LEITO DE RIO OU CANAL(DRAGAGEM)DE MATERIAL MOLE | ,ENTRE 4,50 E 9,00M DE PROFUNDIDADE,MEDIDA A PARTIR DO PLANO | DE ESTACIONAMENTO DA MAQUINA,UTILIZANDO ESCAVADEIRA SOBRE E | STEIRAS,VERSAO DRAG-LINE,COM CACAMBA DE 0,57M3(3/4JD3) |  |  | M3 | 16.77
03.036.0210-0 | ESCAVACAO EM LEITO DE RIO OU CANAL(DRAGAGEM)DE MATERIAL MOLE | ,ATE 4,50M DE PROFUNDIDADE,MEDIDA A PARTIR DO PLANO DE ESTAC | IONAMENTO DA MAQUINA,UTILIZANDO ESCAVADEIRA SOBRE ESTEIRAS,V | ERSAO CLAM-SHELL,COM CACAMBA DE 0.57M3(3/4JD3) |  |  | M3 | 17.88
03.036.0210-A | ESCAVACAO EM LEITO DE RIO OU CANAL(DRAGAGEM)DE MATERIAL MOLE | ,ATE 4,50M DE PROFUNDIDADE,MEDIDA A PARTIR DO PLANO DE ESTAC | IONAMENTO DA MAQUINA,UTILIZANDO ESCAVADEIRA SOBRE ESTEIRAS,V | ERSAO CLAM-SHELL,COM CACAMBA DE 0.57M3(3/4JD3) |  |  | M3 | 17.38
03.036.0215-0 | ESCAVACAO EM LEITO DE RIO OU CANAL(DRAGAGEM)DE MATERIAL MOLE | ,ENTRE 4,50 E 9,00M DE PROFUNDIDADE,MEDIDA A PARTIR DO PLANO | DE ESTACIONAMENTO DA MAQUINA,UTILIZANDO ESCAVADEIRA SOBRE ES | TEIRAS,VERSAO CLAM-SHELL,COM CACAMBA DE 0.57M3(3/4JD3) |  |  | M3 | 24.92
03.036.0215-A | ESCAVACAO EM LEITO DE RIO OU CANAL(DRAGAGEM)DE MATERIAL MOLE | ,ENTRE 4,50 E 9,00M DE PROFUNDIDADE,MEDIDA A PARTIR DO PLANO | DE ESTACIONAMENTO DA MAQUINA,UTILIZANDO ESCAVADEIRA SOBRE ES | TEIRAS,VERSAO CLAM-SHELL,COM CACAMBA DE 0.57M3(3/4JD3) |  |  | M3 | 24.23
03.040.0001-0 | DESCR1: ESCAVACAO,CARGA E TRANSPORTE DE MATERIAL DE 1ªCATEGORIA,UTIL; DESCR2: IZANDO MOTO-ESCAVO-TRANSPORTADOR,TRATOR(PUSHER) E MOTONIVELA; DESCR3: DORA,ADMITINDO UMA DISTANCIA MEDIA DE TRANSPORTE DE 100,00M | M3 | 7.29
03.040.0001-A | DESCR1: ESCAVACAO,CARGA E TRANSPORTE DE MATERIAL DE 1ªCATEGORIA,UTIL; DESCR2: IZANDO MOTO-ESCAVO-TRANSPORTADOR,TRATOR(PUSHER) E MOTONIVELA; DESCR3: DORA,ADMITINDO UMA DISTANCIA MEDIA DE TRANSPORTE DE 100,00M | M3 | 7.23
03.040.0002-0 | DESCR1: ESCAVACAO,CARGA E TRANSPORTE DE MATERIAL DE 1ªCATEGORIA,UTIL; DESCR2: IZANDO MOTO-ESCAVO-TRANSPORTADOR,TRATOR(PUSHER) E MOTONIVELA; DESCR3: DORA,ADMITINDO UMA DISTANCIA MEDIA DE TRANSPORTE DE 150,00M | M3 | 8.51
03.040.0002-A | DESCR1: ESCAVACAO,CARGA E TRANSPORTE DE MATERIAL DE 1ªCATEGORIA,UTIL; DESCR2: IZANDO MOTO-ESCAVO-TRANSPORTADOR,TRATOR(PUSHER) E MOTONIVELA; DESCR3: DORA,ADMITINDO UMA DISTANCIA MEDIA DE TRANSPORTE DE 150,00M | M3 | 8.44
03.040.0003-0 | DESCR1: ESCAVACAO,CARGA E TRANSPORTE DE MATERIAL DE 1ªCATEGORIA,UTIL; DESCR2: IZANDO MOTO-ESCAVO-TRANSPORTADOR,TRATOR(PUSHER) E MOTONIVELA; DESCR3: DORA,ADMITINDO UMA DISTANCIA MEDIA DE TRANSPORTE DE 200,00M | M3 | 9.73
03.040.0003-A | DESCR1: ESCAVACAO,CARGA E TRANSPORTE DE MATERIAL DE 1ªCATEGORIA,UTIL; DESCR2: IZANDO MOTO-ESCAVO-TRANSPORTADOR,TRATOR(PUSHER) E MOTONIVELA; DESCR3: DORA,ADMITINDO UMA DISTANCIA MEDIA DE TRANSPORTE DE 200,00M | M3 | 9.65
03.040.0004-0 | DESCR1: ESCAVACAO,CARGA E TRANSPORTE DE MATERIAL DE 1ªCATEGORIA,UTIL; DESCR2: IZANDO MOTO-ESCAVO-TRANSPORTADOR,TRATOR(PUSHER) E MOTONIVELA; DESCR3: DORA,ADMITINDO UMA DISTANCIA MEDIA DE TRANSPORTE DE 250,00M | M3 | 10.94
03.040.0004-A | DESCR1: ESCAVACAO,CARGA E TRANSPORTE DE MATERIAL DE 1ªCATEGORIA,UTIL; DESCR2: IZANDO MOTO-ESCAVO-TRANSPORTADOR,TRATOR(PUSHER) E MOTONIVELA; DESCR3: DORA,ADMITINDO UMA DISTANCIA MEDIA DE TRANSPORTE DE 250,00M | M3 | 10.85
03.040.0005-0 | DESCR1: ESCAVACAO,CARGA E TRANSPORTE DE MATERIAL DE 1ªCATEGORIA,UTIL; DESCR2: IZANDO MOTO-ESCAVO-TRANSPORTADOR,TRATOR(PUSHER) E MOTONIVELA; DESCR3: DORA,ADMITINDO UMA DISTANCIA MEDIA DE TRANSPORTE DE 300,00M | M3 | 12.18
03.040.0005-A | DESCR1: ESCAVACAO,CARGA E TRANSPORTE DE MATERIAL DE 1ªCATEGORIA,UTIL; DESCR2: IZANDO MOTO-ESCAVO-TRANSPORTADOR,TRATOR(PUSHER) E MOTONIVELA; DESCR3: DORA,ADMITINDO UMA DISTANCIA MEDIA DE TRANSPORTE DE 300,00M | M3 | 12.08
03.040.0006-0 | DESCR1: ESCAVACAO,CARGA E TRANSPORTE DE MATERIAL DE 1ªCATEGORIA,UTIL; DESCR2: IZANDO MOTO-ESCAVO-TRANSPORTADOR,TRATOR(PUSHER) E MOTONIVELA; DESCR3: DORA,ADMITINDO UMA DISTANCIA MEDIA DE TRANSPORTE DE 350,00M | M3 | 13.38
03.040.0006-A | DESCR1: ESCAVACAO,CARGA E TRANSPORTE DE MATERIAL DE 1ªCATEGORIA,UTIL; DESCR2: IZANDO MOTO-ESCAVO-TRANSPORTADOR,TRATOR(PUSHER) E MOTONIVELA; DESCR3: DORA,ADMITINDO UMA DISTANCIA MEDIA DE TRANSPORTE DE 350,00M | M3 | 13.28
03.040.0007-0 | DESCR1: ESCAVACAO,CARGA E TRANSPORTE DE MATERIAL DE 1ªCATEGORIA,UTIL; DESCR2: IZANDO MOTO-ESCAVO-TRANSPORTADOR,TRATOR(PUSHER) E MOTONIVELA; DESCR3: DORA,ADMITINDO UMA DISTANCIA MEDIA DE TRANSPORTE DE 400,00M | M3 | 14.64
03.040.0007-A | DESCR1: ESCAVACAO,CARGA E TRANSPORTE DE MATERIAL DE 1ªCATEGORIA,UTIL; DESCR2: IZANDO MOTO-ESCAVO-TRANSPORTADOR,TRATOR(PUSHER) E MOTONIVELA; DESCR3: DORA,ADMITINDO UMA DISTANCIA MEDIA DE TRANSPORTE DE 400,00M | M3 | 14.52
03.040.0008-0 | DESCR1: ESCAVACAO,CARGA E TRANSPORTE DE MATERIAL DE 1ªCATEGORIA,UTIL; DESCR2: IZANDO MOTO-ESCAVO-TRANSPORTADOR,TRATOR(PUSHER) E MOTONIVELA; DESCR3: DORA,ADMITINDO UMA DISTANCIA MEDIA DE TRANSPORTE DE 450,00M | M3 | 15.77
03.040.0008-A | DESCR1: ESCAVACAO,CARGA E TRANSPORTE DE MATERIAL DE 1ªCATEGORIA,UTIL; DESCR2: IZANDO MOTO-ESCAVO-TRANSPORTADOR,TRATOR(PUSHER) E MOTONIVELA; DESCR3: DORA,ADMITINDO UMA DISTANCIA MEDIA DE TRANSPORTE DE 450,00M | M3 | 15.64
03.040.0009-0 | DESCR1: ESCAVACAO,CARGA E TRANSPORTE DE MATERIAL DE 1ªCATEGORIA,UTIL; DESCR2: IZANDO MOTO-ESCAVO-TRANSPORTADOR,TRATOR(PUSHER) E MOTONIVELA; DESCR3: DORA,ADMITINDO UMA DISTANCIA MEDIA DE TRANSPORTE DE 500,00M | M3 | 17.1
03.040.0009-A | DESCR1: ESCAVACAO,CARGA E TRANSPORTE DE MATERIAL DE 1ªCATEGORIA,UTIL; DESCR2: IZANDO MOTO-ESCAVO-TRANSPORTADOR,TRATOR(PUSHER) E MOTONIVELA; DESCR3: DORA,ADMITINDO UMA DISTANCIA MEDIA DE TRANSPORTE DE 500,00M | M3 | 16.96
03.040.0010-0 | DESCR1: ESCAVACAO,CARGA E TRANSPORTE DE MATERIAL DE 1ªCATEGORIA,UTIL; DESCR2: IZANDO MOTO-ESCAVO-TRANSPORTADOR,TRATOR(PUSHER) E MOTONIVELA; DESCR3: DORA,ADMITINDO UMA DISTANCIA MEDIA DE TRANSPORTE DE 550,00M | M3 | 18.33
03.040.0010-A | DESCR1: ESCAVACAO,CARGA E TRANSPORTE DE MATERIAL DE 1ªCATEGORIA,UTIL; DESCR2: IZANDO MOTO-ESCAVO-TRANSPORTADOR,TRATOR(PUSHER) E MOTONIVELA; DESCR3: DORA,ADMITINDO UMA DISTANCIA MEDIA DE TRANSPORTE DE 550,00M | M3 | 18.18
03.040.0011-0 | DESCR1: ESCAVACAO,CARGA E TRANSPORTE DE MATERIAL DE 1ªCATEGORIA,UTIL; DESCR2: IZANDO MOTO-ESCAVO-TRANSPORTADOR,TRATOR(PUSHER) E MOTONIVELA; DESCR3: DORA,ADMITINDO UMA DISTANCIA MEDIA DE TRANSPORTE DE 600,00M | M3 | 19.56
03.040.0011-A | DESCR1: ESCAVACAO,CARGA E TRANSPORTE DE MATERIAL DE 1ªCATEGORIA,UTIL; DESCR2: IZANDO MOTO-ESCAVO-TRANSPORTADOR,TRATOR(PUSHER) E MOTONIVELA; DESCR3: DORA,ADMITINDO UMA DISTANCIA MEDIA DE TRANSPORTE DE 600,00M | M3 | 19.41
03.040.0012-0 | DESCR1: ESCAVACAO,CARGA E TRANSPORTE DE MATERIAL DE 1ªCATEGORIA,UTIL; DESCR2: IZANDO MOTO-ESCAVO-TRANSPORTADOR,TRATOR(PUSHER) E MOTONIVELA; DESCR3: DORA,ADMITINDO UMA DISTANCIA MEDIA DE TRANSPORTE DE 650,00M | M3 | 20.76
03.040.0012-A | DESCR1: ESCAVACAO,CARGA E TRANSPORTE DE MATERIAL DE 1ªCATEGORIA,UTIL; DESCR2: IZANDO MOTO-ESCAVO-TRANSPORTADOR,TRATOR(PUSHER) E MOTONIVELA; DESCR3: DORA,ADMITINDO UMA DISTANCIA MEDIA DE TRANSPORTE DE 650,00M | M3 | 20.59
03.040.0013-0 | DESCR1: ESCAVACAO,CARGA E TRANSPORTE DE MATERIAL DE 1ªCATEGORIA,UTIL; DESCR2: IZANDO MOTO-ESCAVO-TRANSPORTADOR,TRATOR(PUSHER) E MOTONIVELA; DESCR3: DORA,ADMITINDO UMA DISTANCIA MEDIA DE TRANSPORTE DE 700,00M | M3 | 21.87
03.040.0013-A | DESCR1: ESCAVACAO,CARGA E TRANSPORTE DE MATERIAL DE 1ªCATEGORIA,UTIL; DESCR2: IZANDO MOTO-ESCAVO-TRANSPORTADOR,TRATOR(PUSHER) E MOTONIVELA; DESCR3: DORA,ADMITINDO UMA DISTANCIA MEDIA DE TRANSPORTE DE 700,00M | M3 | 21.7
03.040.0014-0 | DESCR1: ESCAVACAO,CARGA E TRANSPORTE DE MATERIAL DE 1ªCATEGORIA,UTIL; DESCR2: IZANDO MOTO-ESCAVO-TRANSPORTADOR,TRATOR(PUSHER) E MOTONIVELA; DESCR3: DORA,ADMITINDO UMA DISTANCIA MEDIA DE TRANSPORTE DE 750,OOM | M3 | 23.11
03.040.0014-A | DESCR1: ESCAVACAO,CARGA E TRANSPORTE DE MATERIAL DE 1ªCATEGORIA,UTIL; DESCR2: IZANDO MOTO-ESCAVO-TRANSPORTADOR,TRATOR(PUSHER) E MOTONIVELA; DESCR3: DORA,ADMITINDO UMA DISTANCIA MEDIA DE TRANSPORTE DE 750,OOM | M3 | 22.93
03.040.0015-0 | DESCR1: ESCAVACAO,CARGA E TRANSPORTE DE MATERIAL DE 1ªCATEGORIA,UTIL; DESCR2: IZANDO MOTO-ESCAVO-TRANSPORTADOR,TRATOR(PUSHER) E MOTONIVELA; DESCR3: DORA,ADMITINDO UMA DISTANCIA MEDIA DE TRANSPORTE DE 800,00M | M3 | 24.52
03.040.0015-A | DESCR1: ESCAVACAO,CARGA E TRANSPORTE DE MATERIAL DE 1ªCATEGORIA,UTIL; DESCR2: IZANDO MOTO-ESCAVO-TRANSPORTADOR,TRATOR(PUSHER) E MOTONIVELA; DESCR3: DORA,ADMITINDO UMA DISTANCIA MEDIA DE TRANSPORTE DE 800,00M | M3 | 24.32
03.040.0016-0 | DESCR1: ESCAVACAO,CARGA E TRANSPORTE DE MATERIAL DE 1ªCATEGORIA,UTIL; DESCR2: IZANDO MOTO-ESCAVO-TRANSPORTADOR,TRATOR(PUSHER) E MOTONIVELA; DESCR3: DORA,ADMITINDO UMA DISTANCIA MEDIA DE TRANSPORTE DE 850,00M | M3 | 25.76
03.040.0016-A | DESCR1: ESCAVACAO,CARGA E TRANSPORTE DE MATERIAL DE 1ªCATEGORIA,UTIL; DESCR2: IZANDO MOTO-ESCAVO-TRANSPORTADOR,TRATOR(PUSHER) E MOTONIVELA; DESCR3: DORA,ADMITINDO UMA DISTANCIA MEDIA DE TRANSPORTE DE 850,00M | M3 | 25.55
03.040.0017-0 | DESCR1: ESCAVACAO,CARGA E TRANSPORTE DE MATERIAL DE 1ªCATEGORIA,UTIL; DESCR2: IZANDO MOTO-ESCAVO-TRANSPORTADOR,TRATOR(PUSHER) E MOTONIVELA; DESCR3: DORA,ADMITINDO UMA DISTANCIA MEDIA DE TRANSPORTE DE 900,00M | M3 | 26.77
03.040.0017-A | DESCR1: ESCAVACAO,CARGA E TRANSPORTE DE MATERIAL DE 1ªCATEGORIA,UTIL; DESCR2: IZANDO MOTO-ESCAVO-TRANSPORTADOR,TRATOR(PUSHER) E MOTONIVELA; DESCR3: DORA,ADMITINDO UMA DISTANCIA MEDIA DE TRANSPORTE DE 900,00M | M3 | 26.56
03.040.0018-0 | DESCR1: ESCAVACAO,CARGA E TRANSPORTE DE MATERIAL DE 1ªCATEGORIA,UTIL; DESCR2: IZANDO MOTO-ESCAVO-TRANSPORTADOR,TRATOR(PUSHER) E MOTONIVELA; DESCR3: DORA,ADMITINDO UMA DISTANCIA MEDIA DE TRANSPORTE DE 950,00M | M3 | 27.87
03.040.0018-A | DESCR1: ESCAVACAO,CARGA E TRANSPORTE DE MATERIAL DE 1ªCATEGORIA,UTIL; DESCR2: IZANDO MOTO-ESCAVO-TRANSPORTADOR,TRATOR(PUSHER) E MOTONIVELA; DESCR3: DORA,ADMITINDO UMA DISTANCIA MEDIA DE TRANSPORTE DE 950,00M | M3 | 27.65
03.040.0019-0 | DESCR1: ESCAVACAO,CARGA E TRANSPORTE DE MATERIAL DE 1ªCATEGORIA,UTIL; DESCR2: IZANDO MOTO-ESCAVO-TRANSPORTADOR,TRATOR(PUSHER) E MOTONIVELA; DESCR3: DORA,ADMITINDO UMA DISTANCIA MEDIA DE TRANSPORTE DE 1000,00M | M3 | 29.49
03.040.0019-A | DESCR1: ESCAVACAO,CARGA E TRANSPORTE DE MATERIAL DE 1ªCATEGORIA,UTIL; DESCR2: IZANDO MOTO-ESCAVO-TRANSPORTADOR,TRATOR(PUSHER) E MOTONIVELA; DESCR3: DORA,ADMITINDO UMA DISTANCIA MEDIA DE TRANSPORTE DE 1000,00M | M3 | 29.25
03.040.0020-0 | DESCR1: ESCAVACAO,CARGA E TRANSPORTE DE MATERIAL DE 1ªCATEGORIA,UTIL; DESCR2: IZANDO MOTO-ESCAVO-TRANSPORTADOR,TRATOR(PUSHER) E MOTONIVELA; DESCR3: DORA,ADMITINDO UMA DISTANCIA MEDIA DE TRANSPORTE DE 1050,00M | M3 | 30.37
03.040.0020-A | DESCR1: ESCAVACAO,CARGA E TRANSPORTE DE MATERIAL DE 1ªCATEGORIA,UTIL; DESCR2: IZANDO MOTO-ESCAVO-TRANSPORTADOR,TRATOR(PUSHER) E MOTONIVELA; DESCR3: DORA,ADMITINDO UMA DISTANCIA MEDIA DE TRANSPORTE DE 1050,00M | M3 | 30.13
03.040.0021-0 | DESCR1: ESCAVACAO,CARGA E TRANSPORTE DE MATERIAL DE 1ªCATEGORIA,UTIL; DESCR2: IZANDO MOTO-ESCAVO-TRANSPORTADOR,TRATOR(PUSHER) E MOTONIVELA; DESCR3: DORA,ADMITINDO UMA DISTANCIA MEDIA DE TRANSPORTE DE 1100,00M | M3 | 31.8
03.040.0021-A | DESCR1: ESCAVACAO,CARGA E TRANSPORTE DE MATERIAL DE 1ªCATEGORIA,UTIL; DESCR2: IZANDO MOTO-ESCAVO-TRANSPORTADOR,TRATOR(PUSHER) E MOTONIVELA; DESCR3: DORA,ADMITINDO UMA DISTANCIA MEDIA DE TRANSPORTE DE 1100,00M | M3 | 31.54
03.040.0022-0 | DESCR1: ESCAVACAO,CARGA E TRANSPORTE DE MATERIAL DE 1ªCATEGORIA,UTIL; DESCR2: IZANDO MOTO-ESCAVO-TRANSPORTADOR,TRATOR(PUSHER) E MOTONIVELA; DESCR3: DORA,ADMITINDO UMA DISTANCIA MEDIA DE TRANSPORTE DE 1150,00M | M3 | 32.82
03.040.0022-A | DESCR1: ESCAVACAO,CARGA E TRANSPORTE DE MATERIAL DE 1ªCATEGORIA,UTIL; DESCR2: IZANDO MOTO-ESCAVO-TRANSPORTADOR,TRATOR(PUSHER) E MOTONIVELA; DESCR3: DORA,ADMITINDO UMA DISTANCIA MEDIA DE TRANSPORTE DE 1150,00M | M3 | 32.56
03.040.0023-0 | DESCR1: ESCAVACAO,CARGA E TRANSPORTE DE MATERIAL DE 1ªCATEGORIA,UTIL; DESCR2: IZANDO MOTO-ESCAVO-TRANSPORTADOR,TRATOR(PUSHER) E MOTONIVELA; DESCR3: DORA,ADMITINDO UMA DISTANCIA MEDIA DE TRANSPORTE DE 1200,00M | M3 | 34.49
03.040.0023-A | DESCR1: ESCAVACAO,CARGA E TRANSPORTE DE MATERIAL DE 1ªCATEGORIA,UTIL; DESCR2: IZANDO MOTO-ESCAVO-TRANSPORTADOR,TRATOR(PUSHER) E MOTONIVELA; DESCR3: DORA,ADMITINDO UMA DISTANCIA MEDIA DE TRANSPORTE DE 1200,00M | M3 | 34.21
03.040.0024-0 | ESCAVACAO,CARGA E TRANSPORTE DE MATERIAL DE 2ªCATEGORIA,UTIL | IZANDO MOTO-ESCAVO-TRANSPORTADOR,TRATOR(PUSHER),MOTONIVELADO | RA E TRATOR COM ESCARIFICADOR,ADMITINDO UMA DISTANCIA MEDIA | DE TRANSPORTE DE 100,00M |  |  | M3 | 15.25
03.040.0024-A | ESCAVACAO,CARGA E TRANSPORTE DE MATERIAL DE 2ªCATEGORIA,UTIL | IZANDO MOTO-ESCAVO-TRANSPORTADOR,TRATOR(PUSHER),MOTONIVELADO | RA E TRATOR COM ESCARIFICADOR,ADMITINDO UMA DISTANCIA MEDIA | DE TRANSPORTE DE 100,00M |  |  | M3 | 15.16
03.040.0025-0 | ESCAVACAO,CARGA E TRANSPORTE DE MATERIAL DE 2ªCATEGORIA,UTIL | IZANDO MOTO-ESCAVO-TRANSPORTADOR,TRATOR(PUSHER),MOTONIVELADO | RA E TRATOR COM ESCARIFICADOR,ADMITINDO UMA DISTANCIA MEDIA | DE TRANSPORTE DE 150,00M |  |  | M3 | 17.59
03.040.0025-A | ESCAVACAO,CARGA E TRANSPORTE DE MATERIAL DE 2ªCATEGORIA,UTIL | IZANDO MOTO-ESCAVO-TRANSPORTADOR,TRATOR(PUSHER),MOTONIVELADO | RA E TRATOR COM ESCARIFICADOR,ADMITINDO UMA DISTANCIA MEDIA | DE TRANSPORTE DE 150,00M |  |  | M3 | 17.48
03.040.0026-0 | ESCAVACAO,CARGA E TRANSPORTE DE MATERIAL DE 2ªCATEGORIA,UTIL | IZANDO MOTO-ESCAVO-TRANSPORTADOR,TRATOR(PUSHER),MOTONIVELADO | RA E TRATOR COM ESCARIFICADOR,ADMITINDO UMA DISTANCIA MEDIA | DE TRANSPORTE DE 200,00M |  |  | M3 | 20.02
03.040.0026-A | ESCAVACAO,CARGA E TRANSPORTE DE MATERIAL DE 2ªCATEGORIA,UTIL | IZANDO MOTO-ESCAVO-TRANSPORTADOR,TRATOR(PUSHER),MOTONIVELADO | RA E TRATOR COM ESCARIFICADOR,ADMITINDO UMA DISTANCIA MEDIA | DE TRANSPORTE DE 200,00M |  |  | M3 | 19.91
03.040.0027-0 | ESCAVACAO,CARGA E TRANSPORTE DE MATERIAL DE 2ªCATEGORIA,UTIL | IZANDO MOTO-ESCAVO-TRANSPORTADOR,TRATOR(PUSHER),MOTONIVELADO | RA E TRATOR COM ESCARIFICADOR,ADMITINDO UMA DISTANCIA MEDIA | DE TRANSPORTE DE 250,00M |  |  | M3 | 22.31
03.040.0027-A | ESCAVACAO,CARGA E TRANSPORTE DE MATERIAL DE 2ªCATEGORIA,UTIL | IZANDO MOTO-ESCAVO-TRANSPORTADOR,TRATOR(PUSHER),MOTONIVELADO | RA E TRATOR COM ESCARIFICADOR,ADMITINDO UMA DISTANCIA MEDIA | DE TRANSPORTE DE 250,00M |  |  | M3 | 22.18
03.040.0028-0 | ESCAVACAO,CARGA E TRANSPORTE DE MATERIAL DE 2ªCATEGORIA,UTIL | IZANDO MOTO-ESCAVO-TRANSPORTADOR,TRATOR(PUSHER),MOTONIVELADO | RA E TRATOR COM ESCARIFICADOR,ADMITINDO UMA DISTANCIA MEDIA | DE TRANSPORTE DE 300,00M |  |  | M3 | 24.81
03.040.0028-A | ESCAVACAO,CARGA E TRANSPORTE DE MATERIAL DE 2ªCATEGORIA,UTIL | IZANDO MOTO-ESCAVO-TRANSPORTADOR,TRATOR(PUSHER),MOTONIVELADO | RA E TRATOR COM ESCARIFICADOR,ADMITINDO UMA DISTANCIA MEDIA | DE TRANSPORTE DE 300,00M |  |  | M3 | 24.66
03.040.0029-0 | ESCAVACAO,CARGA E TRANSPORTE DE MATERIAL DE 2ªCATEGORIA,UTIL | IZANDO MOTO-ESCAVO-TRANSPORTADOR,TRATOR(PUSHER),MOTONIVELADO | RA E TRATOR COM ESCARIFICADOR,ADMITINDO UMA DISTANCIA MEDIA | DE TRANSPORTE DE 350,00M |  |  | M3 | 27.03
03.040.0029-A | ESCAVACAO,CARGA E TRANSPORTE DE MATERIAL DE 2ªCATEGORIA,UTIL | IZANDO MOTO-ESCAVO-TRANSPORTADOR,TRATOR(PUSHER),MOTONIVELADO | RA E TRATOR COM ESCARIFICADOR,ADMITINDO UMA DISTANCIA MEDIA | DE TRANSPORTE DE 350,00M |  |  | M3 | 26.87
03.040.0030-0 | ESCAVACAO,CARGA E TRANSPORTE DE MATERIAL DE 2ªCATEGORIA,UTIL | IZANDO MOTO-ESCAVO-TRANSPORTADOR,TRATOR(PUSHER),MOTONIVELADO | RA E TARTOR COM ESCARIFICADOR,ADMITINDO UMA DISTANCIA MEDIA | DE TRANSPORTE DE 400,00M |  |  | M3 | 29.42
03.040.0030-A | ESCAVACAO,CARGA E TRANSPORTE DE MATERIAL DE 2ªCATEGORIA,UTIL | IZANDO MOTO-ESCAVO-TRANSPORTADOR,TRATOR(PUSHER),MOTONIVELADO | RA E TARTOR COM ESCARIFICADOR,ADMITINDO UMA DISTANCIA MEDIA | DE TRANSPORTE DE 400,00M |  |  | M3 | 29.24
03.040.0031-0 | ESCAVACAO,CARGA E TRANSPORTE DE MATERIAL DE 2ªCATEGORIA,UTIL | IZANDO MOTO-ESCAVO-TRANSPORTADOR,TRATOR(PUSHER),MOTONIVELADO | RA E TRATOR COM ESCARIFICADOR,ADMITINDO UMA DISTANCIA MEDIA | DE TRANSPORTE DE 450,00M |  |  | M3 | 31.96
03.040.0031-A | ESCAVACAO,CARGA E TRANSPORTE DE MATERIAL DE 2ªCATEGORIA,UTIL | IZANDO MOTO-ESCAVO-TRANSPORTADOR,TRATOR(PUSHER),MOTONIVELADO | RA E TRATOR COM ESCARIFICADOR,ADMITINDO UMA DISTANCIA MEDIA | DE TRANSPORTE DE 450,00M |  |  | M3 | 31.77
03.040.0032-0 | ESCAVACAO,CARGA E TRANSPORTE DE MATERIAL DE 2ªCATEGORIA,UTIL | IZANDO MOTO-ESCAVO-TRANSPORTADOR,TRATOR(PUSHER),MOTONIVELADO | RA E TRATOR COM ESCARIFICADOR,ADMITINDO UMA DISTANCIA MEDIA | DE TRANSPORTE DE 500,00M |  |  | M3 | 34.27
03.040.0032-A | ESCAVACAO,CARGA E TRANSPORTE DE MATERIAL DE 2ªCATEGORIA,UTIL | IZANDO MOTO-ESCAVO-TRANSPORTADOR,TRATOR(PUSHER),MOTONIVELADO | RA E TRATOR COM ESCARIFICADOR,ADMITINDO UMA DISTANCIA MEDIA | DE TRANSPORTE DE 500,00M |  |  | M3 | 34.07
03.040.0033-0 | ESCAVACAO,CARGA E TRANSPORTE DE MATERIAL DE 2ªCATEGORIA,UTIL | IZANDO MOTO-ESCAVO-TRANSPORTADOR,TRATOR(PUSHER),MOTONIVELADO | RA E TRATOR COM ESCARIFICADOR,ADMITINDO UMA DISTANCIA MEDIA | DE TRANSPORTE DE 550,00M |  |  | M3 | 36.54
03.040.0033-A | ESCAVACAO,CARGA E TRANSPORTE DE MATERIAL DE 2ªCATEGORIA,UTIL | IZANDO MOTO-ESCAVO-TRANSPORTADOR,TRATOR(PUSHER),MOTONIVELADO | RA E TRATOR COM ESCARIFICADOR,ADMITINDO UMA DISTANCIA MEDIA | DE TRANSPORTE DE 550,00M |  |  | M3 | 36.32
03.040.0034-0 | ESCAVACAO,CARGA E TRANSPORTE DE MATERIAL DE 2ªCATEGORIA,UTIL | IZANDO MOTO-ESCAVO-TRAMSPORTADOR,TRATOR(PUSHER),MOTONIVELADO | RA E TRATOR COM ESCARIFICADOR,ADMITINDO UMA DISTANCIA MEDIA | DE TRANSPORTE DE 600,00M |  |  | M3 | 39.11
03.040.0034-A | ESCAVACAO,CARGA E TRANSPORTE DE MATERIAL DE 2ªCATEGORIA,UTIL | IZANDO MOTO-ESCAVO-TRAMSPORTADOR,TRATOR(PUSHER),MOTONIVELADO | RA E TRATOR COM ESCARIFICADOR,ADMITINDO UMA DISTANCIA MEDIA | DE TRANSPORTE DE 600,00M |  |  | M3 | 38.88
03.040.0035-0 | ESCAVACAO,CARGA E TRANSPORTE DE MATERIAL DE 2ªCATEGORIA,UTIL | IZANDO MOTO-ESCAVO-TRANSPORTADOR,TRATOR(PUSHER),MOTONIVELADO | RA E TRATOR COM ESCARIFICADOR,ADMITINDO UMA DISTANCIA MEDIA | DE TRANSPORTE DE 650,00M |  |  | M3 | 41.56
03.040.0035-A | ESCAVACAO,CARGA E TRANSPORTE DE MATERIAL DE 2ªCATEGORIA,UTIL | IZANDO MOTO-ESCAVO-TRANSPORTADOR,TRATOR(PUSHER),MOTONIVELADO | RA E TRATOR COM ESCARIFICADOR,ADMITINDO UMA DISTANCIA MEDIA | DE TRANSPORTE DE 650,00M |  |  | M3 | 41.31
03.040.0036-0 | ESCAVACAO,CARGA E TRANSPORTE DE MATERIAL DE 2ªCATEGORIA,UTIL | IZANDO MOTO-ESCAVO-TRANSPORTADOR,TRATOR(PUSHER),MOTONIVELADO | RA E TRATOR COM ESCARIFICADOR,ADMITINDO UMA DISTANCIA MEDIA | DE TRANSPORTE DE 700,00M |  |  | M3 | 43.74
03.040.0036-A | ESCAVACAO,CARGA E TRANSPORTE DE MATERIAL DE 2ªCATEGORIA,UTIL | IZANDO MOTO-ESCAVO-TRANSPORTADOR,TRATOR(PUSHER),MOTONIVELADO | RA E TRATOR COM ESCARIFICADOR,ADMITINDO UMA DISTANCIA MEDIA | DE TRANSPORTE DE 700,00M |  |  | M3 | 43.48
03.040.0037-0 | ESCAVACAO,CARGA E TRANSPORTE DE MATERIAL DE 2ªCATEGORIA,UTIL | IZANDO MOTO-ESCAVO-TRANSPORTADOR,TRATOR(PUSHER),MOTONIVELADO | RA E TRATOR COM ESCARIFICADOR,ADMITINDO UMA DISTANCIA MEDIA | DE TRANSPORTE DE 750,00M |  |  | M3 | 46.17
03.040.0037-A | ESCAVACAO,CARGA E TRANSPORTE DE MATERIAL DE 2ªCATEGORIA,UTIL | IZANDO MOTO-ESCAVO-TRANSPORTADOR,TRATOR(PUSHER),MOTONIVELADO | RA E TRATOR COM ESCARIFICADOR,ADMITINDO UMA DISTANCIA MEDIA | DE TRANSPORTE DE 750,00M |  |  | M3 | 45.9
03.040.0038-0 | ESCAVACAO,CARGA E TRANSPORTE DE MATERIAL DE 2ªCATEGORIA,UTIL | IZANDO MOTO-ESCAVO-TRANSPORTADOR,TRATOR(PUSHER),MOTONIVELADO | RA E TRATOR COM ESCARIFICADOR,ADMITINDO UMA DISTANCIA MEDIA | DE TRANSPORTE DE 800,00M |  |  | M3 | 48.89
03.040.0038-A | ESCAVACAO,CARGA E TRANSPORTE DE MATERIAL DE 2ªCATEGORIA,UTIL | IZANDO MOTO-ESCAVO-TRANSPORTADOR,TRATOR(PUSHER),MOTONIVELADO | RA E TRATOR COM ESCARIFICADOR,ADMITINDO UMA DISTANCIA MEDIA | DE TRANSPORTE DE 800,00M |  |  | M3 | 48.6
03.040.0039-0 | ESCAVACAO,CARGA E TRANSPORTE DE MATERIAL DE 2ªCATEGORIA,UTIL | IZANDO MOTO-ESCAVO-TRANSPORTADOR,TRATOR(PUSHER),MOTONIVELADO | RA E TRATOR COM ESCARIFICADOR,ADMITINDO UMA DISTANCIA MEDIA | DE TRANSPORTE DE 850,00M |  |  | M3 | 51.15
03.040.0039-A | ESCAVACAO,CARGA E TRANSPORTE DE MATERIAL DE 2ªCATEGORIA,UTIL | IZANDO MOTO-ESCAVO-TRANSPORTADOR,TRATOR(PUSHER),MOTONIVELADO | RA E TRATOR COM ESCARIFICADOR,ADMITINDO UMA DISTANCIA MEDIA | DE TRANSPORTE DE 850,00M |  |  | M3 | 50.84
03.040.0040-0 | ESCAVACAO,CARGA E TRANSPORTE DE MATERIAL DE 2ªCATEGORIA,UTIL | IZANDO MOTO-ESCAVO-TRANSPORTADOR,TRATOR(PUSHER),MOTONIVELADO | RA E TRATOR COM ESCARIFICADOR,ADMITINDO UMA DISTANCIA MEDIA | DE TRANSPORTE DE 900,00M |  |  | M3 | 53.63
03.040.0040-A | ESCAVACAO,CARGA E TRANSPORTE DE MATERIAL DE 2ªCATEGORIA,UTIL | IZANDO MOTO-ESCAVO-TRANSPORTADOR,TRATOR(PUSHER),MOTONIVELADO | RA E TRATOR COM ESCARIFICADOR,ADMITINDO UMA DISTANCIA MEDIA | DE TRANSPORTE DE 900,00M |  |  | M3 | 53.31
03.040.0041-0 | ESCAVACAO,CARGA E TRANSPORTE DE MATERIAL DE 2ªCATEGORIA,UTIL | IZANDO MOTO-ESCAVO-TRANSPORTADOR,TRATOR(PUSHER),MOTONIVELADO | RA E TRATOR COM ESCARIFICADOR,ADMITINDO UMA DISTANCIA MEDIA | DE TRANSPORTE DE 950,00M |  |  | M3 | 55.42
03.040.0041-A | ESCAVACAO,CARGA E TRANSPORTE DE MATERIAL DE 2ªCATEGORIA,UTIL | IZANDO MOTO-ESCAVO-TRANSPORTADOR,TRATOR(PUSHER),MOTONIVELADO | RA E TRATOR COM ESCARIFICADOR,ADMITINDO UMA DISTANCIA MEDIA | DE TRANSPORTE DE 950,00M |  |  | M3 | 55.09
03.040.0042-0 | ESCAVACAO,CARGA E TRANSPORTE DE MATERIAL DE 2ªCATEGORIA,UTIL | IZANDO MOTO-ESCAVO-TRANSPORTADOR,TRATOR(PUSHER),MOTONIVELADO | RA E TRATOR COM ESCARIFICADOR,ADMITINDO UMA DISTANCIA MEDIA | DE TRANSPORTE DE 1000,00M |  |  | M3 | 58.32
03.040.0042-A | ESCAVACAO,CARGA E TRANSPORTE DE MATERIAL DE 2ªCATEGORIA,UTIL | IZANDO MOTO-ESCAVO-TRANSPORTADOR,TRATOR(PUSHER),MOTONIVELADO | RA E TRATOR COM ESCARIFICADOR,ADMITINDO UMA DISTANCIA MEDIA | DE TRANSPORTE DE 1000,00M |  |  | M3 | 57.98
03.040.0043-0 | ESCAVACAO,CARGA E TRANSPORTE DE MATERIAL DE 2ªCATEGORIA,UTIL | IZANDO MOTO-ESCAVO-TRANSPORTADOR,TRATOR(PUSHER),MOTONIVELADO | RA E TRATOR COM ESCARIFICADOR,ADMITINDO UMA DISTANCIA MEDIA | DE TRANSPORTE DE 1050,00M |  |  | M3 | 60.45
03.040.0043-A | ESCAVACAO,CARGA E TRANSPORTE DE MATERIAL DE 2ªCATEGORIA,UTIL | IZANDO MOTO-ESCAVO-TRANSPORTADOR,TRATOR(PUSHER),MOTONIVELADO | RA E TRATOR COM ESCARIFICADOR,ADMITINDO UMA DISTANCIA MEDIA | DE TRANSPORTE DE 1050,00M |  |  | M3 | 60.09
03.040.0044-0 | ESCAVACAO,CARGA E TRANSPORTE DE MATERIAL DE 2ªCATEGORIA,UTIL | IZANDO MOTO-ESCAVO-TRANSPORTADOR,TRATOR(PUSHER),MOTONIVELADO | RA E TRATOR COM ESCARIFICADOR,ADMITINDO UMA DISTANCIA MEDIA | DE TRANSPORTE DE 1100,00M |  |  | M3 | 62.73
03.040.0044-A | ESCAVACAO,CARGA E TRANSPORTE DE MATERIAL DE 2ªCATEGORIA,UTIL | IZANDO MOTO-ESCAVO-TRANSPORTADOR,TRATOR(PUSHER),MOTONIVELADO | RA E TRATOR COM ESCARIFICADOR,ADMITINDO UMA DISTANCIA MEDIA | DE TRANSPORTE DE 1100,00M |  |  | M3 | 62.36
03.040.0045-0 | ESCAVACAO,CARGA E TRANSPORTE DE MATERIAL DE 2ªCATEGORIA,UTIL | IZANDO MOTO-ESCAVO-TRANSPORTADOR,TRATOR(PUSHER),MOTONIVELADO | RA E TRATOR COM ESCARIFICADOR,ADMITINDO UMA DISTANCIA MEDIA | DE TRANSPORTE DE 1150,00M |  |  | M3 | 65.19
03.040.0045-A | ESCAVACAO,CARGA E TRANSPORTE DE MATERIAL DE 2ªCATEGORIA,UTIL | IZANDO MOTO-ESCAVO-TRANSPORTADOR,TRATOR(PUSHER),MOTONIVELADO | RA E TRATOR COM ESCARIFICADOR,ADMITINDO UMA DISTANCIA MEDIA | DE TRANSPORTE DE 1150,00M |  |  | M3 | 64.8
03.040.0046-0 | ESCAVACAO,CARGA E TRANSPORTE DE MATERIAL DE 2ªCATEGORIA,UTIL | IZANDO MOTO-ESCAVO-TRANSPORTADOR,TRATOR(PUSHER),MOTONIVELADO | RA E TRATOR COM ESCARIFICADOR,ADMITINDO UMA DISTANCIA MEDIA | DE TRANSPORTE DE 1200,00M |  |  | M3 | 67.86
03.040.0046-A | ESCAVACAO,CARGA E TRANSPORTE DE MATERIAL DE 2ªCATEGORIA,UTIL | IZANDO MOTO-ESCAVO-TRANSPORTADOR,TRATOR(PUSHER),MOTONIVELADO | RA E TRATOR COM ESCARIFICADOR,ADMITINDO UMA DISTANCIA MEDIA | DE TRANSPORTE DE 1200,00M |  |  | M3 | 67.45
04.005.0003-0 | TRANSPORTE DE CARGA DE QUALQUER NATUREZA,EXCLUSIVE AS DESPES | AS DE CARGA E DESCARGA,TANTO DE ESPERA DO CAMINHAO COMO DO S | ERVENTE OU EQUIPAMENTO AUXILIAR,A VELOCIDADE MEDIA DE 50KM/H | ,EM CAMINHAO DE CARROCERIA FIXA A OLEO DIESEL,COM CAPACIDADE | UTIL DE 7,5T |  | T X KM | 1.07
04.005.0003-A | TRANSPORTE DE CARGA DE QUALQUER NATUREZA,EXCLUSIVE AS DESPES | AS DE CARGA E DESCARGA,TANTO DE ESPERA DO CAMINHAO COMO DO S | ERVENTE OU EQUIPAMENTO AUXILIAR,A VELOCIDADE MEDIA DE 50KM/H | ,EM CAMINHAO DE CARROCERIA FIXA A OLEO DIESEL,COM CAPACIDADE | UTIL DE 7,5T |  | T X KM | 1.06
04.005.0004-0 | TRANSPORTE DE CARGA DE QUALQUER NATUREZA,EXCLUSIVE AS DESPES | AS DE CARGA E DESCARGA,TANTO DE ESPERA DO CAMINHAO COMO DO S | ERVENTE OU EQUIPAMENTO AUXILIAR,A VELOCIDADE MEDIA DE 40KM/H | ,EM CAMINHAO DE CARROCERIA FIXA A OLEO DIESEL,COM CAPACIDADE | UTIL DE 7,5T |  | T X KM | 1.36
04.005.0004-A | TRANSPORTE DE CARGA DE QUALQUER NATUREZA,EXCLUSIVE AS DESPES | AS DE CARGA E DESCARGA,TANTO DE ESPERA DO CAMINHAO COMO DO S | ERVENTE OU EQUIPAMENTO AUXILIAR,A VELOCIDADE MEDIA DE 40KM/H | ,EM CAMINHAO DE CARROCERIA FIXA A OLEO DIESEL,COM CAPACIDADE | UTIL DE 7,5T |  | T X KM | 1.34
04.005.0005-0 | TRANSPORTE DE CARGA DE QUALQUER NATUREZA,EXCLUSIVE AS DESPES | AS DE CARGA E DESCARGA,TANTO DE ESPERA DO CAMINHAO COMO DO S | ERVENTE OU EQUIPAMENTO AUXILIAR,A VELOCIDADE MEDIA DE 35KM/H | ,EM CAMINHAO DE CARROCERIA FIXA A OLEO DIESEL,COM CAPACIDADE | UTIL DE 7,5T |  | T X KM | 1.54
04.005.0005-A | TRANSPORTE DE CARGA DE QUALQUER NATUREZA,EXCLUSIVE AS DESPES | AS DE CARGA E DESCARGA,TANTO DE ESPERA DO CAMINHAO COMO DO S | ERVENTE OU EQUIPAMENTO AUXILIAR,A VELOCIDADE MEDIA DE 35KM/H | ,EM CAMINHAO DE CARROCERIA FIXA A OLEO DIESEL,COM CAPACIDADE | UTIL DE 7,5T |  | T X KM | 1.52
04.005.0006-1 | TRANSPORTE DE CARGA DE QUALQUER NATUREZA,EXCLUSIVE AS DESPES | AS DE CARGA E DESCARGA,TANTO DE ESPERA DO CAMINHAO COMO DO S | ERVENTE OU EQUIPAMENTO AUXILIAR,A VELOCIDADE MEDIA DE 30KM/H | ,EM CAMINHAO DE CARROCERIA FIXA A OLEO DIESEL,COM CAPACIDADE | UTIL DE 7,5T |  | T X KM | 1.8
04.005.0006-B | TRANSPORTE DE CARGA DE QUALQUER NATUREZA,EXCLUSIVE AS DESPES | AS DE CARGA E DESCARGA,TANTO DE ESPERA DO CAMINHAO COMO DO S | ERVENTE OU EQUIPAMENTO AUXILIAR,A VELOCIDADE MEDIA DE 30KM/H | ,EM CAMINHAO DE CARROCERIA FIXA A OLEO DIESEL,COM CAPACIDADE | UTIL DE 7,5T |  | T X KM | 1.78
04.005.0007-0 | TRANSPORTE DE CARGA DE QUALQUER NATUREZA,EXCLUSIVE AS DESPES | AS DE CARGA E DESCARGA,TANTO DE ESPERA DO CAMINHAO COMO DO S | ERVENTE OU EQUIPAMENTO AUXILIAR,A VELOCIDADE MEDIA DE 25KM/H | ,EM CAMINHAO DE CARROCEIRA FIXA A OLEO DIESEL,COM CAPACIDADE | UTIL DE 7,5T |  | T X KM | 2.17
04.005.0007-A | TRANSPORTE DE CARGA DE QUALQUER NATUREZA,EXCLUSIVE AS DESPES | AS DE CARGA E DESCARGA,TANTO DE ESPERA DO CAMINHAO COMO DO S | ERVENTE OU EQUIPAMENTO AUXILIAR,A VELOCIDADE MEDIA DE 25KM/H | ,EM CAMINHAO DE CARROCEIRA FIXA A OLEO DIESEL,COM CAPACIDADE | UTIL DE 7,5T |  | T X KM | 2.14
04.005.0011-0 | TRANSPORTE DE CARGA DE QUALQUER NATUREZA,EXCLUSIVE AS DESPES | AS DE CARGA E DESCARGA,TANTO DE ESPERA DO CAMINHAO COMO DO S | ERVENTE OU EQUIPAMENTO AUXILIAR,A VELOCIDADE MEDIA DE 20KM/H | ,EM CAMINHAO DE CARROCERIA FIXA A OLEO DIESEL,COM CAPACIDADE | UTIL DE 7,5T |  | T X KM | 2.7
04.005.0011-A | TRANSPORTE DE CARGA DE QUALQUER NATUREZA,EXCLUSIVE AS DESPES | AS DE CARGA E DESCARGA,TANTO DE ESPERA DO CAMINHAO COMO DO S | ERVENTE OU EQUIPAMENTO AUXILIAR,A VELOCIDADE MEDIA DE 20KM/H | ,EM CAMINHAO DE CARROCERIA FIXA A OLEO DIESEL,COM CAPACIDADE | UTIL DE 7,5T |  | T X KM | 2.66
04.005.0012-1 | TRANSPORTE DE CARGA DE QUALQUER NATUREZA,EXCLUSIVE AS DESPES | AS DE CARGA E DESCARGA,TANTO DE ESPERA DO CAMINHAO COMO DO S | ERVENTE OU EQUIPAMENTO AUXILIAR,A VELOCIDADE MEDIA DE 15KM/H | ,EM CAMINHAO DE CARROCERIA FIXA A OLEO DIESEL,COM CAPACIDADE | UTIL DE 7,5T |  | T X KM | 3.61
04.005.0012-B | TRANSPORTE DE CARGA DE QUALQUER NATUREZA,EXCLUSIVE AS DESPES | AS DE CARGA E DESCARGA,TANTO DE ESPERA DO CAMINHAO COMO DO S | ERVENTE OU EQUIPAMENTO AUXILIAR,A VELOCIDADE MEDIA DE 15KM/H | ,EM CAMINHAO DE CARROCERIA FIXA A OLEO DIESEL,COM CAPACIDADE | UTIL DE 7,5T |  | T X KM | 3.56
04.005.0013-0 | TRANSPORTE DE CARGA DE QUALQUER NATUREZA,EXCLUSIVE AS DESPES | AS DE CARGA E DESCARGA,TANTO DE ESPERA DO CAMINHAO COMO DO S | ERVENTE OU EQUIPAMENTO AUXILIAR,A VELOCIDADE MEDIA DE 10KM/H | ,EM CAMINHAO DE CARROCERIA FIXA A OLEO DIESEL,COM CAPACIDADE | UTIL DE 7,5T |  | T X KM | 5.42
04.005.0013-A | TRANSPORTE DE CARGA DE QUALQUER NATUREZA,EXCLUSIVE AS DESPES | AS DE CARGA E DESCARGA,TANTO DE ESPERA DO CAMINHAO COMO DO S | ERVENTE OU EQUIPAMENTO AUXILIAR,A VELOCIDADE MEDIA DE 10KM/H | ,EM CAMINHAO DE CARROCERIA FIXA A OLEO DIESEL,COM CAPACIDADE | UTIL DE 7,5T |  | T X KM | 5.35
04.005.0014-0 | TRANSPORTE DE CARGA DE QUALQUER NATUREZA,EXCLUSIVE AS DESPES | AS DE CARGA E DESCARGA,TANTO DE ESPERA DO CAMINHAO COMO DO S | ERVENTE OU EQUIPAMENTO AUXILIAR,A VELOCIDADE MEDIA DE 5KM/H, | EM CAMINHAO DE CARROCERIA FIXA A OLEO DIESEL,COM CAPACIDADE | UTIL DE 7,5T |  | T X KM | 10.83
04.005.0014-A | TRANSPORTE DE CARGA DE QUALQUER NATUREZA,EXCLUSIVE AS DESPES | AS DE CARGA E DESCARGA,TANTO DE ESPERA DO CAMINHAO COMO DO S | ERVENTE OU EQUIPAMENTO AUXILIAR,A VELOCIDADE MEDIA DE 5KM/H, | EM CAMINHAO DE CARROCERIA FIXA A OLEO DIESEL,COM CAPACIDADE | UTIL DE 7,5T |  | T X KM | 10.68
04.005.0015-0 | TRANSPORTE DE CARGA DE QUALQUER NATUREZA,EXCLUSIVE AS DESPES | AS DE CARGA E DESCARGA,TANTO DE ESPERA DO CAMINHAO COMO DO S | ERVENTE OU EQUIPAMENTO AUXILIAR,A VELOCIDADE MEDIA DE 50KM/H | ,EM CAMINHAO TRUCADO DE CARROCERIA FIXA A OLEO DIESEL,COM CA | PACIDADE UTIL DE 12T |  | T X KM | 0.79
04.005.0015-A | TRANSPORTE DE CARGA DE QUALQUER NATUREZA,EXCLUSIVE AS DESPES | AS DE CARGA E DESCARGA,TANTO DE ESPERA DO CAMINHAO COMO DO S | ERVENTE OU EQUIPAMENTO AUXILIAR,A VELOCIDADE MEDIA DE 50KM/H | ,EM CAMINHAO TRUCADO DE CARROCERIA FIXA A OLEO DIESEL,COM CA | PACIDADE UTIL DE 12T |  | T X KM | 0.78
04.005.0016-0 | TRANSPORTE DE CARGA DE QUALQUER NATUREZA,EXCLUSIVE AS DESPES | AS DE CARGA E DESCARGA,TANTO DE ESPERA DO CAMINHAO COMO DO S | ERVENTE OU EQUIPAMENTO AUXILIAR,A VELOCIDADE MEDIA DE 40KM/H | ,EM CAMINHAO TRUCADO DE CARROCERIA FIXA A OLEO DIESEL,COM CA | PACIDADE UTIL DE 12T |  | T X KM | 1.01
04.005.0016-A | TRANSPORTE DE CARGA DE QUALQUER NATUREZA,EXCLUSIVE AS DESPES | AS DE CARGA E DESCARGA,TANTO DE ESPERA DO CAMINHAO COMO DO S | ERVENTE OU EQUIPAMENTO AUXILIAR,A VELOCIDADE MEDIA DE 40KM/H | ,EM CAMINHAO TRUCADO DE CARROCERIA FIXA A OLEO DIESEL,COM CA | PACIDADE UTIL DE 12T |  | T X KM | 0.99
04.005.0017-0 | TRANSPORTE DE CARGA DE QUALQUER NATUREZA,EXCLUSIVE AS DESPES | AS DE CARGA E DESCARGA,TANTO DE ESPERA DO CAMINHAO COMO DO S | ERVENTE OU EQUIPAMENTO AUXILIAR,A VELOCIDADE MEDIA DE 35KM/H | ,EM CAMINHAO TRUCADO DE CARROCERIA FIXA A OLEO DIESEL,COM CA | PACIDADE UTIL DE 12T |  | T X KM | 1.15
04.005.0017-A | TRANSPORTE DE CARGA DE QUALQUER NATUREZA,EXCLUSIVE AS DESPES | AS DE CARGA E DESCARGA,TANTO DE ESPERA DO CAMINHAO COMO DO S | ERVENTE OU EQUIPAMENTO AUXILIAR,A VELOCIDADE MEDIA DE 35KM/H | ,EM CAMINHAO TRUCADO DE CARROCERIA FIXA A OLEO DIESEL,COM CA | PACIDADE UTIL DE 12T |  | T X KM | 1.14
04.005.0018-0 | TRANSPORTE DE CARGA DE QUALQUER NATUREZA,EXCLUSIVE AS DESPES | AS DE CARGA E DESCARGA,TANTO DE ESPERA DO CAMINHAO COMO DO S | ERVENTE OU EQUIPAMENTO AUXILIAR,A VELOCIDADE MEDIA DE 30KM/H | ,EM CAMINHAO TRUCADO DE CARROCERIA FIXA A OLEO DIESEL,COM CA | PACIDADE UTIL DE 12T |  | T X KM | 1.34
04.005.0018-A | TRANSPORTE DE CARGA DE QUALQUER NATUREZA,EXCLUSIVE AS DESPES | AS DE CARGA E DESCARGA,TANTO DE ESPERA DO CAMINHAO COMO DO S | ERVENTE OU EQUIPAMENTO AUXILIAR,A VELOCIDADE MEDIA DE 30KM/H | ,EM CAMINHAO TRUCADO DE CARROCERIA FIXA A OLEO DIESEL,COM CA | PACIDADE UTIL DE 12T |  | T X KM | 1.33
04.005.0019-0 | TRANSPORTE DE CARGA DE QUALQUER NATUREZA,EXCLUSIVE AS DESPES | AS DE CARGA E DESCARGA,TANTO DE ESPERA DO CAMINHAO COMO DO S | ERVENTE OU EQUIPAMENTO AUXILIAR,A VELOCIDADE MEDIA DE 25KM/H | ,EM CAMINHAO TRUCADO DE CARROCERIA FIXA A OLEO DIESEL,COM CA | PACIDADE UTIL DE 12T |  | T X KM | 1.61
04.005.0019-A | TRANSPORTE DE CARGA DE QUALQUER NATUREZA,EXCLUSIVE AS DESPES | AS DE CARGA E DESCARGA,TANTO DE ESPERA DO CAMINHAO COMO DO S | ERVENTE OU EQUIPAMENTO AUXILIAR,A VELOCIDADE MEDIA DE 25KM/H | ,EM CAMINHAO TRUCADO DE CARROCERIA FIXA A OLEO DIESEL,COM CA | PACIDADE UTIL DE 12T |  | T X KM | 1.59
04.005.0020-0 | TRANSPORTE DE CARGA DE QUALQUER NATUREZA,EXCLUSIVE AS DESPES | AS DE CARGA E DESCARGA,TANTO DE ESPERA DO CAMINHAO COMO DO S | ERVENTE OU EQUIPAMENTO AUXILIAR,A VELOCIDADE MEDIA DE 20KM/H | ,EM CAMINHAO TRUCADO DE CARROCERIA FIXA A OLEO DIESEL,COM CA | PACIDADE UTIL DE 12T |  | T X KM | 1.99
04.005.0020-A | TRANSPORTE DE CARGA DE QUALQUER NATUREZA,EXCLUSIVE AS DESPES | AS DE CARGA E DESCARGA,TANTO DE ESPERA DO CAMINHAO COMO DO S | ERVENTE OU EQUIPAMENTO AUXILIAR,A VELOCIDADE MEDIA DE 20KM/H | ,EM CAMINHAO TRUCADO DE CARROCERIA FIXA A OLEO DIESEL,COM CA | PACIDADE UTIL DE 12T |  | T X KM | 1.97
04.005.0021-0 | TRANSPORTE DE CARGA DE QUALQUER NATUREZA,EXCLUSIVE AS DESPES | AS DE CARGA E DESCARGA,TANTO DE ESPERA DO CAMINHAO COMO DO S | ERVENTE OU EQUIPAMENTO AUXILIAR,A VELOCIDADE MEDIA DE 15KM/H | ,EM CAMINHAO TRUCADO DE CARROCERIA FIXA A OLEO DIESEL,COM CA | PACIDADE UTIL DE 12T |  | T X KM | 2.67
04.005.0021-A | TRANSPORTE DE CARGA DE QUALQUER NATUREZA,EXCLUSIVE AS DESPES | AS DE CARGA E DESCARGA,TANTO DE ESPERA DO CAMINHAO COMO DO S | ERVENTE OU EQUIPAMENTO AUXILIAR,A VELOCIDADE MEDIA DE 15KM/H | ,EM CAMINHAO TRUCADO DE CARROCERIA FIXA A OLEO DIESEL,COM CA | PACIDADE UTIL DE 12T |  | T X KM | 2.64
04.005.0022-0 | TRANSPORTE DE CARGA DE QUALQUER NATUREZA,EXCLUSIVE AS DESPES | AS DE CARGA E DESCARGA,TANTO DE ESPERA DO CAMINHAO COMO DO S | ERVENTE OU EQUIPAMENTO AUXILIAR,A VELOCIDADE MEDIA DE 10KM/H | ,EM CAMINHAO TRUCADO DE CARROCERIA FIXA A OLEO DIESEL,COM CA | PACIDADE UTIL DE 12T |  | T X KM | 4.02
04.005.0022-A | TRANSPORTE DE CARGA DE QUALQUER NATUREZA,EXCLUSIVE AS DESPES | AS DE CARGA E DESCARGA,TANTO DE ESPERA DO CAMINHAO COMO DO S | ERVENTE OU EQUIPAMENTO AUXILIAR,A VELOCIDADE MEDIA DE 10KM/H | ,EM CAMINHAO TRUCADO DE CARROCERIA FIXA A OLEO DIESEL,COM CA | PACIDADE UTIL DE 12T |  | T X KM | 3.97
04.005.0023-0 | TRANSPORTE DE CARGA DE QUALQUER NATUREZA,EXCLUSIVE AS DESPES | AS DE CARGA E DESCARGA,TANTO DE ESPERA DO CAMINHAO COMO DO S | ERVENTE OU EQUIPAMENTO AUXILIAR,A VELOCIDADE MEDIA DE 5KM/H, | EM CAMINHAO TRUCADO DE CARROCERIA FIXA A OLEO DIESEL,COM CAP | ACIDADE UTIL DE 12T |  | T X KM | 8.01
04.005.0023-A | TRANSPORTE DE CARGA DE QUALQUER NATUREZA,EXCLUSIVE AS DESPES | AS DE CARGA E DESCARGA,TANTO DE ESPERA DO CAMINHAO COMO DO S | ERVENTE OU EQUIPAMENTO AUXILIAR,A VELOCIDADE MEDIA DE 5KM/H, | EM CAMINHAO TRUCADO DE CARROCERIA FIXA A OLEO DIESEL,COM CAP | ACIDADE UTIL DE 12T |  | T X KM | 7.92
04.005.0100-0 | TRANSPORTE DE CARGA DE QUALQUER NATUREZA,EXCLUSIVE AS DESPES | AS DE CARGA E DESCARGA,TANTO DE ESPERA DO CAMINHAO COMO DO S | ERVENTE OU EQUIPAMENTO AUXILIAR,A VELOCIDADE MEDIA DE 50KM/H | ,EM CAMINHAO DE CARROCERIA FIXA A OLEO DIESEL,COM CAPACIDADE | UTIL DE 7,5T,CONSIDERANDO O CAMINHAO EQUIPADO COM GUINDAUTO | DE 3,5T | T X KM | 1.38
04.005.0100-A | TRANSPORTE DE CARGA DE QUALQUER NATUREZA,EXCLUSIVE AS DESPES | AS DE CARGA E DESCARGA,TANTO DE ESPERA DO CAMINHAO COMO DO S | ERVENTE OU EQUIPAMENTO AUXILIAR,A VELOCIDADE MEDIA DE 50KM/H | ,EM CAMINHAO DE CARROCERIA FIXA A OLEO DIESEL,COM CAPACIDADE | UTIL DE 7,5T,CONSIDERANDO O CAMINHAO EQUIPADO COM GUINDAUTO | DE 3,5T | T X KM | 1.34
04.005.0101-0 | TRANSPORTE DE CARGA DE QUALQUER NATUREZA,EXCLUSIVE AS DESPES | AS DE CARGA E DESCARGA,TANTO DE ESPERA DO CAMINHAO COMO DO S | ERVENTE OU EQUIPAMENTO AUXILIAR,A VELOCIDADE MEDIA DE 40KM/H | ,EM CAMINHAO DE CARROCERIA FIXA A OLEO DIESEL,COM CAPACIDADE | UTIL DE 7,5T,CONSIDERANDO O CAMINHAO EQUIPADO COM GUINDAUTO | DE 3,5T | T X KM | 1.75
04.005.0101-A | TRANSPORTE DE CARGA DE QUALQUER NATUREZA,EXCLUSIVE AS DESPES | AS DE CARGA E DESCARGA,TANTO DE ESPERA DO CAMINHAO COMO DO S | ERVENTE OU EQUIPAMENTO AUXILIAR,A VELOCIDADE MEDIA DE 40KM/H | ,EM CAMINHAO DE CARROCERIA FIXA A OLEO DIESEL,COM CAPACIDADE | UTIL DE 7,5T,CONSIDERANDO O CAMINHAO EQUIPADO COM GUINDAUTO | DE 3,5T | T X KM | 1.7
04.005.0102-0 | TRANSPORTE DE CARGA DE QUALQUER NATUREZA,EXCLUSIVE AS DESPES | AS DE CARGA E DESCARGA,TANTO DE ESPERA DO CAMINHAO COMO DO S | ERVENTE OU EQUIPAMENTO AUXILIAR,A VELOCIDADE MEDIA DE 35KM/H | ,EM CAMINHAO DE CARROCERIA FIXA A OLEO DIESEL,COM CAPACIDADE | UTIL DE 7,5T,CONSIDERANDO O CAMINHAO EQUIPADO COM GUINDAUTO | DE 3,5T | T X KM | 1.98
04.005.0102-A | TRANSPORTE DE CARGA DE QUALQUER NATUREZA,EXCLUSIVE AS DESPES | AS DE CARGA E DESCARGA,TANTO DE ESPERA DO CAMINHAO COMO DO S | ERVENTE OU EQUIPAMENTO AUXILIAR,A VELOCIDADE MEDIA DE 35KM/H | ,EM CAMINHAO DE CARROCERIA FIXA A OLEO DIESEL,COM CAPACIDADE | UTIL DE 7,5T,CONSIDERANDO O CAMINHAO EQUIPADO COM GUINDAUTO | DE 3,5T | T X KM | 1.93
04.005.0103-0 | TRANSPORTE DE CARGA DE QUALQUER NATUREZA,EXCLUSIVE AS DESPES | AS DE CARGA E DESCARGA,TANTO DE ESPERA DO CAMINHAO COMO DO S | ERVENTE OU EQUIPAMENTO AUXILIAR,A VELOCIDADE MEDIA DE 30KM/H | ,EM CAMINHAO DE CARROCERIA FIXA A OLEO DIESEL,COM CAPACIDADE | UTIL DE 7,5T,CONSIDERANDO O CAMINHAO EQUIPADO COM GUINDAUTO | DE 3,5T | T X KM | 2.32
04.005.0103-A | TRANSPORTE DE CARGA DE QUALQUER NATUREZA,EXCLUSIVE AS DESPES | AS DE CARGA E DESCARGA,TANTO DE ESPERA DO CAMINHAO COMO DO S | ERVENTE OU EQUIPAMENTO AUXILIAR,A VELOCIDADE MEDIA DE 30KM/H | ,EM CAMINHAO DE CARROCERIA FIXA A OLEO DIESEL,COM CAPACIDADE | UTIL DE 7,5T,CONSIDERANDO O CAMINHAO EQUIPADO COM GUINDAUTO | DE 3,5T | T X KM | 2.26
04.005.0104-0 | TRANSPORTE DE CARGA DE QUALQUER NATUREZA,EXCLUSIVE AS DESPES | AS DE CARGA E DESCARGA,TANTO DE ESPERA DO CAMINHAO COMO DO S | ERVENTE OU EQUIPAMENTO AUXILIAR,A VELOCIDADE MEDIA DE 25KM/H | ,EM CAMINHAO DE CARROCERIA FIXA A OLEO DIESEL,COM CAPACIDADE | UTIL DE 7,5T,CONSIDERANDO O CAMINHAO EQUIPADO COM GUINDAUTO | DE 3,5T | T X KM | 2.79
04.005.0104-A | TRANSPORTE DE CARGA DE QUALQUER NATUREZA,EXCLUSIVE AS DESPES | AS DE CARGA E DESCARGA,TANTO DE ESPERA DO CAMINHAO COMO DO S | ERVENTE OU EQUIPAMENTO AUXILIAR,A VELOCIDADE MEDIA DE 25KM/H | ,EM CAMINHAO DE CARROCERIA FIXA A OLEO DIESEL,COM CAPACIDADE | UTIL DE 7,5T,CONSIDERANDO O CAMINHAO EQUIPADO COM GUINDAUTO | DE 3,5T | T X KM | 2.71
04.005.0105-0 | TRANSPORTE DE CARGA DE QUALQUER NATUREZA,EXCLUSIVE AS DESPES | AS DE CARGA E DESCARGA,TANTO DE ESPERA DO CAMINHAO COMO DO S | ERVENTE OU EQUIPAMENTO AUXILIAR,A VELOCIDADE MEDIA DE 20KM/H | ,EM CAMINHAO DE CARROCERIA FIXA A OLEO DIESEL,COM CAPACIDADE | UTIL DE 7,5T,CONSIDERANDO O CAMINHAO EQUIPADO COM GUINDAUTO | DE 3,5T | T X KM | 3.47
04.005.0105-A | TRANSPORTE DE CARGA DE QUALQUER NATUREZA,EXCLUSIVE AS DESPES | AS DE CARGA E DESCARGA,TANTO DE ESPERA DO CAMINHAO COMO DO S | ERVENTE OU EQUIPAMENTO AUXILIAR,A VELOCIDADE MEDIA DE 20KM/H | ,EM CAMINHAO DE CARROCERIA FIXA A OLEO DIESEL,COM CAPACIDADE | UTIL DE 7,5T,CONSIDERANDO O CAMINHAO EQUIPADO COM GUINDAUTO | DE 3,5T | T X KM | 3.37
04.005.0106-0 | TRANSPORTE DE CARGA DE QUALQUER NATUREZA,EXCLUSIVE AS DESPES | AS DE CARGA E DESCARGA,TANTO DE ESPERA DO CAMINHAO COMO DO S | ERVENTE OU EQUIPAMENTO AUXILIAR,A VELOCIDADE MEDIA DE 15KM/H | ,EM CAMINHAO DE CARROCERIA FIXA A OLEO DIESEL,COM CAPACIDADE | UTIL DE 7,5T,CONSIDERANDO O CAMINHAO EQUIPADO COM GUINDAUTO | DE 3,5T | T X KM | 4.65
04.005.0106-A | TRANSPORTE DE CARGA DE QUALQUER NATUREZA,EXCLUSIVE AS DESPES | AS DE CARGA E DESCARGA,TANTO DE ESPERA DO CAMINHAO COMO DO S | ERVENTE OU EQUIPAMENTO AUXILIAR,A VELOCIDADE MEDIA DE 15KM/H | ,EM CAMINHAO DE CARROCERIA FIXA A OLEO DIESEL,COM CAPACIDADE | UTIL DE 7,5T,CONSIDERANDO O CAMINHAO EQUIPADO COM GUINDAUTO | DE 3,5T | T X KM | 4.52
04.005.0107-0 | TRANSPORTE DE CARGA DE QUALQUER NATUREZA,EXCLUSIVE AS DESPES | AS DE CARGA E DESCARGA,TANTO DE ESPERA DO CAMINHAO COMO DO S | ERVENTE OU EQUIPAMENTO AUXILIAR,A VELOCIDADE MEDIA DE 10KM/H | ,EM CAMINHAO DE CARROCERIA FIXA A OLEO DIESEL,COM CAPACIDADE | UTIL DE 7,5T,CONSIDERANDO O CAMINHAO EQUIPADO COM GUINDAUTO | DE 3,5T | T X KM | 7.05
04.005.0107-A | TRANSPORTE DE CARGA DE QUALQUER NATUREZA,EXCLUSIVE AS DESPES | AS DE CARGA E DESCARGA,TANTO DE ESPERA DO CAMINHAO COMO DO S | ERVENTE OU EQUIPAMENTO AUXILIAR,A VELOCIDADE MEDIA DE 10KM/H | ,EM CAMINHAO DE CARROCERIA FIXA A OLEO DIESEL,COM CAPACIDADE | UTIL DE 7,5T,CONSIDERANDO O CAMINHAO EQUIPADO COM GUINDAUTO | DE 3,5T | T X KM | 6.86
04.005.0108-0 | TRANSPORTE DE CARGA DE QUALQUER NATUREZA,EXCLUSIVE AS DESPES | AS DE CARGA E DESCARGA,TANTO DE ESPERA DO CAMINHAO COMO DO S | ERVENTE OU EQUIPAMENTO AUXILIAR,A VELOCIDADE MEDIA DE 5KM/H, | EM CAMINHAO DE CARROCERIA FIXA A OLEO DIESEL,COM CAPACIDADE | UTIL DE 7,5T,CONSIDERANDO O CAMINHAO EQUIPADO COM GUINDAUTO | DE 3,5T | T X KM | 13.98
04.005.0108-A | TRANSPORTE DE CARGA DE QUALQUER NATUREZA,EXCLUSIVE AS DESPES | AS DE CARGA E DESCARGA,TANTO DE ESPERA DO CAMINHAO COMO DO S | ERVENTE OU EQUIPAMENTO AUXILIAR,A VELOCIDADE MEDIA DE 5KM/H, | EM CAMINHAO DE CARROCERIA FIXA A OLEO DIESEL,COM CAPACIDADE | UTIL DE 7,5T,CONSIDERANDO O CAMINHAO EQUIPADO COM GUINDAUTO | DE 3,5T | T X KM | 13.59
04.005.0120-0 | TRANSPORTE DE CARGA DE QUALQUER NATUREZA,EXCLUSIVE AS DESPES | AS DE CARGA E DESCARGA,TANTO DE ESPERA DO CAMINHAO COMO DO S | ERVENTE OU EQUIPAMENTO AUXILIAR,A VELOCIDADE MEDIA DE 50KM/H | ,EM CAMINHAO BASCULANTE A OLEO DIESEL,COM CAPACIDADE UTIL DE | 8T |  | T X KM | 1.09
04.005.0120-A | TRANSPORTE DE CARGA DE QUALQUER NATUREZA,EXCLUSIVE AS DESPES | AS DE CARGA E DESCARGA,TANTO DE ESPERA DO CAMINHAO COMO DO S | ERVENTE OU EQUIPAMENTO AUXILIAR,A VELOCIDADE MEDIA DE 50KM/H | ,EM CAMINHAO BASCULANTE A OLEO DIESEL,COM CAPACIDADE UTIL DE | 8T |  | T X KM | 1.07
04.005.0121-0 | TRANSPORTE DE CARGA DE QUALQUER NATUREZA,EXCLUSIVE AS DESPES | AS DE CARGA E DESCARGA,TANTO DE ESPERA DO CAMINHAO COMO DO S | ERVENTE OU EQUIPAMENTO AUXILIAR,A VELOCIDADE MEDIA DE 40KM/H | ,EM CAMINHAO BASCULANTE A OLEO DIESEL,COM CAPACIDADE UTIL DE | 8T |  | T X KM | 1.37
04.005.0121-A | TRANSPORTE DE CARGA DE QUALQUER NATUREZA,EXCLUSIVE AS DESPES | AS DE CARGA E DESCARGA,TANTO DE ESPERA DO CAMINHAO COMO DO S | ERVENTE OU EQUIPAMENTO AUXILIAR,A VELOCIDADE MEDIA DE 40KM/H | ,EM CAMINHAO BASCULANTE A OLEO DIESEL,COM CAPACIDADE UTIL DE | 8T |  | T X KM | 1.35
04.005.0122-0 | TRANSPORTE DE CARGA DE QUALQUER NATUREZA,EXCLUSIVE AS DESPES | AS DE CARGA E DESCARGA,TANTO DE ESPERA DO CAMINHAO COMO DO S | ERVENTE OU EQUIPAMENTO AUXILIAR,A VELOCIDADE MEDIA DE 35KM/H | ,EM CAMINHAO BASCULANTE A OLEO DIESEL,COM CAPACIDADE UTIL DE | 8T |  | T X KM | 1.55
04.005.0122-A | TRANSPORTE DE CARGA DE QUALQUER NATUREZA,EXCLUSIVE AS DESPES | AS DE CARGA E DESCARGA,TANTO DE ESPERA DO CAMINHAO COMO DO S | ERVENTE OU EQUIPAMENTO AUXILIAR,A VELOCIDADE MEDIA DE 35KM/H | ,EM CAMINHAO BASCULANTE A OLEO DIESEL,COM CAPACIDADE UTIL DE | 8T |  | T X KM | 1.53
04.005.0123-1 | TRANSPORTE DE CARGA DE QUALQUER NATUREZA,EXCLUSIVE AS DESPES | AS DE CARGA E DESCARGA,TANTO DE ESPERA DO CAMINHAO COMO DO S | ERVENTE OU EQUIPAMENTO AUXILIAR,A VELOCIDADE MEDIA DE 30KM/H | ,EM CAMINHAO BASCULANTE A OLEO DIESEL,COM CAPACIDADE UTIL DE | 8T |  | T X KM | 1.81
04.005.0123-B | TRANSPORTE DE CARGA DE QUALQUER NATUREZA,EXCLUSIVE AS DESPES | AS DE CARGA E DESCARGA,TANTO DE ESPERA DO CAMINHAO COMO DO S | ERVENTE OU EQUIPAMENTO AUXILIAR,A VELOCIDADE MEDIA DE 30KM/H | ,EM CAMINHAO BASCULANTE A OLEO DIESEL,COM CAPACIDADE UTIL DE | 8T |  | T X KM | 1.78
04.005.0124-0 | TRANSPORTE DE CARGA DE QUALQUER NATUREZA,EXCLUSIVE AS DESPES | AS DE CARGA E DESCARGA,TANTO DE ESPERA DO CAMINHAO COMO DO S | ERVENTE OU EQUIPAMENTO AUXILIAR,A VELOCIDADE MEDIA DE 25KM/H | ,EM CAMINHAO BASCULANTE A OLEO DIESEL,COM CAPACIDADE UTIL DE | 8T |  | T X KM | 2.18
04.005.0124-A | TRANSPORTE DE CARGA DE QUALQUER NATUREZA,EXCLUSIVE AS DESPES | AS DE CARGA E DESCARGA,TANTO DE ESPERA DO CAMINHAO COMO DO S | ERVENTE OU EQUIPAMENTO AUXILIAR,A VELOCIDADE MEDIA DE 25KM/H | ,EM CAMINHAO BASCULANTE A OLEO DIESEL,COM CAPACIDADE UTIL DE | 8T |  | T X KM | 2.15
04.005.0125-0 | TRANSPORTE DE CARGA DE QUALQUER NATUREZA,EXCLUSIVE AS DESPES | AS DE CARGA E DESCARGA,TANTO DE ESPERA DO CAMINHAO COMO DO S | ERVENTE OU EQUIPAMENTO AUXILIAR,A VELOCIDADE MEDIA DE 20KM/H | ,EM CAMINHAO BASCULANTE A OLEO DIESEL,COM CAPACIDADE UTIL DE | 8T |  | T X KM | 2.73
04.005.0125-A | TRANSPORTE DE CARGA DE QUALQUER NATUREZA,EXCLUSIVE AS DESPES | AS DE CARGA E DESCARGA,TANTO DE ESPERA DO CAMINHAO COMO DO S | ERVENTE OU EQUIPAMENTO AUXILIAR,A VELOCIDADE MEDIA DE 20KM/H | ,EM CAMINHAO BASCULANTE A OLEO DIESEL,COM CAPACIDADE UTIL DE | 8T |  | T X KM | 2.69
04.005.0126-0 | TRANSPORTE DE CARGA DE QUALQUER NATUREZA,EXCLUSIVE AS DESPES | AS DE CARGA E DESCARGA,TANTO DE ESPERA DO CAMINHAO COMO DO S | ERVENTE OU EQUIPAMENTO AUXILIAR,A VELOCIDADE MEDIA DE 15KM/H | ,EM CAMINHAO BASCULANTE A OLEO DIESEL,COM CAPACIDADE UTIL DE | 8T |  | T X KM | 3.64
04.005.0126-A | TRANSPORTE DE CARGA DE QUALQUER NATUREZA,EXCLUSIVE AS DESPES | AS DE CARGA E DESCARGA,TANTO DE ESPERA DO CAMINHAO COMO DO S | ERVENTE OU EQUIPAMENTO AUXILIAR,A VELOCIDADE MEDIA DE 15KM/H | ,EM CAMINHAO BASCULANTE A OLEO DIESEL,COM CAPACIDADE UTIL DE | 8T |  | T X KM | 3.59
04.005.0127-0 | TRANSPORTE DE CARGA DE QUALQUER NATUREZA,EXCLUSIVE AS DESPES | AS DE CARGA E DESCARGA,TANTO DE ESPERA DO CAMINHAO COMO DO S | ERVENTE OU EQUIPAMENTO AUXILIAR,A VELOCIDADE MEDIA DE 10KM/H | ,EM CAMINHAO BASCULANTE A OLEO DIESEL,COM CAPACIDADE UTIL DE | 8T |  | T X KM | 5.46
04.005.0127-A | TRANSPORTE DE CARGA DE QUALQUER NATUREZA,EXCLUSIVE AS DESPES | AS DE CARGA E DESCARGA,TANTO DE ESPERA DO CAMINHAO COMO DO S | ERVENTE OU EQUIPAMENTO AUXILIAR,A VELOCIDADE MEDIA DE 10KM/H | ,EM CAMINHAO BASCULANTE A OLEO DIESEL,COM CAPACIDADE UTIL DE | 8T |  | T X KM | 5.38
04.005.0128-0 | TRANSPORTE DE CARGA DE QUALQUER NATUREZA,EXCLUSIVE AS DESPES | AS DE CARGA E DESCARGA,TANTO DE ESPERA DO CAMINHAO COMO DO S | ERVENTE OU EQUIPAMENTO AUXILIAR,A VELOCIDADE MEDIA DE 5KM/H, | EM CAMINHAO BASCULANTE A OLEO DIESEL,COM CAPACIDADE UTIL DE | 8T |  | T X KM | 10.92
04.005.0128-A | TRANSPORTE DE CARGA DE QUALQUER NATUREZA,EXCLUSIVE AS DESPES | AS DE CARGA E DESCARGA,TANTO DE ESPERA DO CAMINHAO COMO DO S | ERVENTE OU EQUIPAMENTO AUXILIAR,A VELOCIDADE MEDIA DE 5KM/H, | EM CAMINHAO BASCULANTE A OLEO DIESEL,COM CAPACIDADE UTIL DE | 8T |  | T X KM | 10.77
04.005.0140-0 | TRANSPORTE DE CARGA DE QUALQUER NATUREZA,EXCLUSIVE AS DESPES | AS DE CARGA E DESCARGA,TANTO DE ESPERA DO CAMINHAO COMO DO S | ERVENTE OU EQUIPAMENTO AUXILIAR,A VELOCIDADE MEDIA DE 50KM/H | ,EM CAMINHAO BASCULANTE A OLEO DIESEL,COM CAPACIDADE UTIL DE | 12T |  | T X KM | 0.92
04.005.0140-A | TRANSPORTE DE CARGA DE QUALQUER NATUREZA,EXCLUSIVE AS DESPES | AS DE CARGA E DESCARGA,TANTO DE ESPERA DO CAMINHAO COMO DO S | ERVENTE OU EQUIPAMENTO AUXILIAR,A VELOCIDADE MEDIA DE 50KM/H | ,EM CAMINHAO BASCULANTE A OLEO DIESEL,COM CAPACIDADE UTIL DE | 12T |  | T X KM | 0.91
04.005.0141-0 | TRANSPORTE DE CARGA DE QUALQUER NATUREZA,EXCLUSIVE AS DESPES | AS DE CARGA E DESCARGA,TANTO DE ESPERA DO CAMINHAO COMO DO S | ERVENTE OU EQUIPAMENTO AUXILIAR,A VELOCIDADE MEDIA DE 40KM/H | ,EM CAMINHAO BASCULANTE A OLEO DIESEL,COM CAPACIDADE UTIL DE | 12T |  | T X KM | 1.17
04.005.0141-A | TRANSPORTE DE CARGA DE QUALQUER NATUREZA,EXCLUSIVE AS DESPES | AS DE CARGA E DESCARGA,TANTO DE ESPERA DO CAMINHAO COMO DO S | ERVENTE OU EQUIPAMENTO AUXILIAR,A VELOCIDADE MEDIA DE 40KM/H | ,EM CAMINHAO BASCULANTE A OLEO DIESEL,COM CAPACIDADE UTIL DE | 12T |  | T X KM | 1.16
04.005.0142-0 | TRANSPORTE DE CARGA DE QUALQUER NATUREZA,EXCLUSIVE AS DESPES | AS DE CARGA E DESCARGA,TANTO DE ESPERA DO CAMINHAO COMO DO S | ERVENTE OU EQUIPAMENTO AUXILIAR,A VELOCIDADE MEDIA DE 35KM/H | ,EM CAMINHAO BASCULANTE A OLEO DIESEL,COM CAPACIDADE UTIL DE | 12T |  | T X KM | 1.34
04.005.0142-A | TRANSPORTE DE CARGA DE QUALQUER NATUREZA,EXCLUSIVE AS DESPES | AS DE CARGA E DESCARGA,TANTO DE ESPERA DO CAMINHAO COMO DO S | ERVENTE OU EQUIPAMENTO AUXILIAR,A VELOCIDADE MEDIA DE 35KM/H | ,EM CAMINHAO BASCULANTE A OLEO DIESEL,COM CAPACIDADE UTIL DE | 12T |  | T X KM | 1.32
04.005.0143-1 | TRANSPORTE DE CARGA DE QUALQUER NATUREZA,EXCLUSIVE AS DESPES | AS DE CARGA E DESCARGA,TANTO DE ESPERA DO CAMINHAO COMO DO S | ERVENTE OU EQUIPAMENTO AUXILIAR,A VELOCIDADE MEDIA DE 30KM/H | ,EM CAMINHAO BASCULANTE A OLEO DIESEL,COM CAPACIDADE UTIL DE | 12T |  | T X KM | 1.56
04.005.0143-B | TRANSPORTE DE CARGA DE QUALQUER NATUREZA,EXCLUSIVE AS DESPES | AS DE CARGA E DESCARGA,TANTO DE ESPERA DO CAMINHAO COMO DO S | ERVENTE OU EQUIPAMENTO AUXILIAR,A VELOCIDADE MEDIA DE 30KM/H | ,EM CAMINHAO BASCULANTE A OLEO DIESEL,COM CAPACIDADE UTIL DE | 12T |  | T X KM | 1.55
04.005.0144-0 | TRANSPORTE DE CARGA DE QUALQUER NATUREZA,EXCLUSIVE AS DESPES | AS DE CARGA E DESCARGA,TANTO DE ESPERA DO CAMINHAO COMO DO S | ERVENTE OU EQUIPAMENTO AUXILIAR,A VELOCIDADE MEDIA DE 25KM/H | ,EM CAMINHAO BASCULANTE A OLEO DIESEL,COM CAPACIDADE UTIL DE | 12T |  | T X KM | 1.87
04.005.0144-A | TRANSPORTE DE CARGA DE QUALQUER NATUREZA,EXCLUSIVE AS DESPES | AS DE CARGA E DESCARGA,TANTO DE ESPERA DO CAMINHAO COMO DO S | ERVENTE OU EQUIPAMENTO AUXILIAR,A VELOCIDADE MEDIA DE 25KM/H | ,EM CAMINHAO BASCULANTE A OLEO DIESEL,COM CAPACIDADE UTIL DE | 12T |  | T X KM | 1.85
04.005.0145-0 | TRANSPORTE DE CARGA DE QUALQUER NATUREZA,EXCLUSIVE AS DESPES | AS DE CARGA E DESCARGA,TANTO DE ESPERA DO CAMINHAO COMO DO S | ERVENTE OU EQUIPAMENTO AUXILIAR,A VELOCIDADE MEDIA DE 20KM/H | ,EM CAMINHAO BASCULANTE A OLEO DIESEL,COM CAPACIDADE UTIL DE | 12T |  | T X KM | 2.32
04.005.0145-A | TRANSPORTE DE CARGA DE QUALQUER NATUREZA,EXCLUSIVE AS DESPES | AS DE CARGA E DESCARGA,TANTO DE ESPERA DO CAMINHAO COMO DO S | ERVENTE OU EQUIPAMENTO AUXILIAR,A VELOCIDADE MEDIA DE 20KM/H | ,EM CAMINHAO BASCULANTE A OLEO DIESEL,COM CAPACIDADE UTIL DE | 12T |  | T X KM | 2.29
04.005.0146-0 | TRANSPORTE DE CARGA DE QUALQUER NATUREZA,EXCLUSIVE AS DESPES | AS DE CARGA E DESCARGA,TANTO DE ESPERA DO CAMINHAO COMO DO S | ERVENTE OU EQUIPAMENTO AUXILIAR,A VELOCIDADE MEDIA DE 15KM/H | ,EM CAMINHAO BASCULANTE A OLEO DIESEL,COM CAPACIDADE UTIL DE | 12T |  | T X KM | 3.1
04.005.0146-A | TRANSPORTE DE CARGA DE QUALQUER NATUREZA,EXCLUSIVE AS DESPES | AS DE CARGA E DESCARGA,TANTO DE ESPERA DO CAMINHAO COMO DO S | ERVENTE OU EQUIPAMENTO AUXILIAR,A VELOCIDADE MEDIA DE 15KM/H | ,EM CAMINHAO BASCULANTE A OLEO DIESEL,COM CAPACIDADE UTIL DE | 12T |  | T X KM | 3.07
04.005.0147-0 | TRANSPORTE DE CARGA DE QUALQUER NATUREZA,EXCLUSIVE AS DESPES | AS DE CARGA E DESCARGA,TANTO DE ESPERA DO CAMINHAO COMO DO S | ERVENTE OU EQUIPAMENTO AUXILIAR,A VELOCIDADE MEDIA DE 10KM/H | ,EM CAMINHAO BASCULANTE A OLEO DIESEL,COM CAPACIDADE UTIL DE | 12T |  | T X KM | 4.76
04.005.0147-A | TRANSPORTE DE CARGA DE QUALQUER NATUREZA,EXCLUSIVE AS DESPES | AS DE CARGA E DESCARGA,TANTO DE ESPERA DO CAMINHAO COMO DO S | ERVENTE OU EQUIPAMENTO AUXILIAR,A VELOCIDADE MEDIA DE 10KM/H | ,EM CAMINHAO BASCULANTE A OLEO DIESEL,COM CAPACIDADE UTIL DE | 12T |  | T X KM | 4.71
04.005.0148-0 | TRANSPORTE DE CARGA DE QUALQUER NATUREZA,EXCLUSIVE AS DESPES | AS DE CARGA E DESCARGA,TANTO DE ESPERA DO CAMINHAO COMO DO S | ERVENTE OU EQUIPAMENTO AUXILIAR,A VELOCIDADE MEDIA DE 5KM/H, | EM CAMINHAO BASCULANTE A OLEO DIESEL,COM CAPACIDADE UTIL DE | 12T |  | T X KM | 9.32
04.005.0148-A | TRANSPORTE DE CARGA DE QUALQUER NATUREZA,EXCLUSIVE AS DESPES | AS DE CARGA E DESCARGA,TANTO DE ESPERA DO CAMINHAO COMO DO S | ERVENTE OU EQUIPAMENTO AUXILIAR,A VELOCIDADE MEDIA DE 5KM/H, | EM CAMINHAO BASCULANTE A OLEO DIESEL,COM CAPACIDADE UTIL DE | 12T |  | T X KM | 9.22
04.005.0160-0 | TRANSPORTE DE CARGA DE QUALQUER NATUREZA,EXCLUSIVE AS DESPES | AS DE CARGA E DESCARGA,TANTO DE ESPERA DO CAMINHAO COMO DO S | ERVENTE OU EQUIPAMENTO AUXILIAR,A VELOCIDADE MEDIA DE 50KM/H | ,EM CAMINHAO BASCULANTE A OLEO DIESEL,COM CAPACIDADE UTIL DE | 17T |  | T X KM | 0.64
04.005.0160-A | TRANSPORTE DE CARGA DE QUALQUER NATUREZA,EXCLUSIVE AS DESPES | AS DE CARGA E DESCARGA,TANTO DE ESPERA DO CAMINHAO COMO DO S | ERVENTE OU EQUIPAMENTO AUXILIAR,A VELOCIDADE MEDIA DE 50KM/H | ,EM CAMINHAO BASCULANTE A OLEO DIESEL,COM CAPACIDADE UTIL DE | 17T |  | T X KM | 0.64
04.005.0161-0 | TRANSPORTE DE CARGA DE QUALQUER NATUREZA,EXCLUSIVE AS DESPES | AS DE CARGA E DESCARGA,TANTO DE ESPERA DO CAMINHAO COMO DO S | ERVENTE OU EQUIPAMENTO AUXILIAR,A VELOCIDADE MEDIA DE 40KM/H | ,EM CAMINHAO BASCULANTE A OLEO DIESEL,COM CAPACIDADE UTIL DE | 17T |  | T X KM | 0.78
04.005.0161-A | TRANSPORTE DE CARGA DE QUALQUER NATUREZA,EXCLUSIVE AS DESPES | AS DE CARGA E DESCARGA,TANTO DE ESPERA DO CAMINHAO COMO DO S | ERVENTE OU EQUIPAMENTO AUXILIAR,A VELOCIDADE MEDIA DE 40KM/H | ,EM CAMINHAO BASCULANTE A OLEO DIESEL,COM CAPACIDADE UTIL DE | 17T |  | T X KM | 0.77
04.005.0162-0 | TRANSPORTE DE CARGA DE QUALQUER NATUREZA,EXCLUSIVE AS DESPES | AS DE CARGA E DESCARGA,TANTO DE ESPERA DO CAMINHAO COMO DO S | ERVENTE OU EQUIPAMENTO AUXILIAR,A VELOCIDADE MEDIA DE 35KM/H | ,EM CAMINHAO BASCULANTE A OLEO DIESEL,COM CAPACIDADE UTIL DE | 17T |  | T X KM | 0.91
04.005.0162-A | TRANSPORTE DE CARGA DE QUALQUER NATUREZA,EXCLUSIVE AS DESPES | AS DE CARGA E DESCARGA,TANTO DE ESPERA DO CAMINHAO COMO DO S | ERVENTE OU EQUIPAMENTO AUXILIAR,A VELOCIDADE MEDIA DE 35KM/H | ,EM CAMINHAO BASCULANTE A OLEO DIESEL,COM CAPACIDADE UTIL DE | 17T |  | T X KM | 0.9
04.005.0163-0 | TRANSPORTE DE CARGA DE QUALQUER NATUREZA,EXCLUSIVE AS DESPES | AS DE CARGA E DESCARGA,TANTO DE ESPERA DO CAMINHAO COMO DO S | ERVENTE OU EQUIPAMENTO AUXILIAR,A VELOCIDADE MEDIA DE 30KM/H | ,EM CAMINHAO BASCULANTE A OLEO DIESEL,COM CAPACIDADE UTIL DE | 17T |  | T X KM | 1.05
04.005.0163-A | TRANSPORTE DE CARGA DE QUALQUER NATUREZA,EXCLUSIVE AS DESPES | AS DE CARGA E DESCARGA,TANTO DE ESPERA DO CAMINHAO COMO DO S | ERVENTE OU EQUIPAMENTO AUXILIAR,A VELOCIDADE MEDIA DE 30KM/H | ,EM CAMINHAO BASCULANTE A OLEO DIESEL,COM CAPACIDADE UTIL DE | 17T |  | T X KM | 1.04
04.005.0164-0 | TRANSPORTE DE CARGA DE QUALQUER NATUREZA,EXCLUSIVE AS DESPES | AS DE CARGA E DESCARGA,TANTO DE ESPERA DO CAMINHAO COMO DO S | ERVENTE OU EQUIPAMENTO AUXILIAR,A VELOCIDADE MEDIA DE 25KM/H | ,EM CAMINHAO BASCULANTE A OLEO DIESEL,COM CAPACIDADE UTIL DE | 17T |  | T X KM | 1.26
04.005.0164-A | TRANSPORTE DE CARGA DE QUALQUER NATUREZA,EXCLUSIVE AS DESPES | AS DE CARGA E DESCARGA,TANTO DE ESPERA DO CAMINHAO COMO DO S | ERVENTE OU EQUIPAMENTO AUXILIAR,A VELOCIDADE MEDIA DE 25KM/H | ,EM CAMINHAO BASCULANTE A OLEO DIESEL,COM CAPACIDADE UTIL DE | 17T |  | T X KM | 1.25
04.005.0165-0 | TRANSPORTE DE CARGA DE QUALQUER NATUREZA,EXCLUSIVE AS DESPES | AS DE CARGA E DESCARGA,TANTO DE ESPERA DO CAMINHAO COMO DO S | ERVENTE OU EQUIPAMENTO AUXILIAR,A VELOCIDADE MEDIA DE 20KM/H | ,EM CAMINHAO BASCULANTE A OLEO DIESEL,COM CAPACIDADE UTIL DE | 17T |  | T X KM | 1.59
04.005.0165-A | TRANSPORTE DE CARGA DE QUALQUER NATUREZA,EXCLUSIVE AS DESPES | AS DE CARGA E DESCARGA,TANTO DE ESPERA DO CAMINHAO COMO DO S | ERVENTE OU EQUIPAMENTO AUXILIAR,A VELOCIDADE MEDIA DE 20KM/H | ,EM CAMINHAO BASCULANTE A OLEO DIESEL,COM CAPACIDADE UTIL DE | 17T |  | T X KM | 1.57
04.005.0166-0 | TRANSPORTE DE CARGA DE QUALQUER NATUREZA,EXCLUSIVE AS DESPES | AS DE CARGA E DESCARGA,TANTO DE ESPERA DO CAMINHAO COMO DO S | ERVENTE OU EQUIPAMENTO AUXILIAR,A VELOCIDADE MEDIA DE 15KM/H | ,EM CAMINHAO BASCULANTE A OLEO DIESEL,COM CAPACIDADE UTIL DE | 17T |  | T X KM | 2.1
04.005.0166-A | TRANSPORTE DE CARGA DE QUALQUER NATUREZA,EXCLUSIVE AS DESPES | AS DE CARGA E DESCARGA,TANTO DE ESPERA DO CAMINHAO COMO DO S | ERVENTE OU EQUIPAMENTO AUXILIAR,A VELOCIDADE MEDIA DE 15KM/H | ,EM CAMINHAO BASCULANTE A OLEO DIESEL,COM CAPACIDADE UTIL DE | 17T |  | T X KM | 2.08
04.005.0167-0 | TRANSPORTE DE CARGA DE QUALQUER NATUREZA,EXCLUSIVE AS DESPES | AS DE CARGA E DESCARGA,TANTO DE ESPERA DO CAMINHAO COMO DO S | ERVENTE OU EQUIPAMENTO AUXILIAR,A VELOCIDADE MEDIA DE 10KM/H | ,EM CAMINHAO BASCULANTE A OLEO DIESEL,COM CAPACIDADE UTIL DE | 17T |  | T X KM | 3.18
04.005.0167-A | TRANSPORTE DE CARGA DE QUALQUER NATUREZA,EXCLUSIVE AS DESPES | AS DE CARGA E DESCARGA,TANTO DE ESPERA DO CAMINHAO COMO DO S | ERVENTE OU EQUIPAMENTO AUXILIAR,A VELOCIDADE MEDIA DE 10KM/H | ,EM CAMINHAO BASCULANTE A OLEO DIESEL,COM CAPACIDADE UTIL DE | 17T |  | T X KM | 3.15
04.005.0168-0 | TRANSPORTE DE CARGA DE QUALQUER NATUREZA,EXCLUSIVE AS DESPES | AS DE CARGA E DESCARGA,TANTO DE ESPERA DO CAMINHAO COMO DO S | ERVENTE OU EQUIPAMENTO AUXILIAR,A VELOCIDADE MEDIA DE 5KM/H, | EM CAMINHAO BASCULANTE A OLEO DIESEL,COM CAPACIDADE UTIL DE | 17T |  | T X KM | 6.34
04.005.0168-A | TRANSPORTE DE CARGA DE QUALQUER NATUREZA,EXCLUSIVE AS DESPES | AS DE CARGA E DESCARGA,TANTO DE ESPERA DO CAMINHAO COMO DO S | ERVENTE OU EQUIPAMENTO AUXILIAR,A VELOCIDADE MEDIA DE 5KM/H, | EM CAMINHAO BASCULANTE A OLEO DIESEL,COM CAPACIDADE UTIL DE | 17T |  | T X KM | 6.27
04.005.0170-0 | TRANSPORTE DE CARGA DE QUALQUER NATUREZA,EXCLUSIVE AS DESPES | AS DE CARGA E DESCARGA,TANTO DE ESPERA DA CARRETA COMO DO SE | RVENTE OU EQUIPAMENTO AUXILIAR,A VELOCIDADE MEDIA DE 50KM/H, | EM CARRETA,COM CAPACIDADE UTIL DE 30T |  |  | T X KM | 0.47
04.005.0170-A | TRANSPORTE DE CARGA DE QUALQUER NATUREZA,EXCLUSIVE AS DESPES | AS DE CARGA E DESCARGA,TANTO DE ESPERA DA CARRETA COMO DO SE | RVENTE OU EQUIPAMENTO AUXILIAR,A VELOCIDADE MEDIA DE 50KM/H, | EM CARRETA,COM CAPACIDADE UTIL DE 30T |  |  | T X KM | 0.47
04.005.0171-0 | TRANSPORTE DE CARGA DE QUALQUER NATUREZA,EXCLUSIVE AS DESPES | AS DE CARGA E DESCARGA,TANTO DE ESPERA DA CARRETA COMO DO SE | RVENTE OU EQUIPAMENTO AUXILIAR,A VELOCIDADE MEDIA DE 40KM/H, | EM CARRETA,COM CAPACIDADE UTIL DE 30T |  |  | T X KM | 0.62
04.005.0171-A | TRANSPORTE DE CARGA DE QUALQUER NATUREZA,EXCLUSIVE AS DESPES | AS DE CARGA E DESCARGA,TANTO DE ESPERA DA CARRETA COMO DO SE | RVENTE OU EQUIPAMENTO AUXILIAR,A VELOCIDADE MEDIA DE 40KM/H, | EM CARRETA,COM CAPACIDADE UTIL DE 30T |  |  | T X KM | 0.62
04.005.0172-0 | TRANSPORTE DE CARGA DE QUALQUER NATUREZA,EXCLUSIVE AS DESPES | AS DE CARGA E DESCARGA,TANTO DE ESPERA DA CARRETA COMO DO SE | RVENTE OU EQUIPAMENTO AUXILIAR,A VELOCIDADE MEDIA DE 30KM/H, | EM CARRETA,COM CAPACIDADE UTIL DE 30T |  |  | T X KM | 0.81
04.005.0172-A | TRANSPORTE DE CARGA DE QUALQUER NATUREZA,EXCLUSIVE AS DESPES | AS DE CARGA E DESCARGA,TANTO DE ESPERA DA CARRETA COMO DO SE | RVENTE OU EQUIPAMENTO AUXILIAR,A VELOCIDADE MEDIA DE 30KM/H, | EM CARRETA,COM CAPACIDADE UTIL DE 30T |  |  | T X KM | 0.8
04.005.0180-0 | TRANSPORTE DE CARGA DE QUALQUER NATUREZA,EXCLUSIVE AS DESPES | AS DE CARGA E DESCARGA TANTO DE ESPERA DO SERVENTE E MANOBRA | DO EQUIPAMENTO AUXILIAR,A VELOCIDADE MEDIA DE 5KM/H,EM DUMP | ER DE 18HP A OLEO DIESEL COM CAPACIDADE UTIL DE 2,3T OU 1000 | L |  | T X KM | 12.82
04.005.0180-A | TRANSPORTE DE CARGA DE QUALQUER NATUREZA,EXCLUSIVE AS DESPES | AS DE CARGA E DESCARGA TANTO DE ESPERA DO SERVENTE E MANOBRA | DO EQUIPAMENTO AUXILIAR,A VELOCIDADE MEDIA DE 5KM/H,EM DUMP | ER DE 18HP A OLEO DIESEL COM CAPACIDADE UTIL DE 2,3T OU 1000 | L |  | T X KM | 12.2
04.005.0300-0 | DESCR1: TRANSPORTE DE CONTAINER,SEGUNDO DESCRICAO DA FAMILIA 02.006,; DESCR2: EXCLUSIVE CARGA E DESCARGA(VIDE ITEM 04.013.0015) | UNXKM | 35.61
04.005.0300-A | DESCR1: TRANSPORTE DE CONTAINER,SEGUNDO DESCRICAO DA FAMILIA 02.006,; DESCR2: EXCLUSIVE CARGA E DESCARGA(VIDE ITEM 04.013.0015) | UNXKM | 34.75
04.005.0350-1 | DESCR1: TRANSPORTE DE EQUIPAMENTOS PESADOS EM CARRETAS,EXCLUSIVE A C; DESCR2: ARGA E DESCARGA(VIDE ITEM 04.014.0091) E O CUSTO HORARIO DOS; DESCR3: EQUIPAMENTOS TRANSPORTADOS | T X KM | 2.55
04.005.0350-B | DESCR1: TRANSPORTE DE EQUIPAMENTOS PESADOS EM CARRETAS,EXCLUSIVE A C; DESCR2: ARGA E DESCARGA(VIDE ITEM 04.014.0091) E O CUSTO HORARIO DOS; DESCR3: EQUIPAMENTOS TRANSPORTADOS | T X KM | 2.53
04.005.0495-0 | DESCR1: TRANSPORTE DE TUBO RIBLOC COM DIAMETRO DE 400MM,EM CAMINHAO,; DESCR2: DISTANCIA ATE 3KM,INCLUSIVE CARGA E DESCARGA | UN | 21.54
04.005.0495-A | DESCR1: TRANSPORTE DE TUBO RIBLOC COM DIAMETRO DE 400MM,EM CAMINHAO,; DESCR2: DISTANCIA ATE 3KM,INCLUSIVE CARGA E DESCARGA | UN | 20.66
04.005.0501-0 | DESCR1: TRANSPORTE DE TUBO RIBLOC COM DIAMETRO DE 500MM,EM CAMINHAO,; DESCR2: DISTANCIA ATE 3KM,INCLUSIVE CARGA E DESCARGA | UN | 22.64
04.005.0501-A | DESCR1: TRANSPORTE DE TUBO RIBLOC COM DIAMETRO DE 500MM,EM CAMINHAO,; DESCR2: DISTANCIA ATE 3KM,INCLUSIVE CARGA E DESCARGA | UN | 21.71
04.005.0502-0 | DESCR1: TRANSPORTE DE TUBO RIBLOC COM DIAMETRO DE 600MM,EM CAMINHAO,; DESCR2: DISTANCIA ATE 3KM,INCLUSIVE CARGA E DESCARGA | UN | 23.76
04.005.0502-A | DESCR1: TRANSPORTE DE TUBO RIBLOC COM DIAMETRO DE 600MM,EM CAMINHAO,; DESCR2: DISTANCIA ATE 3KM,INCLUSIVE CARGA E DESCARGA | UN | 22.79
04.005.0503-0 | DESCR1: TRANSPORTE DE TUBO RIBLOC COM DIAMETRO DE 700MM,EM CAMINHAO,; DESCR2: DISTANCIA ATE 3KM,INCLUSIVE CARGA E DESCARGA | UN | 24.96
04.005.0503-A | DESCR1: TRANSPORTE DE TUBO RIBLOC COM DIAMETRO DE 700MM,EM CAMINHAO,; DESCR2: DISTANCIA ATE 3KM,INCLUSIVE CARGA E DESCARGA | UN | 23.93
04.005.0504-0 | DESCR1: TRANSPORTE DE TUBO RIBLOC COM DIAMETRO DE 800MM,EM CAMINHAO,; DESCR2: DISTANCIA ATE 3KM,INCLUSIVE CARGA E DESCARGA | UN | 26.15
04.005.0504-A | DESCR1: TRANSPORTE DE TUBO RIBLOC COM DIAMETRO DE 800MM,EM CAMINHAO,; DESCR2: DISTANCIA ATE 3KM,INCLUSIVE CARGA E DESCARGA | UN | 25.08
04.005.0505-0 | DESCR1: TRANSPORTE DE TUBO RIBLOC COM DIAMETRO DE 900MM,EM CAMINHAO,; DESCR2: DISTANCIA ATE 3KM,INCLUSIVE CARGA E DESCARGA | UN | 27.48
04.005.0505-A | DESCR1: TRANSPORTE DE TUBO RIBLOC COM DIAMETRO DE 900MM,EM CAMINHAO,; DESCR2: DISTANCIA ATE 3KM,INCLUSIVE CARGA E DESCARGA | UN | 26.36
04.005.0506-0 | DESCR1: TRANSPORTE DE TUBO RIBLOC COM DIAMETRO DE 1000MM,EM CAMINHAO; DESCR2: ,DISTANCIA ATE 3KM,INCLUSIVE CARGA E DESCARGA | UN | 28.9
04.005.0506-A | DESCR1: TRANSPORTE DE TUBO RIBLOC COM DIAMETRO DE 1000MM,EM CAMINHAO; DESCR2: ,DISTANCIA ATE 3KM,INCLUSIVE CARGA E DESCARGA | UN | 27.71
04.005.0507-0 | DESCR1: TRANSPORTE DE TUBO RIBLOC COM DIAMETRO DE 1100MM,EM CAMINHAO; DESCR2: ,DISTANCIA ATE 3KM,INCLUSIVE CARGA E DESCARGA | UN | 30.31
04.005.0507-A | DESCR1: TRANSPORTE DE TUBO RIBLOC COM DIAMETRO DE 1100MM,EM CAMINHAO; DESCR2: ,DISTANCIA ATE 3KM,INCLUSIVE CARGA E DESCARGA | UN | 29.07
04.005.0508-0 | DESCR1: TRANSPORTE DE TUBO RIBLOC COM DIAMETRO DE 1200MM,EM CAMINHAO; DESCR2: ,DISTANCIA ATE 3KM,INCLUSIVE CARGA E DESCARGA | UN | 31.78
04.005.0508-A | DESCR1: TRANSPORTE DE TUBO RIBLOC COM DIAMETRO DE 1200MM,EM CAMINHAO; DESCR2: ,DISTANCIA ATE 3KM,INCLUSIVE CARGA E DESCARGA | UN | 30.48
04.006.0008-1 | CARGA MANUAL E DESCARGA MECANICA DE MATERIAL A GRANEL(AGREGA | DOS,PEDRA-DE-MAO,PARALELOS,TERRA E ESCOMBROS),COMPREENDENDO | OS TEMPOS PARA CARGA,DESCARGA E MANOBRAS DO CAMINHAO BASCULA | NTE A OLEO DIESEL,COM CAPACIDADE UTIL DE 8T,EMPREGANDO 2 SER | VENTES NA CARGA |  | T | 45.01
04.006.0008-B | CARGA MANUAL E DESCARGA MECANICA DE MATERIAL A GRANEL(AGREGA | DOS,PEDRA-DE-MAO,PARALELOS,TERRA E ESCOMBROS),COMPREENDENDO | OS TEMPOS PARA CARGA,DESCARGA E MANOBRAS DO CAMINHAO BASCULA | NTE A OLEO DIESEL,COM CAPACIDADE UTIL DE 8T,EMPREGANDO 2 SER | VENTES NA CARGA |  | T | 42.23
04.006.0009-0 | CARGA MANUAL E DESCARGA MECANICA DE MATERIAL A GRANEL(AGREGA | DOS,PEDRA-DE-MAO,PARALELOS,TERRA E ESCOMBROS),COMPREENDENDO | OS TEMPOS PARA CARGA,DESCARGA E MANOBRAS DO CAMINHAO BASCULA | NTE A OLEO DIESEL,COM CAPACIDADE UTIL DE 8T,EMPREGANDO 4 SER | VENTES NA CARGA |  | T | 31.31
04.006.0009-A | CARGA MANUAL E DESCARGA MECANICA DE MATERIAL A GRANEL(AGREGA | DOS,PEDRA-DE-MAO,PARALELOS,TERRA E ESCOMBROS),COMPREENDENDO | OS TEMPOS PARA CARGA,DESCARGA E MANOBRAS DO CAMINHAO BASCULA | NTE A OLEO DIESEL,COM CAPACIDADE UTIL DE 8T,EMPREGANDO 4 SER | VENTES NA CARGA |  | T | 29.09
04.006.0010-0 | CARGA MANUAL E DESCARGA MECANICA DE MATERIAL A GRANEL(AGREGA | DOS,PEDRA-DE-MAO,PARALELOS,TERRA E ESCOMBROS),COMPREENDENDO | OS TEMPOS PARA CARGA,DESCARGA E MANOBRAS DO CAMINHAO BASCULA | NTE A OLEO DIESEL,COM CAPACIDADE UTIL DE 12T,EMPREGANDO 4 SE | RVENTES NA CARGA |  | T | 33.16
04.006.0010-A | CARGA MANUAL E DESCARGA MECANICA DE MATERIAL A GRANEL(AGREGA | DOS,PEDRA-DE-MAO,PARALELOS,TERRA E ESCOMBROS),COMPREENDENDO | OS TEMPOS PARA CARGA,DESCARGA E MANOBRAS DO CAMINHAO BASCULA | NTE A OLEO DIESEL,COM CAPACIDADE UTIL DE 12T,EMPREGANDO 4 SE | RVENTES NA CARGA |  | T | 30.94
04.006.0012-0 | CARGA MANUAL E DESCARGA MECANICA DE MATERIAL A GRANEL(AGREGA | DOS,PEDRA-DE-MAO,PARALELOS,TERRA,ESCOMBROS,ETC),COMPREENDEND | O OS TEMPOS PARA CARGA,DESCARGA E MANOBRAS DE CAMINHAO BASCU | LANTE A OLEO DIESEL,DE 8T E DO EQUIPAMENTO DUMPER DE 18HP E | 1000L,EMPREGANDO 2(DOIS) SERVENTES NA CARGA |  | T | 61.03
04.006.0012-A | CARGA MANUAL E DESCARGA MECANICA DE MATERIAL A GRANEL(AGREGA | DOS,PEDRA-DE-MAO,PARALELOS,TERRA,ESCOMBROS,ETC),COMPREENDEND | O OS TEMPOS PARA CARGA,DESCARGA E MANOBRAS DE CAMINHAO BASCU | LANTE A OLEO DIESEL,DE 8T E DO EQUIPAMENTO DUMPER DE 18HP E | 1000L,EMPREGANDO 2(DOIS) SERVENTES NA CARGA |  | T | 57.13
04.006.0013-1 | CARGA E DESCARGA MANUAL DE PECAS DE PESO REDUZIDO:TIJOLOS,TE | LHAS,CIMENTO E AGREGADOS EM SACOS,EM CAMINHAO DE CARROCERIA | FIXA A OLEO DIESEL,COM CAPACIDADE UTIL DE 7,5T,INCLUSIVE O T | EMPO DE CARGA,DESCARGA E MANOBRA |  |  | T | 65.58
04.006.0013-B | CARGA E DESCARGA MANUAL DE PECAS DE PESO REDUZIDO:TIJOLOS,TE | LHAS,CIMENTO E AGREGADOS EM SACOS,EM CAMINHAO DE CARROCERIA | FIXA A OLEO DIESEL,COM CAPACIDADE UTIL DE 7,5T,INCLUSIVE O T | EMPO DE CARGA,DESCARGA E MANOBRA |  |  | T | 60.69
04.006.0014-1 | CARGA E DESCARGA MANUAL DE MATERIAL QUE EXIJA O CONCURSO DE | MAIS DE UM SERVENTE PARA CADA PECA:VERGALHOES,VIGAS DE MADEI | RA,CAIXAS E MEIOS-FIOS,EM CAMINHAO DE CARROCERIA FIXA A OLEO | DIESEL,COM CAPACIDADE UTIL DE 7,5T,INCLUSIVE O TEMPO DE CAR | GA,DESCARGA E MANOBRA |  | T | 117.75
04.006.0014-B | CARGA E DESCARGA MANUAL DE MATERIAL QUE EXIJA O CONCURSO DE | MAIS DE UM SERVENTE PARA CADA PECA:VERGALHOES,VIGAS DE MADEI | RA,CAIXAS E MEIOS-FIOS,EM CAMINHAO DE CARROCERIA FIXA A OLEO | DIESEL,COM CAPACIDADE UTIL DE 7,5T,INCLUSIVE O TEMPO DE CAR | GA,DESCARGA E MANOBRA |  | T | 108.91
04.006.0020-0 | DESCR1: CARGA E DESCARGA MANUAL DE POSTE DE CONCRETO OU ACO,EM CAMIN; DESCR2: HAO DE CARROCERIA FIXA A OLEO DIESEL,COM CAPACIDADE UTIL DE; DESCR3: 7,5T,INCLUSIVE O TEMPO DE CARGA,DESCARGA E MANOBRA | T | 288.46
04.006.0020-A | DESCR1: CARGA E DESCARGA MANUAL DE POSTE DE CONCRETO OU ACO,EM CAMIN; DESCR2: HAO DE CARROCERIA FIXA A OLEO DIESEL,COM CAPACIDADE UTIL DE; DESCR3: 7,5T,INCLUSIVE O TEMPO DE CARGA,DESCARGA E MANOBRA | T | 266.6
04.007.0015-0 | CARGA E DESCARGA MECANICA DE TUBOS DE CONCRETO COM 20CM DE D | IAMETRO,EM CAMINHAO DE CARROCERIA FIXA A OLEO DIESEL,COM CAP | ACIDADE UTIL DE 7,5T,INCLUSIVE O TEMPO DE CARGA,DESCARGA E M | ANOBRA DO CAMINHAO E DO EQUIPAMENTO AUXILIAR,COM CAPACIDADE | UTIL DE 4T |  | T | 90.98
04.007.0015-A | CARGA E DESCARGA MECANICA DE TUBOS DE CONCRETO COM 20CM DE D | IAMETRO,EM CAMINHAO DE CARROCERIA FIXA A OLEO DIESEL,COM CAP | ACIDADE UTIL DE 7,5T,INCLUSIVE O TEMPO DE CARGA,DESCARGA E M | ANOBRA DO CAMINHAO E DO EQUIPAMENTO AUXILIAR,COM CAPACIDADE | UTIL DE 4T |  | T | 88.15
04.007.0016-0 | CARGA E DESCARGA MECANICA DE TUBOS DE CONCRETO COM 40CM DE D | IAMETRO,EM CAMINHAO DE CARROCERIA FIXA A OLEO DIESEL,COM CAP | ACIDADE UTIL DE 7,5T,INCLUSIVE O TEMPO DE CARGA,DESCARGA E M | ANOBRA DO CAMINHAO E DO EQUIPAMENTO AUXILIAR,COM CAPACIDADE | UTIL DE 4T |  | T | 100.4
04.007.0016-A | CARGA E DESCARGA MECANICA DE TUBOS DE CONCRETO COM 40CM DE D | IAMETRO,EM CAMINHAO DE CARROCERIA FIXA A OLEO DIESEL,COM CAP | ACIDADE UTIL DE 7,5T,INCLUSIVE O TEMPO DE CARGA,DESCARGA E M | ANOBRA DO CAMINHAO E DO EQUIPAMENTO AUXILIAR,COM CAPACIDADE | UTIL DE 4T |  | T | 97.26
04.007.0017-0 | CARGA E DESCARGA MECANICA DE TUBOS DE CONCRETO COM 60CM DE D | IAMETRO,EM CAMINHAO DE CARROCERIA FIXA A OLEO DIESEL,COM CAP | ACIDADE UTIL DE 7,5T,INCLUSIVE O TEMPO DE CARGA,DESCARGA E M | ANOBRA DO CAMINHAO E DO EQUIPAMENTO AUXILIAR,COM CAPACIDADE | UTIL DE 4T |  | T | 114.1
04.007.0017-A | CARGA E DESCARGA MECANICA DE TUBOS DE CONCRETO COM 60CM DE D | IAMETRO,EM CAMINHAO DE CARROCERIA FIXA A OLEO DIESEL,COM CAP | ACIDADE UTIL DE 7,5T,INCLUSIVE O TEMPO DE CARGA,DESCARGA E M | ANOBRA DO CAMINHAO E DO EQUIPAMENTO AUXILIAR,COM CAPACIDADE | UTIL DE 4T |  | T | 110.52
04.007.0018-0 | CARGA E DESCARGA MECANICA DE TUBOS DE CONCRETO COM 80CM DE D | IAMETRO,EM CAMINHAO DE CARROCERIA FIXA A OLEO DIESEL,COM CAP | ACIDADE UTIL DE 7,5T,INCLUSIVE O TEMPO DE CARGA,DESCARGA E M | ANOBRA DO CAMINHAO E DO EQUIPAMENTO AUXILIAR,COM CAPACIDADE | UTIL DE 4T |  | T | 132.35
04.007.0018-A | CARGA E DESCARGA MECANICA DE TUBOS DE CONCRETO COM 80CM DE D | IAMETRO,EM CAMINHAO DE CARROCERIA FIXA A OLEO DIESEL,COM CAP | ACIDADE UTIL DE 7,5T,INCLUSIVE O TEMPO DE CARGA,DESCARGA E M | ANOBRA DO CAMINHAO E DO EQUIPAMENTO AUXILIAR,COM CAPACIDADE | UTIL DE 4T |  | T | 128.2
04.007.0019-0 | CARGA E DESCARGA MECANICA DE TUBOS DE CONCRETO COM 100CM DE | DIAMETRO,EM CAMINHAO DE CARROCERIA FIXA A OLEO DIESEL,COM CA | PACIDADE UTIL DE 7,5T,INCLUSIVE O TEMPO DE CARGA,DESCARGA E | MANOBRA DO CAMINHAO E DO EQUIPAMENTO AUXILIAR,COM CAPACIDADE | UTIL DE 4T |  | T | 150.61
04.007.0019-A | CARGA E DESCARGA MECANICA DE TUBOS DE CONCRETO COM 100CM DE | DIAMETRO,EM CAMINHAO DE CARROCERIA FIXA A OLEO DIESEL,COM CA | PACIDADE UTIL DE 7,5T,INCLUSIVE O TEMPO DE CARGA,DESCARGA E | MANOBRA DO CAMINHAO E DO EQUIPAMENTO AUXILIAR,COM CAPACIDADE | UTIL DE 4T |  | T | 145.89
04.007.0050-0 | CARGA E DESCARGA MECANICA DE POSTES DE CONCRETO OU ACO,EM CA | MINHAO DE CARROCERIA FIXA A OLEO DIESEL,COM CAPACIDADE UTIL | DE 7,5T,INCLUSIVE O TEMPO DE CARGA,DESCARGA E MANOBRA DO CAM | INHAO E DO EQUIPAMENTO AUXILIAR |  |  | T | 135.8
04.007.0050-A | CARGA E DESCARGA MECANICA DE POSTES DE CONCRETO OU ACO,EM CA | MINHAO DE CARROCERIA FIXA A OLEO DIESEL,COM CAPACIDADE UTIL | DE 7,5T,INCLUSIVE O TEMPO DE CARGA,DESCARGA E MANOBRA DO CAM | INHAO E DO EQUIPAMENTO AUXILIAR |  |  | T | 127.15
04.008.0020-0 | CARGA E DESCARGA MANUAL DE TUBOS DE FERRO FUNDIDO NOS DIAMET | ROS DE 5 A 15CM,EM CAMINHAO DE CARROCERIA FIXA A OLEO DIESEL | ,COM CAPACIDADE UTIL DE 7,5T,INCLUSIVE O TEMPO DE CARGA,DESC | ARGA E MANOBRA |  |  | T | 234.69
04.008.0020-A | CARGA E DESCARGA MANUAL DE TUBOS DE FERRO FUNDIDO NOS DIAMET | ROS DE 5 A 15CM,EM CAMINHAO DE CARROCERIA FIXA A OLEO DIESEL | ,COM CAPACIDADE UTIL DE 7,5T,INCLUSIVE O TEMPO DE CARGA,DESC | ARGA E MANOBRA |  |  | T | 217.03
04.008.0021-0 | CARGA E DESCARGA MANUAL DE TUBOS DE FERRO FUNDIDO NOS DIAMET | ROS DE 20, 25 E 30CM,EM CAMINHAO DE CARROCERIA FIXA A OLEO D | IESEL,COM CAPACIDADE UTIL DE 7,5T,INCLUSIVE O TEMPO DE CARGA | ,DESCARGA E MANOBRA |  |  | T | 234.14
04.008.0021-A | CARGA E DESCARGA MANUAL DE TUBOS DE FERRO FUNDIDO NOS DIAMET | ROS DE 20, 25 E 30CM,EM CAMINHAO DE CARROCERIA FIXA A OLEO D | IESEL,COM CAPACIDADE UTIL DE 7,5T,INCLUSIVE O TEMPO DE CARGA | ,DESCARGA E MANOBRA |  |  | T | 215.24
04.009.0022-0 | CARGA E DESCARGA MECANICA DE TUBOS DE FERRO FUNDIDO,COM O DI | AMETRO DE 40CM,INCLUSIVE O TEMPO DE CARGA E DESCARGA E MANOB | RA DO CAMINHAO DE CARROCERIA FIXA A OLEO DIESEL,COM CAPACIDA | DE UTIL DE 7,5T,INCLUSIVE OS MESMOS TEMPOS DE GUINDAUTO,DE 4 | T |  | T | 96.56
04.009.0022-A | CARGA E DESCARGA MECANICA DE TUBOS DE FERRO FUNDIDO,COM O DI | AMETRO DE 40CM,INCLUSIVE O TEMPO DE CARGA E DESCARGA E MANOB | RA DO CAMINHAO DE CARROCERIA FIXA A OLEO DIESEL,COM CAPACIDA | DE UTIL DE 7,5T,INCLUSIVE OS MESMOS TEMPOS DE GUINDAUTO,DE 4 | T |  | T | 90.27
04.009.0023-0 | CARGA E DESCARGA MECANICA DE TUBOS DE FERRO FUNDIDO,COM O DI | AMETRO DE 60 A 80CM,INCLUSIVE O TEMPO DE CARGA E DESCARGA E | MANOBRA DO CAMINHAO DE CARROCERIA FIXA A OLEO DIESEL,COM CAP | ACIDADE UTIL DE 7,5T,INCLUSIVE OS MESMOS TEMPOS DE GUINDAUTO | ,DE 4T |  | T | 125.53
04.009.0023-A | CARGA E DESCARGA MECANICA DE TUBOS DE FERRO FUNDIDO,COM O DI | AMETRO DE 60 A 80CM,INCLUSIVE O TEMPO DE CARGA E DESCARGA E | MANOBRA DO CAMINHAO DE CARROCERIA FIXA A OLEO DIESEL,COM CAP | ACIDADE UTIL DE 7,5T,INCLUSIVE OS MESMOS TEMPOS DE GUINDAUTO | ,DE 4T |  | T | 117.36
04.010.0045-0 | CARGA E DESCARGA MECANICA DE AGREGADOS,TERRA,ESCOMBROS,MATER | IAL A GRANEL,UTILIZANDO CAMINHAO BASCULANTE A OLEO DIESEL,CO | M CAPACIDADE UTIL DE 8T,CONSIDERANDO O TEMPO PARA CARGA,DESC | ARGA E MANOBRA,EXCLUSIVE DESPESAS COM A PA-CARREGADEIRA EMPR | EGADA NA CARGA,COM A CAPACIDADE DE 1,50M3 |  | T | 1.67
04.010.0045-A | CARGA E DESCARGA MECANICA DE AGREGADOS,TERRA,ESCOMBROS,MATER | IAL A GRANEL,UTILIZANDO CAMINHAO BASCULANTE A OLEO DIESEL,CO | M CAPACIDADE UTIL DE 8T,CONSIDERANDO O TEMPO PARA CARGA,DESC | ARGA E MANOBRA,EXCLUSIVE DESPESAS COM A PA-CARREGADEIRA EMPR | EGADA NA CARGA,COM A CAPACIDADE DE 1,50M3 |  | T | 1.64
04.010.0046-0 | CARGA E DESCARGA MECANICA DE AGREGADOS,TERRA,ESCOMBROS,MATER | IAL A GRANEL,UTILIZANDO CAMINHAO BASCULANTE A OLEO DIESEL,CO | M CAPACIDADE UTIL DE 12T,CONSIDERANDO O TEMPO PARA CARGA,DES | CARGA E MANOBRA,EXCLUSIVE DESPESAS COM A PA-CARREGADEIRA EMP | REGADA NA CARGA,COM A CAPACIDADE DE 1,50M3 |  | T | 1.51
04.010.0046-A | CARGA E DESCARGA MECANICA DE AGREGADOS,TERRA,ESCOMBROS,MATER | IAL A GRANEL,UTILIZANDO CAMINHAO BASCULANTE A OLEO DIESEL,CO | M CAPACIDADE UTIL DE 12T,CONSIDERANDO O TEMPO PARA CARGA,DES | CARGA E MANOBRA,EXCLUSIVE DESPESAS COM A PA-CARREGADEIRA EMP | REGADA NA CARGA,COM A CAPACIDADE DE 1,50M3 |  | T | 1.48
04.010.0047-0 | CARGA E DESCARGA MECANICA DE AGREGADOS,TERRA,ESCOMBROS,MATER | IAL A GRANEL,UTILIZANDO CAMINHAO BASCULANTE A OLEO DIESEL,CO | M CAPACIDADE UTIL DE 17T,CONSIDERANDO O TEMPO PARA CARGA,DES | CARGA E MANOBRA,EXCLUSIVE DESPESAS COM A PA-CARREGADEIRA EMP | REGADA NA CARGA,COM A CAPACIDADE DE 1,50M3 |  | T | 1.38
04.010.0047-A | CARGA E DESCARGA MECANICA DE AGREGADOS,TERRA,ESCOMBROS,MATER | IAL A GRANEL,UTILIZANDO CAMINHAO BASCULANTE A OLEO DIESEL,CO | M CAPACIDADE UTIL DE 17T,CONSIDERANDO O TEMPO PARA CARGA,DES | CARGA E MANOBRA,EXCLUSIVE DESPESAS COM A PA-CARREGADEIRA EMP | REGADA NA CARGA,COM A CAPACIDADE DE 1,50M3 |  | T | 1.35
04.011.0051-1 | CARGA E DESCARGA MECANICA,COM PA-CARREGADEIRA,COM 1,30M3 DE | CAPACIDADE,UTILIZANDO CAMINHAO BASCULANTE A OLEO DIESEL,COM | CAPACIDADE UTIL DE 8T,CONSIDERADOS PARA O CAMINHAO OS TEMPOS | DE ESPERA,MANOBRA,CARGA E DESCARGA E PARA A CARREGADEIRA OS | TEMPOS DE ESPERA E OPERACAO PARA CARGAS DE 50T POR DIA DE 8 | H | T | 13.91
04.011.0051-B | CARGA E DESCARGA MECANICA,COM PA-CARREGADEIRA,COM 1,30M3 DE | CAPACIDADE,UTILIZANDO CAMINHAO BASCULANTE A OLEO DIESEL,COM | CAPACIDADE UTIL DE 8T,CONSIDERADOS PARA O CAMINHAO OS TEMPOS | DE ESPERA,MANOBRA,CARGA E DESCARGA E PARA A CARREGADEIRA OS | TEMPOS DE ESPERA E OPERACAO PARA CARGAS DE 50T POR DIA DE 8 | H | T | 13.53
04.011.0052-1 | CARGA E DESCARGA MECANICA,COM PA-CARREGADEIRA,COM 1,30M3 DE | CAPACIDADE,UTILIZANDO CAMINHAO BASCULANTE A OLEO DIESEL,COM | CAPACIDADE UTIL DE 8T,CONSIDERADOS PARA O CAMINHAO OS TEMPOS | DE ESPERA,MANOBRA,CARGA E DESCARGA E PARA A CARREGADEIRA OS | TEMPOS DE ESPERA E OPERACAO PARA CARGAS DE 100T POR DIA DE | 8H | T | 10.07
04.011.0052-B | CARGA E DESCARGA MECANICA,COM PA-CARREGADEIRA,COM 1,30M3 DE | CAPACIDADE,UTILIZANDO CAMINHAO BASCULANTE A OLEO DIESEL,COM | CAPACIDADE UTIL DE 8T,CONSIDERADOS PARA O CAMINHAO OS TEMPOS | DE ESPERA,MANOBRA,CARGA E DESCARGA E PARA A CARREGADEIRA OS | TEMPOS DE ESPERA E OPERACAO PARA CARGAS DE 100T POR DIA DE | 8H | T | 9.83
04.011.0053-1 | CARGA E DESCARGA MECANICA,COM PA-CARREGADEIRA,COM 1,30M3 DE | CAPACIDADE,UTILIZANDO CAMINHAO BASCULANTE A OLEO DIESEL,COM | CAPACIDADE UTIL DE 8T,CONSIDERADOS PARA O CAMINHAO OS TEMPOS | DE ESPERA,MANOBRA,CARGA E DESCARGA E PARA A CARREGADEIRA OS | TEMPOS DE ESPERA E OPERACAO PARA CARGAS DE 150T POR DIA DE | 8H | T | 8.97
04.011.0053-B | CARGA E DESCARGA MECANICA,COM PA-CARREGADEIRA,COM 1,30M3 DE | CAPACIDADE,UTILIZANDO CAMINHAO BASCULANTE A OLEO DIESEL,COM | CAPACIDADE UTIL DE 8T,CONSIDERADOS PARA O CAMINHAO OS TEMPOS | DE ESPERA,MANOBRA,CARGA E DESCARGA E PARA A CARREGADEIRA OS | TEMPOS DE ESPERA E OPERACAO PARA CARGAS DE 150T POR DIA DE | 8H | T | 8.77
04.011.0054-1 | CARGA E DESCARGA MECANICA,COM PA-CARREGADEIRA,COM 1,30M3 DE | CAPACIDADE,UTILIZANDO CAMINHAO BASCULANTE A OLEO DIESEL,COM | CAPACIDADE UTIL DE 8T,CONSIDERADOS PARA O CAMINHAO OS TEMPOS | DE ESPERA,MANOBRA,CARGA E DESCARGA E PARA A CARREGADEIRA OS | TEMPOS DE ESPERA E OPERACAO PARA CARGAS DE 200T POR DIA DE | 8H | T | 8.37
04.011.0054-B | CARGA E DESCARGA MECANICA,COM PA-CARREGADEIRA,COM 1,30M3 DE | CAPACIDADE,UTILIZANDO CAMINHAO BASCULANTE A OLEO DIESEL,COM | CAPACIDADE UTIL DE 8T,CONSIDERADOS PARA O CAMINHAO OS TEMPOS | DE ESPERA,MANOBRA,CARGA E DESCARGA E PARA A CARREGADEIRA OS | TEMPOS DE ESPERA E OPERACAO PARA CARGAS DE 200T POR DIA DE | 8H | T | 8.2
04.011.0055-1 | CARGA E DESCARGA MECANICA,COM PA-CARREGADEIRA,COM 1,30M3 DE | CAPACIDADE,UTILIZANDO CAMINHAO BASCULANTE A OLEO DIESEL,COM | CAPACIDADE UTIL DE 8T,CONSIDERADOS PARA O CAMINHAO OS TEMPOS | DE ESPERA,MANOBRA,CARGA E DESCARGA E PARA A CARREGADEIRA OS | TEMPOS DE ESPERA E OPERACAO PARA CARGAS DE 250T POR DIA DE | 8H | T | 8.12
04.011.0055-B | CARGA E DESCARGA MECANICA,COM PA-CARREGADEIRA,COM 1,30M3 DE | CAPACIDADE,UTILIZANDO CAMINHAO BASCULANTE A OLEO DIESEL,COM | CAPACIDADE UTIL DE 8T,CONSIDERADOS PARA O CAMINHAO OS TEMPOS | DE ESPERA,MANOBRA,CARGA E DESCARGA E PARA A CARREGADEIRA OS | TEMPOS DE ESPERA E OPERACAO PARA CARGAS DE 250T POR DIA DE | 8H | T | 7.95
04.011.0056-1 | CARGA E DESCARGA MECANICA,COM PA-CARREGADEIRA,COM 1,30M3 DE | CAPACIDADE,UTILIZANDO CAMINHAO BASCULANTE A OLEO DIESEL,COM | CAPACIDADE UTIL DE 8T,CONSIDERADOS PARA O CAMINHAO OS TEMPOS | DE ESPERA,MANOBRA,CARGA E DESCARGA E PARA A CARREGADEIRA OS | TEMPOS DE ESPERA E OPERACAO PARA CARGAS DE 500T POR DIA DE | 8H | T | 5.57
04.011.0056-B | CARGA E DESCARGA MECANICA,COM PA-CARREGADEIRA,COM 1,30M3 DE | CAPACIDADE,UTILIZANDO CAMINHAO BASCULANTE A OLEO DIESEL,COM | CAPACIDADE UTIL DE 8T,CONSIDERADOS PARA O CAMINHAO OS TEMPOS | DE ESPERA,MANOBRA,CARGA E DESCARGA E PARA A CARREGADEIRA OS | TEMPOS DE ESPERA E OPERACAO PARA CARGAS DE 500T POR DIA DE | 8H | T | 5.46
04.011.0057-1 | CARGA E DESCARGA MECANICA,COM PA CARREGADEIRA,COM 3,10M3 DE | CAPACIDADE,UTILIZANDO CAMINHAO BASCULANTE A OLEO DIESEL,COM | CAPACIDADE UTIL DE 8T,CONSIDERADOS PARA O CAMINHAO OS TEMPOS | DE ESPERA,MANOBRA,CARGA E DESCARGA E PARA A CARREGADEIRA OS | TEMPOS DE ESPERA E OPERACAO PARA CARGAS DE 750T POR DIA DE | 8H | T | 6.12
04.011.0057-B | CARGA E DESCARGA MECANICA,COM PA CARREGADEIRA,COM 3,10M3 DE | CAPACIDADE,UTILIZANDO CAMINHAO BASCULANTE A OLEO DIESEL,COM | CAPACIDADE UTIL DE 8T,CONSIDERADOS PARA O CAMINHAO OS TEMPOS | DE ESPERA,MANOBRA,CARGA E DESCARGA E PARA A CARREGADEIRA OS | TEMPOS DE ESPERA E OPERACAO PARA CARGAS DE 750T POR DIA DE | 8H | T | 6.04
04.011.0058-1 | CARGA E DESCARGA MECANICA,COM PA CARREGADEIRA,COM 3,10M3 DE | CAPACIDADE,UTILIZANDO CAMINHAO BASCULANTE A OLEO DIESEL,COM | CAPACIDADE UTIL DE 8T,CONSIDERADOS PARA O CAMINHAO OS TEMPOS | DE ESPERA,MANOBRA,CARGA E DESCARGA E PARA A CARREGADEIRA OS | TEMPOS DE ESPERA E OPERACAO PARA CARGAS DE 1000T POR DIA DE | 8H | T | 5.02
04.011.0058-B | CARGA E DESCARGA MECANICA,COM PA CARREGADEIRA,COM 3,10M3 DE | CAPACIDADE,UTILIZANDO CAMINHAO BASCULANTE A OLEO DIESEL,COM | CAPACIDADE UTIL DE 8T,CONSIDERADOS PARA O CAMINHAO OS TEMPOS | DE ESPERA,MANOBRA,CARGA E DESCARGA E PARA A CARREGADEIRA OS | TEMPOS DE ESPERA E OPERACAO PARA CARGAS DE 1000T POR DIA DE | 8H | T | 4.96
04.012.0071-1 | DESCR1: CARGA DE MATERIAL COM PA-CARREGADEIRA DE 1,30M3,EXCLUSIVE DE; DESCR2: SPESAS COM O CAMINHAO,COMPREENDENDO TEMPO COM ESPERA E OPERA; DESCR3: CAO PARA CARGAS DE 50T POR DIA DE 8H | T | 10.91
04.012.0071-B | DESCR1: CARGA DE MATERIAL COM PA-CARREGADEIRA DE 1,30M3,EXCLUSIVE DE; DESCR2: SPESAS COM O CAMINHAO,COMPREENDENDO TEMPO COM ESPERA E OPERA; DESCR3: CAO PARA CARGAS DE 50T POR DIA DE 8H | T | 10.62
04.012.0072-1 | DESCR1: CARGA DE MATERIAL COM PA-CARREGADEIRA DE 1,30M3,EXCLUSIVE DE; DESCR2: SPESAS COM O CAMINHAO,COMPREENDENDO TEMPO COM ESPERA E OPERA; DESCR3: CAO PARA CARGAS DE 100T POR DIA DE 8H | T | 7.51
04.012.0072-B | DESCR1: CARGA DE MATERIAL COM PA-CARREGADEIRA DE 1,30M3,EXCLUSIVE DE; DESCR2: SPESAS COM O CAMINHAO,COMPREENDENDO TEMPO COM ESPERA E OPERA; DESCR3: CAO PARA CARGAS DE 100T POR DIA DE 8H | T | 7.35
04.012.0073-1 | DESCR1: CARGA DE MATERIAL COM PA-CARREGADEIRA DE 1,30M3,EXCLUSIVE DE; DESCR2: SPESAS COM O CAMINHAO,COMPREENDENDO TEMPO COM ESPERA E OPERA; DESCR3: CAO PARA CARGAS DE 150T POR DIA DE 8H | T | 6.41
04.012.0073-B | DESCR1: CARGA DE MATERIAL COM PA-CARREGADEIRA DE 1,30M3,EXCLUSIVE DE; DESCR2: SPESAS COM O CAMINHAO,COMPREENDENDO TEMPO COM ESPERA E OPERA; DESCR3: CAO PARA CARGAS DE 150T POR DIA DE 8H | T | 6.29
04.012.0074-1 | DESCR1: CARGA DE MATERIAL COM PA-CARREGADEIRA DE 1,30M3,EXCLUSIVE DE; DESCR2: SPESAS COM O CAMINHAO,COMPREENDENDO TEMPO COM ESPERA E OPERA; DESCR3: CAO PARA CARGAS DE 200T POR DIA DE 8H | T | 5.81
04.012.0074-B | DESCR1: CARGA DE MATERIAL COM PA-CARREGADEIRA DE 1,30M3,EXCLUSIVE DE; DESCR2: SPESAS COM O CAMINHAO,COMPREENDENDO TEMPO COM ESPERA E OPERA; DESCR3: CAO PARA CARGAS DE 200T POR DIA DE 8H | T | 5.72
04.012.0075-1 | DESCR1: CARGA DE MATERIAL COM PA-CARREGADEIRA DE 1,30M3,EXCLUSIVE DE; DESCR2: SPESAS COM O CAMINHAO,COMPREENDENDO TEMPO COM ESPERA E OPERA; DESCR3: CAO PARA CARGAS DE 250T POR DIA DE 8H | T | 5.56
04.012.0075-B | DESCR1: CARGA DE MATERIAL COM PA-CARREGADEIRA DE 1,30M3,EXCLUSIVE DE; DESCR2: SPESAS COM O CAMINHAO,COMPREENDENDO TEMPO COM ESPERA E OPERA; DESCR3: CAO PARA CARGAS DE 250T POR DIA DE 8H | T | 5.47
04.012.0076-1 | DESCR1: CARGA DE MATERIAL COM PA-CARREGADEIRA DE 1,30M3,EXCLUSIVE DE; DESCR2: SPESAS COM O CAMINHAO,COMPREENDENDO TEMPO COM ESPERA E OPERA; DESCR3: CAO PARA CARGAS DE 500T POR DIA DE 8H | T | 3.52
04.012.0076-B | DESCR1: CARGA DE MATERIAL COM PA-CARREGADEIRA DE 1,30M3,EXCLUSIVE DE; DESCR2: SPESAS COM O CAMINHAO,COMPREENDENDO TEMPO COM ESPERA E OPERA; DESCR3: CAO PARA CARGAS DE 500T POR DIA DE 8H | T | 3.47
04.012.0077-1 | DESCR1: CARGA DE MATERIAL COM PA-CARREGADEIRA DE 3,10M3,EXCLUSIVE DE; DESCR2: SPESAS COM O CAMINHAO,COMPREENDENDO TEMPO COM ESPERA E OPERA; DESCR3: CAO PARA CARGAS DE 750T POR DIA DE 8H | T | 4.29
04.012.0077-B | DESCR1: CARGA DE MATERIAL COM PA-CARREGADEIRA DE 3,10M3,EXCLUSIVE DE; DESCR2: SPESAS COM O CAMINHAO,COMPREENDENDO TEMPO COM ESPERA E OPERA; DESCR3: CAO PARA CARGAS DE 750T POR DIA DE 8H | T | 4.26
04.012.0078-1 | DESCR1: CARGA DE MATERIAL COM PA-CARREGADEIRA DE 3,10M3,EXCLUSIVE DE; DESCR2: SPESAS COM O CAMINHAO,COMPREENDENDO TEMPO COM ESPERA E OPERA; DESCR3: CAO PARA CARGAS DE 1000T POR DIA DE 8H | T | 3.43
04.012.0078-B | DESCR1: CARGA DE MATERIAL COM PA-CARREGADEIRA DE 3,10M3,EXCLUSIVE DE; DESCR2: SPESAS COM O CAMINHAO,COMPREENDENDO TEMPO COM ESPERA E OPERA; DESCR3: CAO PARA CARGAS DE 1000T POR DIA DE 8H | T | 3.41
04.013.0015-0 | DESCR1: CARGA E DESCARGA DE CONTAINER,SEGUNDO DESCRICAO DA FAMILIA 0; DESCR2: 2.006 | UN | 96.67
04.013.0015-A | DESCR1: CARGA E DESCARGA DE CONTAINER,SEGUNDO DESCRICAO DA FAMILIA 0; DESCR2: 2.006 | UN | 91.54
04.014.0091-1 | DESCR1: CARGA E DESCARGA DE EQUIPAMENTOS PESADOS,EM CARRETAS,EXCLUSI; DESCR2: VE O CUSTO HORARIO DO EQUIPAMENTO DURANTE A OPERACAO | T | 61.1
04.014.0091-B | DESCR1: CARGA E DESCARGA DE EQUIPAMENTOS PESADOS,EM CARRETAS,EXCLUSI; DESCR2: VE O CUSTO HORARIO DO EQUIPAMENTO DURANTE A OPERACAO | T | 55.96
04.014.0095-0 | RETIRADA DE ENTULHO DE OBRA COM CACAMBA DE ACO TIPO CONTAINE | R COM 5M3 DE CAPACIDADE,INCLUSIVE CARREGAMENTO,TRANSPORTE E | DESCARREGAMENTO.CUSTO POR UNIDADE DE CACAMBA E INCLUI A TAX | A PARA DESCARGA EM LOCAIS AUTORIZADOS |  |  | UN | 373.16
04.014.0095-A | RETIRADA DE ENTULHO DE OBRA COM CACAMBA DE ACO TIPO CONTAINE | R COM 5M3 DE CAPACIDADE,INCLUSIVE CARREGAMENTO,TRANSPORTE E | DESCARREGAMENTO.CUSTO POR UNIDADE DE CACAMBA E INCLUI A TAX | A PARA DESCARGA EM LOCAIS AUTORIZADOS |  |  | UN | 371.84
04.015.0100-0 | CUSTO DE DESPESAS COM VEICULO PROPRIO,CONSIDERANDO 50% DE UT | ILIZACAO DO MESMO EM SERVICO E MEDIA MENSAL PERCORRIDA ATE | 1500KM, TENDO EM VISTA DESLOCAMENTO PARA FISCALIZACAO DE OBR | AS OU VISTORIAS |  |  | KM | 1.77
04.015.0100-A | CUSTO DE DESPESAS COM VEICULO PROPRIO,CONSIDERANDO 50% DE UT | ILIZACAO DO MESMO EM SERVICO E MEDIA MENSAL PERCORRIDA ATE | 1500KM, TENDO EM VISTA DESLOCAMENTO PARA FISCALIZACAO DE OBR | AS OU VISTORIAS |  |  | KM | 1.77
04.015.0101-0 | CUSTO DE DESPESAS COM VEICULO PROPRIO,CONSIDERANDO 50% DE UT | ILIZACAO DO MESMO EM SERVICO E MEDIA MENSAL PERCORRIDA ENTRE | 1501 E 3000KM RODADOS,TENDO EM VISTA DESLOCAMENTO PARA FISCA | LIZACAO DE OBRAS OU VISTORIAS.ESTE ITEM DEVE SER UTILIZADO | COMO COMPLEMENTO DO ITEM 04.015.0100 |  | KM | 1.25
04.015.0101-A | CUSTO DE DESPESAS COM VEICULO PROPRIO,CONSIDERANDO 50% DE UT | ILIZACAO DO MESMO EM SERVICO E MEDIA MENSAL PERCORRIDA ENTRE | 1501 E 3000KM RODADOS,TENDO EM VISTA DESLOCAMENTO PARA FISCA | LIZACAO DE OBRAS OU VISTORIAS.ESTE ITEM DEVE SER UTILIZADO | COMO COMPLEMENTO DO ITEM 04.015.0100 |  | KM | 1.25
04.015.0105-0 | CUSTO DE DESPESAS COM VEICULO PROPRIO,CONSIDERANDO 75% DE UT | ILIZACAO DO MESMO EM SERVICO E MEDIA MENSAL PERCORRIDA ATE 1 | 500KM,TENDO EM VISTA DESLOCAMENTOS PARA FISCALIZACAO DE OBRA | S OU VISTORIAS |  |  | KM | 2.01
04.015.0105-A | CUSTO DE DESPESAS COM VEICULO PROPRIO,CONSIDERANDO 75% DE UT | ILIZACAO DO MESMO EM SERVICO E MEDIA MENSAL PERCORRIDA ATE 1 | 500KM,TENDO EM VISTA DESLOCAMENTOS PARA FISCALIZACAO DE OBRA | S OU VISTORIAS |  |  | KM | 2.01
04.015.0106-0 | CUSTO DE DESPESAS COM VEICULO PROPRIO,CONSIDERANDO 75% DE UT | ILIZACAO DO MESMO EM SERVICO E MEDIA MENSAL PERCORRIDA ENTRE | 1501 E 3000KM RODADOS,TENDO EM VISTA DESLOCAMENTOS PARA FIS | CALIZACAO DE OBRAS OU VISTORIAS.ESTE ITEM DEVE SER UTILIZADO | COMO COMPLEMENTO DO ITEM 04.015.0105 |  | KM | 1.37
04.015.0106-A | CUSTO DE DESPESAS COM VEICULO PROPRIO,CONSIDERANDO 75% DE UT | ILIZACAO DO MESMO EM SERVICO E MEDIA MENSAL PERCORRIDA ENTRE | 1501 E 3000KM RODADOS,TENDO EM VISTA DESLOCAMENTOS PARA FIS | CALIZACAO DE OBRAS OU VISTORIAS.ESTE ITEM DEVE SER UTILIZADO | COMO COMPLEMENTO DO ITEM 04.015.0105 |  | KM | 1.37
04.015.0110-0 | CUSTO DE DESPESAS COM VEICULO PROPRIO,CONSIDERANDO 100% DE U | TILIZACAO DO MESMO EM SERVICO E MEDIA MENSAL PERCORRIDA ATE | 1500KM,TENDO EM VISTA DESLOCAMENTOS PARA FISCALIZACAO DE OBR | AS OU VISTORIAS |  |  | KM | 2.28
04.015.0110-A | CUSTO DE DESPESAS COM VEICULO PROPRIO,CONSIDERANDO 100% DE U | TILIZACAO DO MESMO EM SERVICO E MEDIA MENSAL PERCORRIDA ATE | 1500KM,TENDO EM VISTA DESLOCAMENTOS PARA FISCALIZACAO DE OBR | AS OU VISTORIAS |  |  | KM | 2.28
04.015.0111-0 | CUSTO DE DESPESAS COM VEICULO PROPRIO,CONSIDERANDO 100% DE U | TILIZACAO DO MESMO EM SERVICO E MEDIA MENSAL PERCORRIDA ENTR | E 1501 E 3000KM RODADOS,TENDO EM VISTA DESLOCAMENTOS PARA FI | SCALIZACAO DE OBRAS OU VISTORIAS.ESTE ITEM DEVE SER UTILIZAD | O COMO COMPLEMENTO DO ITEM 04.015.0110 |  | KM | 1.5
04.015.0111-A | CUSTO DE DESPESAS COM VEICULO PROPRIO,CONSIDERANDO 100% DE U | TILIZACAO DO MESMO EM SERVICO E MEDIA MENSAL PERCORRIDA ENTR | E 1501 E 3000KM RODADOS,TENDO EM VISTA DESLOCAMENTOS PARA FI | SCALIZACAO DE OBRAS OU VISTORIAS.ESTE ITEM DEVE SER UTILIZAD | O COMO COMPLEMENTO DO ITEM 04.015.0110 |  | KM | 1.5
04.018.0010-0 | DESCR1: RECEBIMENTO DE CARGA DE CAMINHAO BASCULANTE EM SERVICOS DE D; DESCR2: ESCARGA MECANICA | T | 0.7
04.018.0010-A | DESCR1: RECEBIMENTO DE CARGA DE CAMINHAO BASCULANTE EM SERVICOS DE D; DESCR2: ESCARGA MECANICA | T | 0.67
04.018.0012-0 | DESCR1: RECEBIMENTO DE CARGA DE CARRETA DE 30T,INCLUSIVE UTILIZACAO; DESCR2: DE GUINDASTE NA DESCARGA | T | 48.64
04.018.0012-A | DESCR1: RECEBIMENTO DE CARGA DE CARRETA DE 30T,INCLUSIVE UTILIZACAO; DESCR2: DE GUINDASTE NA DESCARGA | T | 46.82
04.018.0015-0 | DESCR1: RECEBIMENTO DE CARGA,DESCARGA E MANOBRA DE CAMINHAO BASCULAN; DESCR2: TE DE 10M3 OU 15T | T | 1.54
04.018.0015-A | DESCR1: RECEBIMENTO DE CARGA,DESCARGA E MANOBRA DE CAMINHAO BASCULAN; DESCR2: TE DE 10M3 OU 15T | T | 1.51
04.018.0020-1 | DESCR1: RECEBIMENTO DE CARGA,DESCARGA E MANOBRA DE CAMINHAO BASCULAN; DESCR2: TE DE 8,00M3 OU 12T | T | 1.03
04.018.0020-B | DESCR1: RECEBIMENTO DE CARGA,DESCARGA E MANOBRA DE CAMINHAO BASCULAN; DESCR2: TE DE 8,00M3 OU 12T | T | 1
04.018.0025-0 | DESCR1: RECEBIMENTO DE CARGA,DESCARGA E MANOBRA DE CAMINHAO BASCULAN; DESCR2: TE DE 5,00M3 OU 7,5T | T | 0.62
04.018.0025-A | DESCR1: RECEBIMENTO DE CARGA,DESCARGA E MANOBRA DE CAMINHAO BASCULAN; DESCR2: TE DE 5,00M3 OU 7,5T | T | 0.61
04.018.0030-0 | DESCR1: RECEBIMENTO DE CARGA,DESCARGA E MANOBRA DE CAMINHAO DE CARRO; DESCR2: CERIA FIXA,DE 8,00M3 OU 12T | T | 0.89
04.018.0030-A | DESCR1: RECEBIMENTO DE CARGA,DESCARGA E MANOBRA DE CAMINHAO DE CARRO; DESCR2: CERIA FIXA,DE 8,00M3 OU 12T | T | 0.86
04.020.0122-0 | DESCR1: TRANSPORTE DE ANDAIME TUBULAR,CONSIDERANDO-SE A AREA DE PROJ; DESCR2: ECAO VERTICAL DO ANDAIME,EXCLUSIVE CARGA,DESCARGA E TEMPO DE; DESCR3: ESPERA DO CAMINHAO(VIDE ITEM 04.021.0010) | M2XKM | 0.2
04.020.0122-A | DESCR1: TRANSPORTE DE ANDAIME TUBULAR,CONSIDERANDO-SE A AREA DE PROJ; DESCR2: ECAO VERTICAL DO ANDAIME,EXCLUSIVE CARGA,DESCARGA E TEMPO DE; DESCR3: ESPERA DO CAMINHAO(VIDE ITEM 04.021.0010) | M2XKM | 0.2
04.020.0126-0 | DESCR1: TRANSPORTE DE ANDAIME SUSPENSO,EXCLUSIVE CARGA,DESCARGA E TE; DESCR2: MPO DE ESPERA DO CAMINHAO (VIDE ITEM 04.021.0015) | UNXKM | 1.03
04.020.0126-A | DESCR1: TRANSPORTE DE ANDAIME SUSPENSO,EXCLUSIVE CARGA,DESCARGA E TE; DESCR2: MPO DE ESPERA DO CAMINHAO (VIDE ITEM 04.021.0015) | UNXKM | 1.01
04.020.0136-0 | TRANSPORTE DE ELEVADOR DE OBRAS,CONSTITUIDO POR CACAMBA,FUNI | L E SILO OU ELEVADOR DE CABINE ABERTA COM PLATAFORMA,AMBOS C | OM GUINCHO E CABO ATE 16,00M DE ALTURA,EXCLUSIVE CARGA,DESCA | RGA E TEMPO DE ESPERA DO CAMINHAO(VIDE ITEM 04.021.0025) |  |  | UNXKM | 5.08
04.020.0136-A | TRANSPORTE DE ELEVADOR DE OBRAS,CONSTITUIDO POR CACAMBA,FUNI | L E SILO OU ELEVADOR DE CABINE ABERTA COM PLATAFORMA,AMBOS C | OM GUINCHO E CABO ATE 16,00M DE ALTURA,EXCLUSIVE CARGA,DESCA | RGA E TEMPO DE ESPERA DO CAMINHAO(VIDE ITEM 04.021.0025) |  |  | UNXKM | 5
04.021.0010-0 | DESCR1: CARGA E DESCARGA MANUAL DE ANDAIME TUBULAR,INCLUSIVE TEMPO D; DESCR2: E ESPERA DO CAMINHAO,CONSIDERANDO-SE A AREA DE PROJECAO VERT; DESCR3: ICAL | M2 | 1.07
04.021.0010-A | DESCR1: CARGA E DESCARGA MANUAL DE ANDAIME TUBULAR,INCLUSIVE TEMPO D; DESCR2: E ESPERA DO CAMINHAO,CONSIDERANDO-SE A AREA DE PROJECAO VERT; DESCR3: ICAL | M2 | 1
04.021.0015-0 | DESCR1: CARGA E DESCARGA MANUAL DE ANDAIME SUSPENSO,INCLUSIVE TEMPO; DESCR2: DE ESPERA DO CAMINHAO | UN | 20.65
04.021.0015-A | DESCR1: CARGA E DESCARGA MANUAL DE ANDAIME SUSPENSO,INCLUSIVE TEMPO; DESCR2: DE ESPERA DO CAMINHAO | UN | 19.36
04.021.0025-0 | DESCR1: CARGA E DESCARGA MANUAL DE ELEVADOR DE OBRAS,INCLUSIVE TEMPO; DESCR2: DE ESPERA DO CAMINHAO REFERENTE AO ITEM 04.020.0136 | UN | 205.44
04.021.0025-A | DESCR1: CARGA E DESCARGA MANUAL DE ELEVADOR DE OBRAS,INCLUSIVE TEMPO; DESCR2: DE ESPERA DO CAMINHAO REFERENTE AO ITEM 04.020.0136 | UN | 193.69
04.025.0200-0 | TRANSPORTE ATE 25KM,MONTAGEM E DESMONTAGEM DE BATE-ESTACAS C | OM MARTELO PESANDO ATE 1,5T,COM OU SEM TORRE,INCLUSIVE HORAS | IMPRODUTIVAS DA EQUIPE E DO EQUIPAMENTO NA IDA,VOLTA,NA MON | TAGEM E NA DESMONTAGEM.PARA DISTANCIA ALEM DE 25KM ACRESCENT | AR 0,6% PARA CADA KM ADICIONAL |  | UN | 20481.41
04.025.0200-A | TRANSPORTE ATE 25KM,MONTAGEM E DESMONTAGEM DE BATE-ESTACAS C | OM MARTELO PESANDO ATE 1,5T,COM OU SEM TORRE,INCLUSIVE HORAS | IMPRODUTIVAS DA EQUIPE E DO EQUIPAMENTO NA IDA,VOLTA,NA MON | TAGEM E NA DESMONTAGEM.PARA DISTANCIA ALEM DE 25KM ACRESCENT | AR 0,6% PARA CADA KM ADICIONAL |  | UN | 19702.66
04.025.0205-0 | TRANSPORTE ATE 25KM,MONTAGEM E DESMONTAGEM DE BATE-ESTACAS C | OM MARTELO PESANDO ATE 2,5T,COM TORRE,INCLUSIVE HORAS IMPROD | UTIVAS DA EQUIPE E DO EQUIPAMENTO NA IDA,VOLTA,NA MONTAGEM E | NA DESMONTAGEM.PARA DISTANCIA ALEM DE 25KM,ACRESCENTAR 0,5% | PARA CADA KM ADICIONAL |  | UN | 30799.02
04.025.0205-A | TRANSPORTE ATE 25KM,MONTAGEM E DESMONTAGEM DE BATE-ESTACAS C | OM MARTELO PESANDO ATE 2,5T,COM TORRE,INCLUSIVE HORAS IMPROD | UTIVAS DA EQUIPE E DO EQUIPAMENTO NA IDA,VOLTA,NA MONTAGEM E | NA DESMONTAGEM.PARA DISTANCIA ALEM DE 25KM,ACRESCENTAR 0,5% | PARA CADA KM ADICIONAL |  | UN | 29658.63
04.025.0210-0 | TRANSPORTE ATE 25KM,MONTAGEM E DESMONTAGEM DE BATE-ESTACAS T | IPO "FRANKI"(MAQUINA XVII) COM TORRE,COM OU SEM TUBULACAO NE | CESSARIA PARA EXECUCAO DE ESTACAS "IN SITU",INCLUSIVE HORAS | IMPRODUTIVAS DA EQUIPE E DO EQUIPAMENTO DA IDA,VOLTA,NA MONT | AGEM E NA DESMONTAGEM.PARA DISTANCIA ALEM DE 25KM,ACRESCENTA | R 0,5% PARA CADA KM ADICIONAL | UN | 38858.19
04.025.0210-A | TRANSPORTE ATE 25KM,MONTAGEM E DESMONTAGEM DE BATE-ESTACAS T | IPO "FRANKI"(MAQUINA XVII) COM TORRE,COM OU SEM TUBULACAO NE | CESSARIA PARA EXECUCAO DE ESTACAS "IN SITU",INCLUSIVE HORAS | IMPRODUTIVAS DA EQUIPE E DO EQUIPAMENTO DA IDA,VOLTA,NA MONT | AGEM E NA DESMONTAGEM.PARA DISTANCIA ALEM DE 25KM,ACRESCENTA | R 0,5% PARA CADA KM ADICIONAL | UN | 37334.53
04.025.0215-0 | TRANSPORTE ATE 25KM,MONTAGEM E DESMONTAGEM DE BATE-ESTACAS T | IPO "FRANKI"(MAQUINA XIII) COM TORRE,COM OU SEM TUBULACAO NE | CESSARIA PARA EXECUCAO DE ESTACAS "IN SITU",INCLUSIVE HORAS | IMPRODUTIVAS DA EQUIPE E DO EQUIPAMENTO NA IDA,VOLTA,NA MONT | AGEM E NA DESMONTAGEM.PARA DISTANCIA ALEM DE 25KM,ACRESCENTA | R 0,5% PARA CADA KM ADICIONAL | UN | 47605.04
04.025.0215-A | TRANSPORTE ATE 25KM,MONTAGEM E DESMONTAGEM DE BATE-ESTACAS T | IPO "FRANKI"(MAQUINA XIII) COM TORRE,COM OU SEM TUBULACAO NE | CESSARIA PARA EXECUCAO DE ESTACAS "IN SITU",INCLUSIVE HORAS | IMPRODUTIVAS DA EQUIPE E DO EQUIPAMENTO NA IDA,VOLTA,NA MONT | AGEM E NA DESMONTAGEM.PARA DISTANCIA ALEM DE 25KM,ACRESCENTA | R 0,5% PARA CADA KM ADICIONAL | UN | 45428.63
05.001.0001-0 | DESCR1: DEMOLICAO MANUAL DE CONCRETO SIMPLES COM EMPILHAMENTO LATERA; DESCR2: L DENTRO DO CANTEIRO DE SERVICO | M3 | 299.69
05.001.0001-A | DESCR1: DEMOLICAO MANUAL DE CONCRETO SIMPLES COM EMPILHAMENTO LATERA; DESCR2: L DENTRO DO CANTEIRO DE SERVICO | M3 | 269.59
05.001.0002-1 | DESCR1: DEMOLICAO MANUAL DE CONCRETO ARMADO COMPREENDENDO PILARES,VI; DESCR2: GAS E LAJES,EM ESTRUTURA APRESENTANDO POSICAO ESPECIAL,INCLU; DESCR3: SIVE EMPILHAMENTO LATERAL DENTRO DO CANTEIRO DE SERVICO | M3 | 414.94
05.001.0002-B | DESCR1: DEMOLICAO MANUAL DE CONCRETO ARMADO COMPREENDENDO PILARES,VI; DESCR2: GAS E LAJES,EM ESTRUTURA APRESENTANDO POSICAO ESPECIAL,INCLU; DESCR3: SIVE EMPILHAMENTO LATERAL DENTRO DO CANTEIRO DE SERVICO | M3 | 373.27
05.001.0005-0 | DESCR1: DEMOLICAO MANUAL DE ALVENARIA DE PEDRA ARGAMASSADA,INCLUSIVE; DESCR2: EMPILHAMENTO LATERAL DENTRO DO CANTEIRO DE SERVICO | M3 | 174.05
05.001.0005-A | DESCR1: DEMOLICAO MANUAL DE ALVENARIA DE PEDRA ARGAMASSADA,INCLUSIVE; DESCR2: EMPILHAMENTO LATERAL DENTRO DO CANTEIRO DE SERVICO | M3 | 156.57
05.001.0006-0 | DESCR1: DEMOLICAO MANUAL DE ALVENARIA DE PEDRA SECA,INCLUSIVE EMPILH; DESCR2: AMENTO DENTRO DO CANTEIRO DE SERVICO | M3 | 87.75
05.001.0006-A | DESCR1: DEMOLICAO MANUAL DE ALVENARIA DE PEDRA SECA,INCLUSIVE EMPILH; DESCR2: AMENTO DENTRO DO CANTEIRO DE SERVICO | M3 | 78.93
05.001.0007-0 | DESCR1: DEMOLICAO DE REVESTIMENTO EM ARGAMASSA DE CAL E AREIA OU CIM; DESCR2: ENTO E SAIBRO | M2 | 10.96
05.001.0007-A | DESCR1: DEMOLICAO DE REVESTIMENTO EM ARGAMASSA DE CAL E AREIA OU CIM; DESCR2: ENTO E SAIBRO | M2 | 9.86
05.001.0008-0 | DESCR1: DEMOLICAO DE REVESTIMENTO EM ARGAMASSA DE CIMENTO E AREIA EM; DESCR2: PAREDE | M2 | 32.9
05.001.0008-A | DESCR1: DEMOLICAO DE REVESTIMENTO EM ARGAMASSA DE CIMENTO E AREIA EM; DESCR2: PAREDE | M2 | 29.6
05.001.0009-0 | DESCR1: DEMOLICAO DE REVESTIMENTO EM AZULEJOS,CERAMICAS OU MARMORE E; DESCR2: M PAREDE,EXCLUSIVE A CAMADA DE ASSENTAMENTO | M2 | 26.32
05.001.0009-A | DESCR1: DEMOLICAO DE REVESTIMENTO EM AZULEJOS,CERAMICAS OU MARMORE E; DESCR2: M PAREDE,EXCLUSIVE A CAMADA DE ASSENTAMENTO | M2 | 23.68
05.001.0010-0 | DESCR1: DEMOLICAO DE FILME (PELICULA) DE IMPERMEABILIZACAO E RESPECT; DESCR2: IVA TELA DE POLIESTER.VIDE ITEM 05.001.0162 | M2 | 20.58
05.001.0010-A | DESCR1: DEMOLICAO DE FILME (PELICULA) DE IMPERMEABILIZACAO E RESPECT; DESCR2: IVA TELA DE POLIESTER.VIDE ITEM 05.001.0162 | M2 | 18.51
05.001.0011-0 | DESCR1: DEMOLICAO DE REVESTIMENTO DE PASTILHA,A PONTEIRO,COM RESPECT; DESCR2: IVA CAMADA DE ARGAMASSA DE ASSENTAMENTO,INCLUSIVE EMPILHAMEN; DESCR3: TO LATERAL DENTRO DO CANTEIRO DE SERVICO | M2 | 14.61
05.001.0011-A | DESCR1: DEMOLICAO DE REVESTIMENTO DE PASTILHA,A PONTEIRO,COM RESPECT; DESCR2: IVA CAMADA DE ARGAMASSA DE ASSENTAMENTO,INCLUSIVE EMPILHAMEN; DESCR3: TO LATERAL DENTRO DO CANTEIRO DE SERVICO | M2 | 13.14
05.001.0012-0 | DEMOLICAO DE REVESTIMENTO DE ARGAMASSA DE CIMENTO E AREIA E | IMPERMEABILIZANTE EM RESERVATORIOS OU OUTRA SUPERFICIE DE CO | NCRETO,INCLUSIVE LIMPEZA COM ESCOVA DE ACO,EXCLUSIVE JATO DE | AREIA,AGUA OU AR.VIDE ITEM 05.004.0011 |  |  | M2 | 59.23
05.001.0012-A | DEMOLICAO DE REVESTIMENTO DE ARGAMASSA DE CIMENTO E AREIA E | IMPERMEABILIZANTE EM RESERVATORIOS OU OUTRA SUPERFICIE DE CO | NCRETO,INCLUSIVE LIMPEZA COM ESCOVA DE ACO,EXCLUSIVE JATO DE | AREIA,AGUA OU AR.VIDE ITEM 05.004.0011 |  |  | M2 | 53.28
05.001.0013-0 | DESCR1: DEMOLICAO A PONTEIRO DE ARREMATE DE PATIO CIMENTADO PARA REE; DESCR2: XECUCAO DO MESMO,EXCLUSIVE ESTA REEXECUCAO | M2 | 29.83
05.001.0013-A | DESCR1: DEMOLICAO A PONTEIRO DE ARREMATE DE PATIO CIMENTADO PARA REE; DESCR2: XECUCAO DO MESMO,EXCLUSIVE ESTA REEXECUCAO | M2 | 26.83
05.001.0014-0 | DESCR1: DEMOLICAO DE ARGAMASSA DE ASSENTAMENTO DE AZULEJO,CERAMICA O; DESCR2: U MARMORE EM PAREDE,INCLUSIVE EMPILHAMENTO LATERAL DENTRO DO; DESCR3: CANTEIRO DE SERVICO | M2 | 10.96
05.001.0014-A | DESCR1: DEMOLICAO DE ARGAMASSA DE ASSENTAMENTO DE AZULEJO,CERAMICA O; DESCR2: U MARMORE EM PAREDE,INCLUSIVE EMPILHAMENTO LATERAL DENTRO DO; DESCR3: CANTEIRO DE SERVICO | M2 | 9.86
05.001.0015-0 | DESCR1: DEMOLICAO DE PISO DE LADRILHO COM RESPECTIVA CAMADA DE ARGAM; DESCR2: ASSA DE ASSENTAMENTO,INCLUSIVE EMPILHAMENTO LATERAL DENTRO D; DESCR3: O CANTEIRO DE SERVICO | M2 | 21.42
05.001.0015-A | DESCR1: DEMOLICAO DE PISO DE LADRILHO COM RESPECTIVA CAMADA DE ARGAM; DESCR2: ASSA DE ASSENTAMENTO,INCLUSIVE EMPILHAMENTO LATERAL DENTRO D; DESCR3: O CANTEIRO DE SERVICO | M2 | 19.27
05.001.0016-0 | DESCR1: DEMOLICAO MANUAL DE PISO CIMENTADO,EXCLUSIVE A BASE DE CONCR; DESCR2: ETO,INCLUSIVE EMPILHAMENTO LATERAL DENTRO DO CANTEIRO DE SER; DESCR3: VICO | M2 | 15.35
05.001.0016-A | DESCR1: DEMOLICAO MANUAL DE PISO CIMENTADO,EXCLUSIVE A BASE DE CONCR; DESCR2: ETO,INCLUSIVE EMPILHAMENTO LATERAL DENTRO DO CANTEIRO DE SER; DESCR3: VICO | M2 | 13.81
05.001.0017-0 | DESCR1: DEMOLICAO MANUAL DE PAVIMENTACAO DE CONCRETO ASFALTICO DE 5C; DESCR2: M DE ESPESSURA | M2 | 28.52
05.001.0017-A | DESCR1: DEMOLICAO MANUAL DE PAVIMENTACAO DE CONCRETO ASFALTICO DE 5C; DESCR2: M DE ESPESSURA | M2 | 25.65
05.001.0018-0 | DESCR1: DEMOLICAO MANUAL DE PISO CIMENTADO E DA RESPECTIVA BASE DE C; DESCR2: ONCRETO,OU PASSEIO DE CONCRETO,INCLUSIVE EMPILHAMENTO LATERA; DESCR3: L DENTRO DO CANTEIRO DE SERVICO | M2 | 29.83
05.001.0018-A | DESCR1: DEMOLICAO MANUAL DE PISO CIMENTADO E DA RESPECTIVA BASE DE C; DESCR2: ONCRETO,OU PASSEIO DE CONCRETO,INCLUSIVE EMPILHAMENTO LATERA; DESCR3: L DENTRO DO CANTEIRO DE SERVICO | M2 | 26.83
05.001.0019-0 | DESCR1: DEMOLICAO MANUAL DE PAVIMENTACAO DE MACADAME BETUMINOSO,INCL; DESCR2: USIVE EMPILHAMENTO LATERAL DENTRO DO CANTEIRO DE SERVICO | M3 | 81.17
05.001.0019-A | DESCR1: DEMOLICAO MANUAL DE PAVIMENTACAO DE MACADAME BETUMINOSO,INCL; DESCR2: USIVE EMPILHAMENTO LATERAL DENTRO DO CANTEIRO DE SERVICO | M3 | 73.01
05.001.0020-0 | DESCR1: DEMOLICAO DE PISO DE MARMORE,SOLEIRAS,PEITORIS E ESCADAS COM; DESCR2: RESPECTIVA CAMADA DE ARGAMASSA DE ASSENTAMENTO,INCLUSIVE EM; DESCR3: PILHAMENTO LATERAL DENTRO DO CANTEIRO DE SERVICO | M2 | 13.39
05.001.0020-A | DESCR1: DEMOLICAO DE PISO DE MARMORE,SOLEIRAS,PEITORIS E ESCADAS COM; DESCR2: RESPECTIVA CAMADA DE ARGAMASSA DE ASSENTAMENTO,INCLUSIVE EM; DESCR3: PILHAMENTO LATERAL DENTRO DO CANTEIRO DE SERVICO | M2 | 12.05
05.001.0021-0 | DESCR1: DEMOLICAO A PONTEIRO,DE BASE SUPORTE,CONTRAPISO,CAMADA REGUL; DESCR2: ARIZADORA OU DE ASSENTAMENTO DE TACOS,CERAMICAS E AZULEJOS,C; DESCR3: OM ESPESSURA ATE 4CM | M2 | 32.9
05.001.0021-A | DESCR1: DEMOLICAO A PONTEIRO,DE BASE SUPORTE,CONTRAPISO,CAMADA REGUL; DESCR2: ARIZADORA OU DE ASSENTAMENTO DE TACOS,CERAMICAS E AZULEJOS,C; DESCR3: OM ESPESSURA ATE 4CM | M2 | 29.6
05.001.0022-0 | DESCR1: DEMOLICAO DE ESTRUTURA DE CONCRETO CELULAR(LAJES,VIGAS,ETC) | M3 | 32.9
05.001.0022-A | DESCR1: DEMOLICAO DE ESTRUTURA DE CONCRETO CELULAR(LAJES,VIGAS,ETC) | M3 | 29.6
05.001.0023-0 | DESCR1: DEMOLICAO MANUAL DE ALVENARIA DE TIJOLOS FURADOS,INCLUSIVE E; DESCR2: MPILHAMENTO LATERAL DENTRO DO CANTEIRO DE SERVICO | M3 | 112.38
05.001.0023-A | DESCR1: DEMOLICAO MANUAL DE ALVENARIA DE TIJOLOS FURADOS,INCLUSIVE E; DESCR2: MPILHAMENTO LATERAL DENTRO DO CANTEIRO DE SERVICO | M3 | 101.09
05.001.0024-0 | DESCR1: DEMOLICAO MANUAL DE ALVENARIA DE TIJOLOS MACICOS,INCLUSIVE E; DESCR2: MPILHAMENTO LATERAL DENTRO DO CANTEIRO DE SERVICO | M3 | 137.35
05.001.0024-A | DESCR1: DEMOLICAO MANUAL DE ALVENARIA DE TIJOLOS MACICOS,INCLUSIVE E; DESCR2: MPILHAMENTO LATERAL DENTRO DO CANTEIRO DE SERVICO | M3 | 123.56
05.001.0025-0 | DESCR1: DEMOLICAO MANUAL DE ALVENARIA DE BLOCOS DE CONCRETO,INCLUSIV; DESCR2: E EMPILHAMENTO LATERAL DENTRO DO CANTEIRO DE SERVICO | M3 | 218.48
05.001.0025-A | DESCR1: DEMOLICAO MANUAL DE ALVENARIA DE BLOCOS DE CONCRETO,INCLUSIV; DESCR2: E EMPILHAMENTO LATERAL DENTRO DO CANTEIRO DE SERVICO | M3 | 196.56
05.001.0027-0 | DESCR1: DEMOLICAO MANUAL DE LAJE PRE-FABRICADA COMPOSTA DE TIJOLOS; DESCR2: CERAMICOS,VIGOTAS,ARMACAO E CAMADA DE CAPEAMENTO,INCLUSIVE; DESCR3: EMPILHAMENTO LATERAL DENTRO DO CANTEIRO DE SERVICO | M3 | 510.3
05.001.0027-A | DESCR1: DEMOLICAO MANUAL DE LAJE PRE-FABRICADA COMPOSTA DE TIJOLOS; DESCR2: CERAMICOS,VIGOTAS,ARMACAO E CAMADA DE CAPEAMENTO,INCLUSIVE; DESCR3: EMPILHAMENTO LATERAL DENTRO DO CANTEIRO DE SERVICO | M3 | 459.13
05.001.0031-0 | DESCR1: DEMOLICAO DE PISO DE ALTA RESISTENCIA,EXCLUSIVE CAMADA DE AS; DESCR2: SENTAMENTO(CONTRAPISO) | M2 | 32.9
05.001.0031-A | DESCR1: DEMOLICAO DE PISO DE ALTA RESISTENCIA,EXCLUSIVE CAMADA DE AS; DESCR2: SENTAMENTO(CONTRAPISO) | M2 | 29.6
05.001.0033-0 | DESCR1: DEMOLICAO MANUAL DE CONCRETO ARMADO ESTANDO AS PECAS EM POSI; DESCR2: CAO ESPECIAL SOBRE O TERRENO OU PLANO HORIZONTAL DE TRABALHO | M3 | 415.69
05.001.0033-A | DESCR1: DEMOLICAO MANUAL DE CONCRETO ARMADO ESTANDO AS PECAS EM POSI; DESCR2: CAO ESPECIAL SOBRE O TERRENO OU PLANO HORIZONTAL DE TRABALHO | M3 | 373.99
05.001.0035-0 | DESCR1: DEMOLICAO DE RODAPE DE ALTA RESISTENCIA | M | 9.65
05.001.0035-A | DESCR1: DEMOLICAO DE RODAPE DE ALTA RESISTENCIA | M | 8.68
05.001.0039-0 | DESCR1: DEMOLICAO DE DIVISORIAS DE PLACAS DE MARMORITE OU CONCRETO | M2 | 17.55
05.001.0039-A | DESCR1: DEMOLICAO DE DIVISORIAS DE PLACAS DE MARMORITE OU CONCRETO | M2 | 15.78
05.001.0040-0 | DESCR1: REMOCAO DE COBERTURA EM TELHAS DE ALUMINIO,EXCLUSIVE SUPORTE; DESCR2: ,ESTRUTURA OU MADEIRAMENTO,MEDIDA PELA AREA REAL DE COBERTUR; DESCR3: A | M2 | 10.45
05.001.0040-A | DESCR1: REMOCAO DE COBERTURA EM TELHAS DE ALUMINIO,EXCLUSIVE SUPORTE; DESCR2: ,ESTRUTURA OU MADEIRAMENTO,MEDIDA PELA AREA REAL DE COBERTUR; DESCR3: A | M2 | 9.41
05.001.0041-0 | DESCR1: REMOCAO DE COBERTURA EM TELHAS DE FIBROCIMENTO CONVENCIONAL,; DESCR2: ONDULADA,INCLUSIVE MADEIRAMENTO,MEDIDO O CONJUNTO PELA AREA; DESCR3: REAL DE COBERTURA | M2 | 19.08
05.001.0041-A | DESCR1: REMOCAO DE COBERTURA EM TELHAS DE FIBROCIMENTO CONVENCIONAL,; DESCR2: ONDULADA,INCLUSIVE MADEIRAMENTO,MEDIDO O CONJUNTO PELA AREA; DESCR3: REAL DE COBERTURA | M2 | 17.17
05.001.0042-0 | DESCR1: REMOCAO DE COBERTURA DE TELHAS DE FIBROCIMENTO CONVENCIONAL,; DESCR2: ONDULADA,EXCLUSIVE MADEIRAMENTO,MEDIDA PELA AREA REAL DA COB; DESCR3: ERTURA | M2 | 13.38
05.001.0042-A | DESCR1: REMOCAO DE COBERTURA DE TELHAS DE FIBROCIMENTO CONVENCIONAL,; DESCR2: ONDULADA,EXCLUSIVE MADEIRAMENTO,MEDIDA PELA AREA REAL DA COB; DESCR3: ERTURA | M2 | 12.04
05.001.0043-0 | DESCR1: REMOCAO DE COBERTURA EM TELHAS COLONIAIS,MEDIDA PELA AREA RE; DESCR2: AL DE COBERTURA,EXCLUSIVE MADEIRAMENTO | M2 | 23.01
05.001.0043-A | DESCR1: REMOCAO DE COBERTURA EM TELHAS COLONIAIS,MEDIDA PELA AREA RE; DESCR2: AL DE COBERTURA,EXCLUSIVE MADEIRAMENTO | M2 | 20.7
05.001.0044-0 | DESCR1: REMOCAO DE COBERTURA EM TELHAS FRANCESAS,MEDIDA PELA AREA RE; DESCR2: AL DE COBERTURA,EXCLUSIVE MADEIRAMENTO | M2 | 17.81
05.001.0044-A | DESCR1: REMOCAO DE COBERTURA EM TELHAS FRANCESAS,MEDIDA PELA AREA RE; DESCR2: AL DE COBERTURA,EXCLUSIVE MADEIRAMENTO | M2 | 16.02
05.001.0045-0 | DESCR1: REMOCAO DE COBERTURA EM TELHAS DE FIBROCIMENTO,TIPO CALHA,CO; DESCR2: M 90CM DE LARGURA,INCLUSIVE MADEIRAMENTO,MEDIDO O CONJUNTO P; DESCR3: ELA AREA REAL DE COBERTURA | M2 | 15.81
05.001.0045-A | DESCR1: REMOCAO DE COBERTURA EM TELHAS DE FIBROCIMENTO,TIPO CALHA,CO; DESCR2: M 90CM DE LARGURA,INCLUSIVE MADEIRAMENTO,MEDIDO O CONJUNTO P; DESCR3: ELA AREA REAL DE COBERTURA | M2 | 14.22
05.001.0046-0 | DESCR1: REMOCAO DE COBERTURA EM TELHAS DE FIBROCIMENTO,TIPO CALHA CO; DESCR2: M 90CM DE LARGURA,OU METALICA,MEDIDA PELA AREA REAL DE COBER; DESCR3: TURA,EXCLUSIVE MADEIRAMENTO | M2 | 11.08
05.001.0046-A | DESCR1: REMOCAO DE COBERTURA EM TELHAS DE FIBROCIMENTO,TIPO CALHA CO; DESCR2: M 90CM DE LARGURA,OU METALICA,MEDIDA PELA AREA REAL DE COBER; DESCR3: TURA,EXCLUSIVE MADEIRAMENTO | M2 | 9.97
05.001.0047-0 | DESCR1: REMOCAO DE COBERTURA EM TELHAS DE FIBROCIMENTO TIPO CALHA,CO; DESCR2: M 43 OU 49CM DE LARGURA,INCLUSIVE MADEIRAMENTO,MEDIDO PELA A; DESCR3: REA REAL DE COBERTURA | M2 | 17.09
05.001.0047-A | DESCR1: REMOCAO DE COBERTURA EM TELHAS DE FIBROCIMENTO TIPO CALHA,CO; DESCR2: M 43 OU 49CM DE LARGURA,INCLUSIVE MADEIRAMENTO,MEDIDO PELA A; DESCR3: REA REAL DE COBERTURA | M2 | 15.38
05.001.0048-0 | DESCR1: REMOCAO DE COBERTURA EM TELHAS DE FIBROCIMENTO,TIPO CALHA,CO; DESCR2: M 43 OU 49CM DE LARGURA,EXCLUSIVE MADEIRAMENTO,MEDIDO PELA A; DESCR3: REA REAL DA COBERTURA | M2 | 14.4
05.001.0048-A | DESCR1: REMOCAO DE COBERTURA EM TELHAS DE FIBROCIMENTO,TIPO CALHA,CO; DESCR2: M 43 OU 49CM DE LARGURA,EXCLUSIVE MADEIRAMENTO,MEDIDO PELA A; DESCR3: REA REAL DA COBERTURA | M2 | 12.95
05.001.0049-0 | DESCR1: REMOCAO DE MADEIRAMENTO DE TELHADO EM TELHA CERAMICA | M2 | 39.21
05.001.0049-A | DESCR1: REMOCAO DE MADEIRAMENTO DE TELHADO EM TELHA CERAMICA | M2 | 35.28
05.001.0050-0 | DESCR1: REMOCAO DE COBERTURA EM TELHAS COLONIAIS,INCLUSIVE MADEIRAME; DESCR2: NTO,MEDIDO O CONJUNTO PELA AREA REAL DE COBERTURA | M2 | 44.53
05.001.0050-A | DESCR1: REMOCAO DE COBERTURA EM TELHAS COLONIAIS,INCLUSIVE MADEIRAME; DESCR2: NTO,MEDIDO O CONJUNTO PELA AREA REAL DE COBERTURA | M2 | 40.07
05.001.0051-0 | DESCR1: REMOCAO DE COBERTURA EM TELHAS DE ARDOSIA,INCLUSIVE MADEIRAM; DESCR2: ENTO,MEDIDO O CONJUNTO PELA AREA REAL DE COBERTURA | M2 | 89.07
05.001.0051-A | DESCR1: REMOCAO DE COBERTURA EM TELHAS DE ARDOSIA,INCLUSIVE MADEIRAM; DESCR2: ENTO,MEDIDO O CONJUNTO PELA AREA REAL DE COBERTURA | M2 | 80.14
05.001.0052-0 | DESCR1: REMOCAO DE COBERTURA EM TELHAS FRANCESAS,INCLUSIVE MADEIRAME; DESCR2: NTO,MEDIDO O CONJUNTO PELA AREA REAL DE COBERTURA | M2 | 40.82
05.001.0052-A | DESCR1: REMOCAO DE COBERTURA EM TELHAS FRANCESAS,INCLUSIVE MADEIRAME; DESCR2: NTO,MEDIDO O CONJUNTO PELA AREA REAL DE COBERTURA | M2 | 36.73
05.001.0055-0 | DESCR1: REMOCAO DE FORRO DE ESTUQUE,GESSO,PLACAS PRENSADAS E SEMELHA; DESCR2: NTES | M2 | 15.35
05.001.0055-A | DESCR1: REMOCAO DE FORRO DE ESTUQUE,GESSO,PLACAS PRENSADAS E SEMELHA; DESCR2: NTES | M2 | 13.81
05.001.0056-0 | DESCR1: REMOCAO MANUAL CUIDADOSA DA CAMADA DE CAPEAMENTO DE CONCRETO; DESCR2: ARMADO,VISANDO EXPOSICAO DA ARMADURA,USANDO CINZEL,PONTEIRO; DESCR3: E ESCOVA DE ACO | M3 | 4322.54
05.001.0056-A | DESCR1: REMOCAO MANUAL CUIDADOSA DA CAMADA DE CAPEAMENTO DE CONCRETO; DESCR2: ARMADO,VISANDO EXPOSICAO DA ARMADURA,USANDO CINZEL,PONTEIRO; DESCR3: E ESCOVA DE ACO | M3 | 3889.18
05.001.0057-0 | DESCR1: REMOCAO MANUAL CUIDADOSA DA CAMADA DE CAPEAMENTO DE CONCRETO; DESCR2: ARMADO,VISANDO EXPOSICAO DA ARMADURA,USANDO CINZEL,PONTEIRO; DESCR3: E ESCOVA DE ACO,PARA ESPESSURA DE 3CM | M2 | 129.68
05.001.0057-A | DESCR1: REMOCAO MANUAL CUIDADOSA DA CAMADA DE CAPEAMENTO DE CONCRETO; DESCR2: ARMADO,VISANDO EXPOSICAO DA ARMADURA,USANDO CINZEL,PONTEIRO; DESCR3: E ESCOVA DE ACO,PARA ESPESSURA DE 3CM | M2 | 116.68
05.001.0058-0 | DESCR1: REMOCAO MANUAL CUIDADOSA DA CAMADA DE CAPEAMENTO DE CONCRETO; DESCR2: ARMADO,VISANDO EXPOSICAO DA ARMADURA,USANDO CINZEL,PONTEIRO; DESCR3: E ESCOVA DE ACO,PARA ESPESSURA DE 5CM | M2 | 216.49
05.001.0058-A | DESCR1: REMOCAO MANUAL CUIDADOSA DA CAMADA DE CAPEAMENTO DE CONCRETO; DESCR2: ARMADO,VISANDO EXPOSICAO DA ARMADURA,USANDO CINZEL,PONTEIRO; DESCR3: E ESCOVA DE ACO,PARA ESPESSURA DE 5CM | M2 | 194.78
05.001.0059-0 | DESCR1: REMOCAO MANUAL DE PISO DE PEDRA PORTUGUESA,INCLUSIVE BASE DE; DESCR2: ASSENTAMENTO | M2 | 23.03
05.001.0059-A | DESCR1: REMOCAO MANUAL DE PISO DE PEDRA PORTUGUESA,INCLUSIVE BASE DE; DESCR2: ASSENTAMENTO | M2 | 20.72
05.001.0060-0 | DESCR1: REMOCACO MANUAL DE PASSEIO DE PEDRA PORTUGUESA | M2 | 12.06
05.001.0060-A | DESCR1: REMOCACO MANUAL DE PASSEIO DE PEDRA PORTUGUESA | M2 | 10.85
05.001.0061-0 | DESCR1: REMOCAO MANUAL DE PAVIMENTACAO DE LAJOES DE GRANITO EM PASSE; DESCR2: IO | M2 | 26.32
05.001.0061-A | DESCR1: REMOCAO MANUAL DE PAVIMENTACAO DE LAJOES DE GRANITO EM PASSE; DESCR2: IO | M2 | 23.68
05.001.0062-0 | DESCR1: REMOCAO DE PLAQUEAMENTO DE CONCRETO | M2 | 7.67
05.001.0062-A | DESCR1: REMOCAO DE PLAQUEAMENTO DE CONCRETO | M2 | 6.9
05.001.0063-0 | DESCR1: REMOCAO CUIDADOSA DE CAMADA DE PROTECAO DE IMPERMEABILIZACAO | M2 | 27.42
05.001.0063-A | DESCR1: REMOCAO CUIDADOSA DE CAMADA DE PROTECAO DE IMPERMEABILIZACAO | M2 | 24.66
05.001.0064-0 | DESCR1: REMOCAO DE CAMADA DE ISOLAMENTO TERMICO DE TERRACO OU DE ENC; DESCR2: HIMENTO EM BANHEIROS,ETC | M2 | 46.07
05.001.0064-A | DESCR1: REMOCAO DE CAMADA DE ISOLAMENTO TERMICO DE TERRACO OU DE ENC; DESCR2: HIMENTO EM BANHEIROS,ETC | M2 | 41.44
05.001.0065-0 | DESCR1: REMOCAO DE FORRO OU LAMBRI DE FRISOS DE MADEIRA OU PVC,PLACA; DESCR2: S DE AGLOMERADO PRENSADO OU SEMELHANTES,INCLUSIVE O ENGRADAM; DESCR3: AMENTO | M2 | 9.87
05.001.0065-A | DESCR1: REMOCAO DE FORRO OU LAMBRI DE FRISOS DE MADEIRA OU PVC,PLACA; DESCR2: S DE AGLOMERADO PRENSADO OU SEMELHANTES,INCLUSIVE O ENGRADAM; DESCR3: AMENTO | M2 | 8.88
05.001.0066-0 | DESCR1: REMOCAO MANUAL DE MATERIAL ROCHOSO,EM BLOCOS DE 15KG,A 1,50M; DESCR2: DE ALTURA,REFERINDO-SE O CUSTO AO MATERIAL SOLTO | M3 | 29.61
05.001.0066-A | DESCR1: REMOCAO MANUAL DE MATERIAL ROCHOSO,EM BLOCOS DE 15KG,A 1,50M; DESCR2: DE ALTURA,REFERINDO-SE O CUSTO AO MATERIAL SOLTO | M3 | 26.64
05.001.0067-0 | DESCR1: REMOCAO MANUAL DE MATERIAL ROCHOSO,EM BLOCOS ATE 15KG,A 2,50; DESCR2: M DE DISTANCIA,REFERINDO-SE O CUSTO AO MATERIAL SOLTO | M3 | 21.93
05.001.0067-A | DESCR1: REMOCAO MANUAL DE MATERIAL ROCHOSO,EM BLOCOS ATE 15KG,A 2,50; DESCR2: M DE DISTANCIA,REFERINDO-SE O CUSTO AO MATERIAL SOLTO | M3 | 19.73
05.001.0068-0 | DESCR1: REMOCAO,A PA,DE CASCALHO E PO DE MATERIAL ROCHOSO,A 1,50M DE; DESCR2: ALTURA | M3 | 43.87
05.001.0068-A | DESCR1: REMOCAO,A PA,DE CASCALHO E PO DE MATERIAL ROCHOSO,A 1,50M DE; DESCR2: ALTURA | M3 | 39.46
05.001.0069-0 | DESCR1: REMOCAO,A PA,DE CASCALHO E PO DE MATERIAL ROCHOSO,A 2,50M DE; DESCR2: DISTANCIA | M3 | 19.74
05.001.0069-A | DESCR1: REMOCAO,A PA,DE CASCALHO E PO DE MATERIAL ROCHOSO,A 2,50M DE; DESCR2: DISTANCIA | M3 | 17.76
05.001.0070-0 | DESCR1: REMOCAO DE PAVIMENTACAO DE LAJOTAS DE CONCRETO,ALTAMENTE VIB; DESCR2: RADO,INTERTRAVADO,PRE-FABRICADO | M2 | 7.67
05.001.0070-A | DESCR1: REMOCAO DE PAVIMENTACAO DE LAJOTAS DE CONCRETO,ALTAMENTE VIB; DESCR2: RADO,INTERTRAVADO,PRE-FABRICADO | M2 | 6.9
05.001.0071-0 | DESCR1: REMOCAO CUIDADOSA DE PEITORIS,SOLEIRAS OU CHAPINS | M | 75.88
05.001.0071-A | DESCR1: REMOCAO CUIDADOSA DE PEITORIS,SOLEIRAS OU CHAPINS | M | 68.28
05.001.0072-0 | DESCR1: REMOCAO DE CALHAS E CONDUTORES | M | 4.38
05.001.0072-A | DESCR1: REMOCAO DE CALHAS E CONDUTORES | M | 3.94
05.001.0073-0 | DESCR1: REMOCAO DE PLACAS DE PISO VINILICO OU DE BORRACHA SINTETICA | M2 | 7.67
05.001.0073-A | DESCR1: REMOCAO DE PLACAS DE PISO VINILICO OU DE BORRACHA SINTETICA | M2 | 6.9
05.001.0074-0 | DESCR1: REMOCAO DE FORRO OU LAMBRI DE FRISOS DE MADEIRA OU PVC,PLACA; DESCR2: S DE AGLOMERADO PRENSADO OU SEMELHANTES,EXCLUSIVE O ENGRADAM; DESCR3: ENTO | M2 | 6.58
05.001.0074-A | DESCR1: REMOCAO DE FORRO OU LAMBRI DE FRISOS DE MADEIRA OU PVC,PLACA; DESCR2: S DE AGLOMERADO PRENSADO OU SEMELHANTES,EXCLUSIVE O ENGRADAM; DESCR3: ENTO | M2 | 5.92
05.001.0075-0 | DESCR1: REMOCAO DE PISO DE TACOS,INCLUSIVE CAMADA DE ARGAMASSA DE AS; DESCR2: SENTAMENTO | M2 | 15.35
05.001.0075-A | DESCR1: REMOCAO DE PISO DE TACOS,INCLUSIVE CAMADA DE ARGAMASSA DE AS; DESCR2: SENTAMENTO | M2 | 13.81
05.001.0076-0 | DESCR1: REMOCAO DE DIVISORIAS DE MADEIRA,PRE-MOLDADAS,PRENSADAS OU S; DESCR2: EMELHANTES | M2 | 10.96
05.001.0076-A | DESCR1: REMOCAO DE DIVISORIAS DE MADEIRA,PRE-MOLDADAS,PRENSADAS OU S; DESCR2: EMELHANTES | M2 | 9.86
05.001.0077-0 | DESCR1: REMOCAO DE ESCADA DE MADEIRA | M | 74.23
05.001.0077-A | DESCR1: REMOCAO DE ESCADA DE MADEIRA | M | 66.78
05.001.0078-0 | DESCR1: REMOCAO DE RODAPES DE MADEIRA,CERAMICA OU SEMELHANTE | M | 2.74
05.001.0078-A | DESCR1: REMOCAO DE RODAPES DE MADEIRA,CERAMICA OU SEMELHANTE | M | 2.46
05.001.0079-0 | DESCR1: REMOCAO DE FRISOS DE ASSOALHO,EXCLUSIVE BARROTES OU GRAZEPES | M2 | 8.22
05.001.0079-A | DESCR1: REMOCAO DE FRISOS DE ASSOALHO,EXCLUSIVE BARROTES OU GRAZEPES | M2 | 7.4
05.001.0080-0 | DESCR1: REMOCAO DE CARPETE OU TAPETE COLADO NO PISO,INCLUSIVE LIMPEZ; DESCR2: A DE RESIDUO DE COLA COM PALHA DE ACO | M2 | 17.55
05.001.0080-A | DESCR1: REMOCAO DE CARPETE OU TAPETE COLADO NO PISO,INCLUSIVE LIMPEZ; DESCR2: A DE RESIDUO DE COLA COM PALHA DE ACO | M2 | 15.78
05.001.0081-0 | DESCR1: REMOCAO DE RIPAS,SEM APROVEITAMENTO DE MATERIAL RETIRADO | M | 1.53
05.001.0081-A | DESCR1: REMOCAO DE RIPAS,SEM APROVEITAMENTO DE MATERIAL RETIRADO | M | 1.38
05.001.0082-0 | DESCR1: REMOCAO DE PISO DE ARDOSIA,PEDRA SAO TOME,COM A RESPECTIVA C; DESCR2: AMADA DE ASSENTAMENTO | M2 | 15.35
05.001.0082-A | DESCR1: REMOCAO DE PISO DE ARDOSIA,PEDRA SAO TOME,COM A RESPECTIVA C; DESCR2: AMADA DE ASSENTAMENTO | M2 | 13.81
05.001.0083-0 | DESCR1: REMOCAO DE PLACAS DE MURO PRE-MOLDADO,COM APROVEITAMENTO DO; DESCR2: MATERIAL | M2 | 10.96
05.001.0083-A | DESCR1: REMOCAO DE PLACAS DE MURO PRE-MOLDADO,COM APROVEITAMENTO DO; DESCR2: MATERIAL | M2 | 9.86
05.001.0084-0 | DESCR1: REMOCAO DE PISO DE MARMORE OU GRANITO | M2 | 12.06
05.001.0084-A | DESCR1: REMOCAO DE PISO DE MARMORE OU GRANITO | M2 | 10.85
05.001.0085-0 | DESCR1: REMOCAO A PA,DE CASCALHO OU LAMA A 1,50M DE ALTURA EM LOGRAD; DESCR2: OURO(BECO) DE ATE 2,00M,EM FAVELAS | M3 | 50.45
05.001.0085-A | DESCR1: REMOCAO A PA,DE CASCALHO OU LAMA A 1,50M DE ALTURA EM LOGRAD; DESCR2: OURO(BECO) DE ATE 2,00M,EM FAVELAS | M3 | 45.39
05.001.0086-0 | DESCR1: REMOCAO DE TERRA OU ENTULHO,A PA,ATE A DISTANCIA HORIZONTAL; DESCR2: DE 5,00M | M3 | 32.9
05.001.0086-A | DESCR1: REMOCAO DE TERRA OU ENTULHO,A PA,ATE A DISTANCIA HORIZONTAL; DESCR2: DE 5,00M | M3 | 29.6
05.001.0087-0 | DESCR1: REMOCAO DE PAPEL DE PAREDE,INCLUSIVE LIMPEZA DO EXCESSO DE C; DESCR2: OLA NA PAREDE | M2 | 4.38
05.001.0087-A | DESCR1: REMOCAO DE PAPEL DE PAREDE,INCLUSIVE LIMPEZA DO EXCESSO DE C; DESCR2: OLA NA PAREDE | M2 | 3.94
05.001.0088-0 | DESCR1: REMOCAO DE PISO ELEVADO EM PLACAS | M2 | 12.06
05.001.0088-A | DESCR1: REMOCAO DE PISO ELEVADO EM PLACAS | M2 | 10.85
05.001.0089-0 | DESCR1: REMOCAO DE REVESTIMENTO LAMINADO MELAMINICO EM PAREDES,INCLU; DESCR2: SIVE RETIRADA DA COLA | M2 | 12.06
05.001.0089-A | DESCR1: REMOCAO DE REVESTIMENTO LAMINADO MELAMINICO EM PAREDES,INCLU; DESCR2: SIVE RETIRADA DA COLA | M2 | 10.85
05.001.0090-0 | DESCR1: REMOCAO DE REVESTIMENTO LAMINADO MELAMINICO EM PISOS,INCLUSI; DESCR2: VE RETIRADA DA COLA | M2 | 9.87
05.001.0090-A | DESCR1: REMOCAO DE REVESTIMENTO LAMINADO MELAMINICO EM PISOS,INCLUSI; DESCR2: VE RETIRADA DA COLA | M2 | 8.88
05.001.0095-0 | DESCR1: REMOCAO DE JUNTA DE DILATACAO E VEDACAO | M | 2.19
05.001.0095-A | DESCR1: REMOCAO DE JUNTA DE DILATACAO E VEDACAO | M | 1.97
05.001.0097-0 | DESCR1: REMOCAO CUIDADOSA DE DIVISORIAS DE MADEIRA PRE-MOLDADAS,PREN; DESCR2: SADAS OU SEMELHANTES | M2 | 32.76
05.001.0097-A | DESCR1: REMOCAO CUIDADOSA DE DIVISORIAS DE MADEIRA PRE-MOLDADAS,PREN; DESCR2: SADAS OU SEMELHANTES | M2 | 29.48
05.001.0098-0 | DESCR1: REMOCAO CUIDADOSA E REMONTAGEM DE DIVISORIAS DE MADEIRA PRE-; DESCR2: MOLDADAS,PRENSADAS OU SEMELHANTES | M2 | 53.55
05.001.0098-A | DESCR1: REMOCAO CUIDADOSA E REMONTAGEM DE DIVISORIAS DE MADEIRA PRE-; DESCR2: MOLDADAS,PRENSADAS OU SEMELHANTES | M2 | 48.19
05.001.0100-0 | DESCR1: REMOCAO CUIDADOSA DE DIVISORIA DE GRANITO | M2 | 46.22
05.001.0100-A | DESCR1: REMOCAO CUIDADOSA DE DIVISORIA DE GRANITO | M2 | 41.58
05.001.0101-0 | DESCR1: REMOCAO CUIDADOSA DE DIVISORIA EM PLACA CIMENTICIA | M2 | 41.66
05.001.0101-A | DESCR1: REMOCAO CUIDADOSA DE DIVISORIA EM PLACA CIMENTICIA | M2 | 37.48
05.001.0105-0 | DESCR1: REMOCAO CUIDADOSA DE DIVISORIA DE MARMORE | M2 | 47.73
05.001.0105-A | DESCR1: REMOCAO CUIDADOSA DE DIVISORIA DE MARMORE | M2 | 42.95
05.001.0106-0 | DESCR1: REMOCAO DE REVESTIMENTO DE LENCOL DE CHUMBO EM PAREDES | M2 | 51.88
05.001.0106-A | DESCR1: REMOCAO DE REVESTIMENTO DE LENCOL DE CHUMBO EM PAREDES | M2 | 46.68
05.001.0123-0 | DESCR1: REMOCAO DE LEITO FILTRANTE | M3 | 27.64
05.001.0123-A | DESCR1: REMOCAO DE LEITO FILTRANTE | M3 | 24.86
05.001.0124-0 | DESCR1: REMOCAO DE TUBULACAO DE ACO,EXCLUSIVE ESCAVACAO E REATERRO | KG | 0.37
05.001.0124-A | DESCR1: REMOCAO DE TUBULACAO DE ACO,EXCLUSIVE ESCAVACAO E REATERRO | KG | 0.34
05.001.0125-0 | DESCR1: REMOCAO DE TUBULACAO DE FERRO FUNDIDO COM D.N DE 50 A 300MM,; DESCR2: EXCLUSIVE ESCAVACAO E REATERRO | M | 55.95
05.001.0125-A | DESCR1: REMOCAO DE TUBULACAO DE FERRO FUNDIDO COM D.N DE 50 A 300MM,; DESCR2: EXCLUSIVE ESCAVACAO E REATERRO | M | 50.34
05.001.0126-0 | DESCR1: REMOCAO DE TUBULACAO DE FERRO FUNDIDO COM D.N DE 400 A 600MM; DESCR2: ,EXCLUSIVE ESCAVACAO E REATERRO | M | 112.43
05.001.0126-A | DESCR1: REMOCAO DE TUBULACAO DE FERRO FUNDIDO COM D.N DE 400 A 600MM; DESCR2: ,EXCLUSIVE ESCAVACAO E REATERRO | M | 101.15
05.001.0127-0 | DESCR1: REMOCAO DE TUBULACAO DE FERRO FUNDIDO COM D.N DE 700 A 1200M; DESCR2: M,EXCLUSIVE ESCAVACAO E REATERRO | M | 274.53
05.001.0127-A | DESCR1: REMOCAO DE TUBULACAO DE FERRO FUNDIDO COM D.N DE 700 A 1200M; DESCR2: M,EXCLUSIVE ESCAVACAO E REATERRO | M | 247.01
05.001.0128-0 | DESCR1: REMOCAO DE TUBO DE CONCRETO COM D.N ACIMA DE 1500MM | M | 132.38
05.001.0128-A | DESCR1: REMOCAO DE TUBO DE CONCRETO COM D.N ACIMA DE 1500MM | M | 119.95
05.001.0130-0 | DESCR1: REMOCAO DE VIDRO ATE 0,30X0,30M COM LIMPEZA LOCAL | M2 | 15.68
05.001.0130-A | DESCR1: REMOCAO DE VIDRO ATE 0,30X0,30M COM LIMPEZA LOCAL | M2 | 14.11
05.001.0131-0 | DESCR1: REMOCAO DE VIDRO ACIMA DE 0,30X0,30M,COM LIMPEZA LOCAL | M2 | 13.07
05.001.0131-A | DESCR1: REMOCAO DE VIDRO ACIMA DE 0,30X0,30M,COM LIMPEZA LOCAL | M2 | 11.76
05.001.0132-0 | DESCR1: REMOCAO DE CERCA DE ARAME FARPADO E MOIROES,EXCLUSIVE TRANSP; DESCR2: ORTE | M | 3.29
05.001.0132-A | DESCR1: REMOCAO DE CERCA DE ARAME FARPADO E MOIROES,EXCLUSIVE TRANSP; DESCR2: ORTE | M | 2.96
05.001.0133-0 | DESCR1: ARRANCAMENTO DE BARROTEAMENTO DE DIMENSOES ATE 3"X9" OU DE G; DESCR2: RAZEPES CHUMBADOS EM PISOS OU PAREDES,SEM APROVEITAMENTO DO; DESCR3: MATERIAL RETIRADO | M2 | 38.22
05.001.0133-A | DESCR1: ARRANCAMENTO DE BARROTEAMENTO DE DIMENSOES ATE 3"X9" OU DE G; DESCR2: RAZEPES CHUMBADOS EM PISOS OU PAREDES,SEM APROVEITAMENTO DO; DESCR3: MATERIAL RETIRADO | M2 | 34.39
05.001.0134-0 | DESCR1: ARRANCAMENTO DE PORTAS,JANELAS E CAIXILHOS DE AR CONDICIONAD; DESCR2: O OU OUTROS | UN | 31.04
05.001.0134-A | DESCR1: ARRANCAMENTO DE PORTAS,JANELAS E CAIXILHOS DE AR CONDICIONAD; DESCR2: O OU OUTROS | UN | 27.92
05.001.0135-0 | DESCR1: ARRANCAMENTO DE TUBOS DE CONCRETO E MANILHAS CERAMICAS,COM D; DESCR2: IAMETRO DE 0,70 A 1,50M,INCLUSIVE EMPILHAMENTO LATERAL DENTR; DESCR3: O DO CANTEIRO DE SERVICO | M | 32.9
05.001.0135-A | DESCR1: ARRANCAMENTO DE TUBOS DE CONCRETO E MANILHAS CERAMICAS,COM D; DESCR2: IAMETRO DE 0,70 A 1,50M,INCLUSIVE EMPILHAMENTO LATERAL DENTR; DESCR3: O DO CANTEIRO DE SERVICO | M | 29.6
05.001.0136-0 | DESCR1: ARRANCAMENTO DE TUBOS DE CONCRETO E MANILHAS CERAMICAS,COM D; DESCR2: IAMETRO DE 0,10 A 0,30M,INCLUSIVE EMPILHAMENTO LATERAL DENTR; DESCR3: O DO CANTEIRO DE SERVICO | M | 14.26
05.001.0136-A | DESCR1: ARRANCAMENTO DE TUBOS DE CONCRETO E MANILHAS CERAMICAS,COM D; DESCR2: IAMETRO DE 0,10 A 0,30M,INCLUSIVE EMPILHAMENTO LATERAL DENTR; DESCR3: O DO CANTEIRO DE SERVICO | M | 12.82
05.001.0137-0 | DESCR1: ARRANCAMENTO DE TUBOS DE CONCRETO E MANILHAS CERAMICAS,COM D; DESCR2: IAMETRO DE 0,40 A 0,60M,INCLUSIVE EMPILHAMENTO LATERAL DENTR; DESCR3: O DO CANTEIRO DE SERVICO | M | 19.74
05.001.0137-A | DESCR1: ARRANCAMENTO DE TUBOS DE CONCRETO E MANILHAS CERAMICAS,COM D; DESCR2: IAMETRO DE 0,40 A 0,60M,INCLUSIVE EMPILHAMENTO LATERAL DENTR; DESCR3: O DO CANTEIRO DE SERVICO | M | 17.76
05.001.0138-0 | DESCR1: ARRANCAMENTO DE TUBULACAO DE FERRO GALVANIZADO,SEM ESCAVACAO; DESCR2: OU RASGO EM ALVENARIA | M | 7.58
05.001.0138-A | DESCR1: ARRANCAMENTO DE TUBULACAO DE FERRO GALVANIZADO,SEM ESCAVACAO; DESCR2: OU RASGO EM ALVENARIA | M | 6.82
05.001.0141-0 | DESCR1: ARRANCAMENTO DE TENTOS OU TRAVESSOES,DE GRANITO OU CONCRETO,; DESCR2: INCLUSIVE EMPILHAMENTO LATERAL DENTRO DO CANTEIRO DE SERVICO | M | 28.52
05.001.0141-A | DESCR1: ARRANCAMENTO DE TENTOS OU TRAVESSOES,DE GRANITO OU CONCRETO,; DESCR2: INCLUSIVE EMPILHAMENTO LATERAL DENTRO DO CANTEIRO DE SERVICO | M | 25.65
05.001.0142-0 | DESCR1: ARRANCAMENTO DE MEIOS-FIOS,DE GRANITO OU CONCRETO,RETOS OU C; DESCR2: URVOS,INCLUSIVE EMPILHAMENTO LATERAL DENTRO DO CANTEIRO DE S; DESCR3: ERVICO | M | 24.13
05.001.0142-A | DESCR1: ARRANCAMENTO DE MEIOS-FIOS,DE GRANITO OU CONCRETO,RETOS OU C; DESCR2: URVOS,INCLUSIVE EMPILHAMENTO LATERAL DENTRO DO CANTEIRO DE S; DESCR3: ERVICO | M | 21.7
05.001.0143-0 | DESCR1: ARRANCAMENTO DE PARALELEPIPEDOS,INCLUSIVE EMPILHAMENTO LATER; DESCR2: AL DENTRO DO CANTEIRO DE SERVICO | M2 | 10.96
05.001.0143-A | DESCR1: ARRANCAMENTO DE PARALELEPIPEDOS,INCLUSIVE EMPILHAMENTO LATER; DESCR2: AL DENTRO DO CANTEIRO DE SERVICO | M2 | 9.86
05.001.0144-0 | DESCR1: ARRANCAMENTO DE APARELHOS DE ILUMINACAO, INCLUSIVE LAMPADAS | UN | 7.58
05.001.0144-A | DESCR1: ARRANCAMENTO DE APARELHOS DE ILUMINACAO, INCLUSIVE LAMPADAS | UN | 6.82
05.001.0145-0 | DESCR1: ARRANCAMENTO DE APARELHOS SANITARIOS | UN | 26.14
05.001.0145-A | DESCR1: ARRANCAMENTO DE APARELHOS SANITARIOS | UN | 23.52
05.001.0146-0 | DESCR1: ARRANCAMENTO DE BANCADA DE PIA/LAVATORIO OU BANCA SECA DE AT; DESCR2: E 1,00M DE ALTURA E ATE 0,80M DE LARGURA | M | 52.29
05.001.0146-A | DESCR1: ARRANCAMENTO DE BANCADA DE PIA/LAVATORIO OU BANCA SECA DE AT; DESCR2: E 1,00M DE ALTURA E ATE 0,80M DE LARGURA | M | 47.05
05.001.0147-0 | DESCR1: ARRANCAMENTO DE GRADES,GRADIS,ALAMBRADOS,CERCAS E PORTOES | M2 | 21.93
05.001.0147-A | DESCR1: ARRANCAMENTO DE GRADES,GRADIS,ALAMBRADOS,CERCAS E PORTOES | M2 | 19.73
05.001.0148-0 | DESCR1: ARRANCAMENTO DE CALHA QUEBRADA EM ENCOSTA | UN | 7.23
05.001.0148-A | DESCR1: ARRANCAMENTO DE CALHA QUEBRADA EM ENCOSTA | UN | 6.51
05.001.0149-0 | DESCR1: ARRANCAMENTO DE CERCAS DE MOIROES E ARAME FARPADO | M | 8.77
05.001.0149-A | DESCR1: ARRANCAMENTO DE CERCAS DE MOIROES E ARAME FARPADO | M | 7.89
05.001.0155-0 | DESCR1: RETIRADA DE TRANSFORMADOR DO LOCAL EM QUE SE ENCONTRA INSTAL; DESCR2: ADO,INCLUSIVE DESLIGAMENTOS ELETRICOS,EXCLUSIVE EQUIPAMENTO; DESCR3: PARA CARGA E DESCARGA EM CAMINHAO E TRANSPORTE | UN | 445.39
05.001.0155-A | DESCR1: RETIRADA DE TRANSFORMADOR DO LOCAL EM QUE SE ENCONTRA INSTAL; DESCR2: ADO,INCLUSIVE DESLIGAMENTOS ELETRICOS,EXCLUSIVE EQUIPAMENTO; DESCR3: PARA CARGA E DESCARGA EM CAMINHAO E TRANSPORTE | UN | 400.71
05.001.0158-0 | DESCR1: RETIRADA DE GERADOR DO LOCAL EM QUE SE ENCONTRA INSTALADO,EX; DESCR2: CLUSIVE EQUIPAMENTO PARA CARGA E DESCARGA EM CAMINHAO E TRAN; DESCR3: SPORTE | UN | 219.39
05.001.0158-A | DESCR1: RETIRADA DE GERADOR DO LOCAL EM QUE SE ENCONTRA INSTALADO,EX; DESCR2: CLUSIVE EQUIPAMENTO PARA CARGA E DESCARGA EM CAMINHAO E TRAN; DESCR3: SPORTE | UN | 197.34
05.001.0160-0 | DESCR1: PERCUSSAO COM BATIDAS LEVES,SEM RETIRADA DO MATERIAL SOLTO | M2 | 2.91
05.001.0160-A | DESCR1: PERCUSSAO COM BATIDAS LEVES,SEM RETIRADA DO MATERIAL SOLTO | M2 | 2.62
05.001.0162-0 | DESCR1: RETIRADA DE IMPERMEABILIZACAO FLEXIVEL,INCLUSIVE EMPILHAMENT; DESCR2: O LATERAL DENTRO DO CANTEIRO DE SERVICO,EXCLUSIVE CAMADA DE; DESCR3: PROTECAO | M2 | 87.75
05.001.0162-A | DESCR1: RETIRADA DE IMPERMEABILIZACAO FLEXIVEL,INCLUSIVE EMPILHAMENT; DESCR2: O LATERAL DENTRO DO CANTEIRO DE SERVICO,EXCLUSIVE CAMADA DE; DESCR3: PROTECAO | M2 | 78.93
05.001.0163-0 | DESCR1: RETIRADA CUIDADOSA DE AZULEJOS OU LADRILHOS CERAMICOS E RESP; DESCR2: ECTIVA ARGAMASSA DE ASSENTAMENTO,SEM REAPROVEITAMENTO DO MAT; DESCR3: ERIAL RETIRADO | M2 | 81.91
05.001.0163-A | DESCR1: RETIRADA CUIDADOSA DE AZULEJOS OU LADRILHOS CERAMICOS E RESP; DESCR2: ECTIVA ARGAMASSA DE ASSENTAMENTO,SEM REAPROVEITAMENTO DO MAT; DESCR3: ERIAL RETIRADO | M2 | 73.71
05.001.0164-0 | DESCR1: RETIRADA CUIDADOSA DE REVESTIMENTO DE ARGAMASSA(INTERNO OU E; DESCR2: XTERNO) | M2 | 44.44
05.001.0164-A | DESCR1: RETIRADA CUIDADOSA DE REVESTIMENTO DE ARGAMASSA(INTERNO OU E; DESCR2: XTERNO) | M2 | 39.99
05.001.0168-0 | DESCR1: RECOLOCACAO DE CALHA EM ENCOSTA | UN | 7.89
05.001.0168-A | DESCR1: RECOLOCACAO DE CALHA EM ENCOSTA | UN | 7.1
05.001.0169-0 | DESCR1: RECOLOCACAO DE TACOS SOLTOS USANDO PICHE,PEDRISCO E ARGAMASS; DESCR2: A DE CIMENTO E SAIBRO,NO TRACO 1:6,COM REMOCAO DA BASE EXIST; DESCR3: ENTE | M2 | 135.54
05.001.0169-A | DESCR1: RECOLOCACAO DE TACOS SOLTOS USANDO PICHE,PEDRISCO E ARGAMASS; DESCR2: A DE CIMENTO E SAIBRO,NO TRACO 1:6,COM REMOCAO DA BASE EXIST; DESCR3: ENTE | M2 | 124.86
05.001.0170-0 | DESCR1: TRANSPORTE HORIZONTAL DE MATERIAL DE 1ªCATEGORIA OU ENTULHO,; DESCR2: EM CARRINHOS,A 10,00M DE DISTANCIA,INCLUSIVE CARGA A PA | M3 | 25.22
05.001.0170-A | DESCR1: TRANSPORTE HORIZONTAL DE MATERIAL DE 1ªCATEGORIA OU ENTULHO,; DESCR2: EM CARRINHOS,A 10,00M DE DISTANCIA,INCLUSIVE CARGA A PA | M3 | 22.69
05.001.0171-0 | DESCR1: TRANSPORTE HORIZONTAL DE MATERIAL DE 1ªCATEGORIA OU ENTULHO,; DESCR2: EM CARRINHOS,A 20,00M DE DISTANCIA,INCLUSIVE CARGA A PA | M3 | 30.71
05.001.0171-A | DESCR1: TRANSPORTE HORIZONTAL DE MATERIAL DE 1ªCATEGORIA OU ENTULHO,; DESCR2: EM CARRINHOS,A 20,00M DE DISTANCIA,INCLUSIVE CARGA A PA | M3 | 27.62
05.001.0172-0 | DESCR1: TRANSPORTE HORIZONTAL DE MATERIAL DE 1ªCATEGORIA OU ENTULHO,; DESCR2: EM CARRINHOS,A 30,00M DE DISTANCIA,INCLUSIVE CARGA A PA | M3 | 36.19
05.001.0172-A | DESCR1: TRANSPORTE HORIZONTAL DE MATERIAL DE 1ªCATEGORIA OU ENTULHO,; DESCR2: EM CARRINHOS,A 30,00M DE DISTANCIA,INCLUSIVE CARGA A PA | M3 | 32.56
05.001.0173-0 | DESCR1: TRANSPORTE HORIZONTAL DE MATERIAL DE 1ªCATEGORIA OU ENTULHO,; DESCR2: EM CARRINHOS,A 60,00M DE DISTANCIA,INCLUSIVE CARGA A PA | M3 | 51.55
05.001.0173-A | DESCR1: TRANSPORTE HORIZONTAL DE MATERIAL DE 1ªCATEGORIA OU ENTULHO,; DESCR2: EM CARRINHOS,A 60,00M DE DISTANCIA,INCLUSIVE CARGA A PA | M3 | 46.37
05.001.0177-0 | DESCR1: TRANSPORTE HORIZONTAL DE MATERIAL DE 1ªCATEGORIA OU ENTULHO,; DESCR2: EM CARRINHOS,A 100,00M DE DISTANCIA,INCLUSIVE CARGA A PA | M3 | 63.62
05.001.0177-A | DESCR1: TRANSPORTE HORIZONTAL DE MATERIAL DE 1ªCATEGORIA OU ENTULHO,; DESCR2: EM CARRINHOS,A 100,00M DE DISTANCIA,INCLUSIVE CARGA A PA | M3 | 57.23
05.001.0178-0 | DESCR1: TRANSPORTE HORIZONTAL DE MATERIAL DE 1ªCATEGORIA OU ENTULHO,; DESCR2: EM CARRINHOS,A 150,00M DE DISTANCIA,INCLUSIVE CARGA A PA | M3 | 81.17
05.001.0178-A | DESCR1: TRANSPORTE HORIZONTAL DE MATERIAL DE 1ªCATEGORIA OU ENTULHO,; DESCR2: EM CARRINHOS,A 150,00M DE DISTANCIA,INCLUSIVE CARGA A PA | M3 | 73.01
05.001.0179-0 | DESCR1: TRANSPORTE HORIZONTAL DE MATERIAL DE 1ªCATEGORIA OU ENTULHO,; DESCR2: EM CARRINHOS,A 200,00M DE DISTANCIA,INCLUSIVE CARGA A PA | M3 | 106.4
05.001.0179-A | DESCR1: TRANSPORTE HORIZONTAL DE MATERIAL DE 1ªCATEGORIA OU ENTULHO,; DESCR2: EM CARRINHOS,A 200,00M DE DISTANCIA,INCLUSIVE CARGA A PA | M3 | 95.71
05.001.0182-0 | DESCR1: TRANSPORTE DE MATERIAIS DE QUALQUER NATUREZA,ESCADA ACIMA,SE; DESCR2: RVICO INTEIRAMENTE MANUAL,EM OBRAS PREDIAIS,INCLUSIVE CARGA; DESCR3: E DESCARGA | TXM | 1.2
05.001.0182-A | DESCR1: TRANSPORTE DE MATERIAIS DE QUALQUER NATUREZA,ESCADA ACIMA,SE; DESCR2: RVICO INTEIRAMENTE MANUAL,EM OBRAS PREDIAIS,INCLUSIVE CARGA; DESCR3: E DESCARGA | TXM | 1.08
05.001.0183-0 | DESCR1: TRANSPORTE DE MATERIAIS DE QUALQUER NATUREZA,ESCADA ABAIXO,S; DESCR2: ERVICO INTEIRAMENTE MANUAL,EM OBRAS PREDIAIS,INCLUSIVE CARGA; DESCR3: E DESCARGA | TXM | 0.87
05.001.0183-A | DESCR1: TRANSPORTE DE MATERIAIS DE QUALQUER NATUREZA,ESCADA ABAIXO,S; DESCR2: ERVICO INTEIRAMENTE MANUAL,EM OBRAS PREDIAIS,INCLUSIVE CARGA; DESCR3: E DESCARGA | TXM | 0.78
05.001.0185-0 | DESCR1: TRANSPORTE DE MATERIAIS ENCOSTA ACIMA,SERVICO INTEIRAMENTE M; DESCR2: ANUAL,INCLUSIVE CARGA E DESCARGA | TXM | 1.97
05.001.0185-A | DESCR1: TRANSPORTE DE MATERIAIS ENCOSTA ACIMA,SERVICO INTEIRAMENTE M; DESCR2: ANUAL,INCLUSIVE CARGA E DESCARGA | TXM | 1.77
05.001.0186-0 | DESCR1: TRANSPORTE DE MATERIAIS ENCOSTA ABAIXO,SERVICO INTEIRAMENTE; DESCR2: MANUAL,INCLUSIVE CARGA E DESCARGA | TXM | 1.31
05.001.0186-A | DESCR1: TRANSPORTE DE MATERIAIS ENCOSTA ABAIXO,SERVICO INTEIRAMENTE; DESCR2: MANUAL,INCLUSIVE CARGA E DESCARGA | TXM | 1.18
05.001.0187-0 | DESCR1: TRANSPORTE HORIZONTAL DE ENTULHO OU LAMA EM CARRINHO,INCLUSI; DESCR2: VE CARGA A PA,EM FAVELAS | M3 | 30.27
05.001.0187-A | DESCR1: TRANSPORTE HORIZONTAL DE ENTULHO OU LAMA EM CARRINHO,INCLUSI; DESCR2: VE CARGA A PA,EM FAVELAS | M3 | 27.23
05.001.0188-0 | DESCR1: TRANSPORTE DE MATERIAIS ENCOSTA ACIMA,EM CARRINHOS,INCLUSIVE; DESCR2: CARGA E DESCARGA | TXM | 0.32
05.001.0188-A | DESCR1: TRANSPORTE DE MATERIAIS ENCOSTA ACIMA,EM CARRINHOS,INCLUSIVE; DESCR2: CARGA E DESCARGA | TXM | 0.29
05.001.0189-0 | DESCR1: TRANSPORTE DE MATERIAIS ENCOSTA ABAIXO,EM CARRINHOS,INCLUSIV; DESCR2: E CARGA E DESCARGA | TXM | 0.21
05.001.0189-A | DESCR1: TRANSPORTE DE MATERIAIS ENCOSTA ABAIXO,EM CARRINHOS,INCLUSIV; DESCR2: E CARGA E DESCARGA | TXM | 0.19
05.001.0195-0 | DESCR1: TRANSPORTE DE MATERIAIS DE GRANDE VOLUME E BAIXO PESO ESPECI; DESCR2: FICO,SERVICO INTEIRAMENTE MANUAL,ENCOSTA ACIMA,INCLUSIVE CAR; DESCR3: GA E DESCARGA | M3XM | 32.9
05.001.0195-A | DESCR1: TRANSPORTE DE MATERIAIS DE GRANDE VOLUME E BAIXO PESO ESPECI; DESCR2: FICO,SERVICO INTEIRAMENTE MANUAL,ENCOSTA ACIMA,INCLUSIVE CAR; DESCR3: GA E DESCARGA | M3XM | 29.6
05.001.0196-0 | DESCR1: TRANSPORTE DE MATERIAIS DE GRANDE VOLUME E BAIXO PESO ESPECI; DESCR2: FICO,SERVICO INTEIRAMENTE MANUAL,ENCOSTA ABAIXO,INCLUSIVE CA; DESCR3: RGA E DESCARGA | M3XM | 25.22
05.001.0196-A | DESCR1: TRANSPORTE DE MATERIAIS DE GRANDE VOLUME E BAIXO PESO ESPECI; DESCR2: FICO,SERVICO INTEIRAMENTE MANUAL,ENCOSTA ABAIXO,INCLUSIVE CA; DESCR3: RGA E DESCARGA | M3XM | 22.69
05.001.0205-0 | DESCR1: TRANSPORTE MANUAL DE CALHA ATE O LOCAL DE ASSENTAMENTO,ENCOS; DESCR2: TA ACIMA,INCLUSIVE CARGA E DESCARGA | UNXM | 1.46
05.001.0205-A | DESCR1: TRANSPORTE MANUAL DE CALHA ATE O LOCAL DE ASSENTAMENTO,ENCOS; DESCR2: TA ACIMA,INCLUSIVE CARGA E DESCARGA | UNXM | 1.32
05.001.0206-0 | DESCR1: TRANSPORTE MANUAL DE CALHA ATE O LOCAL DE ASSENTAMENTO,ENCOS; DESCR2: TA ABAIXO,INCLUSIVE CARGA E DESCARGA | UNXM | 1.09
05.001.0206-A | DESCR1: TRANSPORTE MANUAL DE CALHA ATE O LOCAL DE ASSENTAMENTO,ENCOS; DESCR2: TA ABAIXO,INCLUSIVE CARGA E DESCARGA | UNXM | 0.98
05.001.0250-0 | DESCR1: TRANSPORTE MANUAL DE MATERIAIS DIVERSOS EM MANGUEZAL,INCLUSI; DESCR2: VE CARGA E DESCARGA EM CESTO TIPO COMLURB(MUDA E LIXO) | TXM | 43.87
05.001.0250-A | DESCR1: TRANSPORTE MANUAL DE MATERIAIS DIVERSOS EM MANGUEZAL,INCLUSI; DESCR2: VE CARGA E DESCARGA EM CESTO TIPO COMLURB(MUDA E LIXO) | TXM | 39.46
05.001.0300-0 | DESCR1: CALHA FECHADA,DE TABUAS DE MADEIRA DE 3ª,COM A SECAO DE 0,45; DESCR2: X0,45M,PARA DESCIDA DE ESCOMBROS,COM COLOCACAO | M | 207.39
05.001.0300-A | DESCR1: CALHA FECHADA,DE TABUAS DE MADEIRA DE 3ª,COM A SECAO DE 0,45; DESCR2: X0,45M,PARA DESCIDA DE ESCOMBROS,COM COLOCACAO | M | 198.88
05.001.0301-0 | DESCR1: CALHA FECHADA,DE TABUAS DE MADEIRA DE 3ª,COM A SECAO 0,35X0,; DESCR2: 35M,PARA DESCIDA DE ESCOMBROS,COM COLOCACAO | M | 172.12
05.001.0301-A | DESCR1: CALHA FECHADA,DE TABUAS DE MADEIRA DE 3ª,COM A SECAO 0,35X0,; DESCR2: 35M,PARA DESCIDA DE ESCOMBROS,COM COLOCACAO | M | 164.72
05.001.0305-0 | DESCR1: DESCIDA DE ESCOMBROS POR CALHAS FECHADAS,DE TABUAS DE PINHO; DESCR2: DE 3ª | M3 | 131.63
05.001.0305-A | DESCR1: DESCIDA DE ESCOMBROS POR CALHAS FECHADAS,DE TABUAS DE PINHO; DESCR2: DE 3ª | M3 | 118.4
05.001.0310-0 | DESCR1: ENSACAMENTO E TRANSPORTE DE ESCOMBROS EM SACOS PLASTICOS,DES; DESCR2: DE UM PAVIMENTO ELEVADO ATE O TERREO,UTILIZANDO ELEVADOR | M3 | 53.82
05.001.0310-A | DESCR1: ENSACAMENTO E TRANSPORTE DE ESCOMBROS EM SACOS PLASTICOS,DES; DESCR2: DE UM PAVIMENTO ELEVADO ATE O TERREO,UTILIZANDO ELEVADOR | M3 | 48.41
05.001.0315-0 | DESCR1: ENSACAMENTO E TRANSPORTE DE ESCOMBROS EM SACOS PLASTICOS,DES; DESCR2: DE UM PAVIMENTO ELEVADO ATE O TERREO,UTILIZANDO A ESCADA DO; DESCR3: PREDIO | M3 | 86.73
05.001.0315-A | DESCR1: ENSACAMENTO E TRANSPORTE DE ESCOMBROS EM SACOS PLASTICOS,DES; DESCR2: DE UM PAVIMENTO ELEVADO ATE O TERREO,UTILIZANDO A ESCADA DO; DESCR3: PREDIO | M3 | 78.01
05.001.0320-0 | DESCR1: RETIRADA DE LAMA,ESCOMBROS OU DETRITOS DO INTERIOR DE RESERV; DESCR2: ATORIOS OU CAIXAS ENTERRADAS,UTILIZANDO PROCESSOS DE SUSPENS; DESCR3: AO MANUAL,MEDIDO POR VOLUME DE MATERIAL RETIRADO | M3 | 219.39
05.001.0320-A | DESCR1: RETIRADA DE LAMA,ESCOMBROS OU DETRITOS DO INTERIOR DE RESERV; DESCR2: ATORIOS OU CAIXAS ENTERRADAS,UTILIZANDO PROCESSOS DE SUSPENS; DESCR3: AO MANUAL,MEDIDO POR VOLUME DE MATERIAL RETIRADO | M3 | 197.34
05.001.0325-0 | DESCR1: DESOBSTRUCAO DE DRENOS DE MUROS DE CONTENCAO,BUZINOTES DE CO; DESCR2: BERTURAS E SIMILARES | UN | 3.29
05.001.0325-A | DESCR1: DESOBSTRUCAO DE DRENOS DE MUROS DE CONTENCAO,BUZINOTES DE CO; DESCR2: BERTURAS E SIMILARES | UN | 2.96
05.001.0350-0 | DESCR1: LIMPEZA DE VIDROS,FEITA NOS DOIS LADOS,CONTADO UM LADO | M2 | 15.5
05.001.0350-A | DESCR1: LIMPEZA DE VIDROS,FEITA NOS DOIS LADOS,CONTADO UM LADO | M2 | 13.94
05.001.0360-0 | DESCR1: LIMPEZA DE PISOS CIMENTADOS | M2 | 7.66
05.001.0360-A | DESCR1: LIMPEZA DE PISOS CIMENTADOS | M2 | 6.89
05.001.0365-0 | DESCR1: LIMPEZA DE PISOS CERAMICO,MARMORE OU GRANITO (SEM POLIMENTO) | M2 | 10.22
05.001.0365-A | DESCR1: LIMPEZA DE PISOS CERAMICO,MARMORE OU GRANITO (SEM POLIMENTO) | M2 | 9.19
05.001.0366-0 | DESCR1: LIMPEZA DE PISOS DE BORRACHA | M2 | 7.15
05.001.0366-A | DESCR1: LIMPEZA DE PISOS DE BORRACHA | M2 | 6.43
05.001.0370-0 | DESCR1: LIMPEZA DE APARELHOS SANITARIOS,INCLUSIVE METAIS | UN | 14.31
05.001.0370-A | DESCR1: LIMPEZA DE APARELHOS SANITARIOS,INCLUSIVE METAIS | UN | 12.87
05.001.0375-0 | DESCR1: LIMPEZA DE METAIS,EXCLUSIVE APARELHOS SANITARIOS | UN | 4.29
05.001.0375-A | DESCR1: LIMPEZA DE METAIS,EXCLUSIVE APARELHOS SANITARIOS | UN | 3.86
05.001.0380-0 | DESCR1: LIMPEZA DE PEITORIS | M | 6.39
05.001.0380-A | DESCR1: LIMPEZA DE PEITORIS | M | 5.74
05.001.0385-0 | DESCR1: LIMPEZA DE PAREDES REVESTIDAS DE CERAMICAS OU AZULEJOS | M2 | 8.94
05.001.0385-A | DESCR1: LIMPEZA DE PAREDES REVESTIDAS DE CERAMICAS OU AZULEJOS | M2 | 8.04
05.001.0386-0 | DESCR1: LIMPEZA DE PISOS VINILICOS | M2 | 7.66
05.001.0386-A | DESCR1: LIMPEZA DE PISOS VINILICOS | M2 | 6.89
05.001.0387-0 | DESCR1: LIMPEZA DE PISOS DE PEDRA | M2 | 7.66
05.001.0387-A | DESCR1: LIMPEZA DE PISOS DE PEDRA | M2 | 6.89
05.001.0388-0 | DESCR1: LAVAGEM DE TAPETES EXECUTADA NO LOCAL | M2 | 17.38
05.001.0388-A | DESCR1: LAVAGEM DE TAPETES EXECUTADA NO LOCAL | M2 | 15.63
05.001.0389-0 | DESCR1: LIMPEZA EM PAREDE REVESTIDA COM PASTILHAS,INCLUSIVE O USO DE; DESCR2: ESCADA ATE 2 PAVIMENTOS,EXCLUSIVE ANDAIMES | M2 | 15.33
05.001.0389-A | DESCR1: LIMPEZA EM PAREDE REVESTIDA COM PASTILHAS,INCLUSIVE O USO DE; DESCR2: ESCADA ATE 2 PAVIMENTOS,EXCLUSIVE ANDAIMES | M2 | 13.79
05.001.0391-0 | DESCR1: LIMPEZA EM PAREDE REVESTIDA COM MARMORE OU GRANITO(POLIMENTO; DESCR2: ),INCLUSIVE O USO DE ESCADA ATE 2 PAVIMENTOS,EXCLUSIVE ANDAI; DESCR3: MES | M2 | 14.31
05.001.0391-A | DESCR1: LIMPEZA EM PAREDE REVESTIDA COM MARMORE OU GRANITO(POLIMENTO; DESCR2: ),INCLUSIVE O USO DE ESCADA ATE 2 PAVIMENTOS,EXCLUSIVE ANDAI; DESCR3: MES | M2 | 12.87
05.001.0392-0 | DESCR1: LIMPEZA EM PAREDE REVESTIDA COM PEDRAS(LAVAGEM COM SOLUCAO A; DESCR2: CIDA),INCLUSIVE O USO DE ESCADA ATE 2 PAVIMENTOS,EXCLUSIVE A; DESCR3: NDAIMES | M2 | 10.22
05.001.0392-A | DESCR1: LIMPEZA EM PAREDE REVESTIDA COM PEDRAS(LAVAGEM COM SOLUCAO A; DESCR2: CIDA),INCLUSIVE O USO DE ESCADA ATE 2 PAVIMENTOS,EXCLUSIVE A; DESCR3: NDAIMES | M2 | 9.19
05.001.0393-0 | DESCR1: LIMPEZA EM PAREDE REVESTIDA COM CHAPAS LAMINADAS,INCLUSIVE O; DESCR2: USO DE ESCADA ATE 2 PAVIMENTOS,EXCLUSIVE ANDAIMES | M2 | 7.15
05.001.0393-A | DESCR1: LIMPEZA EM PAREDE REVESTIDA COM CHAPAS LAMINADAS,INCLUSIVE O; DESCR2: USO DE ESCADA ATE 2 PAVIMENTOS,EXCLUSIVE ANDAIMES | M2 | 6.43
05.001.0400-0 | DESCR1: LIMPEZA DE CALHA EM ENCOSTA | M | 2.41
05.001.0400-A | DESCR1: LIMPEZA DE CALHA EM ENCOSTA | M | 2.17
05.001.0402-0 | DESCR1: LIMPEZA DE TELHA CERAMICA,CONSTANDO DE LAVAGEM COM AGUA PURA; DESCR2: E ESCOVACAO COM ESCOVA DE ACO | M2 | 31.81
05.001.0402-A | DESCR1: LIMPEZA DE TELHA CERAMICA,CONSTANDO DE LAVAGEM COM AGUA PURA; DESCR2: E ESCOVACAO COM ESCOVA DE ACO | M2 | 28.61
05.001.0405-0 | DESCR1: LIMPEZA DE CAIXA DE AREIA,EM ENCOSTA,ATE 1,50M DE PROFUNDIDA; DESCR2: DE | M3 | 87.75
05.001.0405-A | DESCR1: LIMPEZA DE CAIXA DE AREIA,EM ENCOSTA,ATE 1,50M DE PROFUNDIDA; DESCR2: DE | M3 | 78.93
05.001.0410-0 | DESCR1: LIMPEZA DE PAINEIS DE ALUMINIO | M2 | 8.94
05.001.0410-A | DESCR1: LIMPEZA DE PAINEIS DE ALUMINIO | M2 | 8.04
05.001.0415-0 | DESCR1: LIMPEZA DE PAINEIS DE ACO ESCOVADO | M2 | 9.71
05.001.0415-A | DESCR1: LIMPEZA DE PAINEIS DE ACO ESCOVADO | M2 | 8.73
05.001.0450-0 | LIMPEZA DE CAIXA D'AGUA OU CISTERNA,COM CAPACIDADE ATE 1000L | ,INCLUSIVE DESINFECCAO,CONFORME APROVACAO PELA COMISSAO ESTA | DUAL DE CONTROLE AMBIENTAL-CECA,COM BASE NA LEI Nº 1.893/91 | E NO DECRETO Nº 20.356/93,MN-353 MANUAL DE LIMPEZA E DESINFE | CCAO DE RESERVATORIOS DE AGUA |  | UN | 401.4
05.001.0450-A | LIMPEZA DE CAIXA D'AGUA OU CISTERNA,COM CAPACIDADE ATE 1000L | ,INCLUSIVE DESINFECCAO,CONFORME APROVACAO PELA COMISSAO ESTA | DUAL DE CONTROLE AMBIENTAL-CECA,COM BASE NA LEI Nº 1.893/91 | E NO DECRETO Nº 20.356/93,MN-353 MANUAL DE LIMPEZA E DESINFE | CCAO DE RESERVATORIOS DE AGUA |  | UN | 361.51
05.001.0455-0 | LIMPEZA DE CAIXA D'AGUA OU CISTERNA,COM CAPACIDADE DE 1001 A | 2000L,INCLUSIVE DESINFECCAO,CONFORME APROVACAO PELA COMISSA | O ESTADUAL DE CONTROLE AMBIENTAL-CECA,COM BASE NA LEI Nº 1.8 | 93/91 E NO DECRETO Nº20.356/93,MN-353 MANUAL DE LIMPEZA E DE | SINFECCAO DE RESERVATORIOS DE AGUA |  | UN | 602.09
05.001.0455-A | LIMPEZA DE CAIXA D'AGUA OU CISTERNA,COM CAPACIDADE DE 1001 A | 2000L,INCLUSIVE DESINFECCAO,CONFORME APROVACAO PELA COMISSA | O ESTADUAL DE CONTROLE AMBIENTAL-CECA,COM BASE NA LEI Nº 1.8 | 93/91 E NO DECRETO Nº20.356/93,MN-353 MANUAL DE LIMPEZA E DE | SINFECCAO DE RESERVATORIOS DE AGUA |  | UN | 542.26
05.001.0460-0 | LIMPEZA DE CAIXA D'AGUA OU CISTERNA,COM CAPACIDADE DE 2001 A | 20000L,INCLUSIVE DESINFECCAO,CONFORME APROVACAO PELA COMISS | AO ESTADUAL DE CONTROLE AMBIENTAL-CECA,COM BASE NA LEI Nº 1. | 893/91 E NO DECRETO Nº 20.356/93,MN-353 MANUAL DE LIMPEZA E | DESINFECCAO DE RESERVATORIOS DE AGUA |  | UN | 874.79
05.001.0460-A | LIMPEZA DE CAIXA D'AGUA OU CISTERNA,COM CAPACIDADE DE 2001 A | 20000L,INCLUSIVE DESINFECCAO,CONFORME APROVACAO PELA COMISS | AO ESTADUAL DE CONTROLE AMBIENTAL-CECA,COM BASE NA LEI Nº 1. | 893/91 E NO DECRETO Nº 20.356/93,MN-353 MANUAL DE LIMPEZA E | DESINFECCAO DE RESERVATORIOS DE AGUA |  | UN | 787.87
05.001.0465-0 | LIMPEZA DE CAIXA D'AGUA OU CISTERNA,COM CAPACIDADE DE 20001 | A 60000L,INCLUSIVE DESINFECCAO,CONFORME APROVACAO PELA COMIS | SAO ESTADUAL DE CONTROLE AMBIENTAL-CECA,COM BASE NA LEI Nº 1 | .893/91 E NO DECRETO Nº20.356/93,MN-353 MANUAL DE LIMPEZA E | DESINFECCAO DE RESERVATORIOS DE AGUA |  | UN | 1204.19
05.001.0465-A | LIMPEZA DE CAIXA D'AGUA OU CISTERNA,COM CAPACIDADE DE 20001 | A 60000L,INCLUSIVE DESINFECCAO,CONFORME APROVACAO PELA COMIS | SAO ESTADUAL DE CONTROLE AMBIENTAL-CECA,COM BASE NA LEI Nº 1 | .893/91 E NO DECRETO Nº20.356/93,MN-353 MANUAL DE LIMPEZA E | DESINFECCAO DE RESERVATORIOS DE AGUA |  | UN | 1084.53
05.001.0600-0 | DESCR1: APICOAMENTO DE MEIOS-FIOS,UTILIZANDO PONTEIRO,CONSIDERANDO E; DESCR2: SPELHO DE 15CM,FACE E ARESTA | M | 30.35
05.001.0600-A | DESCR1: APICOAMENTO DE MEIOS-FIOS,UTILIZANDO PONTEIRO,CONSIDERANDO E; DESCR2: SPELHO DE 15CM,FACE E ARESTA | M | 27.31
05.001.0601-0 | DESCR1: APICOAMENTO DE CONCRETO OU PISO CIMENTADO | M2 | 75.3
05.001.0601-A | DESCR1: APICOAMENTO DE CONCRETO OU PISO CIMENTADO | M2 | 67.76
05.001.0602-0 | DESCR1: APICOAMENTO PARA EXECUCAO DE CONCRETO APARENTE EM SUPERFICIE; DESCR2: S HORIZONTAIS SUPERIORES (TETOS) | M2 | 376.53
05.001.0602-A | DESCR1: APICOAMENTO PARA EXECUCAO DE CONCRETO APARENTE EM SUPERFICIE; DESCR2: S HORIZONTAIS SUPERIORES (TETOS) | M2 | 338.83
05.001.0603-0 | DESCR1: APICOAMENTO PARA EXECUCAO DE CONCRETO APARENTE EM SUPERFICIE; DESCR2: S VERTICAIS | M2 | 125.51
05.001.0603-A | DESCR1: APICOAMENTO PARA EXECUCAO DE CONCRETO APARENTE EM SUPERFICIE; DESCR2: S VERTICAIS | M2 | 112.94
05.001.0605-0 | DESCR1: APICOAMENTO DE CONCRETO,EM SUPERFICIES VERTICIAS,INCLUSIVE C; DESCR2: ORRECAO DE FALHAS | M2 | 125.51
05.001.0605-A | DESCR1: APICOAMENTO DE CONCRETO,EM SUPERFICIES VERTICIAS,INCLUSIVE C; DESCR2: ORRECAO DE FALHAS | M2 | 112.94
05.001.0606-0 | DESCR1: APICOAMENTO DE CONCRETO,EM SUPERFICIES HORIZONTAIS (TETO),IN; DESCR2: CLUSIVE CORRECAO DE FALHAS | M2 | 251.02
05.001.0606-A | DESCR1: APICOAMENTO DE CONCRETO,EM SUPERFICIES HORIZONTAIS (TETO),IN; DESCR2: CLUSIVE CORRECAO DE FALHAS | M2 | 225.88
05.001.0607-0 | DESCR1: FURACAO EM CONCRETO COM FURADEIRA MANUAL E BROCA DE WIDIA DE; DESCR2: DIAMETRO ATE 1/2" | M | 14.21
05.001.0607-A | DESCR1: FURACAO EM CONCRETO COM FURADEIRA MANUAL E BROCA DE WIDIA DE; DESCR2: DIAMETRO ATE 1/2" | M | 12.95
05.001.0608-0 | DESCR1: FURACAO EM CONCRETO COM FURADEIRA MANUAL E BROCA DE WIDIA DE; DESCR2: DIAMETRO DE 5/8" | M | 14.9
05.001.0608-A | DESCR1: FURACAO EM CONCRETO COM FURADEIRA MANUAL E BROCA DE WIDIA DE; DESCR2: DIAMETRO DE 5/8" | M | 13.59
05.001.0609-0 | DESCR1: FURACAO EM CONCRETO COM FURADEIRA MANUAL E BROCA DE WIDIA DE; DESCR2: DIAMETRO DE 3/4" | M | 15.79
05.001.0609-A | DESCR1: FURACAO EM CONCRETO COM FURADEIRA MANUAL E BROCA DE WIDIA DE; DESCR2: DIAMETRO DE 3/4" | M | 14.37
05.001.0612-0 | DESCR1: FURACAO EM CONCRETO COM FURADEIRA MANUAL E BROCA DE WIDIA DE; DESCR2: DIAMETRO DE 1" | M | 21.3
05.001.0612-A | DESCR1: FURACAO EM CONCRETO COM FURADEIRA MANUAL E BROCA DE WIDIA DE; DESCR2: DIAMETRO DE 1" | M | 19.52
05.001.0613-0 | DESCR1: FURACAO EM CONCRETO COM FURADEIRA MANUAL E BROCA DE WIDIA DE; DESCR2: DIAMETRO DE 1.1/2" | M | 47.54
05.001.0613-A | DESCR1: FURACAO EM CONCRETO COM FURADEIRA MANUAL E BROCA DE WIDIA DE; DESCR2: DIAMETRO DE 1.1/2" | M | 43.98
05.001.0615-0 | DESCR1: FURACAO DE CONCRETO,A PONTEIRO,TENDO O FURO 5X5X7CM | un | 43.87
05.001.0615-A | DESCR1: FURACAO DE CONCRETO,A PONTEIRO,TENDO O FURO 5X5X7CM | un | 39.46
05.001.0616-0 | DESCR1: FURACAO DE CONCRETO,A PONTEIRO,TENDO O FURO 10X10X15CM | UN | 98.72
05.001.0616-A | DESCR1: FURACAO DE CONCRETO,A PONTEIRO,TENDO O FURO 10X10X15CM | UN | 88.8
05.001.0618-0 | DESCR1: TIRO COM PISTOLA PARA FIXACAO DE PINO DE 1/4" EM CONCRETO AR; DESCR2: MADO,INCLUSIVE O PINO E 0,50M DE FITA PERFURADA.FORNECIMENTO; DESCR3: E COLOCACAO | UN | 2.21
05.001.0618-A | DESCR1: TIRO COM PISTOLA PARA FIXACAO DE PINO DE 1/4" EM CONCRETO AR; DESCR2: MADO,INCLUSIVE O PINO E 0,50M DE FITA PERFURADA.FORNECIMENTO; DESCR3: E COLOCACAO | UN | 2.17
05.001.0620-0 | DESCR1: CORTE EM ALVENARIA DE TIJOLO,PARA COLOCACAO DE CAIXA DE 0,25; DESCR2: X0,25X0,12M,INCLUSIVE ARREMATES DE RECOMPOSICAO | UN | 15.17
05.001.0620-A | DESCR1: CORTE EM ALVENARIA DE TIJOLO,PARA COLOCACAO DE CAIXA DE 0,25; DESCR2: X0,25X0,12M,INCLUSIVE ARREMATES DE RECOMPOSICAO | UN | 13.65
05.001.0621-0 | DESCR1: CORTE EM ALVENARIA DE TIJOLO,PARA COLOCACAO DE CAIXA DE 0,35; DESCR2: X0,45X0,15M,INCLUSIVE ARREMATES DE RECOMPOSICAO | UN | 30.35
05.001.0621-A | DESCR1: CORTE EM ALVENARIA DE TIJOLO,PARA COLOCACAO DE CAIXA DE 0,35; DESCR2: X0,45X0,15M,INCLUSIVE ARREMATES DE RECOMPOSICAO | UN | 27.31
05.001.0622-0 | DESCR1: CORTE EM ALVENARIA DE TIJOLO,PARA COLOCACAO DE CAIXA DE 0,50; DESCR2: X1,00X0,15M,INCLUSIVE ARREMATES DE RECOMPOSICAO | UN | 60.7
05.001.0622-A | DESCR1: CORTE EM ALVENARIA DE TIJOLO,PARA COLOCACAO DE CAIXA DE 0,50; DESCR2: X1,00X0,15M,INCLUSIVE ARREMATES DE RECOMPOSICAO | UN | 54.63
05.001.0623-0 | DESCR1: CORTE EM ALVENARIA DE TIJOLO,PARA COLOCACAO DE CAIXA DE 1,00; DESCR2: X1,00X0,15M,INCLUSIVE ARREMATES DE RECOMPOSICAO | UN | 136.59
05.001.0623-A | DESCR1: CORTE EM ALVENARIA DE TIJOLO,PARA COLOCACAO DE CAIXA DE 1,00; DESCR2: X1,00X0,15M,INCLUSIVE ARREMATES DE RECOMPOSICAO | UN | 122.92
05.001.0680-0 | DESCR1: CORTE EM TETO DE GESSO COM MAQUITA | M | 10.62
05.001.0680-A | DESCR1: CORTE EM TETO DE GESSO COM MAQUITA | M | 9.56
05.001.0690-0 | DESCR1: CORTE EM PISOS DE MARMORE,MARMORITE OU CERAMICA COM MAQUITA | M | 18.21
05.001.0690-A | DESCR1: CORTE EM PISOS DE MARMORE,MARMORITE OU CERAMICA COM MAQUITA | M | 16.38
05.001.0700-0 | DESCR1: ARRUMACAO DE MATERIAL ROCHOSO,EM BLOCOS ATE 15KG,EM PILHAS R; DESCR2: EGULARES,REFERINDO-SE O CUSTO AO MATERIAL SOLTO | M3 | 29.61
05.001.0700-A | DESCR1: ARRUMACAO DE MATERIAL ROCHOSO,EM BLOCOS ATE 15KG,EM PILHAS R; DESCR2: EGULARES,REFERINDO-SE O CUSTO AO MATERIAL SOLTO | M3 | 26.64
05.001.0750-0 | DESCR1: LIMPEZA DE SUPERFICIE DE CONCRETO E DA ARMADURA,COM ESCOVA D; DESCR2: E ACO,APOS RETIRADA DO CAPEAMENTO,EXCLUSIVE ESTE | M2 | 32.9
05.001.0750-A | DESCR1: LIMPEZA DE SUPERFICIE DE CONCRETO E DA ARMADURA,COM ESCOVA D; DESCR2: E ACO,APOS RETIRADA DO CAPEAMENTO,EXCLUSIVE ESTE | M2 | 29.6
05.001.0755-0 | DESCR1: LIXAMENTO DE CONCRETO APARENTE,ANTIGO,SERVICO MANUAL | M2 | 8.31
05.001.0755-A | DESCR1: LIXAMENTO DE CONCRETO APARENTE,ANTIGO,SERVICO MANUAL | M2 | 7.48
05.001.0758-0 | DESCR1: LIMPEZA DE SUPERFICIE DE CONCRETO APARENTE LISO(ANTIGO),COM; DESCR2: AGUA PURA E ESCOVACAO COM ESCOVA DE ACO,UTILIZANDO MANGUEIRA; DESCR3: DE 1/2",EXCLUSIVE ANDAIMES | M2 | 3.11
05.001.0758-A | DESCR1: LIMPEZA DE SUPERFICIE DE CONCRETO APARENTE LISO(ANTIGO),COM; DESCR2: AGUA PURA E ESCOVACAO COM ESCOVA DE ACO,UTILIZANDO MANGUEIRA; DESCR3: DE 1/2",EXCLUSIVE ANDAIMES | M2 | 2.8
05.001.0800-0 | DESCR1: POLIMENTO MANUAL DE PEITORIL DE MARMORITE | M | 73.67
05.001.0800-A | DESCR1: POLIMENTO MANUAL DE PEITORIL DE MARMORITE | M | 66.3
05.001.0802-0 | DESCR1: POLIMENTO MANUAL DE PEITORIL DE MARMORE | M | 75.51
05.001.0802-A | DESCR1: POLIMENTO MANUAL DE PEITORIL DE MARMORE | M | 67.95
05.001.0805-0 | DESCR1: POLIMENTO MANUAL DE PISO E ESPELHO,EM ESCADA DE MARMORITE | M | 86.56
05.001.0805-A | DESCR1: POLIMENTO MANUAL DE PISO E ESPELHO,EM ESCADA DE MARMORITE | M | 77.9
05.001.0810-0 | DESCR1: POLIMENTO MANUAL DE RODAPE DE MARMORITE | M | 90.25
05.001.0810-A | DESCR1: POLIMENTO MANUAL DE RODAPE DE MARMORITE | M | 81.21
05.001.0815-0 | DESCR1: POLIMENTO MANUAL DE RODAPE EM MATERIAL DE ALTA RESISTENCIA | M | 112.35
05.001.0815-A | DESCR1: POLIMENTO MANUAL DE RODAPE EM MATERIAL DE ALTA RESISTENCIA | M | 101.1
05.001.0820-0 | DESCR1: LIMPEZA E POLIMENTO DE PISO DE ALTA RESISTENCIA,ANTIGO,USAND; DESCR2: O ESTUQUE COM ADESIVO,CIMENTO BRANCO E CORANTE,SENDO 2 POLIM; DESCR3: ENTOS MECANICOS | M2 | 45.72
05.001.0820-A | DESCR1: LIMPEZA E POLIMENTO DE PISO DE ALTA RESISTENCIA,ANTIGO,USAND; DESCR2: O ESTUQUE COM ADESIVO,CIMENTO BRANCO E CORANTE,SENDO 2 POLIM; DESCR3: ENTOS MECANICOS | M2 | 42.49
05.001.0825-0 | DESCR1: LIMPEZA E POLIMENTO DE PISO DE MARMORITE,ANTIGO,USANDO ESTUQ; DESCR2: UE COM ADESIVO,CIMENTO BRANCO E CORANTE,SENDO 2 POLIMENTOS M; DESCR3: ECANICOS | M2 | 48.38
05.001.0825-A | DESCR1: LIMPEZA E POLIMENTO DE PISO DE MARMORITE,ANTIGO,USANDO ESTUQ; DESCR2: UE COM ADESIVO,CIMENTO BRANCO E CORANTE,SENDO 2 POLIMENTOS M; DESCR3: ECANICOS | M2 | 45.15
05.001.0840-0 | DESCR1: LIMPEZA E POLIMENTO DE PISO DE MARMORE,ANTIGO,USANDO ESTUQUE; DESCR2: COM ADESIVO,CIMENTO BRANCO E CORANTE,SENDO 2 POLIMENTOS MEC; DESCR3: ANICOS | M2 | 45.02
05.001.0840-A | DESCR1: LIMPEZA E POLIMENTO DE PISO DE MARMORE,ANTIGO,USANDO ESTUQUE; DESCR2: COM ADESIVO,CIMENTO BRANCO E CORANTE,SENDO 2 POLIMENTOS MEC; DESCR3: ANICOS | M2 | 41.79
05.001.0845-0 | DESCR1: LIMPEZA E POLIMENTO DE PISO DE GRANITO,ANTIGO,USANDO ESTUQUE; DESCR2: COM ADESIVO,CIMENTO BRANCO E CORANTE,SENDO 2 POLIMENTOS MEC; DESCR3: ANICOS | M2 | 48.38
05.001.0845-A | DESCR1: LIMPEZA E POLIMENTO DE PISO DE GRANITO,ANTIGO,USANDO ESTUQUE; DESCR2: COM ADESIVO,CIMENTO BRANCO E CORANTE,SENDO 2 POLIMENTOS MEC; DESCR3: ANICOS | M2 | 45.15
05.001.0850-0 | DESCR1: POLIMENTO MECANICO EM PISO CIMENTADO ANTIGO,APOS REPAROS DO; DESCR2: REVESTIMENTO COM ESTUQUE DE CIMENTO E ADESIVO,INCLUSIVE ESTE; DESCR3: S MATERIAIS | M2 | 15.75
05.001.0850-A | DESCR1: POLIMENTO MECANICO EM PISO CIMENTADO ANTIGO,APOS REPAROS DO; DESCR2: REVESTIMENTO COM ESTUQUE DE CIMENTO E ADESIVO,INCLUSIVE ESTE; DESCR3: S MATERIAIS | M2 | 14.93
05.001.0876-0 | DESCR1: RASPAGEM COM ESPATULA DE ACO OU ESCOVA DE ACO PARA REMOCAO D; DESCR2: E CRAQUELE DE PINTURA | M2 | 27.4
05.001.0876-A | DESCR1: RASPAGEM COM ESPATULA DE ACO OU ESCOVA DE ACO PARA REMOCAO D; DESCR2: E CRAQUELE DE PINTURA | M2 | 24.66
05.001.0900-0 | DESCR1: CORTE DE ACO(VERGALHAO),INCLUSIVE REMOCAO DO LOCAL,APOS SERV; DESCR2: ICOS DE DEMOLICAO DE CONCRETO | KG | 1.19
05.001.0900-A | DESCR1: CORTE DE ACO(VERGALHAO),INCLUSIVE REMOCAO DO LOCAL,APOS SERV; DESCR2: ICOS DE DEMOLICAO DE CONCRETO | KG | 1.08
05.001.0950-0 | DESCR1: DESMONTAGEM E REMOCAO MANUAIS DE TUBOS,CONEXOES,REGISTROS,VA; DESCR2: LVULAS E SIMILARES,COM JUNTAS FLANGEADAS.CUSTO POR JUNTA DE; DESCR3: DN ATE 80MM | UN | 16.38
05.001.0950-A | DESCR1: DESMONTAGEM E REMOCAO MANUAIS DE TUBOS,CONEXOES,REGISTROS,VA; DESCR2: LVULAS E SIMILARES,COM JUNTAS FLANGEADAS.CUSTO POR JUNTA DE; DESCR3: DN ATE 80MM | UN | 14.74
05.001.0955-0 | DESCR1: DESMONTAGEM E REMOCAO MANUAIS DE TUBOS,CONEXOES,REGISTROS,VA; DESCR2: LVULAS E SIMILARES,COM JUNTAS FLANGEADAS.CUSTO POR JUNTA DE; DESCR3: DN=100 OU 150MM | UN | 26.23
05.001.0955-A | DESCR1: DESMONTAGEM E REMOCAO MANUAIS DE TUBOS,CONEXOES,REGISTROS,VA; DESCR2: LVULAS E SIMILARES,COM JUNTAS FLANGEADAS.CUSTO POR JUNTA DE; DESCR3: DN=100 OU 150MM | UN | 23.6
05.001.0960-0 | DESCR1: DESMONTAGEM E REMOCAO MANUAIS DE TUBOS,CONEXOES,REGISTROS,VA; DESCR2: LVULAS E SIMILARES,COM JUNTAS FLANGEADAS.CUSTO POR JUNTA DE; DESCR3: DN=200MM | UN | 32.8
05.001.0960-A | DESCR1: DESMONTAGEM E REMOCAO MANUAIS DE TUBOS,CONEXOES,REGISTROS,VA; DESCR2: LVULAS E SIMILARES,COM JUNTAS FLANGEADAS.CUSTO POR JUNTA DE; DESCR3: DN=200MM | UN | 29.51
05.002.0001-0 | DESCR1: DEMOLICAO,COM EQUIPAMENTO DE AR COMPRIMIDO,DE PISOS OU PAVIM; DESCR2: ENTOS DE CONCRETO SIMPLES,INCLUSIVE EMPILHAMENTO LATERAL DEN; DESCR3: TRO DO CANTEIRO DE SERVICO | M3 | 206.03
05.002.0001-A | DESCR1: DEMOLICAO,COM EQUIPAMENTO DE AR COMPRIMIDO,DE PISOS OU PAVIM; DESCR2: ENTOS DE CONCRETO SIMPLES,INCLUSIVE EMPILHAMENTO LATERAL DEN; DESCR3: TRO DO CANTEIRO DE SERVICO | M3 | 193.83
05.002.0002-0 | DESCR1: DEMOLICAO,COM EQUIPAMENTO DE AR COMPRIMENTO,DE PISOS OU PAVI; DESCR2: MENTOS DE CONCRETO ARMADO,INCLUSIVE EMPILHAMENTO LATERAL DEN; DESCR3: TRO DO CANTEIRO DE SERVICO | M3 | 350.25
05.002.0002-A | DESCR1: DEMOLICAO,COM EQUIPAMENTO DE AR COMPRIMENTO,DE PISOS OU PAVI; DESCR2: MENTOS DE CONCRETO ARMADO,INCLUSIVE EMPILHAMENTO LATERAL DEN; DESCR3: TRO DO CANTEIRO DE SERVICO | M3 | 329.52
05.002.0003-1 | DESCR1: DEMOLICAO,COM EQUIPAMENTO DE AR COMPRIMIDO,DE MASSAS DE CONC; DESCR2: RETO SIMPLES,EXCETO PISOS OU PAVIMENTOS,INCLUSIVE EMPILHAMEN; DESCR3: TO LATERAL DENTRO DO CANTEIRO DE SERVICO | M3 | 474.48
05.002.0003-B | DESCR1: DEMOLICAO,COM EQUIPAMENTO DE AR COMPRIMIDO,DE MASSAS DE CONC; DESCR2: RETO SIMPLES,EXCETO PISOS OU PAVIMENTOS,INCLUSIVE EMPILHAMEN; DESCR3: TO LATERAL DENTRO DO CANTEIRO DE SERVICO | M3 | 446.69
05.002.0004-0 | DESCR1: DEMOLICAO,COM EQUIPAMENTO DE AR COMPRIMIDO,DE MASSAS DE CONC; DESCR2: RETO ARMADO,EXCETO PISOS OU PAVIMENTOS,INCLUSIVE EMPILHAMENT; DESCR3: O LATERAL DENTRO DO CANTEIRO DE SERVICO | M3 | 806.62
05.002.0004-A | DESCR1: DEMOLICAO,COM EQUIPAMENTO DE AR COMPRIMIDO,DE MASSAS DE CONC; DESCR2: RETO ARMADO,EXCETO PISOS OU PAVIMENTOS,INCLUSIVE EMPILHAMENT; DESCR3: O LATERAL DENTRO DO CANTEIRO DE SERVICO | M3 | 759.38
05.002.0005-1 | DESCR1: DEMOLICAO COM EQUIPAMENTO DE AR COMPRIMIDO,DE PAVIMENTACAO D; DESCR2: E CONCRETO ASFALTICO,COM 5CM DE ESPESSURA,INCLUSIVE EMPILHAM; DESCR3: ENTO LATERAL DENTRO DO CANTEIRO DE SERVICO | M2 | 30.58
05.002.0005-B | DESCR1: DEMOLICAO COM EQUIPAMENTO DE AR COMPRIMIDO,DE PAVIMENTACAO D; DESCR2: E CONCRETO ASFALTICO,COM 5CM DE ESPESSURA,INCLUSIVE EMPILHAM; DESCR3: ENTO LATERAL DENTRO DO CANTEIRO DE SERVICO | M2 | 28.85
05.002.0006-1 | DESCR1: DEMOLICAO COM EQUIPAMENTO DE AR COMPRIMIDO,DE PAVIMENTACAO D; DESCR2: E CONCRETO ASFALTICO,COM 10CM DE ESPESSURA,INCLUSIVE EMPILHA; DESCR3: MENTO LATERAL DENTRO DO CANTEIRO DE SERVICO | M2 | 44.93
05.002.0006-B | DESCR1: DEMOLICAO COM EQUIPAMENTO DE AR COMPRIMIDO,DE PAVIMENTACAO D; DESCR2: E CONCRETO ASFALTICO,COM 10CM DE ESPESSURA,INCLUSIVE EMPILHA; DESCR3: MENTO LATERAL DENTRO DO CANTEIRO DE SERVICO | M2 | 42.32
05.002.0007-0 | DEMOLICAO COM EQUIPAMENTO DE AR COMPRIMIDO,DE PAVIMENTACAO D | E CONCRETO ASFALTICO,COM 5CM DE ESPESSURA,EM FAIXAS DE ATE 1 | ,20M DE LARGURA,INCLUSIVE EMPILHAMENTO LATERAL DENTRO DO CAN | TEIRO DE SERVICO |  |  | M2 | 35.94
05.002.0007-A | DEMOLICAO COM EQUIPAMENTO DE AR COMPRIMIDO,DE PAVIMENTACAO D | E CONCRETO ASFALTICO,COM 5CM DE ESPESSURA,EM FAIXAS DE ATE 1 | ,20M DE LARGURA,INCLUSIVE EMPILHAMENTO LATERAL DENTRO DO CAN | TEIRO DE SERVICO |  |  | M2 | 33.9
05.002.0008-0 | DEMOLICAO COM EQUIPAMENTO DE AR COMPRIMIDO,DE PAVIMENTACAO D | E CONCRETO ASFALTICO,COM 10CM DE ESPESSURA,EM FAIXAS DE ATE | 1,20M DE LARGURA,INCLUSIVE EMPILHAMENTO LATERAL DENTRO DO CA | NTEIRO DE SERVICO |  |  | M2 | 52.79
05.002.0008-A | DEMOLICAO COM EQUIPAMENTO DE AR COMPRIMIDO,DE PAVIMENTACAO D | E CONCRETO ASFALTICO,COM 10CM DE ESPESSURA,EM FAIXAS DE ATE | 1,20M DE LARGURA,INCLUSIVE EMPILHAMENTO LATERAL DENTRO DO CA | NTEIRO DE SERVICO |  |  | M2 | 49.73
05.002.0009-1 | DESCR1: DEMOLICAO COM EQUIPAMENTO DE AR COMPRIMIDO,DE PAVIMENTACAO D; DESCR2: E CONCRETO SIMPLES,COM 15CM DE ESPESSURA,INCLUSIVE EMPILHAME; DESCR3: NTO LATERAL DENTRO DO CANTEIRO DE SERVICO | M2 | 32.1
05.002.0009-B | DESCR1: DEMOLICAO COM EQUIPAMENTO DE AR COMPRIMIDO,DE PAVIMENTACAO D; DESCR2: E CONCRETO SIMPLES,COM 15CM DE ESPESSURA,INCLUSIVE EMPILHAME; DESCR3: NTO LATERAL DENTRO DO CANTEIRO DE SERVICO | M2 | 30.2
05.002.0010-1 | DESCR1: DEMOLICAO COM EQUIPAMENTO DE AR COMPRIMIDO,DE PAVIMENTACAO D; DESCR2: E CONCRETO SIMPLES,COM 20CM DE ESPESSURA,INCLUSIVE EMPILHAME; DESCR3: NTO LATERAL DENTRO DO CANTEIRO DE SERVICO | M2 | 40.18
05.002.0010-B | DESCR1: DEMOLICAO COM EQUIPAMENTO DE AR COMPRIMIDO,DE PAVIMENTACAO D; DESCR2: E CONCRETO SIMPLES,COM 20CM DE ESPESSURA,INCLUSIVE EMPILHAME; DESCR3: NTO LATERAL DENTRO DO CANTEIRO DE SERVICO | M2 | 37.8
05.002.0011-0 | DEMOLICAO COM EQUIPAMENTO DE AR COMPRIMIDO,DE PAVIMENTACAO D | E CONCRETO SIMPLES,COM 15CM DE ESPESSURA,EM FAIXAS DE ATE 1, | 20M DE LARGURA,INCLUSIVE EMPILHAMENTO LATERAL DENTRO DO CANT | IRO DE SERVICO |  |  | M2 | 56.18
05.002.0011-A | DEMOLICAO COM EQUIPAMENTO DE AR COMPRIMIDO,DE PAVIMENTACAO D | E CONCRETO SIMPLES,COM 15CM DE ESPESSURA,EM FAIXAS DE ATE 1, | 20M DE LARGURA,INCLUSIVE EMPILHAMENTO LATERAL DENTRO DO CANT | IRO DE SERVICO |  |  | M2 | 52.86
05.002.0012-0 | DEMOLICAO COM EQUIPAMENTO DE AR COMPRIMIDO,DE PAVIMENTACAO D | E CONCRETO SIMPLES,COM 20CM DE ESPESSURA,EM FAIXAS DE ATE 1, | 20M DE LARGURA,INCLUSIVE EMPILHAMENTO LATERAL DENTRO DO CANT | EIRO DE SERVICO |  |  | M2 | 70.32
05.002.0012-A | DEMOLICAO COM EQUIPAMENTO DE AR COMPRIMIDO,DE PAVIMENTACAO D | E CONCRETO SIMPLES,COM 20CM DE ESPESSURA,EM FAIXAS DE ATE 1, | 20M DE LARGURA,INCLUSIVE EMPILHAMENTO LATERAL DENTRO DO CANT | EIRO DE SERVICO |  |  | M2 | 66.16
05.002.0013-0 | DESCR1: DEMOLICAO COM EQUIPAMENTO DE AR COMPRIMIDO,DE CONCRETO ARMAD; DESCR2: O,VISANDO A EXPOSICAO OU RETIRADA DE ARMADURA | M3 | 1080.89
05.002.0013-A | DESCR1: DEMOLICAO COM EQUIPAMENTO DE AR COMPRIMIDO,DE CONCRETO ARMAD; DESCR2: O,VISANDO A EXPOSICAO OU RETIRADA DE ARMADURA | M3 | 1016.08
05.002.0014-0 | DESCR1: DEMOLICAO COM EQUIPAMENTO DE AR COMPRIMIDO,DE PASSEIO CIMENT; DESCR2: ADO COM ESPESSURA ATE 10CM,INCLUSIVE EMPILHAMENTO LATERAL DE; DESCR3: NTRO DO CANTEIRO DE SERVICO | M2 | 15.11
05.002.0014-A | DESCR1: DEMOLICAO COM EQUIPAMENTO DE AR COMPRIMIDO,DE PASSEIO CIMENT; DESCR2: ADO COM ESPESSURA ATE 10CM,INCLUSIVE EMPILHAMENTO LATERAL DE; DESCR3: NTRO DO CANTEIRO DE SERVICO | M2 | 14.24
05.002.0015-0 | DESCR1: DEMOLICAO COM EQUIPAMENTO DE AR COMPRIMIDO,DE BASE DE MACADA; DESCR2: ME CIMENTADO,INCLUSIVE EMPILHAMENTO LATERAL DENTRO DO CANTEI; DESCR3: RO DE SERVICO | M3 | 155.42
05.002.0015-A | DESCR1: DEMOLICAO COM EQUIPAMENTO DE AR COMPRIMIDO,DE BASE DE MACADA; DESCR2: ME CIMENTADO,INCLUSIVE EMPILHAMENTO LATERAL DENTRO DO CANTEI; DESCR3: RO DE SERVICO | M3 | 146.22
05.002.0016-0 | DESCR1: DEMOLICAO COM EQUIPAMENTO DE AR COMPRIMIDO,DE BASE DE MACADA; DESCR2: ME BETUMINOSO,INCLUSIVE EMPILHAMENTO LATERAL DENTRO DO CANTE; DESCR3: IRO DE SERVICO | M3 | 137.35
05.002.0016-A | DESCR1: DEMOLICAO COM EQUIPAMENTO DE AR COMPRIMIDO,DE BASE DE MACADA; DESCR2: ME BETUMINOSO,INCLUSIVE EMPILHAMENTO LATERAL DENTRO DO CANTE; DESCR3: IRO DE SERVICO | M3 | 129.22
05.002.0018-0 | DEMOLICAO COM EQUIAMENTO DE AR COMPRIMIDO,DE PISO DE ALTA RE | SISTENCIA MOLDADO NO LOCAL,COM ESPESSURA DE 0,80CM,INCLUSIVE | BASE SUPORTE E EMPILHAMENTO LATERAL DENTRO DO CANTEIRO DE S | ERVICO |  |  | M2 | 15.96
05.002.0018-A | DEMOLICAO COM EQUIAMENTO DE AR COMPRIMIDO,DE PISO DE ALTA RE | SISTENCIA MOLDADO NO LOCAL,COM ESPESSURA DE 0,80CM,INCLUSIVE | BASE SUPORTE E EMPILHAMENTO LATERAL DENTRO DO CANTEIRO DE S | ERVICO |  |  | M2 | 15.04
05.002.0019-0 | DEMOLICAO COM EQUIPAMENTO DE AR COMPRIMIDO,DE PISO DE ALTA | RESISTENCIA PRE-MOLDADO,COM ESPESSURA DE ATE 3CM E RESPECTIV | O CONTRAPISO COM ATE 10CM DE ESPESSURA,INCLUSIVE EMPILHAMENT | O LATERAL DENTRO DO CANTEIRO DE SERVICO |  |  | M2 | 19.15
05.002.0019-A | DEMOLICAO COM EQUIPAMENTO DE AR COMPRIMIDO,DE PISO DE ALTA | RESISTENCIA PRE-MOLDADO,COM ESPESSURA DE ATE 3CM E RESPECTIV | O CONTRAPISO COM ATE 10CM DE ESPESSURA,INCLUSIVE EMPILHAMENT | O LATERAL DENTRO DO CANTEIRO DE SERVICO |  |  | M2 | 18.05
05.002.0030-0 | DESCR1: DEMOLICAO DE PISOS OU PAVIMENTOS DE CONCRETO SIMPLES,UTILIZA; DESCR2: NDO QUEDA DE MACO DE 750KG,ADAPTADO A UMA ESCAVADEIRA DE 0,7; DESCR3: 8M3 | M3 | 57.66
05.002.0030-A | DESCR1: DEMOLICAO DE PISOS OU PAVIMENTOS DE CONCRETO SIMPLES,UTILIZA; DESCR2: NDO QUEDA DE MACO DE 750KG,ADAPTADO A UMA ESCAVADEIRA DE 0,7; DESCR3: 8M3 | M3 | 56.9
05.002.0031-0 | DESCR1: DEMOLICAO DE PECAS DE CONCRETO ARMADO EM POSICAO ESPECIAL,UT; DESCR2: ILIZANDO QUEDA DE MACO DE 750KG,ADAPTADO A UMA ESCAVADEIRA D; DESCR3: E 0,78M3 | M3 | 50.31
05.002.0031-A | DESCR1: DEMOLICAO DE PECAS DE CONCRETO ARMADO EM POSICAO ESPECIAL,UT; DESCR2: ILIZANDO QUEDA DE MACO DE 750KG,ADAPTADO A UMA ESCAVADEIRA D; DESCR3: E 0,78M3 | M3 | 47.02
05.002.0050-0 | DESCR1: ARRANCAMENTO COM EQUIPAMENTO DE AR COMPRIMIDO,DE PISO DE PAR; DESCR2: ALELEPIPEDOS REJUNTADOS COM ARGAMASSA DE CIMENTO E AREIA,INC; DESCR3: LUSIVE LIMPEZA E EMPILHAMENTO SOBRE O PASSEIO | M2 | 20.28
05.002.0050-A | DESCR1: ARRANCAMENTO COM EQUIPAMENTO DE AR COMPRIMIDO,DE PISO DE PAR; DESCR2: ALELEPIPEDOS REJUNTADOS COM ARGAMASSA DE CIMENTO E AREIA,INC; DESCR3: LUSIVE LIMPEZA E EMPILHAMENTO SOBRE O PASSEIO | M2 | 19.09
05.002.0055-0 | DESCR1: ARRANCAMENTO,COM EQUIPAMENTO DE AR COMPRIMIDO,DE TAMPAO DE F; DESCR2: ERRO FUNDIDO (TAMPA E TELAR) | UN | 72.54
05.002.0055-A | DESCR1: ARRANCAMENTO,COM EQUIPAMENTO DE AR COMPRIMIDO,DE TAMPAO DE F; DESCR2: ERRO FUNDIDO (TAMPA E TELAR) | UN | 66.81
05.002.0060-0 | DESCR1: ARRANCAMENTO,COM EQUIPAMENTO DE AR COMPRIMIDO,E CARGA EM CAM; DESCR2: INHAO DE TRILHO DE BONDE | UN | 80.06
05.002.0060-A | DESCR1: ARRANCAMENTO,COM EQUIPAMENTO DE AR COMPRIMIDO,E CARGA EM CAM; DESCR2: INHAO DE TRILHO DE BONDE | UN | 75.12
05.002.0061-0 | DEMOLICAO COM EQUIPAMENTO DE AR COMPRIMIDO DE LAJE PRE-FABRI | CADA COMPOSTA DE TIJOLOS CERAMICOS,VIGOTAS,ARMACAO E CAMADA | DE CAPEAMENTO,INCLUSIVE EMPILHAMENTO LATERAL DENTRO DO CANTE | RO DE SERVICO |  |  | M3 | 490.04
05.002.0061-A | DEMOLICAO COM EQUIPAMENTO DE AR COMPRIMIDO DE LAJE PRE-FABRI | CADA COMPOSTA DE TIJOLOS CERAMICOS,VIGOTAS,ARMACAO E CAMADA | DE CAPEAMENTO,INCLUSIVE EMPILHAMENTO LATERAL DENTRO DO CANTE | RO DE SERVICO |  |  | M3 | 461.91
05.002.0062-0 | DEMOLICAO DE PREDIOS COM ROMPEDOR HIDRAULICO ADAPTADO A ESCA | VADEIRA,DE CONCRETO ARMADO,PISOS,ALVENARIA E ESQUADRIAS,INCL | USIVE EMPILHAMENTO DO ENTULHO(CONSIDERANDO DESMONTES MANUAL | E MECANICO COM O PROPRIO ROMPEDOR),COM PREPARO PARA O TRANSP | ORTE,EXCLUSIVE CORTE DO ACO(VERGALHAO)EMPILHADO,TRANSP.(BOTA | FORA),CARGA E DESCARGA.MEDIDO PELA AREA X ALTURA DO PREDIO | M3 | 69.97
05.002.0062-A | DEMOLICAO DE PREDIOS COM ROMPEDOR HIDRAULICO ADAPTADO A ESCA | VADEIRA,DE CONCRETO ARMADO,PISOS,ALVENARIA E ESQUADRIAS,INCL | USIVE EMPILHAMENTO DO ENTULHO(CONSIDERANDO DESMONTES MANUAL | E MECANICO COM O PROPRIO ROMPEDOR),COM PREPARO PARA O TRANSP | ORTE,EXCLUSIVE CORTE DO ACO(VERGALHAO)EMPILHADO,TRANSP.(BOTA | FORA),CARGA E DESCARGA.MEDIDO PELA AREA X ALTURA DO PREDIO | M3 | 67.64
05.002.0063-0 | DESCR1: DEMOLICAO DE CONCRETO ARMADO COM ROMPEDOR HIDRAULICO ADAPTAD; DESCR2: O A ESCAVADEIRA,INCLUSIVE EMPILHAMENTO LATERAL DENTRO DO CAN; DESCR3: TEIRO DE SERVICO | M3 | 66.35
05.002.0063-A | DESCR1: DEMOLICAO DE CONCRETO ARMADO COM ROMPEDOR HIDRAULICO ADAPTAD; DESCR2: O A ESCAVADEIRA,INCLUSIVE EMPILHAMENTO LATERAL DENTRO DO CAN; DESCR3: TEIRO DE SERVICO | M3 | 64.96
05.002.0065-0 | DESCR1: DEMOLICAO E REMOCAO DE ESTRUTURAS METALICAS TRELICADAS DE VE; DESCR2: RGALHOES E/OU PERFIS LEVES DE ACO,MEDIDAS PELO PESO REMOVIDO | KG | 3.22
05.002.0065-A | DESCR1: DEMOLICAO E REMOCAO DE ESTRUTURAS METALICAS TRELICADAS DE VE; DESCR2: RGALHOES E/OU PERFIS LEVES DE ACO,MEDIDAS PELO PESO REMOVIDO | KG | 2.98
05.002.0070-0 | DESCR1: DEMOLICAO E REMOCAO COM MACARICO E GUINDASTES,DE ESTRUTURAS; DESCR2: METALICAS DE PERFIS PESADOS DE ACO,MEDIDAS PELO PESO REMOVID; DESCR3: O | T | 748.22
05.002.0070-A | DESCR1: DEMOLICAO E REMOCAO COM MACARICO E GUINDASTES,DE ESTRUTURAS; DESCR2: METALICAS DE PERFIS PESADOS DE ACO,MEDIDAS PELO PESO REMOVID; DESCR3: O | T | 731.51
05.002.0075-0 | DESCR1: DEMOLICAO E REMOCAO COM MACARICO E GUINDASTES,DE ESTRUTURAS; DESCR2: METALICAS OU SIMILARES DE CHAPAS DE ACO,MEDIDAS PELO PESO RE; DESCR3: MOVIDO | T | 751.83
05.002.0075-A | DESCR1: DEMOLICAO E REMOCAO COM MACARICO E GUINDASTES,DE ESTRUTURAS; DESCR2: METALICAS OU SIMILARES DE CHAPAS DE ACO,MEDIDAS PELO PESO RE; DESCR3: MOVIDO | T | 727.44
05.002.0081-0 | DESCR1: DESMONTAGEM E REMOCAO COM AUXILIO DE GUINDASTE,DE TUBOS,CONE; DESCR2: XOES,REGISTROS,VALVULAS E SIMILARES COM JUNTAS FLANGEADAS,CU; DESCR3: STO POR JUNTA,COM DN=200MM | UN | 83.27
05.002.0081-A | DESCR1: DESMONTAGEM E REMOCAO COM AUXILIO DE GUINDASTE,DE TUBOS,CONE; DESCR2: XOES,REGISTROS,VALVULAS E SIMILARES COM JUNTAS FLANGEADAS,CU; DESCR3: STO POR JUNTA,COM DN=200MM | UN | 79.75
05.002.0082-0 | DESCR1: DESMONTAGEM E REMOCAO COM AUXILIO DE GUINDASTE,DE TUBOS,CONE; DESCR2: XOES,REGISTROS,VALVULAS E SIMILARES COM JUNTAS FLANGEADAS,CU; DESCR3: STO POR JUNTA,COM DN=250MM | UN | 90.32
05.002.0082-A | DESCR1: DESMONTAGEM E REMOCAO COM AUXILIO DE GUINDASTE,DE TUBOS,CONE; DESCR2: XOES,REGISTROS,VALVULAS E SIMILARES COM JUNTAS FLANGEADAS,CU; DESCR3: STO POR JUNTA,COM DN=250MM | UN | 86.17
05.002.0083-0 | DESCR1: DESMONTAGEM E REMOCAO COM AUXILIO DE GUINDASTE,DE TUBOS,CONE; DESCR2: XOES,REGISTROS,VALVULAS E SIMILARES COM JUNTAS FLANGEADAS CU; DESCR3: STO POR JUNTA,COM DN= 300MM | UN | 91.7
05.002.0083-A | DESCR1: DESMONTAGEM E REMOCAO COM AUXILIO DE GUINDASTE,DE TUBOS,CONE; DESCR2: XOES,REGISTROS,VALVULAS E SIMILARES COM JUNTAS FLANGEADAS CU; DESCR3: STO POR JUNTA,COM DN= 300MM | UN | 87.48
05.002.0084-0 | DESCR1: DESMONTAGEM E REMOCAO COM AUXILIO DE GUINDASTE,DE TUBOS,CONE; DESCR2: XOES,REGISTROS,VALVULAS E SIMILARES COM JUNTAS FLANGEADAS CU; DESCR3: STO POR JUNTA,COM DN=350MM | UN | 98.25
05.002.0084-A | DESCR1: DESMONTAGEM E REMOCAO COM AUXILIO DE GUINDASTE,DE TUBOS,CONE; DESCR2: XOES,REGISTROS,VALVULAS E SIMILARES COM JUNTAS FLANGEADAS CU; DESCR3: STO POR JUNTA,COM DN=350MM | UN | 93.38
05.002.0085-0 | DESCR1: DESMONTAGEM E REMOCAO COM AUXILIO DE GUINDASTE,DE TUBOS,CONE; DESCR2: XOES,REGISTROS,VALVULAS E SIMILARES COM JUNTAS FLANGEADAS CU; DESCR3: STO POR JUNTA,COM DN=400MM | UN | 102.57
05.002.0085-A | DESCR1: DESMONTAGEM E REMOCAO COM AUXILIO DE GUINDASTE,DE TUBOS,CONE; DESCR2: XOES,REGISTROS,VALVULAS E SIMILARES COM JUNTAS FLANGEADAS CU; DESCR3: STO POR JUNTA,COM DN=400MM | UN | 97.36
05.002.0086-0 | DESCR1: DESMONTAGEM E REMOCAO COM AUXILIO DE GUINDASTE,DE TUBOS,CONE; DESCR2: XOES,REGISTROS,VALVULAS E SIMILARES COM JUNTAS FLANGEADAS CU; DESCR3: STO POR JUNTA,COM DN=450MM | UN | 105.43
05.002.0086-A | DESCR1: DESMONTAGEM E REMOCAO COM AUXILIO DE GUINDASTE,DE TUBOS,CONE; DESCR2: XOES,REGISTROS,VALVULAS E SIMILARES COM JUNTAS FLANGEADAS CU; DESCR3: STO POR JUNTA,COM DN=450MM | UN | 100.11
05.002.0087-0 | DESCR1: DESMONTAGEM E REMOCAO COM AUXILIO DE GUINDASTE,DE TUBOS,CONE; DESCR2: XOES,REGISTROS,VALVULAS E SIMILARES COM JUNTAS FLANGEADAS CU; DESCR3: STO POR JUNTA,COM DN=500MM | UN | 112.92
05.002.0087-A | DESCR1: DESMONTAGEM E REMOCAO COM AUXILIO DE GUINDASTE,DE TUBOS,CONE; DESCR2: XOES,REGISTROS,VALVULAS E SIMILARES COM JUNTAS FLANGEADAS CU; DESCR3: STO POR JUNTA,COM DN=500MM | UN | 106.89
05.002.0088-0 | DESCR1: DESMONTAGEM E REMOCAO COM AUXILIO DE GUINDASTE,DE TUBOS,CONE; DESCR2: XOES,REGISTROS,VALVULAS E SIMILARES COM JUNTAS FLANGEADAS CU; DESCR3: STO POR JUNTA,COM DN=600MM | UN | 121.47
05.002.0088-A | DESCR1: DESMONTAGEM E REMOCAO COM AUXILIO DE GUINDASTE,DE TUBOS,CONE; DESCR2: XOES,REGISTROS,VALVULAS E SIMILARES COM JUNTAS FLANGEADAS CU; DESCR3: STO POR JUNTA,COM DN=600MM | UN | 114.93
05.002.0089-0 | DESCR1: DESMONTAGEM E REMOCAO COM AUXILIO DE GUINDASTE,DE TUBOS,CONE; DESCR2: XOES,REGISTROS,VALVULAS E SIMILARES COM JUNTAS FLANGEADAS CU; DESCR3: STO POR JUNTA,COM DN=700MM | UN | 137.1
05.002.0089-A | DESCR1: DESMONTAGEM E REMOCAO COM AUXILIO DE GUINDASTE,DE TUBOS,CONE; DESCR2: XOES,REGISTROS,VALVULAS E SIMILARES COM JUNTAS FLANGEADAS CU; DESCR3: STO POR JUNTA,COM DN=700MM | UN | 129.54
05.002.0090-0 | DESCR1: DESMONTAGEM E REMOCAO COM AUXILIO DE GUINDASTE,DE TUBOS,CONE; DESCR2: XOES,REGISTROS,VALVULAS E SIMILARES COM JUNTAS FLANGEADAS CU; DESCR3: STO POR JUNTA,COM DN=800MM | UN | 149.02
05.002.0090-A | DESCR1: DESMONTAGEM E REMOCAO COM AUXILIO DE GUINDASTE,DE TUBOS,CONE; DESCR2: XOES,REGISTROS,VALVULAS E SIMILARES COM JUNTAS FLANGEADAS CU; DESCR3: STO POR JUNTA,COM DN=800MM | UN | 140.79
05.002.0091-0 | DESCR1: DESMONTAGEM E REMOCAO COM AUXILIO DE GUINDASTE,DE TUBOS,CONE; DESCR2: XOES,REGISTROS,VALVULAS E SIMILARES COM JUNTAS FLANGEADAS CU; DESCR3: STO POR JUNTA,COM DN=900MM | UN | 163.31
05.002.0091-A | DESCR1: DESMONTAGEM E REMOCAO COM AUXILIO DE GUINDASTE,DE TUBOS,CONE; DESCR2: XOES,REGISTROS,VALVULAS E SIMILARES COM JUNTAS FLANGEADAS CU; DESCR3: STO POR JUNTA,COM DN=900MM | UN | 154.06
05.002.0092-0 | DESCR1: DESMONTAGEM E REMOCAO COM AUXILIO DE GUINDASTE,DE TUBOS,CONE; DESCR2: XOES,REGISTROS,VALVULAS E SIMILARES COM JUNTAS FLANGEADAS CU; DESCR3: STO POR JUNTA,COM DN=1000MM | UN | 210.67
05.002.0092-A | DESCR1: DESMONTAGEM E REMOCAO COM AUXILIO DE GUINDASTE,DE TUBOS,CONE; DESCR2: XOES,REGISTROS,VALVULAS E SIMILARES COM JUNTAS FLANGEADAS CU; DESCR3: STO POR JUNTA,COM DN=1000MM | UN | 199.95
05.002.0093-0 | DESCR1: DESMONTAGEM E REMOCAO COM AUXILIO DE GUINDASTE,DE TUBOS,CONE; DESCR2: XOES,REGISTROS,VALVULAS E SIMILARES COM JUNTAS FLANGEADAS CU; DESCR3: STO POR JUNTA,COM DN=1200MM | UN | 305
05.002.0093-A | DESCR1: DESMONTAGEM E REMOCAO COM AUXILIO DE GUINDASTE,DE TUBOS,CONE; DESCR2: XOES,REGISTROS,VALVULAS E SIMILARES COM JUNTAS FLANGEADAS CU; DESCR3: STO POR JUNTA,COM DN=1200MM | UN | 290.48
05.002.0100-0 | DESCR1: LEVANTAMENTO OU REBAIXAMENTO DE TAMPAO DE RUA,CONSIDERANDO D; DESCR2: EMOLICAO DE CAMADA DE ASFALTO E CONCRETO,MOVIMENTACAO E CONC; DESCR3: RETAGEM,EXCLUSIVE CERCA PROTETORA | UN | 334.9
05.002.0100-A | DESCR1: LEVANTAMENTO OU REBAIXAMENTO DE TAMPAO DE RUA,CONSIDERANDO D; DESCR2: EMOLICAO DE CAMADA DE ASFALTO E CONCRETO,MOVIMENTACAO E CONC; DESCR3: RETAGEM,EXCLUSIVE CERCA PROTETORA | UN | 314.14
05.002.0101-0 | DESCR1: LEVANTAMENTO OU REBAIXAMENTO DE TAMPAO DE RUA,CONSIDERANDO D; DESCR2: EMOLICAO DE CAMADA DE ASFALTO E CONCRETO,MOVIMENTACAO E CONC; DESCR3: RETAGEM,INCLUSIVE CERCA PROTETORA | UN | 343.43
05.002.0101-A | DESCR1: LEVANTAMENTO OU REBAIXAMENTO DE TAMPAO DE RUA,CONSIDERANDO D; DESCR2: EMOLICAO DE CAMADA DE ASFALTO E CONCRETO,MOVIMENTACAO E CONC; DESCR3: RETAGEM,INCLUSIVE CERCA PROTETORA | UN | 322.66
05.002.0102-0 | LEVANTAMENTO OU REBAIXAMENTO DE TAMPAO EM PATIO,PASSEIO OU J | ARDIM COM VARIACAO DE MOVIMENTACAO ATE 0,50M,CONSIDERANDO DE | MOLICAO DE CAMADA DE CONCRETO E CONCRETAGEM,INCLUSIVE CERCA | PROTETORA |  |  | UN | 497.12
05.002.0102-A | LEVANTAMENTO OU REBAIXAMENTO DE TAMPAO EM PATIO,PASSEIO OU J | ARDIM COM VARIACAO DE MOVIMENTACAO ATE 0,50M,CONSIDERANDO DE | MOLICAO DE CAMADA DE CONCRETO E CONCRETAGEM,INCLUSIVE CERCA | PROTETORA |  |  | UN | 463.84
05.002.0105-0 | DESCR1: LEVANTAMENTO DE TAMPAO DE RUA,UTILIZANDO CONJUNTO DE ANEIS M; DESCR2: ETALICOS SUPLEMENTARES,EXCLUSIVE CERCA PROTETORA | UN | 693.25
05.002.0105-A | DESCR1: LEVANTAMENTO DE TAMPAO DE RUA,UTILIZANDO CONJUNTO DE ANEIS M; DESCR2: ETALICOS SUPLEMENTARES,EXCLUSIVE CERCA PROTETORA | UN | 667.39
05.002.0106-0 | DESCR1: LEVANTAMENTO DE TAMPAO DE RUA,UTILIZANDO CONJUNTO DE ANEIS; DESCR2: METALICOS SUPLEMENTARES, INCLUSIVE CERCA PROTETORA | UN | 721.42
05.002.0106-A | DESCR1: LEVANTAMENTO DE TAMPAO DE RUA,UTILIZANDO CONJUNTO DE ANEIS; DESCR2: METALICOS SUPLEMENTARES, INCLUSIVE CERCA PROTETORA | UN | 693.58
05.003.0010-1 | DESCR1: LIMPEZA MANUAL DE POCO DE VISITA DE ATE 3,00M DE PROFUNDIDAD; DESCR2: E,EXCLUSIVE TRANSPORTE DO MATERIAL RETIRADO | M3 | 98.72
05.003.0010-B | DESCR1: LIMPEZA MANUAL DE POCO DE VISITA DE ATE 3,00M DE PROFUNDIDAD; DESCR2: E,EXCLUSIVE TRANSPORTE DO MATERIAL RETIRADO | M3 | 88.8
05.003.0011-0 | DESCR1: LIMPEZA MANUAL DE POCO DE VISITA DE ATE 3,00M DE PROFUNDIDAD; DESCR2: E,COM TRANSPORTE DO MATERIAL RETIRADO ATE 10KM DE DISTANCIA,; DESCR3: INCLUSIVE CARGA MANUAL E DESCARGA MECANICA | M3 | 193.59
05.003.0011-A | DESCR1: LIMPEZA MANUAL DE POCO DE VISITA DE ATE 3,00M DE PROFUNDIDAD; DESCR2: E,COM TRANSPORTE DO MATERIAL RETIRADO ATE 10KM DE DISTANCIA,; DESCR3: INCLUSIVE CARGA MANUAL E DESCARGA MECANICA | M3 | 180
05.003.0015-1 | DESCR1: TRANSPORTE DE MATERIAL DEPOSITADO EM POCOS DE VISITA E GALER; DESCR2: IAS(AREIA MOLHADA,LODO),COM CARGA MANUAL E DESCARGA MECANICA; DESCR3: ,ATE 10KM DE DISTANCIA | M3 | 94.87
05.003.0015-B | DESCR1: TRANSPORTE DE MATERIAL DEPOSITADO EM POCOS DE VISITA E GALER; DESCR2: IAS(AREIA MOLHADA,LODO),COM CARGA MANUAL E DESCARGA MECANICA; DESCR3: ,ATE 10KM DE DISTANCIA | M3 | 91.19
05.003.0016-1 | DESCR1: TRANSPORTE DE MATERIAL DEPOSITADO EM POCOS DE VISITA E GALER; DESCR2: IAS(AREIA MOLHADA,LODO),COM CARGA MANUAL E DESCARGA MECANICA; DESCR3: ,ATE 20KM DE DISTANCIA | M3 | 136.79
05.003.0016-B | DESCR1: TRANSPORTE DE MATERIAL DEPOSITADO EM POCOS DE VISITA E GALER; DESCR2: IAS(AREIA MOLHADA,LODO),COM CARGA MANUAL E DESCARGA MECANICA; DESCR3: ,ATE 20KM DE DISTANCIA | M3 | 131.83
05.003.0017-1 | DESCR1: TRANSPORTE DE MATERIAL DEPOSITADO EM POCOS DE VISITA E GALER; DESCR2: IAS(AREIA MOLHADA,LODO),COM CARGA MANUAL E DESCARGA MECANICA; DESCR3: ,ATE 30KM DE DISTANCIA | M3 | 178.77
05.003.0017-B | DESCR1: TRANSPORTE DE MATERIAL DEPOSITADO EM POCOS DE VISITA E GALER; DESCR2: IAS(AREIA MOLHADA,LODO),COM CARGA MANUAL E DESCARGA MECANICA; DESCR3: ,ATE 30KM DE DISTANCIA | M3 | 172.64
05.003.0020-0 | DESCR1: LIMPEZA MANUAL DE GALERIA RETANGULAR,COM TRANSPORTE DE MATER; DESCR2: IAL RETIRADO ATE 10KM DE DISTANCIA,INCLUSIVE CARGA MANUAL E; DESCR3: DESCARGA MECANICA | M3 | 226.5
05.003.0020-A | DESCR1: LIMPEZA MANUAL DE GALERIA RETANGULAR,COM TRANSPORTE DE MATER; DESCR2: IAL RETIRADO ATE 10KM DE DISTANCIA,INCLUSIVE CARGA MANUAL E; DESCR3: DESCARGA MECANICA | M3 | 209.6
05.003.0021-0 | DESCR1: LIMPEZA MANUAL DE GALERIA RETANGULAR,COM TRANSPORTE DE MATER; DESCR2: IAL RETIRADO ATE 20KM DE DISTANCIA,INCLUSIVE CARGA MANUAL E; DESCR3: DESCARGA MECANICA | M3 | 268.42
05.003.0021-A | DESCR1: LIMPEZA MANUAL DE GALERIA RETANGULAR,COM TRANSPORTE DE MATER; DESCR2: IAL RETIRADO ATE 20KM DE DISTANCIA,INCLUSIVE CARGA MANUAL E; DESCR3: DESCARGA MECANICA | M3 | 250.24
05.003.0022-0 | DESCR1: LIMPEZA MANUAL DE GALERIA RETANGULAR,COM TRANSPORTE DE MATER; DESCR2: IAL RETIRADO ATE 30KM DE DISTANCIA,INCLUSIVE CARGA MANUAL E; DESCR3: DESCARGA MECANICA | M3 | 310.4
05.003.0022-A | DESCR1: LIMPEZA MANUAL DE GALERIA RETANGULAR,COM TRANSPORTE DE MATER; DESCR2: IAL RETIRADO ATE 30KM DE DISTANCIA,INCLUSIVE CARGA MANUAL E; DESCR3: DESCARGA MECANICA | M3 | 291.04
05.003.0090-0 | DESCR1: LIMPEZA MANUAL DE RAMAL DE RALO,COM DIAMETRO MENOR QUE 0,40M; DESCR2: ,COM TRANSPORTE DO MATERIAL RETIRADO ATE 10KM DE DISTANCIA,I; DESCR3: NCLUSIVE CARGA MANUAL E DESCARGA MECANICA | M3 | 818.86
05.003.0090-A | DESCR1: LIMPEZA MANUAL DE RAMAL DE RALO,COM DIAMETRO MENOR QUE 0,40M; DESCR2: ,COM TRANSPORTE DO MATERIAL RETIRADO ATE 10KM DE DISTANCIA,I; DESCR3: NCLUSIVE CARGA MANUAL E DESCARGA MECANICA | M3 | 742.44
05.003.0091-0 | DESCR1: LIMPEZA MANUAL DE RAMAL DE RALO,COM DIAMETRO MENOR QUE 0,40M; DESCR2: ,COM TRANSPORTE DO MATERIAL RETIRADO ATE 20KM DE DISTANCIA,I; DESCR3: NCLUSIVE CARGA MANUAL E DESCARGA MECANICA | M3 | 860.77
05.003.0091-A | DESCR1: LIMPEZA MANUAL DE RAMAL DE RALO,COM DIAMETRO MENOR QUE 0,40M; DESCR2: ,COM TRANSPORTE DO MATERIAL RETIRADO ATE 20KM DE DISTANCIA,I; DESCR3: NCLUSIVE CARGA MANUAL E DESCARGA MECANICA | M3 | 783.08
05.003.0092-0 | DESCR1: LIMPEZA MANUAL DE RAMAL DE RALO,COM DIAMETRO MENOR QUE 0,40M; DESCR2: ,COM TRANSPORTE DO MATERIAL RETIRADO ATE 30KM DE DISTANCIA,I; DESCR3: NCLUSIVE CARGA MANUAL E DESCARGA MECANICA | M3 | 902.75
05.003.0092-A | DESCR1: LIMPEZA MANUAL DE RAMAL DE RALO,COM DIAMETRO MENOR QUE 0,40M; DESCR2: ,COM TRANSPORTE DO MATERIAL RETIRADO ATE 30KM DE DISTANCIA,I; DESCR3: NCLUSIVE CARGA MANUAL E DESCARGA MECANICA | M3 | 823.88
05.004.0010-0 | DESCR1: LIMPEZA DE CONCRETO APARENTE COM JATO D`AGUA,SOLVENTE E ESCO; DESCR2: VA DE PIACAVA | M2 | 10.13
05.004.0010-A | DESCR1: LIMPEZA DE CONCRETO APARENTE COM JATO D`AGUA,SOLVENTE E ESCO; DESCR2: VA DE PIACAVA | M2 | 9.85
05.004.0025-0 | DESCR1: LIMPEZA DE SUPERFICIE METALICA,EM PONTES,VIADUTOS OU ESTRUTU; DESCR2: RAS SEMELHANTES,UTILIZANDO LIXADEIRA E RASPADEIRA,ADMITINDO; DESCR3: UMA PRODUCAO MEDIA DE 280,00M2/MES | M2 | 48.99
05.004.0025-A | DESCR1: LIMPEZA DE SUPERFICIE METALICA,EM PONTES,VIADUTOS OU ESTRUTU; DESCR2: RAS SEMELHANTES,UTILIZANDO LIXADEIRA E RASPADEIRA,ADMITINDO; DESCR3: UMA PRODUCAO MEDIA DE 280,00M2/MES | M2 | 44.06
05.004.0026-0 | DESCR1: LIMPEZA DE SUPERFICIE METALICA,EM PONTES,VIADUTOS OU ESTRUTU; DESCR2: RAS SEMELHANTES,UTILIZANDO LIXADEIRA E RASPADEIRA,ADMITINDO; DESCR3: UMA PRODUCAO MEDIA DE 100,00M2/MES | M2 | 137.17
05.004.0026-A | DESCR1: LIMPEZA DE SUPERFICIE METALICA,EM PONTES,VIADUTOS OU ESTRUTU; DESCR2: RAS SEMELHANTES,UTILIZANDO LIXADEIRA E RASPADEIRA,ADMITINDO; DESCR3: UMA PRODUCAO MEDIA DE 100,00M2/MES | M2 | 123.39
05.004.0027-0 | DESCR1: LIMPEZA DE SUPERFICIE METALICA,EM PONTES,VIADUTOS OU ESTRUTU; DESCR2: RAS SEMELHANTES,UTILIZANDO LIXADEIRA E RASPADEIRA,ADMITINDO; DESCR3: UMA PRODUCAO MEDIA DE 180,00M2/MES | M2 | 76.42
05.004.0027-A | DESCR1: LIMPEZA DE SUPERFICIE METALICA,EM PONTES,VIADUTOS OU ESTRUTU; DESCR2: RAS SEMELHANTES,UTILIZANDO LIXADEIRA E RASPADEIRA,ADMITINDO; DESCR3: UMA PRODUCAO MEDIA DE 180,00M2/MES | M2 | 68.74
05.004.0028-0 | DESCR1: LIMPEZA DE SUPERFICIE METALICA,EM PONTES,VIADUTOS OU ESTRUTU; DESCR2: TAS SEMELHANTES,UTILIZANDO LIXADEIRA E RASPADEIRA,ADMITINDO; DESCR3: UMA PRODUCAO MEDIA DE 350,00M2/MES | M2 | 39.19
05.004.0028-A | DESCR1: LIMPEZA DE SUPERFICIE METALICA,EM PONTES,VIADUTOS OU ESTRUTU; DESCR2: TAS SEMELHANTES,UTILIZANDO LIXADEIRA E RASPADEIRA,ADMITINDO; DESCR3: UMA PRODUCAO MEDIA DE 350,00M2/MES | M2 | 35.25
05.004.0030-0 | DESCR1: LIMPEZA DE TUNEIS COM JATO D`AGUA,SOLVENTE E ESCOVA DE PIACA; DESCR2: VA | M2 | 30.56
05.004.0030-A | DESCR1: LIMPEZA DE TUNEIS COM JATO D`AGUA,SOLVENTE E ESCOVA DE PIACA; DESCR2: VA | M2 | 29.89
05.004.0035-0 | DESCR1: DECAPAGEM CUIDADOSA DE ESCULTURAS,PECAS EM ARGAMASSA E/OU FE; DESCR2: RRO,COM REMOCAO DE SUCESSIVAS CAMADAS DE TINTAS,EXCLUSIVE RE; DESCR3: TIRADA E TRANSPORTE | M2 | 1922.98
05.004.0035-A | DESCR1: DECAPAGEM CUIDADOSA DE ESCULTURAS,PECAS EM ARGAMASSA E/OU FE; DESCR2: RRO,COM REMOCAO DE SUCESSIVAS CAMADAS DE TINTAS,EXCLUSIVE RE; DESCR3: TIRADA E TRANSPORTE | M2 | 1741.37
05.004.0040-0 | DESCR1: LIMPEZA OU PREPARO DE SUPERFICIE DE CONCRETO COM JATO DE AGU; DESCR2: A QUENTE COM PRESSAO MINIMA DE 2400LB,SOLVENTE E ESCOVA DE P; DESCR3: IACAVA | M2 | 11.24
05.004.0040-A | DESCR1: LIMPEZA OU PREPARO DE SUPERFICIE DE CONCRETO COM JATO DE AGU; DESCR2: A QUENTE COM PRESSAO MINIMA DE 2400LB,SOLVENTE E ESCOVA DE P; DESCR3: IACAVA | M2 | 10.44
05.004.0045-0 | DESCR1: LIMPEZA OU PREPARO DE SUPERFICIE DE CONCRETO COM JATO DE AGU; DESCR2: A PRESSURIZADA OU AR,EM CONDICOES QUE PERMITAM UM RENDIMENTO; DESCR3: MEDIO DE 5M2/H | M2 | 47.35
05.004.0045-A | DESCR1: LIMPEZA OU PREPARO DE SUPERFICIE DE CONCRETO COM JATO DE AGU; DESCR2: A PRESSURIZADA OU AR,EM CONDICOES QUE PERMITAM UM RENDIMENTO; DESCR3: MEDIO DE 5M2/H | M2 | 45.11
05.004.0050-0 | DESCR1: LIMPEZA OU PREPARO DE SUPERFICIE DE CONCRETO COM JATO DE AGU; DESCR2: A PRESSURIZADA OU AR,EM CONDICOES QUE PERMITAM UM RENDIMENTO; DESCR3: MEDIO DE 15M2/H | M2 | 36.96
05.004.0050-A | DESCR1: LIMPEZA OU PREPARO DE SUPERFICIE DE CONCRETO COM JATO DE AGU; DESCR2: A PRESSURIZADA OU AR,EM CONDICOES QUE PERMITAM UM RENDIMENTO; DESCR3: MEDIO DE 15M2/H | M2 | 34.01
05.004.0055-0 | DESCR1: LIMPEZA DE SUPERFICIE DE MONUMENTOS HISTORICOS DE ARGAMASSA,; DESCR2: FERRO,BRONZE,MARMORE,GRANITO,RESINA,ETC EXCLUSIVE RETIRADA E; DESCR3: TRANSPORTE | M2 | 487.81
05.004.0055-A | DESCR1: LIMPEZA DE SUPERFICIE DE MONUMENTOS HISTORICOS DE ARGAMASSA,; DESCR2: FERRO,BRONZE,MARMORE,GRANITO,RESINA,ETC EXCLUSIVE RETIRADA E; DESCR3: TRANSPORTE | M2 | 451.74
05.004.0060-0 | DESCR1: RESINA PARA PROTECAO DE SUPERFICIE DE MONUMENTOS HISTORICOS.; DESCR2: FORNECIMENTO E APLICACAO | M2 | 136.01
05.004.0060-A | DESCR1: RESINA PARA PROTECAO DE SUPERFICIE DE MONUMENTOS HISTORICOS.; DESCR2: FORNECIMENTO E APLICACAO | M2 | 134.32
05.004.0065-0 | DESCR1: LIXAMENTO MANUAL PARA LIMPEZA OU PREPARACAO DE ESTRUTURAS ME; DESCR2: TALICAS,UTILIZANDO ESCOVA DE ACO DE 30CM DE CABO,CONSIDERAND; DESCR3: O A AREA EFETIVAMENTE LIXADA | M2 | 5.48
05.004.0065-A | DESCR1: LIXAMENTO MANUAL PARA LIMPEZA OU PREPARACAO DE ESTRUTURAS ME; DESCR2: TALICAS,UTILIZANDO ESCOVA DE ACO DE 30CM DE CABO,CONSIDERAND; DESCR3: O A AREA EFETIVAMENTE LIXADA | M2 | 4.93
05.004.0070-0 | DESCR1: LIXAMENTO MECANICO PARA LIMPEZA OU PREPARACAO DE ESTRUTURAS; DESCR2: METALICAS,UTILIZANDO LIXADEIRA ELETRICA,CONSIDERANDO A AREA; DESCR3: EFETIVAMENTE LIXADA | M2 | 4.53
05.004.0070-A | DESCR1: LIXAMENTO MECANICO PARA LIMPEZA OU PREPARACAO DE ESTRUTURAS; DESCR2: METALICAS,UTILIZANDO LIXADEIRA ELETRICA,CONSIDERANDO A AREA; DESCR3: EFETIVAMENTE LIXADA | M2 | 4.16
05.004.0080-0 | LIMPEZA OU PREPARO DE SUPERFICIE DE PISOS E PAREDES DE CONCR | ETO COM JATO DE MATERIAL ABRASIVO METALICO,SEGUIDO DE AGUA O | U AR,CONDICOES QUE NAO PERMITAM O REAPROVEITAMENTO DO MATERI | AL ABRASIVO |  |  | M2 | 58.11
05.004.0080-A | LIMPEZA OU PREPARO DE SUPERFICIE DE PISOS E PAREDES DE CONCR | ETO COM JATO DE MATERIAL ABRASIVO METALICO,SEGUIDO DE AGUA O | U AR,CONDICOES QUE NAO PERMITAM O REAPROVEITAMENTO DO MATERI | AL ABRASIVO |  |  | M2 | 57.38
05.004.0081-0 | LIMPEZA OU PREPARO DE SUPERFICIE DE PISOS E PAREDES DE CONCR | ETO COM JATO DE MATERIAL ABRASIVO METALICO,SEGUIDO DE AGUA O | U AR,EM CONDICOES QUE PERMITAM O REAPROVEITAMENTO DE 50% DE | MATERIAL ABRASIVO |  |  | M2 | 38.58
05.004.0081-A | LIMPEZA OU PREPARO DE SUPERFICIE DE PISOS E PAREDES DE CONCR | ETO COM JATO DE MATERIAL ABRASIVO METALICO,SEGUIDO DE AGUA O | U AR,EM CONDICOES QUE PERMITAM O REAPROVEITAMENTO DE 50% DE | MATERIAL ABRASIVO |  |  | M2 | 37.85
05.004.0083-0 | LIMPEZA OU PREPARO DE SUPERFICIE DE PISOS E PAREDES DE FERRO | OU ACO COM JATO DE MATERIAL ABRASIVO METALICO,SEGUIDO DE AG | UA OU AR,EM CONDICOES QUE NAO PERMITAM O REAPROVEITAMENTO DO | MATERIAL ABRASIVO |  |  | M2 | 76.36
05.004.0083-A | LIMPEZA OU PREPARO DE SUPERFICIE DE PISOS E PAREDES DE FERRO | OU ACO COM JATO DE MATERIAL ABRASIVO METALICO,SEGUIDO DE AG | UA OU AR,EM CONDICOES QUE NAO PERMITAM O REAPROVEITAMENTO DO | MATERIAL ABRASIVO |  |  | M2 | 75.44
05.004.0084-0 | LIMPEZA OU PREPARO DE SUPERFICIE DE PISOS E PAREDES DE FERRO | OU ACO COM JATO DE MATERIAL ABRASIVO METALICO,SEGUIDO DE AG | UA OU AR,EM CONDICOES QUE PERMITAM O REAPROVEITAMENTO DE 50% | DO MATERIAL ABRASIVO |  |  | M2 | 50.32
05.004.0084-A | LIMPEZA OU PREPARO DE SUPERFICIE DE PISOS E PAREDES DE FERRO | OU ACO COM JATO DE MATERIAL ABRASIVO METALICO,SEGUIDO DE AG | UA OU AR,EM CONDICOES QUE PERMITAM O REAPROVEITAMENTO DE 50% | DO MATERIAL ABRASIVO |  |  | M2 | 49.4
05.004.0085-0 | LIMPEZA OU PREPARO DE SUPERFICIE DE TUBOS E PERFIS DE FERRO | OU ACO COM JATO DE MATERIAL ABRASIVO METALICO,SEGUIDO DE AGU | A OU AR,EM CONDICOES QUE NAO PERMITAM O REAPROVEITAMENTO DO | MATERIAL ABRASIVO |  |  | M2 | 109.32
05.004.0085-A | LIMPEZA OU PREPARO DE SUPERFICIE DE TUBOS E PERFIS DE FERRO | OU ACO COM JATO DE MATERIAL ABRASIVO METALICO,SEGUIDO DE AGU | A OU AR,EM CONDICOES QUE NAO PERMITAM O REAPROVEITAMENTO DO | MATERIAL ABRASIVO |  |  | M2 | 107.15
05.004.0086-0 | LIMPEZA OU PREPARO DE SUPERFICIE DE TUBOS E PERFIS DE FERRO | OU ACO COM JATO DE MATERIAL ABRASIVO METALICO,SEGUIDO DE AGU | A OU AR,EM CONDICOES QUE PERMITAM O REAPROVEITAMENTO DE 50% | DO MATERIAL ABRASIVO |  |  | M2 | 83.28
05.004.0086-A | LIMPEZA OU PREPARO DE SUPERFICIE DE TUBOS E PERFIS DE FERRO | OU ACO COM JATO DE MATERIAL ABRASIVO METALICO,SEGUIDO DE AGU | A OU AR,EM CONDICOES QUE PERMITAM O REAPROVEITAMENTO DE 50% | DO MATERIAL ABRASIVO |  |  | M2 | 81.11
05.004.0090-0 | DESCR1: REMOCAO DE PICHACAO DE MONUMENTOS HISTORICOS DE ARGAMASSA,FE; DESCR2: RRO,BRONZE,MARMORE,GRANITO,ACO CORTEN,PINTURA AUTOMOTIVA,RES; DESCR3: INA,ETC,EXCLUSIVE RETIRADA E TRANSPORTE | M2 | 468.74
05.004.0090-A | DESCR1: REMOCAO DE PICHACAO DE MONUMENTOS HISTORICOS DE ARGAMASSA,FE; DESCR2: RRO,BRONZE,MARMORE,GRANITO,ACO CORTEN,PINTURA AUTOMOTIVA,RES; DESCR3: INA,ETC,EXCLUSIVE RETIRADA E TRANSPORTE | M2 | 432.82
05.005.0001-1 | ANDAIME DE MADEIRA DE 1ª,ATE 7,00M DE ALTURA,EM PECAS DE 3"X | 3",1"X9" E 1"X12",CONSIDERANDO-SE O APROVEITAMENTO DA MADEIR | A 3 VEZES,INCLUSIVE A DESMONTAGEM E MEDIDO PELO VOLUME ABRAN | GIDO,EXCLUSIVE PLATAFORMA |  |  | M3 | 38.48
05.005.0001-B | ANDAIME DE MADEIRA DE 1ª,ATE 7,00M DE ALTURA,EM PECAS DE 3"X | 3",1"X9" E 1"X12",CONSIDERANDO-SE O APROVEITAMENTO DA MADEIR | A 3 VEZES,INCLUSIVE A DESMONTAGEM E MEDIDO PELO VOLUME ABRAN | GIDO,EXCLUSIVE PLATAFORMA |  |  | M3 | 36.12
05.005.0002-0 | ANDAIME DE MADEIRA DE 1ª,ATE 7,00M DE ALTURA,EM PECAS DE 3"X | 3",1"X9" E 1"X12",CONSIDERANDO-SE O APROVEITAMENTO DA MADEIR | A 5 VEZES,INCLUSIVE A DESMONTAGEM E MEDIDO PELO VOLUME ABRAN | GIDO,EXCLUSIVE PLATAFORMA |  |  | M3 | 32.7
05.005.0002-A | ANDAIME DE MADEIRA DE 1ª,ATE 7,00M DE ALTURA,EM PECAS DE 3"X | 3",1"X9" E 1"X12",CONSIDERANDO-SE O APROVEITAMENTO DA MADEIR | A 5 VEZES,INCLUSIVE A DESMONTAGEM E MEDIDO PELO VOLUME ABRAN | GIDO,EXCLUSIVE PLATAFORMA |  |  | M3 | 30.34
05.005.0003-1 | ANDAIME DE MADEIRA DE 1ª,DE 7,00 A 14,00M DE ALTURA,EM PECAS | DE 3"X3",1"X9" E 1"X12",CONSIDERANDO-SE O APROVEITAMENTO DA | MADEIRA 2 VEZES,INCLUSIVE A DESMONTAGEM E MEDIDO PELO VOLUM | E ABRANGIDO,EXCLUSIVE PLATAFORMA |  |  | M3 | 68.82
05.005.0003-B | ANDAIME DE MADEIRA DE 1ª,DE 7,00 A 14,00M DE ALTURA,EM PECAS | DE 3"X3",1"X9" E 1"X12",CONSIDERANDO-SE O APROVEITAMENTO DA | MADEIRA 2 VEZES,INCLUSIVE A DESMONTAGEM E MEDIDO PELO VOLUM | E ABRANGIDO,EXCLUSIVE PLATAFORMA |  |  | M3 | 65.94
05.005.0004-0 | ANDAIME DE TORAS DE EUCALIPTO,COM APROVEITAMENTO DA MADEIRA | 20 VEZES,PASSARELA DE MADEIRA DE 1ª,COM APROVEITAMENTO DA MA | DEIRA 5 VEZES,INCLUSIVE A DESMONTAGEM DO ANDAIME E DA PASSAR | ELA |  |  | M3 | 87.01
05.005.0004-A | ANDAIME DE TORAS DE EUCALIPTO,COM APROVEITAMENTO DA MADEIRA | 20 VEZES,PASSARELA DE MADEIRA DE 1ª,COM APROVEITAMENTO DA MA | DEIRA 5 VEZES,INCLUSIVE A DESMONTAGEM DO ANDAIME E DA PASSAR | ELA |  |  | M3 | 81.38
05.005.0005-1 | DESCR1: ANDAIME DE TABUADO SOBRE CAVALETES,INCLUSIVE ESTES,EM MADEIR; DESCR2: A DE 1ª,COM APROVEITAMENTO DA MADEIRA 20 VEZES,INCLUSIVE MOV; DESCR3: IMENTACAO | M2 | 14.8
05.005.0005-B | DESCR1: ANDAIME DE TABUADO SOBRE CAVALETES,INCLUSIVE ESTES,EM MADEIR; DESCR2: A DE 1ª,COM APROVEITAMENTO DA MADEIRA 20 VEZES,INCLUSIVE MOV; DESCR3: IMENTACAO | M2 | 14.26
05.005.0006-1 | DESCR1: ANDAIME DE TABUADO SOBRE CAVALETES,INCLUSIVE ESTES,EM MADEIR; DESCR2: A DE 1ª,COM APROVEITAMENTO DA MADEIRA 10 VEZES,INCLUSIVE MOV; DESCR3: IMENTACAO | M2 | 24.02
05.005.0006-B | DESCR1: ANDAIME DE TABUADO SOBRE CAVALETES,INCLUSIVE ESTES,EM MADEIR; DESCR2: A DE 1ª,COM APROVEITAMENTO DA MADEIRA 10 VEZES,INCLUSIVE MOV; DESCR3: IMENTACAO | M2 | 23.47
05.005.0007-0 | DESCR1: ANDAIME DE TABUADO SOBRE CAVALETES,INCLUSIVE ESTES,EM MADEIR; DESCR2: A DE 1ª,COM APROVEITAMENTO DA MADEIRA 20 VEZES,INCLUSIVE MOV; DESCR3: IMENTACAO PARA PE DIREITO DE 4,00M | M2 | 18.79
05.005.0007-A | DESCR1: ANDAIME DE TABUADO SOBRE CAVALETES,INCLUSIVE ESTES,EM MADEIR; DESCR2: A DE 1ª,COM APROVEITAMENTO DA MADEIRA 20 VEZES,INCLUSIVE MOV; DESCR3: IMENTACAO PARA PE DIREITO DE 4,00M | M2 | 18.19
05.005.0012-1 | DESCR1: PLATAFORMA OU PASSARELA DE MADEIRA DE 1ª,CONSIDERANDO-SE APR; DESCR2: OVEITAMENTO DA MADEIRA 20 VEZES,EXCLUSIVE ANDAIME OU OUTRO; DESCR3: SUPORTE E MOVIMENTACAO(VIDE ITEM 05.008.0008) | M2 | 4.75
05.005.0012-B | DESCR1: PLATAFORMA OU PASSARELA DE MADEIRA DE 1ª,CONSIDERANDO-SE APR; DESCR2: OVEITAMENTO DA MADEIRA 20 VEZES,EXCLUSIVE ANDAIME OU OUTRO; DESCR3: SUPORTE E MOVIMENTACAO(VIDE ITEM 05.008.0008) | M2 | 4.75
05.005.0013-0 | DESCR1: PLATAFORMA OU PASSARELA DE MADEIRA DE 1ª,CONSIDERANDO-SE APR; DESCR2: OVEITAMENTO DA MADEIRA 40 VEZES,EXCLUSIVE ANDAIME OU OUTRO S; DESCR3: UPORTE E MOVIMENTACAO(VIDE ITEM 05.008.0008) | M2 | 2.37
05.005.0013-A | DESCR1: PLATAFORMA OU PASSARELA DE MADEIRA DE 1ª,CONSIDERANDO-SE APR; DESCR2: OVEITAMENTO DA MADEIRA 40 VEZES,EXCLUSIVE ANDAIME OU OUTRO S; DESCR3: UPORTE E MOVIMENTACAO(VIDE ITEM 05.008.0008) | M2 | 2.37
05.005.0014-0 | DESCR1: PLATAFORMA OU PASSARELA DE MADEIRA DE 1ª,CONSIDERANDO-SE APR; DESCR2: OVEITAMENTO DA MADEIRA 60 VEZES,EXCLUSIVE ANDAIME OU OUTRO S; DESCR3: UPORTE E MOVIMENTACAO (VIDE ITEM 05.008.0008) | M2 | 1.57
05.005.0014-A | DESCR1: PLATAFORMA OU PASSARELA DE MADEIRA DE 1ª,CONSIDERANDO-SE APR; DESCR2: OVEITAMENTO DA MADEIRA 60 VEZES,EXCLUSIVE ANDAIME OU OUTRO S; DESCR3: UPORTE E MOVIMENTACAO (VIDE ITEM 05.008.0008) | M2 | 1.57
05.005.0015-0 | DESCR1: PLATAFORMA OU PASSARELA DE MADEIRA DE 1ª,CONSIDERANDO-SE APR; DESCR2: OVEITAMENTO DA MADEIRA 80 VEZES,EXCLUSIVE ANDAIME OU OUTRO S; DESCR3: UPORTE E MOVIMENTACAO(VIDE ITEM 05.008.0008) | M2 | 1.18
05.005.0015-A | DESCR1: PLATAFORMA OU PASSARELA DE MADEIRA DE 1ª,CONSIDERANDO-SE APR; DESCR2: OVEITAMENTO DA MADEIRA 80 VEZES,EXCLUSIVE ANDAIME OU OUTRO S; DESCR3: UPORTE E MOVIMENTACAO(VIDE ITEM 05.008.0008) | M2 | 1.18
05.005.0018-0 | DESCR1: ESCADA DE MADEIRA DE 3ª EXECUTADA SOBRE TERRENO COM INCLINAC; DESCR2: AO MEDIA ATE 45°,COM 0,80M DE LARGURA,CONSIDERANDO 30% DE AP; DESCR3: ROVEITAMENTO DA MADEIRA,EXCLUSIVE ANCORAGEM | M | 111.72
05.005.0018-A | DESCR1: ESCADA DE MADEIRA DE 3ª EXECUTADA SOBRE TERRENO COM INCLINAC; DESCR2: AO MEDIA ATE 45°,COM 0,80M DE LARGURA,CONSIDERANDO 30% DE AP; DESCR3: ROVEITAMENTO DA MADEIRA,EXCLUSIVE ANCORAGEM | M | 104.8
05.005.0019-0 | DESCR1: ESCADA DE MADEIRA DE 3ª EXECUTADA SOBRE TERRENO COM INCLINAC; DESCR2: AO MEDIA SUPERIOR A 45°,COM 0,80M DE LARGURA,CONSIDERANDO 30; DESCR3: % DE APROVEITAMENTO DA MADEIRA,EXCLUSIVE ANCORAGEM | M | 180.75
05.005.0019-A | DESCR1: ESCADA DE MADEIRA DE 3ª EXECUTADA SOBRE TERRENO COM INCLINAC; DESCR2: AO MEDIA SUPERIOR A 45°,COM 0,80M DE LARGURA,CONSIDERANDO 30; DESCR3: % DE APROVEITAMENTO DA MADEIRA,EXCLUSIVE ANCORAGEM | M | 166.91
05.005.0020-0 | TORRE PARA GUINCHO,COM PRUMOS DE MADEIRA,PRANCHA DE (1,50X1, | 60)M,INCLUSIVE FORNECIMENTO DO CABO,MONTAGEM E DESMONTAGEM D | A TORRE E DO GUINCHO, EXCLUSIVE FORNECIMENTO DO GUINCHO (VID | E ITEM 19.011.0017) |  |  | M | 716.53
05.005.0020-A | TORRE PARA GUINCHO,COM PRUMOS DE MADEIRA,PRANCHA DE (1,50X1, | 60)M,INCLUSIVE FORNECIMENTO DO CABO,MONTAGEM E DESMONTAGEM D | A TORRE E DO GUINCHO, EXCLUSIVE FORNECIMENTO DO GUINCHO (VID | E ITEM 19.011.0017) |  |  | M | 674.59
05.005.0025-0 | DESCR1: ANDAIME SUSPENSO DE MADEIRA,PENDENTE DA ESTRUTURA POR CABOS; DESCR2: DE ACO DE 3/8",INCLUSIVE PLATAFORMA DE MADEIRA E PERFURACAO; DESCR3: DA LAJE DE CONCRETO,MONTAGEM E DESMONTAGEM | M2 | 165.79
05.005.0025-A | DESCR1: ANDAIME SUSPENSO DE MADEIRA,PENDENTE DA ESTRUTURA POR CABOS; DESCR2: DE ACO DE 3/8",INCLUSIVE PLATAFORMA DE MADEIRA E PERFURACAO; DESCR3: DA LAJE DE CONCRETO,MONTAGEM E DESMONTAGEM | M2 | 161.44
05.005.0030-0 | ANDAIME SUSPENSO DE MADEIRA,PENDENTE DA ESTRUTURA POR CABOS | DE ACO DE 3/8",INCLUSIVE PLATAFORMA DE MADEIRA E PERFURACAO | DA LAJE DE CONCRETO,COM UTILIZACAO DAS TABUAS 2 VEZES,TORAS | E CABOS 4 VEZES,MONTAGEM E DESMONTAGEM 1 VEZ |  |  | M2 | 93.76
05.005.0030-A | ANDAIME SUSPENSO DE MADEIRA,PENDENTE DA ESTRUTURA POR CABOS | DE ACO DE 3/8",INCLUSIVE PLATAFORMA DE MADEIRA E PERFURACAO | DA LAJE DE CONCRETO,COM UTILIZACAO DAS TABUAS 2 VEZES,TORAS | E CABOS 4 VEZES,MONTAGEM E DESMONTAGEM 1 VEZ |  |  | M2 | 89.4
05.005.0035-0 | ANDAIME SUSPENSO DE MADEIRA,PENDENTE DA ESTRUTURA POR CABOS | DE ACO DE 3/8",INCLUSIVE PLATAFORMA DE MADEIRA E PERFURACAO | DA LAJE DE CONCRETO,COM UTILIZACAO DAS TABUAS 3 VEZES,TORAS | E CABOS 6 VEZES,MONTAGEM E DESMONTAGEM 1 VEZ |  |  | M2 | 81.26
05.005.0035-A | ANDAIME SUSPENSO DE MADEIRA,PENDENTE DA ESTRUTURA POR CABOS | DE ACO DE 3/8",INCLUSIVE PLATAFORMA DE MADEIRA E PERFURACAO | DA LAJE DE CONCRETO,COM UTILIZACAO DAS TABUAS 3 VEZES,TORAS | E CABOS 6 VEZES,MONTAGEM E DESMONTAGEM 1 VEZ |  |  | M2 | 76.9
05.005.0040-0 | ANDAIME SUSPENSO DE MADEIRA,PENDENTE DA ESTRUTURA POR CABOS | DE ACO DE 3/8",INCLUSIVE PLATAFORMA DE MADEIRA E PERFURACAO | DA LAJE DE CONCRETO,COM UTILIZACAO DAS TABUAS 4 VEZES,TORAS | E CABOS 8 VEZES,MONTAGEM E DESMONTAGEM 1 VEZ |  |  | M2 | 75.06
05.005.0040-A | ANDAIME SUSPENSO DE MADEIRA,PENDENTE DA ESTRUTURA POR CABOS | DE ACO DE 3/8",INCLUSIVE PLATAFORMA DE MADEIRA E PERFURACAO | DA LAJE DE CONCRETO,COM UTILIZACAO DAS TABUAS 4 VEZES,TORAS | E CABOS 8 VEZES,MONTAGEM E DESMONTAGEM 1 VEZ |  |  | M2 | 70.7
05.005.0046-0 | DESCR1: TELA SOLTA DE POLIPROPILENO PARA PROTECAO DE FACHADAS AMARRA; DESCR2: DA SOMENTE NOS EXTREMOS.FORNECIMENTO E COLOCACAO | M2 | 8.01
05.005.0046-A | DESCR1: TELA SOLTA DE POLIPROPILENO PARA PROTECAO DE FACHADAS AMARRA; DESCR2: DA SOMENTE NOS EXTREMOS.FORNECIMENTO E COLOCACAO | M2 | 7.58
05.005.0048-0 | DESCR1: TELA SOLTA DE POLIPROPILENO PARA PROTECAO DE FACHADAS AMARRA; DESCR2: DA SOMENTE NOS EXTREMOS,UTILIZACAO DE 2 VEZES,INCLUSIVE COST; DESCR3: URA DA TELA SE NECESSARIO.FORNECIMENTO E COLOCACAO | M2 | 6.78
05.005.0048-A | DESCR1: TELA SOLTA DE POLIPROPILENO PARA PROTECAO DE FACHADAS AMARRA; DESCR2: DA SOMENTE NOS EXTREMOS,UTILIZACAO DE 2 VEZES,INCLUSIVE COST; DESCR3: URA DA TELA SE NECESSARIO.FORNECIMENTO E COLOCACAO | M2 | 6.35
05.005.0050-0 | DESCR1: TELA DE POLIPROPILENO PARA PROTECAO DE FACHADAS,AMARRADA EM; DESCR2: ANDAIME,EXCLUSIVE ESTE.FORNECIMENTO E COLOCACAO | M2 | 28.04
05.005.0050-A | DESCR1: TELA DE POLIPROPILENO PARA PROTECAO DE FACHADAS,AMARRADA EM; DESCR2: ANDAIME,EXCLUSIVE ESTE.FORNECIMENTO E COLOCACAO | M2 | 26.4
05.005.0051-0 | DESCR1: TELA DE POLIPROPILENO PARA PROTECAO DE FACHADAS AMARRADA EM; DESCR2: ANDAIME,EXCLUSIVE ESTE,COM UTILIZACAO DE 2 VEZES,INCLUSIVE C; DESCR3: OSTURA DA TELA SE NECESSARIO.FORNECIMENTO E COLOCACAO | M2 | 22.39
05.005.0051-A | DESCR1: TELA DE POLIPROPILENO PARA PROTECAO DE FACHADAS AMARRADA EM; DESCR2: ANDAIME,EXCLUSIVE ESTE,COM UTILIZACAO DE 2 VEZES,INCLUSIVE C; DESCR3: OSTURA DA TELA SE NECESSARIO.FORNECIMENTO E COLOCACAO | M2 | 20.75
05.005.0053-0 | DESCR1: TELA METALICA FIO Nº12,MALHA 3X3CM,PARA PROTECAO DE FACHADAS; DESCR2: ,AMARRADA EM ANDAIME,EXCLUSIVE ESTE.FORNECIMENTO E COLOCACAO | M2 | 200.89
05.005.0053-A | DESCR1: TELA METALICA FIO Nº12,MALHA 3X3CM,PARA PROTECAO DE FACHADAS; DESCR2: ,AMARRADA EM ANDAIME,EXCLUSIVE ESTE.FORNECIMENTO E COLOCACAO | M2 | 194.23
05.005.0054-0 | DESCR1: TELA EM POLIETILENO DE ALTA DENSIDADE,100% VIRGEM,COM MALHA; DESCR2: DE (5X5)CM,FIO DE 2,5MM,COM RESISTENCIA DE 350KG/M2.FORNECIM; DESCR3: ENTO E COLOCACAO | M2 | 17.65
05.005.0054-A | DESCR1: TELA EM POLIETILENO DE ALTA DENSIDADE,100% VIRGEM,COM MALHA; DESCR2: DE (5X5)CM,FIO DE 2,5MM,COM RESISTENCIA DE 350KG/M2.FORNECIM; DESCR3: ENTO E COLOCACAO | M2 | 17.21
05.005.0055-0 | PLATAFORMA DE PROTECAO A TRANSEUNTES(PARA-LIXO),EM MADEIRA D | E 1ª,EM PECAS DE 3"X6" E 1"X12",COM 2,00M DE LARGURA,COM APR | OVEITAMENTO DA MADEIRA 2 VEZES,INCLUSIVE A DESMONTAGEM E RET | IRADA DA MADEIRA |  |  | M | 236.76
05.005.0055-A | PLATAFORMA DE PROTECAO A TRANSEUNTES(PARA-LIXO),EM MADEIRA D | E 1ª,EM PECAS DE 3"X6" E 1"X12",COM 2,00M DE LARGURA,COM APR | OVEITAMENTO DA MADEIRA 2 VEZES,INCLUSIVE A DESMONTAGEM E RET | IRADA DA MADEIRA |  |  | M | 222.86
05.005.0060-0 | DESCR1: TELA DE POLIPROPILENO PARA PROTECAO DE FACHADAS,CONSIDERANDO; DESCR2: APENAS O FORNECIMENTO DA TELA (VIDE ITENS 05.005.0062 E 05.; DESCR3: 005.0064 PARA COLOCACAO) | M2 | 2.45
05.005.0060-A | DESCR1: TELA DE POLIPROPILENO PARA PROTECAO DE FACHADAS,CONSIDERANDO; DESCR2: APENAS O FORNECIMENTO DA TELA (VIDE ITENS 05.005.0062 E 05.; DESCR3: 005.0064 PARA COLOCACAO) | M2 | 2.45
05.005.0062-0 | TELA DE POLIPROPILENO PARA PROTECAO DE FACHADAS AMARRADA SOM | ENTE NOS EXTREMOS,EXCLUSIVE TELA (VIDE ITEM 05.005.0060 PARA | FORNECIMENTO),INCLUSIVE COSTURA DA TELA SE NECESSARIO.COLOC | ACAO E RETIRADA. |  |  | M2 | 5.56
05.005.0062-A | TELA DE POLIPROPILENO PARA PROTECAO DE FACHADAS AMARRADA SOM | ENTE NOS EXTREMOS,EXCLUSIVE TELA (VIDE ITEM 05.005.0060 PARA | FORNECIMENTO),INCLUSIVE COSTURA DA TELA SE NECESSARIO.COLOC | ACAO E RETIRADA. |  |  | M2 | 5.12
05.005.0064-0 | TELA DE POLIPROPILENO PARA PROTECAO DE FACHADAS AMARRADA EM | ANDAIME,EXCLUSIVE TELA(VIDE ITEM 05.005.0060 PARA FORNECIMEN | TO) E ANDAIME,INCLUSIVE COSTURA DA TELA SE NECESSARIO.COLOCA | CAO E RETIRADA. |  |  | M2 | 21.16
05.005.0064-A | TELA DE POLIPROPILENO PARA PROTECAO DE FACHADAS AMARRADA EM | ANDAIME,EXCLUSIVE TELA(VIDE ITEM 05.005.0060 PARA FORNECIMEN | TO) E ANDAIME,INCLUSIVE COSTURA DA TELA SE NECESSARIO.COLOCA | CAO E RETIRADA. |  |  | M2 | 19.52
05.006.0001-1 | LOCACAO DE ANDAIME COM ELEMENTOS TUBULARES SOBRE SAPATAS FIX | AS,CONSIDERANDO-SE A AREA DA PROJECAO VERTICAL DO ANDAIME E | PAGO PELO TEMPO NECESSARIO A SUA UTILIZACAO,EXCLUSIVE TRANSP | ORTE DOS ELEMENTOS DO ANDAIME ATE A OBRA,PLATAFORMA OU PASSA | RELA DE PINHO,MONTAGEM E DESMONTAGEM DOS ANDAIMES |  | M2XMES | 38.9
05.006.0001-B | LOCACAO DE ANDAIME COM ELEMENTOS TUBULARES SOBRE SAPATAS FIX | AS,CONSIDERANDO-SE A AREA DA PROJECAO VERTICAL DO ANDAIME E | PAGO PELO TEMPO NECESSARIO A SUA UTILIZACAO,EXCLUSIVE TRANSP | ORTE DOS ELEMENTOS DO ANDAIME ATE A OBRA,PLATAFORMA OU PASSA | RELA DE PINHO,MONTAGEM E DESMONTAGEM DOS ANDAIMES |  | M2XMES | 38.9
05.006.0002-1 | DESCR1: LOCACAO DE TORRE-ANDAIME TUBULAR SOBRE RODIZIOS,EXCLUSIVE AL; DESCR2: UGUEL DOS RODIZIOS,TRANSPORTE DOS ELEMENTOS DA TORRE,PLATAFO; DESCR3: RMA OU PASSARELA DE PINHO,MONTAGEM E DESMONTAGEM | MXMES | 33.64
05.006.0002-B | DESCR1: LOCACAO DE TORRE-ANDAIME TUBULAR SOBRE RODIZIOS,EXCLUSIVE AL; DESCR2: UGUEL DOS RODIZIOS,TRANSPORTE DOS ELEMENTOS DA TORRE,PLATAFO; DESCR3: RMA OU PASSARELA DE PINHO,MONTAGEM E DESMONTAGEM | MXMES | 33.64
05.006.0004-0 | LOCACAO DE ELEVADOR PARA OBRA,PARA TRANSPORTE VERTICAL DE CA | RGAS OU PESSOAS,COM TORRE DE 25,00M DE ALTURA,SENDO 16,00M D | E EDIFICACAO E 9,00M DE MODULO DE SEGURANCA,SISTEMA CREMALHE | IRA 1 CABINE SIMPLES,CAPACIDADE EM TORNO DE 18 PESSOAS,E 150 | 0KG DE CARGA,COM 4 PARADAS,INCLUSIVE OPERADOR |  | UNXMES | 21029.18
05.006.0004-A | LOCACAO DE ELEVADOR PARA OBRA,PARA TRANSPORTE VERTICAL DE CA | RGAS OU PESSOAS,COM TORRE DE 25,00M DE ALTURA,SENDO 16,00M D | E EDIFICACAO E 9,00M DE MODULO DE SEGURANCA,SISTEMA CREMALHE | IRA 1 CABINE SIMPLES,CAPACIDADE EM TORNO DE 18 PESSOAS,E 150 | 0KG DE CARGA,COM 4 PARADAS,INCLUSIVE OPERADOR |  | UNXMES | 20429.14
05.006.0010-0 | DESCR1: LOCACAO DE RODIZIOS DE FERRO,PARA TORRE TUBULAR.CUSTO PARA 4; DESCR2: RODIZIOS | UNXMES | 155.24
05.006.0010-A | DESCR1: LOCACAO DE RODIZIOS DE FERRO,PARA TORRE TUBULAR.CUSTO PARA 4; DESCR2: RODIZIOS | UNXMES | 155.24
05.006.0015-0 | DESCR1: LOCACAO DE RODIZIOS DE BORRACHA,PARA TORRE TUBULAR.CUSTO PAR; DESCR2: A 4 RODIZIOS | UNXMES | 172.92
05.006.0015-A | DESCR1: LOCACAO DE RODIZIOS DE BORRACHA,PARA TORRE TUBULAR.CUSTO PAR; DESCR2: A 4 RODIZIOS | UNXMES | 172.92
05.007.0005-0 | LOCACAO DE ANDAIME SUSPENSO COM CABO PASSANTE,MANUAL,COM 2,0 | 0 A 6,00M DE EXTENSAO,CABOS COM 30M COM PLATAFORMA,TELA PROT | ETORA E MATERIAL PARA FIXACAO E OPERACAO DO ANDAIME,EXCLUSIV | E TRANSPORTE (VIDE ITEM 04.020.0126),MONTAGEM E DESMONTAGEM | (VIDE ITEM 05.008.0002) E MOVIMENTACAO VERTICAL (VIDE ITEM 0 | 5.008.0006) | UNXMES | 613.1
05.007.0005-A | LOCACAO DE ANDAIME SUSPENSO COM CABO PASSANTE,MANUAL,COM 2,0 | 0 A 6,00M DE EXTENSAO,CABOS COM 30M COM PLATAFORMA,TELA PROT | ETORA E MATERIAL PARA FIXACAO E OPERACAO DO ANDAIME,EXCLUSIV | E TRANSPORTE (VIDE ITEM 04.020.0126),MONTAGEM E DESMONTAGEM | (VIDE ITEM 05.008.0002) E MOVIMENTACAO VERTICAL (VIDE ITEM 0 | 5.008.0006) | UNXMES | 613.1
05.007.0006-0 | LOCACAO DE ANDAIME SUSPENSO ELETRICO DE CABO PASSANTE,COM 2 | A 8 METROS DE EXTENSAO,CABOS COM 30 METROS,COM PLATAFORMA,TE | LA DE PROTECAO E MATERIAL PARA FIXACAO E OPERACAO DO ANDAIME | ,CONFORME NR 18 E ABNT NBR 6494,EXCLUSIVE TRANSPORTE (VIDE I | TEM 04.020.0126),MONTAGEM E DESMONTAGEM (VIDE ITEM 05.008.00 | 15) E MOVIMENTACAO VERTICAL (VIDE ITEM 05.008.0007) | UNXMES | 1813.1
05.007.0006-A | LOCACAO DE ANDAIME SUSPENSO ELETRICO DE CABO PASSANTE,COM 2 | A 8 METROS DE EXTENSAO,CABOS COM 30 METROS,COM PLATAFORMA,TE | LA DE PROTECAO E MATERIAL PARA FIXACAO E OPERACAO DO ANDAIME | ,CONFORME NR 18 E ABNT NBR 6494,EXCLUSIVE TRANSPORTE (VIDE I | TEM 04.020.0126),MONTAGEM E DESMONTAGEM (VIDE ITEM 05.008.00 | 15) E MOVIMENTACAO VERTICAL (VIDE ITEM 05.008.0007) | UNXMES | 1813.1
05.007.0007-0 | DESCR1: LOCACAO DE PASSARELA METALICA,PERFURADA,PARA ANDAIME METALIC; DESCR2: O TUBULAR,INCLUSIVE TRANSPORTE,CARGA E DESCARGA,EXCLUSIVE AN; DESCR3: DAIME TUBULAR E MOVIMENTACAO (VIDE ITEM 05.008.0008) | M2XMES | 99.93
05.007.0007-A | DESCR1: LOCACAO DE PASSARELA METALICA,PERFURADA,PARA ANDAIME METALIC; DESCR2: O TUBULAR,INCLUSIVE TRANSPORTE,CARGA E DESCARGA,EXCLUSIVE AN; DESCR3: DAIME TUBULAR E MOVIMENTACAO (VIDE ITEM 05.008.0008) | M2XMES | 99.93
05.007.0015-0 | DESCR1: LOCACAO DE CADEIRA SUSPENSA (BALANCIM),CONFORME NR 18 E ABNT; DESCR2: NBR 14751,INCLUSIVE KIT DE SEGURANCA COMPLETO,EXCLUSIVE MON; DESCR3: MONTAGEM E DESMONTAGEM (VIDE ITEM 05.008.0004) | UNXMES | 412.06
05.007.0015-A | DESCR1: LOCACAO DE CADEIRA SUSPENSA (BALANCIM),CONFORME NR 18 E ABNT; DESCR2: NBR 14751,INCLUSIVE KIT DE SEGURANCA COMPLETO,EXCLUSIVE MON; DESCR3: MONTAGEM E DESMONTAGEM (VIDE ITEM 05.008.0004) | UNXMES | 412.06
05.008.0001-0 | DESCR1: MONTAGEM E DESMONTAGEM DE ANDAIME COM ELEMENTOS TUBULARES,CO; DESCR2: NSIDERANDO-SE A AREA VERTICAL RECOBERTA | M2 | 8.77
05.008.0001-A | DESCR1: MONTAGEM E DESMONTAGEM DE ANDAIME COM ELEMENTOS TUBULARES,CO; DESCR2: NSIDERANDO-SE A AREA VERTICAL RECOBERTA | M2 | 7.89
05.008.0002-0 | DESCR1: MONTAGEM E DESMONTAGEM DE ANDAIME SUSPENSO MANUAL,CONSIDERAN; DESCR2: DO-SE EXTENSAO HORIZONTAL DAS FACHADAS E/OU EMPENAS | M | 41.75
05.008.0002-A | DESCR1: MONTAGEM E DESMONTAGEM DE ANDAIME SUSPENSO MANUAL,CONSIDERAN; DESCR2: DO-SE EXTENSAO HORIZONTAL DAS FACHADAS E/OU EMPENAS | M | 37.56
05.008.0003-0 | DESCR1: MONTAGEM E DESMONTAGEM DE ELEVADOR DE OBRA REFERIDO NOS ITEN; DESCR2: S 05.006.0003 E 05.006.0004 | UN | 4036.09
05.008.0003-A | DESCR1: MONTAGEM E DESMONTAGEM DE ELEVADOR DE OBRA REFERIDO NOS ITEN; DESCR2: S 05.006.0003 E 05.006.0004 | UN | 3631.45
05.008.0004-0 | DESCR1: MONTAGEM E DESMONTAGEM DE CADEIRA SUSPENSA (BALANCIM).CUSTO; DESCR2: POR BALANCIM | UN | 125.27
05.008.0004-A | DESCR1: MONTAGEM E DESMONTAGEM DE CADEIRA SUSPENSA (BALANCIM).CUSTO; DESCR2: POR BALANCIM | UN | 112.7
05.008.0006-0 | DESCR1: MOVIMENTACAO VERTICAL DE ANDAIME SUSPENSO MANUAL,CONSIDERAND; DESCR2: O-SE UMA VEZ A AREA TRABALHADA,EM PROJECAO VERTICAL | M2 | 3.52
05.008.0006-A | DESCR1: MOVIMENTACAO VERTICAL DE ANDAIME SUSPENSO MANUAL,CONSIDERAND; DESCR2: O-SE UMA VEZ A AREA TRABALHADA,EM PROJECAO VERTICAL | M2 | 3.17
05.008.0007-0 | DESCR1: MOVIMENTACAO VERTICAL DE ANDAIME SUSPENSO ELETRICO,CONSIDERA; DESCR2: NDO-SE UMA VEZ A AREA TRABALHADA,EM PROJECAO VERTICAL | M2 | 1.56
05.008.0007-A | DESCR1: MOVIMENTACAO VERTICAL DE ANDAIME SUSPENSO ELETRICO,CONSIDERA; DESCR2: NDO-SE UMA VEZ A AREA TRABALHADA,EM PROJECAO VERTICAL | M2 | 1.41
05.008.0008-1 | DESCR1: MOVIMENTACAO VERTICAL OU HORIZONTAL DE PLATAFORMA OU PASSARE; DESCR2: LA | M2 | 0.72
05.008.0008-B | DESCR1: MOVIMENTACAO VERTICAL OU HORIZONTAL DE PLATAFORMA OU PASSARE; DESCR2: LA | M2 | 0.65
05.008.0009-0 | DESCR1: MOVIMENTACAO HORIZONTAL DE ANDAIME COM ELEMENTOS TUBULARES T; DESCR2: IPO TORRE | M | 0.21
05.008.0009-A | DESCR1: MOVIMENTACAO HORIZONTAL DE ANDAIME COM ELEMENTOS TUBULARES T; DESCR2: IPO TORRE | M | 0.19
05.008.0010-0 | DESCR1: MONTAGEM E DESMONTAGEM DE USINA MISTURADORA DE CONCRETO,TIPO; DESCR2: PAREDE,COM SILOS HORIZONTAIS PARA TRES AGREGADOS. | UN | 64293.87
05.008.0010-A | DESCR1: MONTAGEM E DESMONTAGEM DE USINA MISTURADORA DE CONCRETO,TIPO; DESCR2: PAREDE,COM SILOS HORIZONTAIS PARA TRES AGREGADOS. | UN | 59507.08
05.008.0012-0 | DESCR1: MONTAGEM E DESMONTAGEM DE USINA MISTURADORA DE CONCRETO,TIPO; DESCR2: VERTICAL,COM SILOS PARA 45,00M3 DE AGREGADOS E 30T DE CIMEN; DESCR3: TO | UN | 325614.53
05.008.0012-A | DESCR1: MONTAGEM E DESMONTAGEM DE USINA MISTURADORA DE CONCRETO,TIPO; DESCR2: VERTICAL,COM SILOS PARA 45,00M3 DE AGREGADOS E 30T DE CIMEN; DESCR3: TO | UN | 303324.88
05.008.0013-0 | MONTAGEM E DESMONTAGEM DE TELEFERICO DE OBRA,COM VAO DE APRO | XIMADAMENTE 180,00M,INCLUSIVE O PREPARO DO TERRENO,EXCLUSIVE | AS DEMAIS OBRAS NAO LIGADAS A PARTE MECANICA E O TRANSPORTE | SECUNDARIO ATE O PONTO INICIAL DE OPERACAO |  |  | UN | 5235.72
05.008.0013-A | MONTAGEM E DESMONTAGEM DE TELEFERICO DE OBRA,COM VAO DE APRO | XIMADAMENTE 180,00M,INCLUSIVE O PREPARO DO TERRENO,EXCLUSIVE | AS DEMAIS OBRAS NAO LIGADAS A PARTE MECANICA E O TRANSPORTE | SECUNDARIO ATE O PONTO INICIAL DE OPERACAO |  |  | UN | 4710.86
05.008.0015-0 | DESCR1: MONTAGEM E DESMONTAGEM DE ANDAIME SUSPENSO ELETRICO CONSIDER; DESCR2: ANDO-SE A EXTENSAO HORIZONTAL DAS FACHADAS E/OU EMPENAS | M | 72.11
05.008.0015-A | DESCR1: MONTAGEM E DESMONTAGEM DE ANDAIME SUSPENSO ELETRICO CONSIDER; DESCR2: ANDO-SE A EXTENSAO HORIZONTAL DAS FACHADAS E/OU EMPENAS | M | 64.88
05.009.0002-0 | DESCR1: ENCHIMENTO PARA ELEVACAO DE PISO,COM BLOCO DE CONCRETO CELUL; DESCR2: AR,COM 10CM DE ALTURA,ASSENTE COM ARGAMASSA DE CIMENTO E ARE; DESCR3: IA NO TRACO 1:8 | M2 | 94.68
05.009.0002-A | DESCR1: ENCHIMENTO PARA ELEVACAO DE PISO,COM BLOCO DE CONCRETO CELUL; DESCR2: AR,COM 10CM DE ALTURA,ASSENTE COM ARGAMASSA DE CIMENTO E ARE; DESCR3: IA NO TRACO 1:8 | M2 | 93.8
05.009.0003-0 | DESCR1: ENCHIMENTO PARA ELEVACAO DE PISO,COM BLOCO DE CONCRETO CELUL; DESCR2: AR,COM 15CM DE ALTURA,ASSENTE COM ARGAMASSA DE CIMENTO E ARE; DESCR3: IA NO TRACO 1:8 | M2 | 139.41
05.009.0003-A | DESCR1: ENCHIMENTO PARA ELEVACAO DE PISO,COM BLOCO DE CONCRETO CELUL; DESCR2: AR,COM 15CM DE ALTURA,ASSENTE COM ARGAMASSA DE CIMENTO E ARE; DESCR3: IA NO TRACO 1:8 | M2 | 137.66
05.009.0004-0 | DESCR1: ENCHIMENTO PARA ELEVACAO DE PISO,COM BLOCO DE CONCRETO CELUL; DESCR2: AR,COM 30CM DE ALTURA,ASSENTE COM ARGAMASSA DE CIMENTO E ARE; DESCR3: IA NO TRACO 1:8 | M2 | 348.74
05.009.0004-A | DESCR1: ENCHIMENTO PARA ELEVACAO DE PISO,COM BLOCO DE CONCRETO CELUL; DESCR2: AR,COM 30CM DE ALTURA,ASSENTE COM ARGAMASSA DE CIMENTO E ARE; DESCR3: IA NO TRACO 1:8 | M2 | 346.15
05.009.0010-0 | DESCR1: ARGILA EXPANDIDA COM GRANULOMETRIA FINA DE 2215,INCLUSIVE TR; DESCR2: ANSPORTE.FORNECIMENTO | M3 | 616.97
05.009.0010-A | DESCR1: ARGILA EXPANDIDA COM GRANULOMETRIA FINA DE 2215,INCLUSIVE TR; DESCR2: ANSPORTE.FORNECIMENTO | M3 | 616.97
05.009.0015-0 | DESCR1: ARGILA EXPANDIDA COM GRANULOMETRIA GROSSA DE 3222,INCLUSIVE; DESCR2: TRANSPORTE.FORNECIMENTO | M3 | 555.27
05.009.0015-A | DESCR1: ARGILA EXPANDIDA COM GRANULOMETRIA GROSSA DE 3222,INCLUSIVE; DESCR2: TRANSPORTE.FORNECIMENTO | M3 | 555.27
05.010.0001-0 | ESGOTAMENTO NORMAL DE VALAS,MEDIDO POR VOLUME D`AGUA ESGOTAD | O,UTILIZANDO BOMBA ACIONADA POR MOTOR A GASOLINA,DIAMETRO DE | SUCCAO E DESCARGA DE 1.1/2",CONSIDERANDO UMA ALTURA MANOMET | RICA ATE 10,00M |  |  | M3 | 0.92
05.010.0001-A | ESGOTAMENTO NORMAL DE VALAS,MEDIDO POR VOLUME D`AGUA ESGOTAD | O,UTILIZANDO BOMBA ACIONADA POR MOTOR A GASOLINA,DIAMETRO DE | SUCCAO E DESCARGA DE 1.1/2",CONSIDERANDO UMA ALTURA MANOMET | RICA ATE 10,00M |  |  | M3 | 0.88
05.010.0005-0 | DESCR1: ESGOTAMENTO DE VALA MEDIDO PELA POTENCIA INSTALADA E PELO TE; DESCR2: MPO DE FUNCIONAMENTO | CVxH | 7.17
05.010.0005-A | DESCR1: ESGOTAMENTO DE VALA MEDIDO PELA POTENCIA INSTALADA E PELO TE; DESCR2: MPO DE FUNCIONAMENTO | CVxH | 6.66
05.010.0006-0 | DESCR1: ESGOTAMENTO DE VALA MEDIDO PELA POTENCIA INSTALADA E PELO TE; DESCR2: MPO DE FUNCIONAMENTO,DEVENDO SER USADO COMO SEU COMPLEMENTO,; DESCR3: CONSIDERANDO A HORA IMPRODUTIVA DA BOMBA. | CVXH | 5.03
05.010.0006-A | DESCR1: ESGOTAMENTO DE VALA MEDIDO PELA POTENCIA INSTALADA E PELO TE; DESCR2: MPO DE FUNCIONAMENTO,DEVENDO SER USADO COMO SEU COMPLEMENTO,; DESCR3: CONSIDERANDO A HORA IMPRODUTIVA DA BOMBA. | CVXH | 4.53
05.010.0020-0 | ESGOTAMENTO DE AGUA DE SUBSOLO RESULTANTE DE INFILTRACAO OU | ALAGAMENTO,USANDO MOTOR ELETRICO EM BOMBA DE 3HP,DIAMETRO DE | SUCCAO DE 1.1/2".ALTURA MANOMETRICA ATE 10,00M,MEDIDA PELO | TEMPO DE FUNCIONAMENTO |  |  | H | 4.64
05.010.0020-A | ESGOTAMENTO DE AGUA DE SUBSOLO RESULTANTE DE INFILTRACAO OU | ALAGAMENTO,USANDO MOTOR ELETRICO EM BOMBA DE 3HP,DIAMETRO DE | SUCCAO DE 1.1/2".ALTURA MANOMETRICA ATE 10,00M,MEDIDA PELO | TEMPO DE FUNCIONAMENTO |  |  | H | 4.64
05.010.0021-0 | ESGOTAMENTO DE AGUA DE SUBSOLO RESULTANTE DE INFILTRACAO OU | ALAGAMENTO,USANDO MOTOR ELETRICO EM BOMBA DE 3HP,DIAMETRO DE | SUCCAO DE 1.1/2",DEVENDO SER USADO COMO SEU COMPLEMENTO,CON | SIDERANDO A HORA IMPRODUTIVA DA BOMBA.ALTURA MANOMETRICA ATE | 10,00M,MEDIDA PELO TEMPO DE FUNCIONAMENTO |  | H | 0.26
05.010.0021-A | ESGOTAMENTO DE AGUA DE SUBSOLO RESULTANTE DE INFILTRACAO OU | ALAGAMENTO,USANDO MOTOR ELETRICO EM BOMBA DE 3HP,DIAMETRO DE | SUCCAO DE 1.1/2",DEVENDO SER USADO COMO SEU COMPLEMENTO,CON | SIDERANDO A HORA IMPRODUTIVA DA BOMBA.ALTURA MANOMETRICA ATE | 10,00M,MEDIDA PELO TEMPO DE FUNCIONAMENTO |  | H | 0.26
05.011.0001-0 | DESCR1: ESCORAMENTO SIMPLES,FECHADO,DE VALA DE POUCA PROFUNDIDADE(AT; DESCR2: E 1,00M DE PROFUNDIDADE),INCLUSIVE FORNECIMENTO DOS MATERIAI; DESCR3: S(PECAS DE MADEIRA DE 3ª-1.1/2"X9" E 3"X6") | M2 | 126.03
05.011.0001-A | DESCR1: ESCORAMENTO SIMPLES,FECHADO,DE VALA DE POUCA PROFUNDIDADE(AT; DESCR2: E 1,00M DE PROFUNDIDADE),INCLUSIVE FORNECIMENTO DOS MATERIAI; DESCR3: S(PECAS DE MADEIRA DE 3ª-1.1/2"X9" E 3"X6") | M2 | 121.23
05.011.0002-0 | DESCR1: ESCORAMENTO SIMPLES,ABERTO,DE VALA DE POUCA PROFUNDIDADE(ATE; DESCR2: 1,00M DE PROFUNDIDADE),INCLUSIVE FORNECIMENTO DOS MATERIAIS; DESCR3: (PECAS DE MADEIRA DE 3ª-1.1/2"X9" E 3"X6") | M2 | 56.03
05.011.0002-A | DESCR1: ESCORAMENTO SIMPLES,ABERTO,DE VALA DE POUCA PROFUNDIDADE(ATE; DESCR2: 1,00M DE PROFUNDIDADE),INCLUSIVE FORNECIMENTO DOS MATERIAIS; DESCR3: (PECAS DE MADEIRA DE 3ª-1.1/2"X9" E 3"X6") | M2 | 53.62
05.011.0006-0 | DESCR1: ESCORAMENTO SIMPLES,FECHADO,DE VALA DE POUCA PROFUNDIDADE(AT; DESCR2: E 1,00M DE PROFUNDIDADE),INCLUSIVE FORNECIMENTO DOS MATERIAI; DESCR3: S,COM ESGOTAMENTO MANUAL | M2 | 153.75
05.011.0006-A | DESCR1: ESCORAMENTO SIMPLES,FECHADO,DE VALA DE POUCA PROFUNDIDADE(AT; DESCR2: E 1,00M DE PROFUNDIDADE),INCLUSIVE FORNECIMENTO DOS MATERIAI; DESCR3: S,COM ESGOTAMENTO MANUAL | M2 | 147.28
05.012.0001-0 | CHAPA DE ACO CARBONO SAE 1006/10 PERFURADA EM FUROS REDONDOS | ALTERNADOS LONGITUDINALMENTE,DIAMETRO DE 1,80MM,DISTANCIA E | NTRE FUROS DE 2,55MM (DE CENTRO),NAS DIMENSOES DE(2000X1000X | 0,90)MM.FORNECIMENTO |  |  | UN | 518.39
05.012.0001-A | CHAPA DE ACO CARBONO SAE 1006/10 PERFURADA EM FUROS REDONDOS | ALTERNADOS LONGITUDINALMENTE,DIAMETRO DE 1,80MM,DISTANCIA E | NTRE FUROS DE 2,55MM (DE CENTRO),NAS DIMENSOES DE(2000X1000X | 0,90)MM.FORNECIMENTO |  |  | UN | 518.39
05.012.0005-0 | CHAPA DE ACO CARBONO SAE 1006/10,PERFURADA EM FUROS REDONDOS | ALTERNADOS LONGITUDINALMENTE,DIAMETRO DE 6,35MM,DISTANCIA EN | TRE FUROS DE 9,00MM (DE CENTRO),NAS DIMENSOES DE(2000X1000X1 | ,5)MM.FORNECIMENTO |  |  | UN | 531.89
05.012.0005-A | CHAPA DE ACO CARBONO SAE 1006/10,PERFURADA EM FUROS REDONDOS | ALTERNADOS LONGITUDINALMENTE,DIAMETRO DE 6,35MM,DISTANCIA EN | TRE FUROS DE 9,00MM (DE CENTRO),NAS DIMENSOES DE(2000X1000X1 | ,5)MM.FORNECIMENTO |  |  | UN | 531.89
05.013.0001-0 | DESCR1: CHAPA DE ACO CARBONO COMUM DE 3/8",PARA PASSAGEM DE VEICULOS; DESCR2: ,SOBRE VALAS EM TRAVESSIAS,COMPREENDENDO COLOCACAO,USO E RET; DESCR3: IRADA,MEDIDA PELA AREA DE CHAPA,EM CADA APLICACAO | M2 | 48.03
05.013.0001-A | DESCR1: CHAPA DE ACO CARBONO COMUM DE 3/8",PARA PASSAGEM DE VEICULOS; DESCR2: ,SOBRE VALAS EM TRAVESSIAS,COMPREENDENDO COLOCACAO,USO E RET; DESCR3: IRADA,MEDIDA PELA AREA DE CHAPA,EM CADA APLICACAO | M2 | 44.72
05.013.0002-0 | CHAPA DE ACO CARBONO COMUM DE 3/8",PARA PASSAGEM DE VEICULOS | ,SOBRE VALAS EM TRAVESSIAS,COMPREENDENDO COLOCACAO,USO E RET | IRADA,MEDIDA PELA AREA DE CHAPA,EM CADA APLICACAO,INCLUSIVE | MOBILIZACAO,TRANSPORTE,CARGA E DESCARGA |  |  | M2 | 94.21
05.013.0002-A | CHAPA DE ACO CARBONO COMUM DE 3/8",PARA PASSAGEM DE VEICULOS | ,SOBRE VALAS EM TRAVESSIAS,COMPREENDENDO COLOCACAO,USO E RET | IRADA,MEDIDA PELA AREA DE CHAPA,EM CADA APLICACAO,INCLUSIVE | MOBILIZACAO,TRANSPORTE,CARGA E DESCARGA |  |  | M2 | 88.1
05.013.0003-0 | DESCR1: CHAPA DE ACO CARBONO COMUM DE 3/8",PARA PASSAGEM DE VEICULOS; DESCR2: ,SOBRE VALAS EM TRAVESSIAS,COMPREENDENDO SOMENTE A COLOCACAO; DESCR3: E RETIRADA,MEDIDA PELA AREA DE CHAPA,EM CADA APLICACAO | M2 | 7.45
05.013.0003-A | DESCR1: CHAPA DE ACO CARBONO COMUM DE 3/8",PARA PASSAGEM DE VEICULOS; DESCR2: ,SOBRE VALAS EM TRAVESSIAS,COMPREENDENDO SOMENTE A COLOCACAO; DESCR3: E RETIRADA,MEDIDA PELA AREA DE CHAPA,EM CADA APLICACAO | M2 | 6.7
05.014.0001-0 | DESCR1: ALUGUEL DE TRANSFORMADOR DE DISTRIBUICAO,TRIFASICO,60HZ,13,8; DESCR2: KV-220/127V,30KVA | UNXMES | 1264.8
05.014.0001-A | DESCR1: ALUGUEL DE TRANSFORMADOR DE DISTRIBUICAO,TRIFASICO,60HZ,13,8; DESCR2: KV-220/127V,30KVA | UNXMES | 1264.8
05.014.0005-0 | DESCR1: ALUGUEL DE TRANSFORMADOR DE DISTRIBUICAO,TRIFASICO,60HZ,13,8; DESCR2: KV-220/127V,45KVA | UNXMES | 1542.2
05.014.0005-A | DESCR1: ALUGUEL DE TRANSFORMADOR DE DISTRIBUICAO,TRIFASICO,60HZ,13,8; DESCR2: KV-220/127V,45KVA | UNXMES | 1542.2
05.014.0009-0 | DESCR1: ALUGUEL DE TRANSFORMADOR DE DISTRIBUICAO,TRIFASICO,60HZ,13,8; DESCR2: KV-220/127V,75KVA | UNXMES | 1850
05.014.0009-A | DESCR1: ALUGUEL DE TRANSFORMADOR DE DISTRIBUICAO,TRIFASICO,60HZ,13,8; DESCR2: KV-220/127V,75KVA | UNXMES | 1850
05.014.0015-0 | DESCR1: ALUGUEL DE TRANSFORMADOR DE DISTRIBUICAO,TRIFASICO,60HZ,13,8; DESCR2: KV-220/127V,112,5KVA | UNXMES | 2260
05.014.0015-A | DESCR1: ALUGUEL DE TRANSFORMADOR DE DISTRIBUICAO,TRIFASICO,60HZ,13,8; DESCR2: KV-220/127V,112,5KVA | UNXMES | 2260
05.014.0020-0 | DESCR1: ALUGUEL DE TRANSFORMADOR DE DISTRIBUICAO,TRIFASICO,60HZ,13,8; DESCR2: KV-220/127V,150KVA | UNXMES | 2680
05.014.0020-A | DESCR1: ALUGUEL DE TRANSFORMADOR DE DISTRIBUICAO,TRIFASICO,60HZ,13,8; DESCR2: KV-220/127V,150KVA | UNXMES | 2680
05.014.0023-0 | DESCR1: ALUGUEL DE TRANSFORMADOR DE DISTRIBUICAO,TRIFASICO,60HZ,13,8; DESCR2: KV-220/127KV,225KVA | UNXMES | 3450
05.014.0023-A | DESCR1: ALUGUEL DE TRANSFORMADOR DE DISTRIBUICAO,TRIFASICO,60HZ,13,8; DESCR2: KV-220/127KV,225KVA | UNXMES | 3450
05.014.0025-0 | DESCR1: ALUGUEL DE TRANSFORMADOR DE DISTRIBUICAO,TRIFASICO,60HZ,13,8; DESCR2: KV-220/127V,300KVA | UNXMES | 4006.7
05.014.0025-A | DESCR1: ALUGUEL DE TRANSFORMADOR DE DISTRIBUICAO,TRIFASICO,60HZ,13,8; DESCR2: KV-220/127V,300KVA | UNXMES | 4006.7
05.015.0030-0 | PORTICO EM ACO,PARA SUPORTE DE SINALIZACAO VERTICAL,COMPOSTO | POR 2(DUAS) COLUNAS TUBULARES,1(UMA) VIGA TRELICADA E CHUMB | ADORES PARA FIXACAO,GALVANIZADO POR IMERSAO A QUENTE,COM ZIN | CAGEM MINIMA DE 350GR/M2 EM CADA FACE,CONFORME ABNT NBR 6323 | ,SENDO O VAO DE 22,40M.FORNECIMENTO E COLOCACAO |  | UN | 154509.67
05.015.0030-A | PORTICO EM ACO,PARA SUPORTE DE SINALIZACAO VERTICAL,COMPOSTO | POR 2(DUAS) COLUNAS TUBULARES,1(UMA) VIGA TRELICADA E CHUMB | ADORES PARA FIXACAO,GALVANIZADO POR IMERSAO A QUENTE,COM ZIN | CAGEM MINIMA DE 350GR/M2 EM CADA FACE,CONFORME ABNT NBR 6323 | ,SENDO O VAO DE 22,40M.FORNECIMENTO E COLOCACAO |  | UN | 153920.97
05.015.0031-0 | PORTICO EM ACO,PARA SUPORTE DE SINALIZACAO VERTICAL,COMPOSTO | POR 2(DUAS) COLUNAS TUBULARES,1(UMA) VIGA TRELICADA E CHUMB | ADORES PARA FIXACAO,GALVANIZADO POR IMERSAO A QUENTE,COM ZIN | CAGEM MINIMA DE 350GR/M2 EM CADA FACE,CONFORME ABNT NBR 6323 | ,SENDO O VAO DE 18,80M.FORNECIMENTO E COLOCACAO |  | UN | 143816.04
05.015.0031-A | PORTICO EM ACO,PARA SUPORTE DE SINALIZACAO VERTICAL,COMPOSTO | POR 2(DUAS) COLUNAS TUBULARES,1(UMA) VIGA TRELICADA E CHUMB | ADORES PARA FIXACAO,GALVANIZADO POR IMERSAO A QUENTE,COM ZIN | CAGEM MINIMA DE 350GR/M2 EM CADA FACE,CONFORME ABNT NBR 6323 | ,SENDO O VAO DE 18,80M.FORNECIMENTO E COLOCACAO |  | UN | 143229.9
05.015.0032-0 | PORTICO EM ACO,PARA SUPORTE DE SINALIZACAO VERTICAL,COMPOSTO | POR 2(DUAS) COLUNAS TUBULARES,1(UMA) VIGA TRELICADA E CHUMB | ADORES PARA FIXACAO,GALVANIZADO POR IMERSAO A QUENTE,COM ZIN | CAGEM MINIMA DE 350GR/M2 EM CADA FACE,CONFORME ABNT NBR 6323 | ,SENDO O VAO DE 17,20M.FORNECIMENTO E COLOCACAO |  | UN | 140988.91
05.015.0032-A | PORTICO EM ACO,PARA SUPORTE DE SINALIZACAO VERTICAL,COMPOSTO | POR 2(DUAS) COLUNAS TUBULARES,1(UMA) VIGA TRELICADA E CHUMB | ADORES PARA FIXACAO,GALVANIZADO POR IMERSAO A QUENTE,COM ZIN | CAGEM MINIMA DE 350GR/M2 EM CADA FACE,CONFORME ABNT NBR 6323 | ,SENDO O VAO DE 17,20M.FORNECIMENTO E COLOCACAO |  | UN | 140403.89
05.015.0033-0 | PORTICO EM ACO,PARA SUPORTE DE SINALIZACAO VERTICAL,COMPOSTO | POR 2(DUAS) COLUNAS TUBULARES,1(UMA) VIGA TRELICADA E CHUMB | ADORES PARA FIXACAO,GALVANIZADO POR IMERSAO A QUENTE,COM ZIN | CAGEM MINIMA DE 350GR/M2 EM CADA FACE,CONFORME ABNT NBR 6323 | ,SENDO O VAO DE 15,20M.FORNECIMENTO E COLOCACAO |  | UN | 121972.77
05.015.0033-A | PORTICO EM ACO,PARA SUPORTE DE SINALIZACAO VERTICAL,COMPOSTO | POR 2(DUAS) COLUNAS TUBULARES,1(UMA) VIGA TRELICADA E CHUMB | ADORES PARA FIXACAO,GALVANIZADO POR IMERSAO A QUENTE,COM ZIN | CAGEM MINIMA DE 350GR/M2 EM CADA FACE,CONFORME ABNT NBR 6323 | ,SENDO O VAO DE 15,20M.FORNECIMENTO E COLOCACAO |  | UN | 121389.12
05.015.0034-0 | PORTICO EM ACO,PARA SUPORTE DE SINALIZACAO VERTICAL,COMPOSTO | POR 2(DUAS) COLUNAS TUBULARES,1(UMA) VIGA TRELICADA E CHUMB | ADORES PARA FIXACAO,GALVANIZADO POR IMERSAO A QUENTE,COM ZIN | CAGEM MINIMA DE 350GR/M2 EM CADA FACE,CONFORME ABNT NBR 6323 | ,SENDO O VAO DE 13,20M.FORNECIMENTO E COLOCACAO |  | UN | 117554.63
05.015.0034-A | PORTICO EM ACO,PARA SUPORTE DE SINALIZACAO VERTICAL,COMPOSTO | POR 2(DUAS) COLUNAS TUBULARES,1(UMA) VIGA TRELICADA E CHUMB | ADORES PARA FIXACAO,GALVANIZADO POR IMERSAO A QUENTE,COM ZIN | CAGEM MINIMA DE 350GR/M2 EM CADA FACE,CONFORME ABNT NBR 6323 | ,SENDO O VAO DE 13,20M.FORNECIMENTO E COLOCACAO |  | UN | 116972.35
05.015.0040-0 | SEMIPORTICO EM ACO,BANDEIRA SIMPLES,PARA SUPORTE DE SINALIZA | CAO VERTICAL,COMPOSTO POR 1(UMA) COLUNA TUBULAR,1(UMA) VIGA | TRELICADA EM BALANCO E CHUMBADORES PARA FIXACAO,GALVANIZADO | POR IMERSAO A QUENTE,COM ZINCAGEM MINIMA DE 350GR/M2 EM CADA | FACE,CONFORME ABNT NBR 6323,SENDO O BALANCO DE 8,60M.FORNEC | IMENTO E COLOCACAO | UN | 70797.77
05.015.0040-A | SEMIPORTICO EM ACO,BANDEIRA SIMPLES,PARA SUPORTE DE SINALIZA | CAO VERTICAL,COMPOSTO POR 1(UMA) COLUNA TUBULAR,1(UMA) VIGA | TRELICADA EM BALANCO E CHUMBADORES PARA FIXACAO,GALVANIZADO | POR IMERSAO A QUENTE,COM ZINCAGEM MINIMA DE 350GR/M2 EM CADA | FACE,CONFORME ABNT NBR 6323,SENDO O BALANCO DE 8,60M.FORNEC | IMENTO E COLOCACAO | UN | 70320.2
05.015.0041-0 | SEMIPORTICO EM ACO,BANDEIRA SIMPLES,PARA SUPORTE DE SINALIZA | CAO VERTICAL,COMPOSTO POR 1(UMA) COLUNA TUBULAR,1(UMA) VIGA | TRELICADA EM BALANCO E CHUMBADORES PARA FIXACAO,GALVANIZADO | POR IMERSAO A QUENTE,COM ZINCAGEM MINIMA DE 350GR/M2 EM CADA | FACE,CONFORME ABNT NBR 6323,SENDO O BALANCO DE 5,10M.FORNEC | IMENTO E COLOCACAO | UN | 60863.55
05.015.0041-A | SEMIPORTICO EM ACO,BANDEIRA SIMPLES,PARA SUPORTE DE SINALIZA | CAO VERTICAL,COMPOSTO POR 1(UMA) COLUNA TUBULAR,1(UMA) VIGA | TRELICADA EM BALANCO E CHUMBADORES PARA FIXACAO,GALVANIZADO | POR IMERSAO A QUENTE,COM ZINCAGEM MINIMA DE 350GR/M2 EM CADA | FACE,CONFORME ABNT NBR 6323,SENDO O BALANCO DE 5,10M.FORNEC | IMENTO E COLOCACAO | UN | 60477.42
05.015.0045-0 | SEMIPORTICO EM ACO,BANDEIRA DUPLA,PARA SUPORTE DE SINALIZACA | O VERTICAL,COMPOSTO POR 1(UMA) COLUNA TUBULAR,2(DUAS) VIGAS | TRELICADAS EM BALANCO E CHUMBADORES PARA FIXACAO,GALVANIZADO | POR IMERSAO A QUENTE,COM ZINCAGEM MINIMA DE 350GR/M2 EM CAD | A FACE,CONFORME ABNT NBR 6323,SENDO O BALANCO DE 8,60M.FORNE | CIMENTO E COLOCACAO | UN | 107517.77
05.015.0045-A | SEMIPORTICO EM ACO,BANDEIRA DUPLA,PARA SUPORTE DE SINALIZACA | O VERTICAL,COMPOSTO POR 1(UMA) COLUNA TUBULAR,2(DUAS) VIGAS | TRELICADAS EM BALANCO E CHUMBADORES PARA FIXACAO,GALVANIZADO | POR IMERSAO A QUENTE,COM ZINCAGEM MINIMA DE 350GR/M2 EM CAD | A FACE,CONFORME ABNT NBR 6323,SENDO O BALANCO DE 8,60M.FORNE | CIMENTO E COLOCACAO | UN | 107040.2
05.015.0046-0 | SEMIPORTICO EM ACO,BANDEIRA DUPLA,PARA SUPORTE DE SINALIZACA | A VERTICAL,COMPOSTO POR 1(UMA) COLUNA TUBULAR,2(DUAS) VIGAS | TRELICADAS EM BALANCO E CHUMBADORES PARA FIXACAO,GALVANIZADO | POR IMERSAO A QUENTE,COM ZINCAGEM MINIMA DE 350GR/M2 EM CAD | A FACE,CONFORME ABNT NBR 6323,SENDO O BALANCO DE 5,10M.FORNE | CIMENTO E COLOCACAO | UN | 88552.55
05.015.0046-A | SEMIPORTICO EM ACO,BANDEIRA DUPLA,PARA SUPORTE DE SINALIZACA | A VERTICAL,COMPOSTO POR 1(UMA) COLUNA TUBULAR,2(DUAS) VIGAS | TRELICADAS EM BALANCO E CHUMBADORES PARA FIXACAO,GALVANIZADO | POR IMERSAO A QUENTE,COM ZINCAGEM MINIMA DE 350GR/M2 EM CAD | A FACE,CONFORME ABNT NBR 6323,SENDO O BALANCO DE 5,10M.FORNE | CIMENTO E COLOCACAO | UN | 88166.42
05.015.0050-0 | PLACA DE SINALIZACAO DE RODOVIAS,EM CHAPA DE ACO Nº16,TRATAD | A QUIMICAMENTE,INCLUSIVE PINTURA COM METAL PRIMER NAS DUAS F | ACES E ESMALTE SINTETICO PRETO NO VERSO.APLICACAO DE PELICUL | AS REFLETIVAS NO GRAU TECNICO E PELICULA PARA LEGENDA FIXADA | ATRAVES DE CASTANHAS DUPLAS EM POSTE DE CONCRETO ARMADO.FOR | NECIMENTO E COLOCACAO | M2 | 608.95
05.015.0050-A | PLACA DE SINALIZACAO DE RODOVIAS,EM CHAPA DE ACO Nº16,TRATAD | A QUIMICAMENTE,INCLUSIVE PINTURA COM METAL PRIMER NAS DUAS F | ACES E ESMALTE SINTETICO PRETO NO VERSO.APLICACAO DE PELICUL | AS REFLETIVAS NO GRAU TECNICO E PELICULA PARA LEGENDA FIXADA | ATRAVES DE CASTANHAS DUPLAS EM POSTE DE CONCRETO ARMADO.FOR | NECIMENTO E COLOCACAO | M2 | 598.57
05.015.0055-0 | PLACA DE SINALIZACAO DE RODOVIAS,EM CHAPA DE ACO Nº16,TRATAD | A QUIMICAMENTE,INCLUSIVE PINTURA COM METAL PRIMER NAS DUAS F | ACES E ESMALTE SINTETICO PRETO NO VERSO.APLICACAO DE PELICUL | AS REFLETIVAS NO GRAU TECNICO,GRAU ALTA INTENSIDADE E PELICU | LA PARA LEGENDA FIXADA ATRAVES DE CASTANHAS DUPLAS EM POSTE | DE CONCRETO ARMADO.FORNECIMENTO E COLOCACAO | M2 | 627.12
05.015.0055-A | PLACA DE SINALIZACAO DE RODOVIAS,EM CHAPA DE ACO Nº16,TRATAD | A QUIMICAMENTE,INCLUSIVE PINTURA COM METAL PRIMER NAS DUAS F | ACES E ESMALTE SINTETICO PRETO NO VERSO.APLICACAO DE PELICUL | AS REFLETIVAS NO GRAU TECNICO,GRAU ALTA INTENSIDADE E PELICU | LA PARA LEGENDA FIXADA ATRAVES DE CASTANHAS DUPLAS EM POSTE | DE CONCRETO ARMADO.FORNECIMENTO E COLOCACAO | M2 | 616.74
05.015.0060-0 | PLACA DE SINALIZACAO DE RODOVIAS,EM CHAPA DE ACO Nº16,TRATAD | A QUIMICAMENTE,INCLUSIVE PINTURA COM METAL PRIMER NAS DUAS F | ACES E ESMALTE SINTETICO PRETO NO VERSO.APLICACAO DE PELICUL | AS REFLETIVAS NO GRAU TECNICO,GRAU DIAMANTE E PELICULA PARA | LEGENDA FIXADA ATRAVES DE CASTANHAS DUPLAS EM POSTE DE CONCR | ETO ARMADO.FORNECIMENTO E COLOCACAO | M2 | 632.41
05.015.0060-A | PLACA DE SINALIZACAO DE RODOVIAS,EM CHAPA DE ACO Nº16,TRATAD | A QUIMICAMENTE,INCLUSIVE PINTURA COM METAL PRIMER NAS DUAS F | ACES E ESMALTE SINTETICO PRETO NO VERSO.APLICACAO DE PELICUL | AS REFLETIVAS NO GRAU TECNICO,GRAU DIAMANTE E PELICULA PARA | LEGENDA FIXADA ATRAVES DE CASTANHAS DUPLAS EM POSTE DE CONCR | ETO ARMADO.FORNECIMENTO E COLOCACAO | M2 | 622.03
05.015.0065-0 | PLACA DE SINALIZACAO DE RODOVIAS,EM CHAPA DE ACO Nº16,TRATAD | A QUIMICAMENTE,INCLUSIVE PINTURA COM METAL PRIMER NAS DUAS F | ACES E ESMALTE SINTETICO PRETO NO VERSO.APLICACAO DE PELICUL | AS REFLETIVAS NO GRAU TECNICO E PELICULA PARA LEGENDA FIXADO | EM UM OU DOIS POSTES DE MADEIRA.FORNECIMENTO E COLOCACAO |  | M2 | 742.55
05.015.0065-A | PLACA DE SINALIZACAO DE RODOVIAS,EM CHAPA DE ACO Nº16,TRATAD | A QUIMICAMENTE,INCLUSIVE PINTURA COM METAL PRIMER NAS DUAS F | ACES E ESMALTE SINTETICO PRETO NO VERSO.APLICACAO DE PELICUL | AS REFLETIVAS NO GRAU TECNICO E PELICULA PARA LEGENDA FIXADO | EM UM OU DOIS POSTES DE MADEIRA.FORNECIMENTO E COLOCACAO |  | M2 | 729.51
05.015.0070-0 | PLACA DE SINALIZACAO DE RODOVIAS,EM CHAPA DE ACO Nº16,TRATAD | A QUIMICAMENTE,INCLUSIVE PINTURA COM METAL PRIMER NAS DUAS F | ACES E ESMALTE SINTETICO PRETO NO VERSO.APLICACAO DE PELICUL | AS REFLETIVAS NO GRAU TECNICO,GRAU ALTA INTENSIDADE E PELICU | LA PARA LEGENDA FIXADO EM UM OU DOIS POSTES DE MADEIRA DE LE | I.FORNECIMENTO E COLOCACAO | M2 | 760.72
05.015.0070-A | PLACA DE SINALIZACAO DE RODOVIAS,EM CHAPA DE ACO Nº16,TRATAD | A QUIMICAMENTE,INCLUSIVE PINTURA COM METAL PRIMER NAS DUAS F | ACES E ESMALTE SINTETICO PRETO NO VERSO.APLICACAO DE PELICUL | AS REFLETIVAS NO GRAU TECNICO,GRAU ALTA INTENSIDADE E PELICU | LA PARA LEGENDA FIXADO EM UM OU DOIS POSTES DE MADEIRA DE LE | I.FORNECIMENTO E COLOCACAO | M2 | 747.69
05.015.0075-0 | PLACA DE SINALIZACAO DE RODOVIAS,EM CHAPA DE ACO Nº16,TRATAD | A QUIMICAMENTE,INCLUSIVE PINTURA COM METAL PRIMER NAS DUAS F | ACES E ESMALTE SINTETICO PRETO NO VERSO.APLICACAO DE PELICUL | AS RELETIVAS NO GRAU TECNICO,GRAU DIAMANTE E PELICULA PARA L | EGENDA FIXADO EM UM OU DOIS POSTES DE MADEIRA DE LEI.FORNECI | MENTO E COLOCACAO | M2 | 766.01
05.015.0075-A | PLACA DE SINALIZACAO DE RODOVIAS,EM CHAPA DE ACO Nº16,TRATAD | A QUIMICAMENTE,INCLUSIVE PINTURA COM METAL PRIMER NAS DUAS F | ACES E ESMALTE SINTETICO PRETO NO VERSO.APLICACAO DE PELICUL | AS RELETIVAS NO GRAU TECNICO,GRAU DIAMANTE E PELICULA PARA L | EGENDA FIXADO EM UM OU DOIS POSTES DE MADEIRA DE LEI.FORNECI | MENTO E COLOCACAO | M2 | 752.97
05.020.0005-0 | SINALIZACAO HORIZONTAL,MECANICA,COM TINTA TERMOPLASTICA A BA | SE DE RESINAS NATURAIS E/OU SINTETICAS,EM VIAS RODOVIARIAS,A | PLICADA POR EXTRUSAO,CONFORME ABNT NBR 12935,13132 E NORMA D | NIT 100/2018-ES. |  |  | M2 | 85.91
05.020.0005-A | SINALIZACAO HORIZONTAL,MECANICA,COM TINTA TERMOPLASTICA A BA | SE DE RESINAS NATURAIS E/OU SINTETICAS,EM VIAS RODOVIARIAS,A | PLICADA POR EXTRUSAO,CONFORME ABNT NBR 12935,13132 E NORMA D | NIT 100/2018-ES. |  |  | M2 | 84.93
05.020.0007-0 | SINALIZACAO HORIZONTAL,MECANICA,COM TINTA TERMOPLASTICA A BA | SE DE RESINAS NATURAIS E/OU SINTETICAS,EM VIAS URBANAS,APLIC | ADA POR EXTRUSAO,CONFORME ABNT NBR 12935,13132 E NORMA DNIT | 100/2018-ES. |  |  | M2 | 126.18
05.020.0007-A | SINALIZACAO HORIZONTAL,MECANICA,COM TINTA TERMOPLASTICA A BA | SE DE RESINAS NATURAIS E/OU SINTETICAS,EM VIAS URBANAS,APLIC | ADA POR EXTRUSAO,CONFORME ABNT NBR 12935,13132 E NORMA DNIT | 100/2018-ES. |  |  | M2 | 124.21
05.020.0010-0 | SINALIZACAO HORIZONTAL,MECANICA,COM TINTA TERMOPLASTICA A BA | SE DE RESINAS NATURAIS E/OU SINTETICAS,EM VIAS RODOVIARIAS,A | PLICADA COM PISTOLA(SPRAY),CONFORME ABNT NBR 12935,15405 E N | ORMA DNIT 100/2018-ES. |  |  | M2 | 56.29
05.020.0010-A | SINALIZACAO HORIZONTAL,MECANICA,COM TINTA TERMOPLASTICA A BA | SE DE RESINAS NATURAIS E/OU SINTETICAS,EM VIAS RODOVIARIAS,A | PLICADA COM PISTOLA(SPRAY),CONFORME ABNT NBR 12935,15405 E N | ORMA DNIT 100/2018-ES. |  |  | M2 | 55.31
05.020.0012-0 | SINALIZACAO HORIZONTAL,MECANICA,COM TINTA TERMOPLASTICA A BA | SE DE RESINAS NATURAIS E/OU SINTETICAS,EM VIAS URBANAS,APLIC | ADA COM PISTOLA(SPRAY),CONFORME ABNT NBR 12935,15405 E NORMA | DNIT 100/2018-ES. |  |  | M2 | 81.86
05.020.0012-A | SINALIZACAO HORIZONTAL,MECANICA,COM TINTA TERMOPLASTICA A BA | SE DE RESINAS NATURAIS E/OU SINTETICAS,EM VIAS URBANAS,APLIC | ADA COM PISTOLA(SPRAY),CONFORME ABNT NBR 12935,15405 E NORMA | DNIT 100/2018-ES. |  |  | M2 | 79.89
05.020.0013-0 | SINALIZACAO MANUAL DE FAIXAS E FIGURAS PARA PEDESTRES,COM TI | NTA TERMOPLASTICA A BASE DE RESINAS NATURAIS E/OU SINTETICAS | ,EM VIAS RODOVIARIAS,APLICADO POR EXTRUSAO,CONFORME ABNT NBR | 12935,13132,7396 E NORMA DNIT 100/2018-ES. |  |  | M2 | 123.11
05.020.0013-A | SINALIZACAO MANUAL DE FAIXAS E FIGURAS PARA PEDESTRES,COM TI | NTA TERMOPLASTICA A BASE DE RESINAS NATURAIS E/OU SINTETICAS | ,EM VIAS RODOVIARIAS,APLICADO POR EXTRUSAO,CONFORME ABNT NBR | 12935,13132,7396 E NORMA DNIT 100/2018-ES. |  |  | M2 | 120.64
05.020.0014-0 | SINALIZACAO MANUAL DE FAIXAS E FIGURAS PARA PEDESTRES,COM TI | NTA TERMOPLASTICA A BASE DE RESINAS NATURAIS E/OU SINTETICAS | ,EM VIAS URBANAS,APLICADO POR EXTRUSAO,CONFORME ABNT NBR 129 | 35,13132,7396 E NORMA DNIT 100/2018-ES. |  |  | M2 | 132.83
05.020.0014-A | SINALIZACAO MANUAL DE FAIXAS E FIGURAS PARA PEDESTRES,COM TI | NTA TERMOPLASTICA A BASE DE RESINAS NATURAIS E/OU SINTETICAS | ,EM VIAS URBANAS,APLICADO POR EXTRUSAO,CONFORME ABNT NBR 129 | 35,13132,7396 E NORMA DNIT 100/2018-ES. |  |  | M2 | 129.85
05.020.0015-1 | DESCR1: SINALIZACAO HORIZONTAL,MECANICA,COM TINTA A BASE DE RESINA A; DESCR2: CRILICA,EM VIAS RODOVIARIAS,CONFORME ABNT NBR 12935 E NORMA; DESCR3: DNIT 100/2018-ES. | M2 | 25.98
05.020.0015-B | DESCR1: SINALIZACAO HORIZONTAL,MECANICA,COM TINTA A BASE DE RESINA A; DESCR2: CRILICA,EM VIAS RODOVIARIAS,CONFORME ABNT NBR 12935 E NORMA; DESCR3: DNIT 100/2018-ES. | M2 | 25.83
05.020.0020-0 | DESCR1: SINALIZACAO HORIZONTAL,MECANICA,COM TINTA A BASE DE RESINA A; DESCR2: CRILICA,EM VIAS URBANAS,CONFORME ABNT NBR 12935 E NORMA DNIT; DESCR3: 100/2018-ES. | M2 | 36.75
05.020.0020-A | DESCR1: SINALIZACAO HORIZONTAL,MECANICA,COM TINTA A BASE DE RESINA A; DESCR2: CRILICA,EM VIAS URBANAS,CONFORME ABNT NBR 12935 E NORMA DNIT; DESCR3: 100/2018-ES. | M2 | 36.15
05.020.0025-0 | SINALIZACAO MANUAL DE FAIXAS E FIGURAS PARA PEDESTRES,COM TI | NTA A BASE DE RESINA ACRILICA,EM VIAS RODOVIARIAS,COM UTILIZ | ACAO DE PISTOLA PNEUMATICA(SPRAY),CONFORME ABNT NBR 12935,13 | 132,7396 E NORMA DNIT 100/2018-ES. |  |  | M2 | 54.14
05.020.0025-A | SINALIZACAO MANUAL DE FAIXAS E FIGURAS PARA PEDESTRES,COM TI | NTA A BASE DE RESINA ACRILICA,EM VIAS RODOVIARIAS,COM UTILIZ | ACAO DE PISTOLA PNEUMATICA(SPRAY),CONFORME ABNT NBR 12935,13 | 132,7396 E NORMA DNIT 100/2018-ES. |  |  | M2 | 52.9
05.020.0030-0 | DESCR1: SINALIZACAO MANUAL DE FAIXAS E FIGURAS PARA PEDESTRES,COM TI; DESCR2: NTA A BASE DE RESINA ACRILICA,EM VIAS URBANAS,COM UTILIZACAO; DESCR3: DE PISTOLA PNEUMATICA(SPRAY),CONFORME NORMAS DO DER-RJ | M2 | 71.81
05.020.0030-A | DESCR1: SINALIZACAO MANUAL DE FAIXAS E FIGURAS PARA PEDESTRES,COM TI; DESCR2: NTA A BASE DE RESINA ACRILICA,EM VIAS URBANAS,COM UTILIZACAO; DESCR3: DE PISTOLA PNEUMATICA(SPRAY),CONFORME NORMAS DO DER-RJ | M2 | 69.84
05.021.0030-0 | DESCR1: SONORIZADOR TIPO CALOTA,DIAMETRO 15CM,CONFECCIONADO EM RESIN; DESCR2: A DE POLIESTER,COM ELEMENTOS REFLETIVOS E PINO DE FIXACAO.FO; DESCR3: RNECIMENTO E COLOCACAO | UN | 32.07
05.021.0030-A | DESCR1: SONORIZADOR TIPO CALOTA,DIAMETRO 15CM,CONFECCIONADO EM RESIN; DESCR2: A DE POLIESTER,COM ELEMENTOS REFLETIVOS E PINO DE FIXACAO.FO; DESCR3: RNECIMENTO E COLOCACAO | UN | 31.83
05.021.0050-0 | MINI-TACHAO CEGO,FUNDIDO,MEDINDO 220X100X40MM,CONSTITUIDO DE | UM CORPO A BASE DE RESINAS DE POLIESTER E FILERIZANTES MINE | RAIS,COM TELA DE NYLON PARA ABSORCAO DE IMPACTOS E PINO DE A | CO PARA MAIOR FIXACAO NO PAVIMENTO.FORNECIMENTO E COLOCACAO |  |  | UN | 27.98
05.021.0050-A | MINI-TACHAO CEGO,FUNDIDO,MEDINDO 220X100X40MM,CONSTITUIDO DE | UM CORPO A BASE DE RESINAS DE POLIESTER E FILERIZANTES MINE | RAIS,COM TELA DE NYLON PARA ABSORCAO DE IMPACTOS E PINO DE A | CO PARA MAIOR FIXACAO NO PAVIMENTO.FORNECIMENTO E COLOCACAO |  |  | UN | 27.72
05.021.0055-0 | MINI-TACHAO REFLETIVO,MONODIRECIONAL,MEDINDO 220X100X40MM,SE | US REFLETORES CONTEM 50 ESFERAS DE VIDRO LAPIDADO E ESPELHAD | O,INCRUSTADOS EM "ABS",NAS CORES BRANCA E AMARELA.FORNECIMEN | TO E COLOCACAO |  |  | UN | 27.71
05.021.0055-A | MINI-TACHAO REFLETIVO,MONODIRECIONAL,MEDINDO 220X100X40MM,SE | US REFLETORES CONTEM 50 ESFERAS DE VIDRO LAPIDADO E ESPELHAD | O,INCRUSTADOS EM "ABS",NAS CORES BRANCA E AMARELA.FORNECIMEN | TO E COLOCACAO |  |  | UN | 27.45
05.021.0060-0 | MINI-TACHAO REFLETIVO,BIDIRECIONAL,MEDINDO 220X100X40MM,SEUS | REFLETORES CONTEM 50 ESFERAS DE VIDRO LAPIDADO E ESPELHADO, | INCRUSTADOS EM "ABS",NAS CORES BRANCA E AMARELA.FORNECIMENTO | E COLOCACAO |  |  | UN | 29.77
05.021.0060-A | MINI-TACHAO REFLETIVO,BIDIRECIONAL,MEDINDO 220X100X40MM,SEUS | REFLETORES CONTEM 50 ESFERAS DE VIDRO LAPIDADO E ESPELHADO, | INCRUSTADOS EM "ABS",NAS CORES BRANCA E AMARELA.FORNECIMENTO | E COLOCACAO |  |  | UN | 29.51
05.021.0065-0 | TACHAO CEGO,FUNDIDO,MEDINDO 230X125X45MM,CONSTITUIDO DE UM C | ORPO A BASE DE RESINAS DE POLIESTER E FILERIZANTES MINERAIS, | COM TELA DE NYLON PARA ABSORCAO DE IMPACTOS E PINO DE ACO PA | RA MAIOR FIXACAO NO PAVIMENTO.FORNECIMENTO E COLOCACAO |  |  | UN | 38.34
05.021.0065-A | TACHAO CEGO,FUNDIDO,MEDINDO 230X125X45MM,CONSTITUIDO DE UM C | ORPO A BASE DE RESINAS DE POLIESTER E FILERIZANTES MINERAIS, | COM TELA DE NYLON PARA ABSORCAO DE IMPACTOS E PINO DE ACO PA | RA MAIOR FIXACAO NO PAVIMENTO.FORNECIMENTO E COLOCACAO |  |  | UN | 38.08
05.021.0070-0 | DESCR1: TACHAO MONODIRECIONAL,MEDINDO 230X125X45MM,SEUS REFLETORES C; DESCR2: ONTEM 50 ESFERAS DE VIDRO LAPIDADO E ESPELHADO,INCRUSTADOS E; DESCR3: M "ABS",NAS CORES BRANCA E AMARELA.FORNECIMENTO E COLOCACAO | UN | 40.3
05.021.0070-A | DESCR1: TACHAO MONODIRECIONAL,MEDINDO 230X125X45MM,SEUS REFLETORES C; DESCR2: ONTEM 50 ESFERAS DE VIDRO LAPIDADO E ESPELHADO,INCRUSTADOS E; DESCR3: M "ABS",NAS CORES BRANCA E AMARELA.FORNECIMENTO E COLOCACAO | UN | 40.04
05.021.0075-0 | DESCR1: TACHAO BIDIRECIONAL,MEDINDO 230X125X45MM, SEUS REFLETORES CO; DESCR2: NTEM 50 ESFERAS DE VIDRO LAPIDADO E ESPELHADO,INCRUSTADOS EM; DESCR3: "ABS",NAS CORES BRANCA E AMARELA.FORNECIMENTO E COLOCACAO | UN | 39.37
05.021.0075-A | DESCR1: TACHAO BIDIRECIONAL,MEDINDO 230X125X45MM, SEUS REFLETORES CO; DESCR2: NTEM 50 ESFERAS DE VIDRO LAPIDADO E ESPELHADO,INCRUSTADOS EM; DESCR3: "ABS",NAS CORES BRANCA E AMARELA.FORNECIMENTO E COLOCACAO | UN | 39.11
05.021.0090-0 | TACHA REFLETIVA INJETADA EM "ABS",MONODIRECIONAL,MEDINDO 100 | X100X19,5MM,PINO DE ACO PARA MAIOR FIXACAO NO PAVIMENTO E SE | US REFLETORES PODERAO CONTER:23 OU 24 ESFERAS DE VIDRO LAPID | ADO E ESPELHADO,DIVERSAS CORES.FORNECIMENTO E COLOCACAO |  |  | UN | 15.25
05.021.0090-A | TACHA REFLETIVA INJETADA EM "ABS",MONODIRECIONAL,MEDINDO 100 | X100X19,5MM,PINO DE ACO PARA MAIOR FIXACAO NO PAVIMENTO E SE | US REFLETORES PODERAO CONTER:23 OU 24 ESFERAS DE VIDRO LAPID | ADO E ESPELHADO,DIVERSAS CORES.FORNECIMENTO E COLOCACAO |  |  | UN | 14.99
05.021.0095-0 | TACHA REFLETIVA INJETADA EM "ABS",BIDIRECIONAL,MEDINDO 100X1 | 00X19,5MM,PINO DE ACO PARA MAIOR FIXACAO NO PAVIMENTO E SEUS | REFLETORES PODERAO CONTER:23 OU 24 ESFERAS DE VIDRO LAPIDAD | O E ESPELHADO,DIVERSAS CORES.FORNECIMENTO E COLOCACAO |  |  | UN | 15.25
05.021.0095-A | TACHA REFLETIVA INJETADA EM "ABS",BIDIRECIONAL,MEDINDO 100X1 | 00X19,5MM,PINO DE ACO PARA MAIOR FIXACAO NO PAVIMENTO E SEUS | REFLETORES PODERAO CONTER:23 OU 24 ESFERAS DE VIDRO LAPIDAD | O E ESPELHADO,DIVERSAS CORES.FORNECIMENTO E COLOCACAO |  |  | UN | 14.99
05.021.0100-0 | SEGREGADORES DE FAIXAS DE ONIBUS,MEDINDO 450X155X70MM,CONSTI | TUIDOS DE RESINAS DE POLIESTER SINTETICO E FILERIZANTES MINE | RAIS,COM TELA DE NYLON PARA MAIOR ABSORCAO DE IMPACTOS,2 PIN | OS DE ACO PARA MAIOR FIXACAO NO PAVIMENTO,SENDO SEU TOPO SUP | ERIOR ARREDONDADO,EVITANDO ASSIM DANOS E RISCOS NOS PNEUS,NA | S CORES BRANCA E AMARELA.FORNECIMENTO E COLOCACAO | UN | 89.69
05.021.0100-A | SEGREGADORES DE FAIXAS DE ONIBUS,MEDINDO 450X155X70MM,CONSTI | TUIDOS DE RESINAS DE POLIESTER SINTETICO E FILERIZANTES MINE | RAIS,COM TELA DE NYLON PARA MAIOR ABSORCAO DE IMPACTOS,2 PIN | OS DE ACO PARA MAIOR FIXACAO NO PAVIMENTO,SENDO SEU TOPO SUP | ERIOR ARREDONDADO,EVITANDO ASSIM DANOS E RISCOS NOS PNEUS,NA | S CORES BRANCA E AMARELA.FORNECIMENTO E COLOCACAO | UN | 89.14
05.021.0110-0 | SINALIZADOR FOTOLUMINESCENTE AUTOADESIVO PARA ESCADA,APLICAD | O EM PISOS E ESPELHOS,AMARELO,MEDINDO (7X3)CM,ESPESSURA APRO | XIMADA DE 1MM,CONFORME ABNT NBR 9050.FORNECIMENTO E COLOCACA | O |  |  | UN | 4.22
05.021.0110-A | SINALIZADOR FOTOLUMINESCENTE AUTOADESIVO PARA ESCADA,APLICAD | O EM PISOS E ESPELHOS,AMARELO,MEDINDO (7X3)CM,ESPESSURA APRO | XIMADA DE 1MM,CONFORME ABNT NBR 9050.FORNECIMENTO E COLOCACA | O |  |  | UN | 4.05
05.021.0112-0 | SINALIZADOR FOTOLUMINESCENTE AUTOADESIVO PARA ESCADA,APLICAD | O EM PISOS E ESPELHOS,AMARELO,MEDINDO (20X3)CM,ESPESSURA APR | OXIMADA DE 1MM,CONFORME ABNT NBR 9050.FORNECIMENTO E COLOCAC | AO |  |  | UN | 7.28
05.021.0112-A | SINALIZADOR FOTOLUMINESCENTE AUTOADESIVO PARA ESCADA,APLICAD | O EM PISOS E ESPELHOS,AMARELO,MEDINDO (20X3)CM,ESPESSURA APR | OXIMADA DE 1MM,CONFORME ABNT NBR 9050.FORNECIMENTO E COLOCAC | AO |  |  | UN | 7.11
05.021.0150-0 | DESCR1: FITA ANTIDERRAPANTE AUTOADESIVA NA COR PRETA,PARA AREAS INTE; DESCR2: RNAS E EXTERNAS,COM LARGURA DE 50MM.FORNECIMENTO E COLOCACAO | M | 6.86
05.021.0150-A | DESCR1: FITA ANTIDERRAPANTE AUTOADESIVA NA COR PRETA,PARA AREAS INTE; DESCR2: RNAS E EXTERNAS,COM LARGURA DE 50MM.FORNECIMENTO E COLOCACAO | M | 6.68
05.022.0015-0 | CORTE MECANICO COM MAQUINA FRESADORA,EM CONCRETO ASFALTICO,E | M AREAS COM INTERFERENCIA TIPO TRILHOS OU TAMPOES,COM ESPESS | URA ATE 5CM,INCLUSIVE COLETA DO MATERIAL FRESADO EM CAMINHO | BASCULANTE,EXCLUSIVE TRANSPORTE PARA FORA DO CANTEIRO DE OBR | A (VIDE FAMILIA 04.005).O ITEM INCLUI MAO-DE-OBRA COM HORARI | O DIURNO | M2 | 10.26
05.022.0015-A | CORTE MECANICO COM MAQUINA FRESADORA,EM CONCRETO ASFALTICO,E | M AREAS COM INTERFERENCIA TIPO TRILHOS OU TAMPOES,COM ESPESS | URA ATE 5CM,INCLUSIVE COLETA DO MATERIAL FRESADO EM CAMINHO | BASCULANTE,EXCLUSIVE TRANSPORTE PARA FORA DO CANTEIRO DE OBR | A (VIDE FAMILIA 04.005).O ITEM INCLUI MAO-DE-OBRA COM HORARI | O DIURNO | M2 | 10.11
05.022.0016-0 | CORTE MECANICO COM MAQUINA FRESADORA,EM CONCRETO ASFALTICO,E | M AREAS COM INTERFERENCIA TIPO TRILHOS OU TAMPOES,COM ESPESS | URA DE ATE 5CM,INCLUSIVE COLETA DO MATERIAL FRESADO EM CAMIN | HAO BASCULANTE,EXCLUSIVE TRANSPORTE PARA FORA DO CANTEIRO DE | OBRA(VIDE FAMILIA 04.005).O ITEM INCLUI MAO-DE-OBRA COM ADIC | IONAL NOTURNO | M2 | 10.35
05.022.0016-A | CORTE MECANICO COM MAQUINA FRESADORA,EM CONCRETO ASFALTICO,E | M AREAS COM INTERFERENCIA TIPO TRILHOS OU TAMPOES,COM ESPESS | URA DE ATE 5CM,INCLUSIVE COLETA DO MATERIAL FRESADO EM CAMIN | HAO BASCULANTE,EXCLUSIVE TRANSPORTE PARA FORA DO CANTEIRO DE | OBRA(VIDE FAMILIA 04.005).O ITEM INCLUI MAO-DE-OBRA COM ADIC | IONAL NOTURNO | M2 | 10.19
05.022.0018-0 | CORTE MECANICO COM MAQUINA FRESADORA,EM CONCRETO ASFALTICO,E | M AREAS SEM INTERFERENCIA,COM ESPESSURA DE ATE 5CM,INCLUSIVE | COLETA DO MATERIAL FRESADO EM CAMINHAO BASCULANTE,EXCLUSIVE | TRANSPORTE PARA FORA DO CANTEIRO DE OBRA(VIDE FAMILIA 04.00 | 5).O ITEM INCLUI MAO-DE-OBRA COM HORARIO DIURNO |  | M2 | 7.79
05.022.0018-A | CORTE MECANICO COM MAQUINA FRESADORA,EM CONCRETO ASFALTICO,E | M AREAS SEM INTERFERENCIA,COM ESPESSURA DE ATE 5CM,INCLUSIVE | COLETA DO MATERIAL FRESADO EM CAMINHAO BASCULANTE,EXCLUSIVE | TRANSPORTE PARA FORA DO CANTEIRO DE OBRA(VIDE FAMILIA 04.00 | 5).O ITEM INCLUI MAO-DE-OBRA COM HORARIO DIURNO |  | M2 | 7.67
05.022.0020-0 | CORTE MECANICO COM MAQUINA FRESADORA,EM CONCRETO ASFALTICO,E | M AREAS SEM INTERFERENCIA,COM ESPESSURA DE ATE 5CM,INCLUSIVE | COLETA DO MATERIAL FRESADO EM CAMINHAO BASCULANTE, EXCLUSIVE | TRANSPORTE PARA FORA DO CANTEIRO DE OBRA. (VIDE FAMILIA 04. | 005) O ITEM INCLUI MAO DE OBRA COM ADICIONAL NOTURNO |  | M2 | 7.85
05.022.0020-A | CORTE MECANICO COM MAQUINA FRESADORA,EM CONCRETO ASFALTICO,E | M AREAS SEM INTERFERENCIA,COM ESPESSURA DE ATE 5CM,INCLUSIVE | COLETA DO MATERIAL FRESADO EM CAMINHAO BASCULANTE, EXCLUSIVE | TRANSPORTE PARA FORA DO CANTEIRO DE OBRA. (VIDE FAMILIA 04. | 005) O ITEM INCLUI MAO DE OBRA COM ADICIONAL NOTURNO |  | M2 | 7.73
05.022.0030-0 | CORTE MECANICO COM MAQUINA FRESADORA,EM CONCRETO ASFALTICO,E | M AREAS COM INTERFERENCIA TIPO TRILHOS OU TAMPOES,COM ESPESS | URA ATE 10CM,INCLUSIVE COLETA DO MATERIAL FRESADO EM CAMINHA | O BASCULANTE,EXCLUSIVE TRANSPORTE PARA FORA DO CANTEIRO DE O | BRA(VIDE FAMILIA 04.005).O ITEM INCLUI MAO-DE-OBRA COM HORAR | IO DIURNO | M2 | 14.8
05.022.0030-A | CORTE MECANICO COM MAQUINA FRESADORA,EM CONCRETO ASFALTICO,E | M AREAS COM INTERFERENCIA TIPO TRILHOS OU TAMPOES,COM ESPESS | URA ATE 10CM,INCLUSIVE COLETA DO MATERIAL FRESADO EM CAMINHA | O BASCULANTE,EXCLUSIVE TRANSPORTE PARA FORA DO CANTEIRO DE O | BRA(VIDE FAMILIA 04.005).O ITEM INCLUI MAO-DE-OBRA COM HORAR | IO DIURNO | M2 | 14.63
05.022.0031-0 | CORTE MECANICO COM MAQUINA FRESADORA,EM CONCRETO ASFALTICO,E | M AREAS COM INTERFERENCIA TIPO TRILHOS OU TAMPOES,COM ESPESS | URA DE ATE 10CM,INCLUSIVE COLETA DO MATERIAL FRESADO EM CAMI | NHAO BASCULANTE,EXCLUSIVE TRANSPORTE PARA FORA DO CANTEIRO D | E OBRA(VIDE FAMILIA 04.005).O ITEM INCLUI MAO-DE-OBRA COM AD | ICIONAL NOTURNO | M2 | 15.52
05.022.0031-A | CORTE MECANICO COM MAQUINA FRESADORA,EM CONCRETO ASFALTICO,E | M AREAS COM INTERFERENCIA TIPO TRILHOS OU TAMPOES,COM ESPESS | URA DE ATE 10CM,INCLUSIVE COLETA DO MATERIAL FRESADO EM CAMI | NHAO BASCULANTE,EXCLUSIVE TRANSPORTE PARA FORA DO CANTEIRO D | E OBRA(VIDE FAMILIA 04.005).O ITEM INCLUI MAO-DE-OBRA COM AD | ICIONAL NOTURNO | M2 | 15.29
05.022.0033-0 | CORTE MECANICO COM MAQUINA FRESADORA,EM CONCRETO ASFALTICO,E | M AREAS SEM INTERFERENCIA,COM ESPESSURA DE ATE 10CM,INCLUSIV | E COLETA DO MATERIAL FRESADO EM CAMINHAO BASCULANTE,EXCLUSIV | E TRANSPORTE PARA FORA DO CANTEIRO DE OBRA(VIDE FAMILIA 04.0 | 05).O ITEM INCLUI MAO-DE-OBRA COM HORARIO DIURNO |  | M2 | 11.68
05.022.0033-A | CORTE MECANICO COM MAQUINA FRESADORA,EM CONCRETO ASFALTICO,E | M AREAS SEM INTERFERENCIA,COM ESPESSURA DE ATE 10CM,INCLUSIV | E COLETA DO MATERIAL FRESADO EM CAMINHAO BASCULANTE,EXCLUSIV | E TRANSPORTE PARA FORA DO CANTEIRO DE OBRA(VIDE FAMILIA 04.0 | 05).O ITEM INCLUI MAO-DE-OBRA COM HORARIO DIURNO |  | M2 | 11.51
05.022.0035-0 | CORTE MECANICO COM MAQUINA FRESADORA, EM CONCRETO ASFALTICO, | EM AREAS SEM INTERFERENCIA,COM ESPESSURA DE ATE 10CM,INCLUSI | VE COLETA DO MATERIAL FRESADO EM CAMINHAO BASCULANTE,EXCLUSI | VE TRANSPORTE PARA FORA DO CANTEIRO DE OBRA(VIDE FAMILIA 04. | 005).O ITEM INCLUI MAO-DE-OBRA COM ADICIONAL NOTURNO |  | M2 | 11.78
05.022.0035-A | CORTE MECANICO COM MAQUINA FRESADORA, EM CONCRETO ASFALTICO, | EM AREAS SEM INTERFERENCIA,COM ESPESSURA DE ATE 10CM,INCLUSI | VE COLETA DO MATERIAL FRESADO EM CAMINHAO BASCULANTE,EXCLUSI | VE TRANSPORTE PARA FORA DO CANTEIRO DE OBRA(VIDE FAMILIA 04. | 005).O ITEM INCLUI MAO-DE-OBRA COM ADICIONAL NOTURNO |  | M2 | 11.6
05.025.0025-1 | DESCR1: SOLDA DE TOPO,DESCENDENTE,EM CHAPA DE ACO CHANFRADA DE 3/16"; DESCR2: DE ESPESSURA,PARA SERVICO DE ASSENTAMENTO DE TUBULACAO OU P; DESCR3: ECA DE ACO,UTILIZANDO CONVERSOR MOVIDO A OLEO DIESEL | M | 132.24
05.025.0025-B | DESCR1: SOLDA DE TOPO,DESCENDENTE,EM CHAPA DE ACO CHANFRADA DE 3/16"; DESCR2: DE ESPESSURA,PARA SERVICO DE ASSENTAMENTO DE TUBULACAO OU P; DESCR3: ECA DE ACO,UTILIZANDO CONVERSOR MOVIDO A OLEO DIESEL | M | 124.98
05.025.0026-0 | DESCR1: SOLDA DE TOPO,DESCENDENTE,EM CHAPA DE ACO CHANFRADA DE 3/16"; DESCR2: DE ESPESSURA,PARA SERVICO DE ASSENTAMENTO DE TUBULACAO OU P; DESCR3: ECA DE ACO,UTILIZANDO MAQUINA DE SOLDA ELETROMOTORIZADA | M | 125.63
05.025.0026-A | DESCR1: SOLDA DE TOPO,DESCENDENTE,EM CHAPA DE ACO CHANFRADA DE 3/16"; DESCR2: DE ESPESSURA,PARA SERVICO DE ASSENTAMENTO DE TUBULACAO OU P; DESCR3: ECA DE ACO,UTILIZANDO MAQUINA DE SOLDA ELETROMOTORIZADA | M | 118.73
05.025.0027-1 | DESCR1: SOLDA DE TOPO,DESCENDENTE,EM CHAPA DE ACO CHANFRADA DE 1/4"; DESCR2: DE ESPESSURA,PARA SERVICO DE ASSENTAMENTO DE TUBULACAO OU PE; DESCR3: CA DE ACO,UTILIZANDO CONVERSOR MOVIDO A OLEO DIESEL | M | 165.3
05.025.0027-B | DESCR1: SOLDA DE TOPO,DESCENDENTE,EM CHAPA DE ACO CHANFRADA DE 1/4"; DESCR2: DE ESPESSURA,PARA SERVICO DE ASSENTAMENTO DE TUBULACAO OU PE; DESCR3: CA DE ACO,UTILIZANDO CONVERSOR MOVIDO A OLEO DIESEL | M | 156.22
05.025.0028-0 | DESCR1: SOLDA DE TOPO,DESCENDENTE,EM CHAPA DE ACO CHANFRADA DE 1/4"; DESCR2: DE ESPESSURA,PARA SERVICO DE ASSENTAMENTO DE TUBULACAO OU PE; DESCR3: CA DE ACO,UTILIZANDO MAQUINA DE SOLDA ELETROMOTORIZADA | M | 157.04
05.025.0028-A | DESCR1: SOLDA DE TOPO,DESCENDENTE,EM CHAPA DE ACO CHANFRADA DE 1/4"; DESCR2: DE ESPESSURA,PARA SERVICO DE ASSENTAMENTO DE TUBULACAO OU PE; DESCR3: CA DE ACO,UTILIZANDO MAQUINA DE SOLDA ELETROMOTORIZADA | M | 148.41
05.025.0029-1 | DESCR1: SOLDA DE TOPO,DESCENDENTE,EM CHAPA DE ACO CHANFRADA DE 5/16"; DESCR2: DE ESPESSURA,PARA SERVICO DE ASSENTAMENTO DE TUBULACAO OU P; DESCR3: ECA DE ACO,UTILIZANDO CONVERSOR MOVIDO A OLEO DIESEL | M | 222.68
05.025.0029-B | DESCR1: SOLDA DE TOPO,DESCENDENTE,EM CHAPA DE ACO CHANFRADA DE 5/16"; DESCR2: DE ESPESSURA,PARA SERVICO DE ASSENTAMENTO DE TUBULACAO OU P; DESCR3: ECA DE ACO,UTILIZANDO CONVERSOR MOVIDO A OLEO DIESEL | M | 210.58
05.025.0030-0 | DESCR1: SOLDA DE TOPO,DESCENDENTE,EM CHAPA DE ACO CHANFRADA DE 5/16"; DESCR2: DE ESPESSURA,PARA SERVICO DE ASSENTAMENTO DE TUBULACAO OU P; DESCR3: ECA DE ACO,UTILIZANDO MAQUINA DE SOLDA ELETROMOTORIZADA | M | 211.54
05.025.0030-A | DESCR1: SOLDA DE TOPO,DESCENDENTE,EM CHAPA DE ACO CHANFRADA DE 5/16"; DESCR2: DE ESPESSURA,PARA SERVICO DE ASSENTAMENTO DE TUBULACAO OU P; DESCR3: ECA DE ACO,UTILIZANDO MAQUINA DE SOLDA ELETROMOTORIZADA | M | 200.05
05.025.0031-1 | DESCR1: SOLDA DE TOPO,DESCENDENTE,EM CHAPA DE ACO CHANFRADA DE 3/8"; DESCR2: DE ESPESSURA,PARA SERVICO DE ASSENTAMENTO DE TUBULACAO OU PE; DESCR3: CA DE ACO,UTILIZANDO CONVERSOR MOVIDO A OLEO DIESEL | M | 376.95
05.025.0031-B | DESCR1: SOLDA DE TOPO,DESCENDENTE,EM CHAPA DE ACO CHANFRADA DE 3/8"; DESCR2: DE ESPESSURA,PARA SERVICO DE ASSENTAMENTO DE TUBULACAO OU PE; DESCR3: CA DE ACO,UTILIZANDO CONVERSOR MOVIDO A OLEO DIESEL | M | 355.78
05.025.0032-0 | DESCR1: SOLDA DE TOPO,DESCENDENTE,EM CHAPA DE ACO CHANFRADA DE 3/8"; DESCR2: DE ESPESSURA,PARA SERVICO DE ASSENTAMENTO DE TUBULACAO OU PE; DESCR3: CA DE ACO,UTILIZANDO MAQUINA DE SOLDA ELETROMOTORIZADA | M | 358.11
05.025.0032-A | DESCR1: SOLDA DE TOPO,DESCENDENTE,EM CHAPA DE ACO CHANFRADA DE 3/8"; DESCR2: DE ESPESSURA,PARA SERVICO DE ASSENTAMENTO DE TUBULACAO OU PE; DESCR3: CA DE ACO,UTILIZANDO MAQUINA DE SOLDA ELETROMOTORIZADA | M | 337.99
05.025.0033-1 | DESCR1: SOLDA DE TOPO,DESCENDENTE,EM CHAPA DE ACO CHANFRADA DE 1/2"; DESCR2: DE ESPESSURA,PARA SERVICO DE ASSENTAMENTO DE TUBULACAO OU PE; DESCR3: CA DE ACO,UTILIZANDO CONVERSOR MOVIDO A OLEO DIESEL | M | 502.57
05.025.0033-B | DESCR1: SOLDA DE TOPO,DESCENDENTE,EM CHAPA DE ACO CHANFRADA DE 1/2"; DESCR2: DE ESPESSURA,PARA SERVICO DE ASSENTAMENTO DE TUBULACAO OU PE; DESCR3: CA DE ACO,UTILIZANDO CONVERSOR MOVIDO A OLEO DIESEL | M | 474.34
05.025.0034-0 | DESCR1: SOLDA DE TOPO,DESCENDENTE,EM CHAPA DE ACO CHANFRADA DE 1/2"; DESCR2: DE ESPESSURA,PARA SERVICO DE ASSENTAMENTO DE TUBULACAO OU PE; DESCR3: CA DE ACO,UTILIZANDO MAQUINA DE SOLDA ELETROMOTORIZADA | M | 477.45
05.025.0034-A | DESCR1: SOLDA DE TOPO,DESCENDENTE,EM CHAPA DE ACO CHANFRADA DE 1/2"; DESCR2: DE ESPESSURA,PARA SERVICO DE ASSENTAMENTO DE TUBULACAO OU PE; DESCR3: CA DE ACO,UTILIZANDO MAQUINA DE SOLDA ELETROMOTORIZADA | M | 450.63
05.025.0035-1 | DESCR1: SOLDA DE TOPO,DESCENDENTE,EM CHAPA DE ACO CHANFRADA DE 5/8"; DESCR2: DE ESPESSURA,PARA SERVICO DE ASSENTAMENTO DE TUBULACAO OU PE; DESCR3: CA DE ACO,UTILIZANDO CONVERSOR MOVIDO A OLEO DIESEL | M | 653.5
05.025.0035-B | DESCR1: SOLDA DE TOPO,DESCENDENTE,EM CHAPA DE ACO CHANFRADA DE 5/8"; DESCR2: DE ESPESSURA,PARA SERVICO DE ASSENTAMENTO DE TUBULACAO OU PE; DESCR3: CA DE ACO,UTILIZANDO CONVERSOR MOVIDO A OLEO DIESEL | M | 616.79
05.025.0036-0 | DESCR1: SOLDA DE TOPO,DESCENDENTE,EM CHAPA DE ACO CHANFRADA DE 5/8"; DESCR2: DE ESPESSURA,PARA SERVICO DE ASSENTAMENTO DE TUBULACAO OU PE; DESCR3: CA DE ACO,UTILIZANDO MAQUINA DE SOLDA ELETROMOTORIZADA | M | 620.82
05.025.0036-A | DESCR1: SOLDA DE TOPO,DESCENDENTE,EM CHAPA DE ACO CHANFRADA DE 5/8"; DESCR2: DE ESPESSURA,PARA SERVICO DE ASSENTAMENTO DE TUBULACAO OU PE; DESCR3: CA DE ACO,UTILIZANDO MAQUINA DE SOLDA ELETROMOTORIZADA | M | 585.95
05.025.0041-1 | DESCR1: SOLDA DE TOPO,DESCENDENTE,EM CHAPA ACO CHANFRADA A 30°,DE 1/; DESCR2: 4" DE ESPESSURA,UTILIZANDO CONVERSOR ELETROMOTORIZADO,E ADMI; DESCR3: TINDO UM TEMPO PRODUTIVO DE 75% | M | 45.52
05.025.0041-B | DESCR1: SOLDA DE TOPO,DESCENDENTE,EM CHAPA ACO CHANFRADA A 30°,DE 1/; DESCR2: 4" DE ESPESSURA,UTILIZANDO CONVERSOR ELETROMOTORIZADO,E ADMI; DESCR3: TINDO UM TEMPO PRODUTIVO DE 75% | M | 43.64
05.025.0042-0 | DESCR1: SOLDA DE TOPO,DESCENDENTE,EM CHAPA DE ACO CHANFRADA A 30°,DE; DESCR2: 1/4" DE ESPESSURA,UTILIZANDO MAQUINA DE SOLDA A OLEO DIESEL | M | 52.35
05.025.0042-A | DESCR1: SOLDA DE TOPO,DESCENDENTE,EM CHAPA DE ACO CHANFRADA A 30°,DE; DESCR2: 1/4" DE ESPESSURA,UTILIZANDO MAQUINA DE SOLDA A OLEO DIESEL | M | 50.19
05.025.0043-1 | DESCR1: SOLDA DE TOPO,DESCENDENTE,EM CHAPA DE ACO CHANFRADA A 30°,DE; DESCR2: 5/16" DE ESPESSURA,UTILIZANDO CONVERSOR ELETROMOTORIZADO,E; DESCR3: ADMITINDO UM TEMPO PRODUTIVO DE 75% | M | 60.89
05.025.0043-B | DESCR1: SOLDA DE TOPO,DESCENDENTE,EM CHAPA DE ACO CHANFRADA A 30°,DE; DESCR2: 5/16" DE ESPESSURA,UTILIZANDO CONVERSOR ELETROMOTORIZADO,E; DESCR3: ADMITINDO UM TEMPO PRODUTIVO DE 75% | M | 58.48
05.025.0044-0 | DESCR1: SOLDA DE TOPO,DESCENDENTE,EM CHAPA DE ACO CHANFRADA A 30°,DE; DESCR2: 5/16" DE ESPESSURA,UTILIZANDO MAQUINA DE SOLDA A OLEO DIESE; DESCR3: L | M | 70.02
05.025.0044-A | DESCR1: SOLDA DE TOPO,DESCENDENTE,EM CHAPA DE ACO CHANFRADA A 30°,DE; DESCR2: 5/16" DE ESPESSURA,UTILIZANDO MAQUINA DE SOLDA A OLEO DIESE; DESCR3: L | M | 67.26
05.025.0045-1 | DESCR1: SOLDA DE TOPO,DESCENDENTE,EM CHAPA DE ACO CHANFRADA A 30°,DE; DESCR2: 3/8" DE ESPESSURA,UTILIZANDO CONVERSOR ELETROMOTORIZADO,E A; DESCR3: DMITINDO UM TEMPO PRODUTIVO DE 75% | M | 97.87
05.025.0045-B | DESCR1: SOLDA DE TOPO,DESCENDENTE,EM CHAPA DE ACO CHANFRADA A 30°,DE; DESCR2: 3/8" DE ESPESSURA,UTILIZANDO CONVERSOR ELETROMOTORIZADO,E A; DESCR3: DMITINDO UM TEMPO PRODUTIVO DE 75% | M | 93.23
05.025.0046-0 | DESCR1: SOLDA DE TOPO,DESCENDENTE,EM CHAPA DE ACO CHANFRADA A 30°,DE; DESCR2: 3/8" DE ESPESSURA,UTILIZANDO MAQUINA DE SOLDA A OLEO DIESEL | M | 112.55
05.025.0046-A | DESCR1: SOLDA DE TOPO,DESCENDENTE,EM CHAPA DE ACO CHANFRADA A 30°,DE; DESCR2: 3/8" DE ESPESSURA,UTILIZANDO MAQUINA DE SOLDA A OLEO DIESEL | M | 107.21
05.025.0047-1 | DESCR1: SOLDA DE TOPO,DESCENDENTE,EM CHAPA DE ACO CHANFRADA A 30°,DE; DESCR2: 1/2" DE ESPESSURA,UTILIZANDO CONVERSOR ELETROMOTORIZADO,E A; DESCR3: DMITINDO UM TEMPO PRODUTIVO DE 75% | M | 182.95
05.025.0047-B | DESCR1: SOLDA DE TOPO,DESCENDENTE,EM CHAPA DE ACO CHANFRADA A 30°,DE; DESCR2: 1/2" DE ESPESSURA,UTILIZANDO CONVERSOR ELETROMOTORIZADO,E A; DESCR3: DMITINDO UM TEMPO PRODUTIVO DE 75% | M | 173.23
05.025.0048-0 | DESCR1: SOLDA DE TOPO,DESCENDENTE,EM CHAPA DE ACO CHANFRADA A 30°,DE; DESCR2: 1/2" DE ESPESSURA,UTILIZANDO MAQUINA DE SOLDA A OLEO DIESEL | M | 210.4
05.025.0048-A | DESCR1: SOLDA DE TOPO,DESCENDENTE,EM CHAPA DE ACO CHANFRADA A 30°,DE; DESCR2: 1/2" DE ESPESSURA,UTILIZANDO MAQUINA DE SOLDA A OLEO DIESEL | M | 199.22
05.025.0049-0 | DESCR1: SOLDA DE TOPO EM VERGALHOES DE ACO,COM DIAMETRO DE 1/4" | UN | 8.61
05.025.0049-A | DESCR1: SOLDA DE TOPO EM VERGALHOES DE ACO,COM DIAMETRO DE 1/4" | UN | 8.24
05.025.0050-0 | DESCR1: SOLDA DE TOPO EM VERGALHOES DE ACO,COM DIAMETRO DE 3/8" | UN | 9.48
05.025.0050-A | DESCR1: SOLDA DE TOPO EM VERGALHOES DE ACO,COM DIAMETRO DE 3/8" | UN | 9.09
05.025.0051-0 | DESCR1: SOLDA DE TOPO EM VERGALHOES DE ACO,COM DIAMETRO DE 1/2" | UN | 10.3
05.025.0051-A | DESCR1: SOLDA DE TOPO EM VERGALHOES DE ACO,COM DIAMETRO DE 1/2" | UN | 9.89
05.025.0052-0 | DESCR1: SOLDA DE TOPO EM VERGALHOES DE ACO,COM DIAMETRO DE 5/8" | UN | 11.95
05.025.0052-A | DESCR1: SOLDA DE TOPO EM VERGALHOES DE ACO,COM DIAMETRO DE 5/8" | UN | 11.48
05.025.0053-0 | DESCR1: SOLDA DE TOPO EM VERGALHOES DE ACO,COM DIAMETRO DE 1" | UN | 14.88
05.025.0053-A | DESCR1: SOLDA DE TOPO EM VERGALHOES DE ACO,COM DIAMETRO DE 1" | UN | 14.32
05.026.0001-1 | DESCR1: CORTE COM MACARICO MANUAL DE OXIACETILENO,EM CHAPA DE ACO NA; DESCR2: ESPESSURA DE 1/4" | M | 7.1
05.026.0001-B | DESCR1: CORTE COM MACARICO MANUAL DE OXIACETILENO,EM CHAPA DE ACO NA; DESCR2: ESPESSURA DE 1/4" | M | 6.65
05.026.0002-1 | DESCR1: CORTE COM MACARICO MANUAL DE OXIACETILENO,EM CHAPA DE ACO NA; DESCR2: ESPESSURA DE 5/16" | M | 8.77
05.026.0002-B | DESCR1: CORTE COM MACARICO MANUAL DE OXIACETILENO,EM CHAPA DE ACO NA; DESCR2: ESPESSURA DE 5/16" | M | 8.24
05.026.0003-1 | DESCR1: CORTE COM MACARICO MANUAL DE OXIACETILENO,EM CHAPA DE ACO NA; DESCR2: ESPESSURA DE 3/8" | M | 11.44
05.026.0003-B | DESCR1: CORTE COM MACARICO MANUAL DE OXIACETILENO,EM CHAPA DE ACO NA; DESCR2: ESPESSURA DE 3/8" | M | 10.78
05.026.0004-1 | DESCR1: CORTE COM MACARICO MANUAL DE OXIACETILENO,EM CHAPA DE ACO NA; DESCR2: ESPESSURA DE 1/2" | M | 14.3
05.026.0004-B | DESCR1: CORTE COM MACARICO MANUAL DE OXIACETILENO,EM CHAPA DE ACO NA; DESCR2: ESPESSURA DE 1/2" | M | 13.51
05.027.0001-0 | DESCR1: SOLDA DE TOPO,EM TUBOS DE ACO GALVANIZADO NO DIAMETRO DE 1/2; DESCR2: ",UTILIZANDO CONVERSOR ELETRICO,INCLUSIVE CORTE E/OU CHANFRO; DESCR3: DAS EXTREMIDADES | UN | 8.81
05.027.0001-A | DESCR1: SOLDA DE TOPO,EM TUBOS DE ACO GALVANIZADO NO DIAMETRO DE 1/2; DESCR2: ",UTILIZANDO CONVERSOR ELETRICO,INCLUSIVE CORTE E/OU CHANFRO; DESCR3: DAS EXTREMIDADES | UN | 8.09
05.027.0003-0 | DESCR1: SOLDA DE TOPO,EM TUBOS DE ACO GALVANIZADO NO DIAMETRO DE 3/4; DESCR2: ",UTILIZANDO CONVERSOR ELETRICO,INCLUSIVE CORTE E/OU CHANFRO; DESCR3: DAS EXTREMIDADES | UN | 11.44
05.027.0003-A | DESCR1: SOLDA DE TOPO,EM TUBOS DE ACO GALVANIZADO NO DIAMETRO DE 3/4; DESCR2: ",UTILIZANDO CONVERSOR ELETRICO,INCLUSIVE CORTE E/OU CHANFRO; DESCR3: DAS EXTREMIDADES | UN | 10.5
05.027.0005-0 | DESCR1: SOLDA DE TOPO,EM TUBOS DE ACO GALVANIZADO NO DIAMETRO DE 1",; DESCR2: UTILIZANDO CONVERSOR ELETRICO,INCLUSIVE CORTE E/OU CHANFRO D; DESCR3: AS EXTREMIDADES | UN | 17.74
05.027.0005-A | DESCR1: SOLDA DE TOPO,EM TUBOS DE ACO GALVANIZADO NO DIAMETRO DE 1",; DESCR2: UTILIZANDO CONVERSOR ELETRICO,INCLUSIVE CORTE E/OU CHANFRO D; DESCR3: AS EXTREMIDADES | UN | 16.28
05.027.0007-0 | DESCR1: SOLDA DE TOPO,EM TUBOS DE ACO GALVANIZADO NO DIAMETRO DE 1.1; DESCR2: /4",UTILIZANDO CONVERSOR ELETRICO,INCLUSIVE CORTE E/OU CHANF; DESCR3: RO DAS EXTREMIDADES | UN | 24.69
05.027.0007-A | DESCR1: SOLDA DE TOPO,EM TUBOS DE ACO GALVANIZADO NO DIAMETRO DE 1.1; DESCR2: /4",UTILIZANDO CONVERSOR ELETRICO,INCLUSIVE CORTE E/OU CHANF; DESCR3: RO DAS EXTREMIDADES | UN | 22.64
05.027.0009-0 | DESCR1: SOLDO DO TOPO,EM TUBOS DE ACO GALVANIZADO NO DIAMETRO DE 1.1; DESCR2: /2",UTILIZANDO CONVERSOR ELETRICO,INCLUSIVE CORTE E/OU CHANF; DESCR3: RO DAS EXTREMIDADES | UN | 28.86
05.027.0009-A | DESCR1: SOLDO DO TOPO,EM TUBOS DE ACO GALVANIZADO NO DIAMETRO DE 1.1; DESCR2: /2",UTILIZANDO CONVERSOR ELETRICO,INCLUSIVE CORTE E/OU CHANF; DESCR3: RO DAS EXTREMIDADES | UN | 26.53
05.027.0011-0 | DESCR1: SOLDA DE TOPO,EM TUBOS DE ACO GALVANIZADO NO DIAMETRO DE 2",; DESCR2: UTILIZANDO CONVERSOR ELETRICO,INCLUSIVE CORTE E/OU CHANFRO D; DESCR3: AS EXTREMIDADES | UN | 37.57
05.027.0011-A | DESCR1: SOLDA DE TOPO,EM TUBOS DE ACO GALVANIZADO NO DIAMETRO DE 2",; DESCR2: UTILIZANDO CONVERSOR ELETRICO,INCLUSIVE CORTE E/OU CHANFRO D; DESCR3: AS EXTREMIDADES | UN | 34.65
05.032.0001-0 | DESCR1: ESCORAMENTO DE POSTE DE CONCRETO OU METALICO | UN | 558.96
05.032.0001-A | DESCR1: ESCORAMENTO DE POSTE DE CONCRETO OU METALICO | UN | 539.12
05.033.0001-0 | DESCR1: ENCHIMENTO DE VAO SOBRE ABOBADA DE TUNEL,COM PEDRA-DE-MAO JO; DESCR2: GADA,INCLUSIVE FORNECIMENTO DESTA | M3 | 243.99
05.033.0001-A | DESCR1: ENCHIMENTO DE VAO SOBRE ABOBADA DE TUNEL,COM PEDRA-DE-MAO JO; DESCR2: GADA,INCLUSIVE FORNECIMENTO DESTA | M3 | 235.17
05.033.0002-0 | DESCR1: ENCHIMENTO DE VAO SOBRE ABOBADA DE TUNEL,COM PEDRA-DE-MAO AR; DESCR2: RUMADA,INCLUSIVE FORNECIMENTO DESTA | M3 | 287.87
05.033.0002-A | DESCR1: ENCHIMENTO DE VAO SOBRE ABOBADA DE TUNEL,COM PEDRA-DE-MAO AR; DESCR2: RUMADA,INCLUSIVE FORNECIMENTO DESTA | M3 | 274.64
05.033.0003-0 | DESCR1: ARRUMACAO DE MATERIAL ROCHOSO,EM BLOCOS DE ATE 15KG,EM PILHA; DESCR2: S REGULARES,REFERINDO-SE O CUSTO AO MATERIAL SOLTO,EXCLUSIVE; DESCR3: ESTE | M3 | 131.63
05.033.0003-A | DESCR1: ARRUMACAO DE MATERIAL ROCHOSO,EM BLOCOS DE ATE 15KG,EM PILHA; DESCR2: S REGULARES,REFERINDO-SE O CUSTO AO MATERIAL SOLTO,EXCLUSIVE; DESCR3: ESTE | M3 | 118.4
05.035.0001-0 | CERCA DE VEDACAO DE TERRENO COM MOUROES DE MADEIRA DE 3"X3", | COM 2,00M DE ALTURA LIVRE E 0,50M ENTERRADOS,ESPACADOS DE 3, | 00M,COM 7 FIOS CORRIDOS DE ARAME FARPADO Nº14.FORNECIMENTO E | COLOCACAO |  |  | M | 39.4
05.035.0001-A | CERCA DE VEDACAO DE TERRENO COM MOUROES DE MADEIRA DE 3"X3", | COM 2,00M DE ALTURA LIVRE E 0,50M ENTERRADOS,ESPACADOS DE 3, | 00M,COM 7 FIOS CORRIDOS DE ARAME FARPADO Nº14.FORNECIMENTO E | COLOCACAO |  |  | M | 37.87
05.035.0002-0 | CERCA DE VEDACAO DE TERRENO COM MOUROES DE MADEIRA DE LEI DE | 3"X3",COM 1,50M DE ALTURA LIVRE E 0,50M ENTERRADOS,ESPACADO | S DE 3,00M,COM 5 FIOS CORRIDOS DE ARAME FARPADO Nº14.FORNECI | MENTO E COLOCACAO |  |  | M | 31.6
05.035.0002-A | CERCA DE VEDACAO DE TERRENO COM MOUROES DE MADEIRA DE LEI DE | 3"X3",COM 1,50M DE ALTURA LIVRE E 0,50M ENTERRADOS,ESPACADO | S DE 3,00M,COM 5 FIOS CORRIDOS DE ARAME FARPADO Nº14.FORNECI | MENTO E COLOCACAO |  |  | M | 30.27
05.035.0003-0 | CERCA DE VEDACAO ESTRUTURADA EM PECAS DE MADEIRA DE 3"X3",FO | RMANDO QUADROS DE 2,00X2,00M,COM TRAVESSA INFERIOR A 12,5CM | DO SOLO,REVESTIDOS COM TELA DE ARAME GALVANIZADO FIO N°12,CO | M MALHA LOSANGULAR DE (80X80)MM,SENDO O MADEIRAMENTO PINTADO | COM DUAS DEMAOS DE IMUNIZANTE FUNGICIDA A BASE DE OLEO DE C | REOSOTO,ANTES DA COLOCACAO.FORNECIMENTO E COLOCACAO | M2 | 63.28
05.035.0003-A | CERCA DE VEDACAO ESTRUTURADA EM PECAS DE MADEIRA DE 3"X3",FO | RMANDO QUADROS DE 2,00X2,00M,COM TRAVESSA INFERIOR A 12,5CM | DO SOLO,REVESTIDOS COM TELA DE ARAME GALVANIZADO FIO N°12,CO | M MALHA LOSANGULAR DE (80X80)MM,SENDO O MADEIRAMENTO PINTADO | COM DUAS DEMAOS DE IMUNIZANTE FUNGICIDA A BASE DE OLEO DE C | REOSOTO,ANTES DA COLOCACAO.FORNECIMENTO E COLOCACAO | M2 | 61.04
05.035.0004-0 | CERCA CONSTRUIDA COM MOUROES RETOS DE CONCRETO ARMADO,COMPRI | MENTO DE 2,50M,ESPACADOS DE 3,00M,CRAVADOS 0,50M NO SOLO,COM | 5 FIOS CORRIDOS DE ARAME LISO GALVANIZADO Nº 12.FORNECIMENT | O E COLOCACAO |  |  | M | 39.93
05.035.0004-A | CERCA CONSTRUIDA COM MOUROES RETOS DE CONCRETO ARMADO,COMPRI | MENTO DE 2,50M,ESPACADOS DE 3,00M,CRAVADOS 0,50M NO SOLO,COM | 5 FIOS CORRIDOS DE ARAME LISO GALVANIZADO Nº 12.FORNECIMENT | O E COLOCACAO |  |  | M | 38.03
05.035.0005-0 | CERCA CONSTRUIDA COM MOUROES RETOS DE CONCRETO ARMADO,COMPRI | MENTO DE 2,50M,ESPACADOS DE 3,00M,CRAVADOS 0,50M NO SOLO,COM | 8 FIOS CORRIDOS DE ARAME FARPADO Nº 14.FORNECIMENTO E COLOC | ACAO |  |  | M | 50.95
05.035.0005-A | CERCA CONSTRUIDA COM MOUROES RETOS DE CONCRETO ARMADO,COMPRI | MENTO DE 2,50M,ESPACADOS DE 3,00M,CRAVADOS 0,50M NO SOLO,COM | 8 FIOS CORRIDOS DE ARAME FARPADO Nº 14.FORNECIMENTO E COLOC | ACAO |  |  | M | 48.41
05.035.0006-0 | CERCA CONSTRUIDA COM MOUROES CURVOS DE CONCRETO ARMADO,ALTUR | A DE 2,90M MAIS 0,44M DE PONTA INCLINADA,ESPACOS DE 3,00M,CR | AVADOS 0,50M NO SOLO,COM 11 FIOS CORRIDOS DE ARAME LISO GALV | ANIZADO Nº 12.FORNECIMENTO E COLOCACAO |  |  | M | 53.6
05.035.0006-A | CERCA CONSTRUIDA COM MOUROES CURVOS DE CONCRETO ARMADO,ALTUR | A DE 2,90M MAIS 0,44M DE PONTA INCLINADA,ESPACOS DE 3,00M,CR | AVADOS 0,50M NO SOLO,COM 11 FIOS CORRIDOS DE ARAME LISO GALV | ANIZADO Nº 12.FORNECIMENTO E COLOCACAO |  |  | M | 50.43
05.035.0007-0 | CERCA CONSTRUIDA C/MOUROES CONCRETO ARMADO,COM PONTA INCLINA | DA,ALTURA DE 2,90 MAIS 0,44M DE PONTA INCLINADA,ESPACADOS DE | 2,00M,CRAVADOS 0,50M NO SOLO,MOUROES ESTICADORES COM ESCORA | S A CADA 8 MOUROES E NAS MUDANCAS DE DIRECAO,COM 9 FIADAS DE | ARAME FARPADO Nº 14,INCLUSIVE ESCAVACAO,REATERRO E FUNDACOE | S EM CONCRETO SIMPLES FCK=10MPA.FORNECIMENTO E COLOCACAO | M | 65.74
05.035.0007-A | CERCA CONSTRUIDA C/MOUROES CONCRETO ARMADO,COM PONTA INCLINA | DA,ALTURA DE 2,90 MAIS 0,44M DE PONTA INCLINADA,ESPACADOS DE | 2,00M,CRAVADOS 0,50M NO SOLO,MOUROES ESTICADORES COM ESCORA | S A CADA 8 MOUROES E NAS MUDANCAS DE DIRECAO,COM 9 FIADAS DE | ARAME FARPADO Nº 14,INCLUSIVE ESCAVACAO,REATERRO E FUNDACOE | S EM CONCRETO SIMPLES FCK=10MPA.FORNECIMENTO E COLOCACAO | M | 63.73
05.035.0008-0 | CERCA CONSTRUIDA COM MOUROES RETOS DE CONCRETO ARMADO,COMPRI | MENTO DE 2,50M,ESPACADOS DE 3,00M, CRAVADOS 0,50M NO SOLO,CO | M 8 FIOS CORRIDOS DE ARAME FARPADO Nº 14,INCLUSIVE MOUROES E | STICADORES COM ESCORAS A CADA 7 MOUROES,ESCAVACAO,REATERRO E | FUNDACOES EM CONCRETO SIMPLES FCK 10 MPA.FORNECIMENTO E COL | OCACAO | M | 41.77
05.035.0008-A | CERCA CONSTRUIDA COM MOUROES RETOS DE CONCRETO ARMADO,COMPRI | MENTO DE 2,50M,ESPACADOS DE 3,00M, CRAVADOS 0,50M NO SOLO,CO | M 8 FIOS CORRIDOS DE ARAME FARPADO Nº 14,INCLUSIVE MOUROES E | STICADORES COM ESCORAS A CADA 7 MOUROES,ESCAVACAO,REATERRO E | FUNDACOES EM CONCRETO SIMPLES FCK 10 MPA.FORNECIMENTO E COL | OCACAO | M | 40.43
05.035.0009-0 | CERCA CONSTRUIDA C/MOURAO DE PONTA INCLINADA,ALTURA UTIL DE | 2,50M E 0,70M CRAVADO NO SOLO C/CONCRETO FCK=15MPA,ESPACADOS | DE 3,00M,FECHAMENTO C/TELA DE ARAME GALVANIZADO N°10,MALHA | LOSANGULAR DE (80X80)MM,FIXADA C/ARAME GALVANIZADO N°6 E 3 ( | TRES) FIOS DE ARAME FARPADO NA PARTE SUPERIOR,INCLUSIVE MURE | RETA DE CONCRETO CICLOPICO E TODOS OS MATERIAIS.FORN.COLOC. | M | 271.63
05.035.0009-A | CERCA CONSTRUIDA C/MOURAO DE PONTA INCLINADA,ALTURA UTIL DE | 2,50M E 0,70M CRAVADO NO SOLO C/CONCRETO FCK=15MPA,ESPACADOS | DE 3,00M,FECHAMENTO C/TELA DE ARAME GALVANIZADO N°10,MALHA | LOSANGULAR DE (80X80)MM,FIXADA C/ARAME GALVANIZADO N°6 E 3 ( | TRES) FIOS DE ARAME FARPADO NA PARTE SUPERIOR,INCLUSIVE MURE | RETA DE CONCRETO CICLOPICO E TODOS OS MATERIAIS.FORN.COLOC. | M | 263.89
05.035.0010-0 | DESCR1: CERCA DIVISORIA COM MOUROES DE MADEIRA DE 3"X3",COM 2,00M DE; DESCR2: ALTURA LIVRE,0,50M ENTERRADOS,ESPACADOS DE 3,00M,COM 4 FIOS; DESCR3: DE ARAME FARPADO.FORNECIMENTO E COLOCACAO | M | 33.75
05.035.0010-A | DESCR1: CERCA DIVISORIA COM MOUROES DE MADEIRA DE 3"X3",COM 2,00M DE; DESCR2: ALTURA LIVRE,0,50M ENTERRADOS,ESPACADOS DE 3,00M,COM 4 FIOS; DESCR3: DE ARAME FARPADO.FORNECIMENTO E COLOCACAO | M | 32.48
05.035.0011-0 | CERCA DIVISORIA C/ALTURA UTIL 2,5M,ALT.2,0M TELA DE ARAME GA | LV.N°12 REVESTIDO PVC,MALHA LOSANGULAR (75X75)MM,PARTE SUP.C | /4 FIADAS ARAME FARPADO Nº14,AMBAS PARTES FIXADAS A MOUROES | CONCR.ARMADO,COMPR.RETO 2,90M MAIS 0,44M PONTA INCLINADA,ESP | ACADOS 2,50M,CRAVADOS 0,80M SOLO,MOUROES ESTICADORES C/ESCOR | AS A CADA 7,5M,INCL.ESC.REAT.FUND.FCK=10MPA.FORN.E COLOC. | M | 178.84
05.035.0011-A | CERCA DIVISORIA C/ALTURA UTIL 2,5M,ALT.2,0M TELA DE ARAME GA | LV.N°12 REVESTIDO PVC,MALHA LOSANGULAR (75X75)MM,PARTE SUP.C | /4 FIADAS ARAME FARPADO Nº14,AMBAS PARTES FIXADAS A MOUROES | CONCR.ARMADO,COMPR.RETO 2,90M MAIS 0,44M PONTA INCLINADA,ESP | ACADOS 2,50M,CRAVADOS 0,80M SOLO,MOUROES ESTICADORES C/ESCOR | AS A CADA 7,5M,INCL.ESC.REAT.FUND.FCK=10MPA.FORN.E COLOC. | M | 175.46
05.035.0012-0 | CERCA CONSTRUIDA C/MOUROES CONCRETO ARMADO,C/PONTA INCLINADA | ,COMPRIMENTO RETO DE 2,90M MAIS 0,44M DE PONTA INCLINADA,ESP | ACADOS DE 3,00M,CRAVADOS 0,50M,NO SOLO,MOUROES ESTICADORES C | OM ESCORAS A CADA 8 MOUROES E NAS MUDANCAS DE DIRECAO,C/9 FI | ADAS ARAME FARPADO Nº14,INCLUSIVE ESCAVACAO,REATERRO E FUNDA | COES EM CONCRETO SIMPLES FCK=10MPA.FORNECIMENTO E COLOCACAO | M | 47.86
05.035.0012-A | CERCA CONSTRUIDA C/MOUROES CONCRETO ARMADO,C/PONTA INCLINADA | ,COMPRIMENTO RETO DE 2,90M MAIS 0,44M DE PONTA INCLINADA,ESP | ACADOS DE 3,00M,CRAVADOS 0,50M,NO SOLO,MOUROES ESTICADORES C | OM ESCORAS A CADA 8 MOUROES E NAS MUDANCAS DE DIRECAO,C/9 FI | ADAS ARAME FARPADO Nº14,INCLUSIVE ESCAVACAO,REATERRO E FUNDA | COES EM CONCRETO SIMPLES FCK=10MPA.FORNECIMENTO E COLOCACAO | M | 46.45
05.035.0013-0 | CERCA DE SARRAFOS VERTICAIS DE MADEIRA,(2X4)CM,E 120CM DE AL | TURA,PREGADOS SOBRE SARRAFOS HORIZONTAIS DE (5X5)CM,A CADA 8 | CM,CENTRO A CENTRO,APOIADOS SOBRE MONTANTES DE (7,5X7,5)CM,E | SPACADOS DE 2,00M.FORNECIMENTO E COLOCACAO |  |  | M2 | 255.25
05.035.0013-A | CERCA DE SARRAFOS VERTICAIS DE MADEIRA,(2X4)CM,E 120CM DE AL | TURA,PREGADOS SOBRE SARRAFOS HORIZONTAIS DE (5X5)CM,A CADA 8 | CM,CENTRO A CENTRO,APOIADOS SOBRE MONTANTES DE (7,5X7,5)CM,E | SPACADOS DE 2,00M.FORNECIMENTO E COLOCACAO |  |  | M2 | 241.57
05.035.0015-0 | DESCR1: CERCA DE ARAME FARPADO,CONSTITUIDA DE 4 FIOS DE ARAME GALVAN; DESCR2: IZADO,DE 2MM DE ESPESSURA,EXCLUSIVE ESTICADORES E POSTES.FOR; DESCR3: NECIMENTO E COLOCACAO | M | 14.1
05.035.0015-A | DESCR1: CERCA DE ARAME FARPADO,CONSTITUIDA DE 4 FIOS DE ARAME GALVAN; DESCR2: IZADO,DE 2MM DE ESPESSURA,EXCLUSIVE ESTICADORES E POSTES.FOR; DESCR3: NECIMENTO E COLOCACAO | M | 13.18
05.035.0016-0 | CERCA DE ARAME FARPADO,CONSTITUIDA DE 4 FIOS DE ARAME GALVAN | IZADO,DE 2MM DE ESPESSURA,INCLUSIVE FORNECIMENTO E ASSENTAME | NTO DE MOUROES DE CONCRETO ARMADO (CADA 3,00M),FUNDIDOS NO L | OCAL E ESTICADORES (CADA 48,00M E NOS DESVIOS).FORNECIMENTO | E COLOCACAO |  | M | 35.32
05.035.0016-A | CERCA DE ARAME FARPADO,CONSTITUIDA DE 4 FIOS DE ARAME GALVAN | IZADO,DE 2MM DE ESPESSURA,INCLUSIVE FORNECIMENTO E ASSENTAME | NTO DE MOUROES DE CONCRETO ARMADO (CADA 3,00M),FUNDIDOS NO L | OCAL E ESTICADORES (CADA 48,00M E NOS DESVIOS).FORNECIMENTO | E COLOCACAO |  | M | 33.24
05.035.0019-0 | CERCA DIVISORIA EM MADEIRA DE REFLORESTAMENTO,TRATADA,MODULO | DE 12,30M,COM DIAMETRO DE 0,15M,ALTURA VARIAVEL DE 1M A 1,5 | 0M LIVRE,1M ENTERRADO,ESPACADOS DE 1,35M COM 5 FIOS CORRIDOS | DE ARAME GALVANIZADO Nº12(MODULO) |  |  | UN | 2350.99
05.035.0019-A | CERCA DIVISORIA EM MADEIRA DE REFLORESTAMENTO,TRATADA,MODULO | DE 12,30M,COM DIAMETRO DE 0,15M,ALTURA VARIAVEL DE 1M A 1,5 | 0M LIVRE,1M ENTERRADO,ESPACADOS DE 1,35M COM 5 FIOS CORRIDOS | DE ARAME GALVANIZADO Nº12(MODULO) |  |  | UN | 2246.94
05.035.0020-0 | CERCA DE ARAME FARPADO Nº14 COM 4 FIOS FIXADOS EM CANTONEIRA | S DE ACO DE 2.1/2"X2.1/2",FINCADAS SOBRE MURO EXISTENTE A CA | DA 2,00M,COM 1,00M DE ALTURA UTIL,INCLUSIVE PINTURA DOS PERF | IS E ANDAIME |  |  | M | 83.52
05.035.0020-A | CERCA DE ARAME FARPADO Nº14 COM 4 FIOS FIXADOS EM CANTONEIRA | S DE ACO DE 2.1/2"X2.1/2",FINCADAS SOBRE MURO EXISTENTE A CA | DA 2,00M,COM 1,00M DE ALTURA UTIL,INCLUSIVE PINTURA DOS PERF | IS E ANDAIME |  |  | M | 79.3
05.035.0021-0 | CERCA DE ARAME FARPADO Nº14 COM 6 FIOS FIXADOS EM CANTONEIRA | S DE ACO DE 2.1/2"X2.1/2",FINCADAS SOBRE MURO EXISTENTE A CA | DA 2,00M,COM 1,50M DE ALTURA UTIL,INCLUSIVE PINTURA DOS PERF | IS E ANDAIME |  |  | M | 108.63
05.035.0021-A | CERCA DE ARAME FARPADO Nº14 COM 6 FIOS FIXADOS EM CANTONEIRA | S DE ACO DE 2.1/2"X2.1/2",FINCADAS SOBRE MURO EXISTENTE A CA | DA 2,00M,COM 1,50M DE ALTURA UTIL,INCLUSIVE PINTURA DOS PERF | IS E ANDAIME |  |  | M | 103.65
05.035.0025-0 | DESCR1: ARAME FARPADO COLOCADO,INCLUSIVE ARAME LISO GALVANIZADO PARA; DESCR2: AMARRACAO,MEDIDO PELO PESO INCORPORADO DE ARAME FARPADO.FOR; DESCR3: NECIMENTO E COLOCACAO | KG | 43.18
05.035.0025-A | DESCR1: ARAME FARPADO COLOCADO,INCLUSIVE ARAME LISO GALVANIZADO PARA; DESCR2: AMARRACAO,MEDIDO PELO PESO INCORPORADO DE ARAME FARPADO.FOR; DESCR3: NECIMENTO E COLOCACAO | KG | 40.3
05.038.0001-0 | DESCR1: MURO DE CONCRETO PRE-MOLDADO COM 1,80M DE ALTURA,ESPESSURA D; DESCR2: E 3 A 4CM,COM MONTANTES ESPACADOS DE 1,50M,INCLUSIVE ESCAVAC; DESCR3: AO,REATERRO E FUNDACOES EM CONCRETO | M | 282.12
05.038.0001-A | DESCR1: MURO DE CONCRETO PRE-MOLDADO COM 1,80M DE ALTURA,ESPESSURA D; DESCR2: E 3 A 4CM,COM MONTANTES ESPACADOS DE 1,50M,INCLUSIVE ESCAVAC; DESCR3: AO,REATERRO E FUNDACOES EM CONCRETO | M | 273.3
05.039.0001-0 | DESCR1: BARREIRA DE PROTECAO PERIMETRAL,TIPO OURICO,EM ACO INOXIDAVE; DESCR2: L.FORNECIMENTO E COLOCACAO | M | 41.11
05.039.0001-A | DESCR1: BARREIRA DE PROTECAO PERIMETRAL,TIPO OURICO,EM ACO INOXIDAVE; DESCR2: L.FORNECIMENTO E COLOCACAO | M | 38.22
05.039.0005-0 | BARREIRA DE PROTECAO,TIPO CONCERTINA,COM DIAMETRO DE ESPIRAL | 450MM,MODELO SIMPLES,LAMINAS DE 30MM COM 54 ESPIRAIS E 22 L | AMINAS POR ESPIRAIS,FIO 3MM EM ACO GALVANIZADO.FORNECIMENTO | E COLOCACAO |  |  | M | 46.33
05.039.0005-A | BARREIRA DE PROTECAO,TIPO CONCERTINA,COM DIAMETRO DE ESPIRAL | 450MM,MODELO SIMPLES,LAMINAS DE 30MM COM 54 ESPIRAIS E 22 L | AMINAS POR ESPIRAIS,FIO 3MM EM ACO GALVANIZADO.FORNECIMENTO | E COLOCACAO |  |  | M | 43.04
05.039.0010-0 | BARREIRA DE PROTECAO,TIPO CONCERTINA,COM DIAMETRO DE ESPIRAL | 450MM,MODELO DUPLO,LAMINAS DE 30MM COM 54 ESPIRAIS E 22 LAM | INAS POR ESPIRAS,FIO DE 3MM EM ACO GALVANIZADO,3 CHIPS POR E | SPIRAL.FORNECIMENTO E COLOCACAO |  |  | M | 63.47
05.039.0010-A | BARREIRA DE PROTECAO,TIPO CONCERTINA,COM DIAMETRO DE ESPIRAL | 450MM,MODELO DUPLO,LAMINAS DE 30MM COM 54 ESPIRAIS E 22 LAM | INAS POR ESPIRAS,FIO DE 3MM EM ACO GALVANIZADO,3 CHIPS POR E | SPIRAL.FORNECIMENTO E COLOCACAO |  |  | M | 59.64
05.040.0870-0 | DESCR1: RASPAGEM,CALAFETACAO E ENCERAMENTO DE PISO DE TACOS COMUNS O; DESCR2: U SOALHO DE MADEIRA,COM UMA DEMAO DE CERA | M2 | 27.4
05.040.0870-A | DESCR1: RASPAGEM,CALAFETACAO E ENCERAMENTO DE PISO DE TACOS COMUNS O; DESCR2: U SOALHO DE MADEIRA,COM UMA DEMAO DE CERA | M2 | 25.27
05.041.0875-0 | DESCR1: RASPAGEM,CALAFETACAO E APLICACAO DE TRES DEMAOS DE RESINA LI; DESCR2: QUIDA A BASE DE UREIA-FORMOL,EM TACOS OU SOALHO DE MADEIRA | M2 | 55
05.041.0875-A | DESCR1: RASPAGEM,CALAFETACAO E APLICACAO DE TRES DEMAOS DE RESINA LI; DESCR2: QUIDA A BASE DE UREIA-FORMOL,EM TACOS OU SOALHO DE MADEIRA | M2 | 55
05.042.0880-0 | DESCR1: ENCERAMENTO DE PISO DE QUALQUER NATUREZA,UMA DEMAO | M2 | 8.04
05.042.0880-A | DESCR1: ENCERAMENTO DE PISO DE QUALQUER NATUREZA,UMA DEMAO | M2 | 7.57
05.042.0881-0 | DESCR1: ENCERAMENTO DE ROPADE DE QUALQUER NATUREZA,UMA DEMAO | M | 2.81
05.042.0881-A | DESCR1: ENCERAMENTO DE ROPADE DE QUALQUER NATUREZA,UMA DEMAO | M | 2.58
05.042.0882-0 | DESCR1: ENCERAMENTO DE DEGRAU DE QUALQUER NATUREZA,UMA DEMAO | M | 3.65
05.042.0882-A | DESCR1: ENCERAMENTO DE DEGRAU DE QUALQUER NATUREZA,UMA DEMAO | M | 3.38
05.050.0001-0 | DESCR1: PLACA DE INAUGURACAO EM ALUMINIO,MEDINDO (0,40X0,60)M,COM 1M; DESCR2: M DE ESPESSURA,COM INSCRICAO EM PLOTTER.FORNECIMENTO E COLOC; DESCR3: ACAO | UN | 1005.53
05.050.0001-A | DESCR1: PLACA DE INAUGURACAO EM ALUMINIO,MEDINDO (0,40X0,60)M,COM 1M; DESCR2: M DE ESPESSURA,COM INSCRICAO EM PLOTTER.FORNECIMENTO E COLOC; DESCR3: ACAO | UN | 1000.97
05.050.0003-0 | DESCR1: PLACA DE INAUGURACAO EM ALUMINIO FUNDIDO (DURALUMINIO),MEDIN; DESCR2: DO (0,40X0,60)M,COM 6MM DE ESPESSURA,EM ALTO RELEVO.FORNECIM; DESCR3: ENTO E COLOCACAO | UN | 1715.03
05.050.0003-A | DESCR1: PLACA DE INAUGURACAO EM ALUMINIO FUNDIDO (DURALUMINIO),MEDIN; DESCR2: DO (0,40X0,60)M,COM 6MM DE ESPESSURA,EM ALTO RELEVO.FORNECIM; DESCR3: ENTO E COLOCACAO | UN | 1710.47
05.050.0008-0 | DESCR1: PLACA DE INAUGURACAO EM BRONZE COM AS DIMENSOES DE (0,35X0,5; DESCR2: 0)M.FORNECIMENTO E COLOCACAO | UN | 3944.7
05.050.0008-A | DESCR1: PLACA DE INAUGURACAO EM BRONZE COM AS DIMENSOES DE (0,35X0,5; DESCR2: 0)M.FORNECIMENTO E COLOCACAO | UN | 3938.63
05.051.0010-0 | PLACA DE INAUGURACAO EM LATAO COM ESPESSURA MINIMA DE 3MM,GR | AVACAO POSITIVA E NEGATIVA,ACABAMENTO NAS BORDAS POR ABRASAO | ,GRAVADA COM PINTURA NAS LOGOMARCAS PELO SISTEMA DE EXPOSICA | O DE LUZ,FIXADAS COM PARAFUSOS COM ACABAMENTO DAS CABECAS EM | LATAO,INCLUSIVE CORTINA DE VELUDO PARA DESCERRAMENTO COM FI | TA DE CETIM.FORNECIMENTO E COLOCACAO | CM2 | 1.76
05.051.0010-A | PLACA DE INAUGURACAO EM LATAO COM ESPESSURA MINIMA DE 3MM,GR | AVACAO POSITIVA E NEGATIVA,ACABAMENTO NAS BORDAS POR ABRASAO | ,GRAVADA COM PINTURA NAS LOGOMARCAS PELO SISTEMA DE EXPOSICA | O DE LUZ,FIXADAS COM PARAFUSOS COM ACABAMENTO DAS CABECAS EM | LATAO,INCLUSIVE CORTINA DE VELUDO PARA DESCERRAMENTO COM FI | TA DE CETIM.FORNECIMENTO E COLOCACAO | CM2 | 1.75
05.054.0001-0 | DESCR1: PLACA DE ACRILICO PARA IDENTIFICACAO DE PORTAS,MEDINDO (25X8; DESCR2: )CM.FORNECIMENTO E COLOCACAO | UN | 64.35
05.054.0001-A | DESCR1: PLACA DE ACRILICO PARA IDENTIFICACAO DE PORTAS,MEDINDO (25X8; DESCR2: )CM.FORNECIMENTO E COLOCACAO | UN | 63.74
05.054.0015-0 | DESCR1: PLACA DE ACRILICO,DESENHADA,INDICANDO SANITARIO MASCULINO OU; DESCR2: FEMININO,DE (39X19)CM.FORNECIMENTO E COLOCACAO | UN | 356.27
05.054.0015-A | DESCR1: PLACA DE ACRILICO,DESENHADA,INDICANDO SANITARIO MASCULINO OU; DESCR2: FEMININO,DE (39X19)CM.FORNECIMENTO E COLOCACAO | UN | 355.66
05.054.0045-0 | DESCR1: PLACAS DE IDENTIFICACAO DE MONUMENTOS HISTORICOS EM BRONZE C; DESCR2: OM AS DIMENSOES DE (35X50)CM,EXCLUSIVE PEDESTAL DE CONCRETO.; DESCR3: FORNECIMENTO E COLOCACAO | UN | 3904.03
05.054.0045-A | DESCR1: PLACAS DE IDENTIFICACAO DE MONUMENTOS HISTORICOS EM BRONZE C; DESCR2: OM AS DIMENSOES DE (35X50)CM,EXCLUSIVE PEDESTAL DE CONCRETO.; DESCR3: FORNECIMENTO E COLOCACAO | UN | 3902.02
05.054.0050-0 | DESCR1: PLACAS DE IDENTIFICACAO DE MONUMENTOS HISTORICOS EM BRONZE C; DESCR2: OM AS DIMENSOES DE(35X50)CM,INCLUSIVE PEDESTAL DE CONCRETO.F; DESCR3: ORNECIMENTO E COLOCACAO | UN | 4367.63
05.054.0050-A | DESCR1: PLACAS DE IDENTIFICACAO DE MONUMENTOS HISTORICOS EM BRONZE C; DESCR2: OM AS DIMENSOES DE(35X50)CM,INCLUSIVE PEDESTAL DE CONCRETO.F; DESCR3: ORNECIMENTO E COLOCACAO | UN | 4338.89
05.054.0055-0 | PLACA DE IDENTIFICACAO MONUMENTOS E/OU ARVORES NOTAVEIS(15,5 | X15)CM,ACO ESCOVADO C/IMPRESSAO EM CORROSAO A ACIDO EM BAIXO | RELEVO,COR DOS TEXTOS EM PRETO 100% E MARCAS EM CORES,TIPOL | OGIA OTTWA OU SIMILAR,FIXACAO SOBRE TUBO DE FERRO GALVANIZAD | O 1.1/2" E ALTURA DE 100CM,PINTADO PRETO FOSCO,C/BANDEJA INC | LINADA 30º COM A MESMA MEDIDA DA PLACA.FORNECIMENTO E COLOC. | UN | 212.74
05.054.0055-A | PLACA DE IDENTIFICACAO MONUMENTOS E/OU ARVORES NOTAVEIS(15,5 | X15)CM,ACO ESCOVADO C/IMPRESSAO EM CORROSAO A ACIDO EM BAIXO | RELEVO,COR DOS TEXTOS EM PRETO 100% E MARCAS EM CORES,TIPOL | OGIA OTTWA OU SIMILAR,FIXACAO SOBRE TUBO DE FERRO GALVANIZAD | O 1.1/2" E ALTURA DE 100CM,PINTADO PRETO FOSCO,C/BANDEJA INC | LINADA 30º COM A MESMA MEDIDA DA PLACA.FORNECIMENTO E COLOC. | UN | 210.36
05.054.0100-0 | PLACA FOTOLUMINESCENTE DE SINALIZACAO DE SEGURANCA CONTRA IN | CENDIO,PARA SAIDA DE EMERGENCIA,EM PVC ANTICHAMA,DIMENSOES A | PROXIMADAS DE (10X20)CM,CONFORME ABNT NBR 16820.FORNECIMENTO | E COLOCACAO |  |  | UN | 11.85
05.054.0100-A | PLACA FOTOLUMINESCENTE DE SINALIZACAO DE SEGURANCA CONTRA IN | CENDIO,PARA SAIDA DE EMERGENCIA,EM PVC ANTICHAMA,DIMENSOES A | PROXIMADAS DE (10X20)CM,CONFORME ABNT NBR 16820.FORNECIMENTO | E COLOCACAO |  |  | UN | 11.24
05.054.0102-0 | PLACA FOTOLUMINESCENTE DE SINALIZACAO DE SEGURANCA CONTRA IN | CENDIO,PARA SAIDA DE EMERGENCIA,EM PVC ANTICHAMA,DIMENSOES A | PROXIMADAS DE (20X40)CM,CONFORME ABNT NBR 16820.FORNECIMENTO | E COLOCACAO |  |  | UN | 29.76
05.054.0102-A | PLACA FOTOLUMINESCENTE DE SINALIZACAO DE SEGURANCA CONTRA IN | CENDIO,PARA SAIDA DE EMERGENCIA,EM PVC ANTICHAMA,DIMENSOES A | PROXIMADAS DE (20X40)CM,CONFORME ABNT NBR 16820.FORNECIMENTO | E COLOCACAO |  |  | UN | 29.15
05.054.0103-0 | PLACA FOTOLUMINESCENTE DE SINALIZACAO DE SEGURANCA CONTRA IN | CENDIO,PARA INDICACAO DE NUMERO DE PAVIMENTOS,EM PVC ANTICHA | MA,DIMENSOES APROXIMADAS DE (10X10)CM,CONFORME ABNT NBR 1682 | 0.FORNECIMENTO E COLOCACAO |  |  | UN | 11.84
05.054.0103-A | PLACA FOTOLUMINESCENTE DE SINALIZACAO DE SEGURANCA CONTRA IN | CENDIO,PARA INDICACAO DE NUMERO DE PAVIMENTOS,EM PVC ANTICHA | MA,DIMENSOES APROXIMADAS DE (10X10)CM,CONFORME ABNT NBR 1682 | 0.FORNECIMENTO E COLOCACAO |  |  | UN | 11.23
05.054.0104-0 | PLACA FOTOLUMINESCENTE DE SINALIZACAO DE SEGURANCA CONTRA IN | CENDIO,PARA INDICACAO CONTINUADA DE ROTA DE FUGA,EM PVC ANTI | CHAMA,DIMENSOES APROXIMADAS DE (7X20)CM,CONFORME ABNT NBR 16 | 820.FORNECIMENTO E COLOCACAO |  |  | UN | 11.37
05.054.0104-A | PLACA FOTOLUMINESCENTE DE SINALIZACAO DE SEGURANCA CONTRA IN | CENDIO,PARA INDICACAO CONTINUADA DE ROTA DE FUGA,EM PVC ANTI | CHAMA,DIMENSOES APROXIMADAS DE (7X20)CM,CONFORME ABNT NBR 16 | 820.FORNECIMENTO E COLOCACAO |  |  | UN | 10.76
05.054.0105-0 | PLACA FOTOLUMINESCENTE DE SINALIZACAO DE SEGURANCA CONTRA IN | CENDIO,PARA EQUIPAMENTOS DE COMBATE A INCENDIO E ALARME,EM P | VC ANTICHAMA,DIMENSOES APROXIMADAS DE (15X15)CM,CONFORME ABN | T NBR 16820.FORNECIMENTO E COLOCACAO |  |  | UN | 11.99
05.054.0105-A | PLACA FOTOLUMINESCENTE DE SINALIZACAO DE SEGURANCA CONTRA IN | CENDIO,PARA EQUIPAMENTOS DE COMBATE A INCENDIO E ALARME,EM P | VC ANTICHAMA,DIMENSOES APROXIMADAS DE (15X15)CM,CONFORME ABN | T NBR 16820.FORNECIMENTO E COLOCACAO |  |  | UN | 11.38
05.054.0110-0 | PLACA FOTOLUMINESCENTE DE SINALIZACAO DE SEGURANCA CONTRA IN | CENDIO,PARA EQUIPAMENTOS DE COMBATE A INCENDIO E ALARME,EM P | VC ANTICHAMA,DIMENSOES APROXIMADAS DE (30X30)CM,CONFORME ABN | T NBR 16820.FORNECIMENTO E COLOCACAO |  |  | UN | 53.35
05.054.0110-A | PLACA FOTOLUMINESCENTE DE SINALIZACAO DE SEGURANCA CONTRA IN | CENDIO,PARA EQUIPAMENTOS DE COMBATE A INCENDIO E ALARME,EM P | VC ANTICHAMA,DIMENSOES APROXIMADAS DE (30X30)CM,CONFORME ABN | T NBR 16820.FORNECIMENTO E COLOCACAO |  |  | UN | 52.74
05.054.0115-0 | PLACA FOTOLUMINESCENTE DE SINALIZACAO DE SEGURANCA CONTRA IN | CENDIO,PARA EQUIPAMENTOS DE COMBATE A INCENDIO E ALARME,EM P | VC ANTICHAMA,DIMENSOES APROXIMADAS DE (20X15)CM,CONFORME ABN | T NBR 16820.FORNECIMENTO E COLOCACAO |  |  | UN | 12.48
05.054.0115-A | PLACA FOTOLUMINESCENTE DE SINALIZACAO DE SEGURANCA CONTRA IN | CENDIO,PARA EQUIPAMENTOS DE COMBATE A INCENDIO E ALARME,EM P | VC ANTICHAMA,DIMENSOES APROXIMADAS DE (20X15)CM,CONFORME ABN | T NBR 16820.FORNECIMENTO E COLOCACAO |  |  | UN | 11.87
05.054.0120-0 | PLACA FOTOLUMINESCENTE DE SINALIZACAO DE SEGURANCA CONTRA IN | CENDIO,DE PROIBICAO,EM PVC ANTICHAMA,FORMA CIRCULAR,DIAMETRO | APROXIMADO DE 20CM,CONFORME ABNT NBR 16820.FORNECIMENTO E C | OLOCACAO |  |  | UN | 17.49
05.054.0120-A | PLACA FOTOLUMINESCENTE DE SINALIZACAO DE SEGURANCA CONTRA IN | CENDIO,DE PROIBICAO,EM PVC ANTICHAMA,FORMA CIRCULAR,DIAMETRO | APROXIMADO DE 20CM,CONFORME ABNT NBR 16820.FORNECIMENTO E C | OLOCACAO |  |  | UN | 16.88
05.054.0130-0 | PLACA FOTOLUMINESCENTE DE SINALIZACAO DE SEGURANCA CONTRA IN | CENDIO,DE ALERTA,EM PVC ANTICHAMA,FORMA TRIANGULAR,DIMENSAO | APROXIMADA DA BASE DE 20CM,CONFORME ABNT NBR 16820.FORNECIM | ENTO E COLOCACAO |  |  | UN | 13.22
05.054.0130-A | PLACA FOTOLUMINESCENTE DE SINALIZACAO DE SEGURANCA CONTRA IN | CENDIO,DE ALERTA,EM PVC ANTICHAMA,FORMA TRIANGULAR,DIMENSAO | APROXIMADA DA BASE DE 20CM,CONFORME ABNT NBR 16820.FORNECIM | ENTO E COLOCACAO |  |  | UN | 12.61
05.055.0010-0 | DESCR1: LETRA CAIXA DE ACO INOX POLIDO OU ESCOVADO,COM 20CM DE ALTUR; DESCR2: A,ESPESSURA DE 2CM,COM PINOS PARA FIXACAO.FORNECIMENTO E COL; DESCR3: OCACAO | UN | 121.3
05.055.0010-A | DESCR1: LETRA CAIXA DE ACO INOX POLIDO OU ESCOVADO,COM 20CM DE ALTUR; DESCR2: A,ESPESSURA DE 2CM,COM PINOS PARA FIXACAO.FORNECIMENTO E COL; DESCR3: OCACAO | UN | 119.46
05.055.0022-0 | DESCR1: LETRA CAIXA DE ACO INOX POLIDO OU ESCOVADO,COM 30CM DE ALTUR; DESCR2: A,ESPESSURA DE 3CM,COM PINOS PARA FIXACAO.FORNECIMENTO E COL; DESCR3: OCACAO | UN | 222.24
05.055.0022-A | DESCR1: LETRA CAIXA DE ACO INOX POLIDO OU ESCOVADO,COM 30CM DE ALTUR; DESCR2: A,ESPESSURA DE 3CM,COM PINOS PARA FIXACAO.FORNECIMENTO E COL; DESCR3: OCACAO | UN | 220.4
05.055.0024-0 | DESCR1: LETRA CAIXA DE ACO INOX POLIDO OU ESCOVADO,COM 40CM DE ALTUR; DESCR2: A,ESPESSURA DE 4CM,COM PINOS PARA FIXACAO.FORNECIMENTO E COL; DESCR3: OCACAO | UN | 301.55
05.055.0024-A | DESCR1: LETRA CAIXA DE ACO INOX POLIDO OU ESCOVADO,COM 40CM DE ALTUR; DESCR2: A,ESPESSURA DE 4CM,COM PINOS PARA FIXACAO.FORNECIMENTO E COL; DESCR3: OCACAO | UN | 299.71
05.055.0026-0 | DESCR1: LETRA CAIXA DE LATAO,COM 30CM DE ALTURA,ESPESSURA DE 3CM,COM; DESCR2: PINOS PARA FIXACAO.FORNECIMENTO E COLOCACAO | UN | 333.38
05.055.0026-A | DESCR1: LETRA CAIXA DE LATAO,COM 30CM DE ALTURA,ESPESSURA DE 3CM,COM; DESCR2: PINOS PARA FIXACAO.FORNECIMENTO E COLOCACAO | UN | 331.55
05.055.0030-0 | DESCR1: LETRA FUNDIDA EM ALUMINIO,COM 10CM DE ALTURA,ESPESSURA DE 5M; DESCR2: M,COM PINOS PARA FIXACAO.FORNECIMENTO E COLOCACAO | UN | 122.25
05.055.0030-A | DESCR1: LETRA FUNDIDA EM ALUMINIO,COM 10CM DE ALTURA,ESPESSURA DE 5M; DESCR2: M,COM PINOS PARA FIXACAO.FORNECIMENTO E COLOCACAO | UN | 120.42
05.055.0040-0 | DESCR1: LETRA FUNDIDA EM BRONZE,COM 10CM DE ALTURA,ESPESSURA DE 5MM,; DESCR2: COM PINOS PARA FIXACAO.FORNECIMENTO E COLOCACAO | UN | 152.2
05.055.0040-A | DESCR1: LETRA FUNDIDA EM BRONZE,COM 10CM DE ALTURA,ESPESSURA DE 5MM,; DESCR2: COM PINOS PARA FIXACAO.FORNECIMENTO E COLOCACAO | UN | 150.36
05.056.0001-0 | DESCR1: PLACA DE FERRO ESMALTADO DE 12X18CM COM NUMERACAO PARA IDENT; DESCR2: IFICACAO DE IMOVEL EM LOGRADOURO.FORNECIMENTO E COLOCACAO | UN | 67.1
05.056.0001-A | DESCR1: PLACA DE FERRO ESMALTADO DE 12X18CM COM NUMERACAO PARA IDENT; DESCR2: IFICACAO DE IMOVEL EM LOGRADOURO.FORNECIMENTO E COLOCACAO | UN | 66.06
05.056.0002-0 | DESCR1: PLACA DE FERRO ESMALTADO FORMA ELIPTICA,Nº13,PARA IDENTIFICA; DESCR2: CAO DE MARCADOR,DE LUZ OU GAS OU OUTRO,EM CONJUNTO HABITACIO; DESCR3: NAL.FORNECIMENTO E COLOCACAO | UN | 23.29
05.056.0002-A | DESCR1: PLACA DE FERRO ESMALTADO FORMA ELIPTICA,Nº13,PARA IDENTIFICA; DESCR2: CAO DE MARCADOR,DE LUZ OU GAS OU OUTRO,EM CONJUNTO HABITACIO; DESCR3: NAL.FORNECIMENTO E COLOCACAO | UN | 22.5
05.057.0010-0 | DESCR1: PLACA DE IDENTIFICACAO EM ACO INOXIDAVEL,ESCRITA EM BRAILLE,; DESCR2: MEDINDO (8X25)CM,CONFORME ABNT NBR 9050.FORNECIMENTO E COLOC; DESCR3: ACAO | UN | 116.11
05.057.0010-A | DESCR1: PLACA DE IDENTIFICACAO EM ACO INOXIDAVEL,ESCRITA EM BRAILLE,; DESCR2: MEDINDO (8X25)CM,CONFORME ABNT NBR 9050.FORNECIMENTO E COLOC; DESCR3: ACAO | UN | 114.59
05.057.0015-0 | MAPA TATIL EM ACRILICO,COM TEXTOS,SIMBOLOS E BRAILLE EM RELE | VO,MEDINDO APROXIMADAMENTE (54X39)CM,PARA SINALIZACAO E LOCA | LIZACAO DE AMBIENTES,CONFORME ABNT NBR 9050,EXCLUSIVE PEDEST | AL.FORNECIMENTO E COLOCACAO |  |  | UN | 852.05
05.057.0015-A | MAPA TATIL EM ACRILICO,COM TEXTOS,SIMBOLOS E BRAILLE EM RELE | VO,MEDINDO APROXIMADAMENTE (54X39)CM,PARA SINALIZACAO E LOCA | LIZACAO DE AMBIENTES,CONFORME ABNT NBR 9050,EXCLUSIVE PEDEST | AL.FORNECIMENTO E COLOCACAO |  |  | UN | 851.44
05.057.0025-0 | DESCR1: PLACA DE ALUMINIO OU ACRILICO,ESCRITA EM BRAILLE,MEDINDO (10; DESCR2: X3)CM,PARA SINALIZACAO DE CORRIMAO,CONFORME ABNT NBR 9050.FO; DESCR3: RNECIMENTO E COLOCACAO | UN | 23.41
05.057.0025-A | DESCR1: PLACA DE ALUMINIO OU ACRILICO,ESCRITA EM BRAILLE,MEDINDO (10; DESCR2: X3)CM,PARA SINALIZACAO DE CORRIMAO,CONFORME ABNT NBR 9050.FO; DESCR3: RNECIMENTO E COLOCACAO | UN | 21.89
05.058.0010-0 | DESCR1: PLASTICO NA COR PRETA,DESTINADO A PROTECAO DE TELHADOS,MOVEI; DESCR2: S E PISOS,COM 0,15MM DE ESPESSURA,REUTILIZADO 5 VEZES,INCLUS; DESCR3: IVE RETIRADA.FORNECIMENTO E COLOCACAO | M2 | 1.58
05.058.0010-A | DESCR1: PLASTICO NA COR PRETA,DESTINADO A PROTECAO DE TELHADOS,MOVEI; DESCR2: S E PISOS,COM 0,15MM DE ESPESSURA,REUTILIZADO 5 VEZES,INCLUS; DESCR3: IVE RETIRADA.FORNECIMENTO E COLOCACAO | M2 | 1.44
05.058.0020-0 | DESCR1: LONA DE POLIETILENO(LONA TERREIRO)COM ESPESSURA DE 0,20MM PA; DESCR2: RA IMPERMEABILIZACAO DE SOLO,MEDIDA PELA AREA COBERTA,INCLUS; DESCR3: IVE PERDAS E TRANSPASSE | M2 | 1.92
05.058.0020-A | DESCR1: LONA DE POLIETILENO(LONA TERREIRO)COM ESPESSURA DE 0,20MM PA; DESCR2: RA IMPERMEABILIZACAO DE SOLO,MEDIDA PELA AREA COBERTA,INCLUS; DESCR3: IVE PERDAS E TRANSPASSE | M2 | 1.88
05.058.0030-0 | DESCR1: PLASTICO BOLHA,LARGURA DE 1,30M.FORNECIMENTO E COLOCACAO | M | 2.87
05.058.0030-A | DESCR1: PLASTICO BOLHA,LARGURA DE 1,30M.FORNECIMENTO E COLOCACAO | M | 2.65
05.058.0100-0 | DESCR1: PALLET DE CONTENCAO PARA DOIS TAMBORES DE COMBUSTIVEL,EM POL; DESCR2: IETILENO ROTOMOLDADO COM PROTECAO UV,CAPACIDADE APROXIMADA D; DESCR3: E 200 LITROS,COMPOSTO DE BACIA E GRELHA.FORNECIMENTO | UN | 644.77
05.058.0100-A | DESCR1: PALLET DE CONTENCAO PARA DOIS TAMBORES DE COMBUSTIVEL,EM POL; DESCR2: IETILENO ROTOMOLDADO COM PROTECAO UV,CAPACIDADE APROXIMADA D; DESCR3: E 200 LITROS,COMPOSTO DE BACIA E GRELHA.FORNECIMENTO | UN | 644.77
05.075.0005-0 | CRAVACAO DE PERFIL "H" DE 6"X6",1ª ALMA,ATE 4,50M DE COMPRIM | ENTO,ADMITINDO-SE SUA UTILIZACAO 6 VEZES,PARA EXECUCAO DE PR | ANCHADA HORIZONTAL,INCLUSIVE FORNECIMENTO.CONSIDERA-SE A CRA | VACAO COM BATE-ESTACAS E RETIRADA COM PORTICO MOVEL,TRANSPOR | TE INTERNO COM TRATOR E LIMPEZA DO PERFIL APOS CADA UTILIZAC | AO | M | 242.31
05.075.0005-A | CRAVACAO DE PERFIL "H" DE 6"X6",1ª ALMA,ATE 4,50M DE COMPRIM | ENTO,ADMITINDO-SE SUA UTILIZACAO 6 VEZES,PARA EXECUCAO DE PR | ANCHADA HORIZONTAL,INCLUSIVE FORNECIMENTO.CONSIDERA-SE A CRA | VACAO COM BATE-ESTACAS E RETIRADA COM PORTICO MOVEL,TRANSPOR | TE INTERNO COM TRATOR E LIMPEZA DO PERFIL APOS CADA UTILIZAC | AO | M | 232.22
05.075.0006-0 | CRAVACAO DE PERFIL "H" DE 6"X6",1ª ALMA,ATE 4,50M DE COMPRIM | ENTO,ADMITINDO-SE SUA UTILIZACAO 4 VEZES,P/EXEC.DE PRANCHADA | HORIZ.,INCL.FORN.CONSIDERA-SE A CRAVACAO C/BATE-ESTACAS E R | ETIRADA C/PORTICO MOVEL DEPOIS DA REDUCAO DO ATRITO,EMPREGAN | DO-SE MACACOS,TRANSP.INT.C/TRATOR E LIMPEZA DO PERFIL APOS C | ADA UTILIZACAO | M | 311.54
05.075.0006-A | CRAVACAO DE PERFIL "H" DE 6"X6",1ª ALMA,ATE 4,50M DE COMPRIM | ENTO,ADMITINDO-SE SUA UTILIZACAO 4 VEZES,P/EXEC.DE PRANCHADA | HORIZ.,INCL.FORN.CONSIDERA-SE A CRAVACAO C/BATE-ESTACAS E R | ETIRADA C/PORTICO MOVEL DEPOIS DA REDUCAO DO ATRITO,EMPREGAN | DO-SE MACACOS,TRANSP.INT.C/TRATOR E LIMPEZA DO PERFIL APOS C | ADA UTILIZACAO | M | 299.04
05.075.0007-1 | CRAVACAO DE PERFIL "H" DE 6"X6",1ª ALMA,ATE 9,00M DE COMPRIM | ENTO,ADMITINDO-SE SUA UTILIZACAO 5 VEZES,PARA EXECUCAO DE PR | ANCHADA HORIZONTAL,INCLUSIVE FORNECIMENTO.CONSIDERA-SE A CRA | VACAO COM BATE-ESTACAS E RETIRADA COM ESCAVADEIRA,TRANSPORTE | INTERNO COM TRATOR E LIMPEZA DO PERFIL APOS CADA UTILIZACAO |  | M | 196.9
05.075.0007-B | CRAVACAO DE PERFIL "H" DE 6"X6",1ª ALMA,ATE 9,00M DE COMPRIM | ENTO,ADMITINDO-SE SUA UTILIZACAO 5 VEZES,PARA EXECUCAO DE PR | ANCHADA HORIZONTAL,INCLUSIVE FORNECIMENTO.CONSIDERA-SE A CRA | VACAO COM BATE-ESTACAS E RETIRADA COM ESCAVADEIRA,TRANSPORTE | INTERNO COM TRATOR E LIMPEZA DO PERFIL APOS CADA UTILIZACAO |  | M | 190.35
05.075.0008-0 | CRAVACAO DE PERFIL "H" DE 6"X6",1ª ALMA,ATE 9,00M DE COMPRIM | ENTO,ADMITINDO-SE SUA UTILIZACAO 3 VEZES,PARA EXEC.DE PRANCH | ADA HORIZ.,INCL.FORN.CONSIDERA-SE A CRAVACAO C/BATE-ESTACAS | E RETIRADA C/ESCAVADEIRA DEPOIS DA REDUCAO DO ATRITO,EMPRE | GANDO-SE MACACOS,TRANSP.INT.C/TRATOR E LIMPEZA DO PERFIL APO | S CADA UTILIZACAO | M | 264.32
05.075.0008-A | CRAVACAO DE PERFIL "H" DE 6"X6",1ª ALMA,ATE 9,00M DE COMPRIM | ENTO,ADMITINDO-SE SUA UTILIZACAO 3 VEZES,PARA EXEC.DE PRANCH | ADA HORIZ.,INCL.FORN.CONSIDERA-SE A CRAVACAO C/BATE-ESTACAS | E RETIRADA C/ESCAVADEIRA DEPOIS DA REDUCAO DO ATRITO,EMPRE | GANDO-SE MACACOS,TRANSP.INT.C/TRATOR E LIMPEZA DO PERFIL APO | S CADA UTILIZACAO | M | 257.15
05.077.0001-0 | ESCORAMENTO DE VALAS EM PRANCHADA HORIZONTAL,EMPREGANDO-SE M | ADEIRA DE 3ª E PERFIL METALICO "H" DE 6"X6",REUTILIZADOS EM | 5 VEZES,INCLUSIVE FORNECIMENTO DE TODOS OS MATERIAIS,COLOCAC | AO E RETIRADA |  |  | M2 | 347.6
05.077.0001-A | ESCORAMENTO DE VALAS EM PRANCHADA HORIZONTAL,EMPREGANDO-SE M | ADEIRA DE 3ª E PERFIL METALICO "H" DE 6"X6",REUTILIZADOS EM | 5 VEZES,INCLUSIVE FORNECIMENTO DE TODOS OS MATERIAIS,COLOCAC | AO E RETIRADA |  |  | M2 | 330.77
05.077.0010-0 | ESCORAMENTO MISTO DE PRANCHADA HORIZONTAL ATE 8M DE PROFUNDI | DADE COM PRANCHAS DE MADEIRA,ESTACAS E LONGARINAS DE ACO I D | E 10",ESTRONCAS DE DUPLO I DE 8",COMPREENDENDO FORNECIMENTO, | COLOCACAO E RETIRADA DE TODOS OS COMPONENTES COM REAPROVEITA | MENTO DESTES |  | M2 | 650.7
05.077.0010-A | ESCORAMENTO MISTO DE PRANCHADA HORIZONTAL ATE 8M DE PROFUNDI | DADE COM PRANCHAS DE MADEIRA,ESTACAS E LONGARINAS DE ACO I D | E 10",ESTRONCAS DE DUPLO I DE 8",COMPREENDENDO FORNECIMENTO, | COLOCACAO E RETIRADA DE TODOS OS COMPONENTES COM REAPROVEITA | MENTO DESTES |  | M2 | 624.91
05.080.0020-0 | ENSECADEIRA DE ESTACAS-PRANCHAS DE ACO EM CAVAS OU VALAS COM | PROFUNDIDADE ATE 4,00M.O CUSTO INCLUI O FORNECIMENTO,EXECUC | AO E RETIRADA DE TODOS OS MATERIAIS,CONSIDERANDO A REUTILIZA | CAO DE 60 VEZES PARA ESTACAS-PRANCHAS E 10 VEZES PARA GUIAS | E ESTRONCAS DE MADEIRA,EXCL.ESCAVACAO.MEDICAO DO SERVICO SER | A PELA SUPERFICIE UTIL COBRINDO PAREDES DAS CAVAS OU VALAS | M2 | 102.46
05.080.0020-A | ENSECADEIRA DE ESTACAS-PRANCHAS DE ACO EM CAVAS OU VALAS COM | PROFUNDIDADE ATE 4,00M.O CUSTO INCLUI O FORNECIMENTO,EXECUC | AO E RETIRADA DE TODOS OS MATERIAIS,CONSIDERANDO A REUTILIZA | CAO DE 60 VEZES PARA ESTACAS-PRANCHAS E 10 VEZES PARA GUIAS | E ESTRONCAS DE MADEIRA,EXCL.ESCAVACAO.MEDICAO DO SERVICO SER | A PELA SUPERFICIE UTIL COBRINDO PAREDES DAS CAVAS OU VALAS | M2 | 98.18
05.080.0025-0 | ENSECADEIRA DE ESTACAS-PRANCHAS DE ACO EM CAVAS OU VALAS COM | PROFUNDIDADE ATE 4,00M.O CUSTO INCLUI O FORNECIMENTO,EXECUC | AO E RETIRADA DE TODOS OS MATERIAIS,CONSIDERANDO A REUTILIZA | CAO DE 40 VEZES PARA ESTACAS-PRANCHAS E 10 VEZES PARA GUIAS | E ESTRONCAS DE MADEIRA,EXCL.ESCAVACAO.MEDICAO DO SERVICO SER | A PELA SUPERFICIE UTIL COBRINDO PAREDES DAS CAVAS OU VALAS | M2 | 114.93
05.080.0025-A | ENSECADEIRA DE ESTACAS-PRANCHAS DE ACO EM CAVAS OU VALAS COM | PROFUNDIDADE ATE 4,00M.O CUSTO INCLUI O FORNECIMENTO,EXECUC | AO E RETIRADA DE TODOS OS MATERIAIS,CONSIDERANDO A REUTILIZA | CAO DE 40 VEZES PARA ESTACAS-PRANCHAS E 10 VEZES PARA GUIAS | E ESTRONCAS DE MADEIRA,EXCL.ESCAVACAO.MEDICAO DO SERVICO SER | A PELA SUPERFICIE UTIL COBRINDO PAREDES DAS CAVAS OU VALAS | M2 | 110.66
05.080.0030-0 | ENSECADEIRA DE ESTACAS-PRANCHAS DE ACO EM CAVAS OU VALAS COM | PROFUNDIDADE ATE 4,00M.O CUSTO INCLUI O FORNECIMENTO,EXECUC | AO E RETIRADA DE TODOS OS MATERIAIS,CONSIDERANDO A REUTILIZA | CAO DE 15 VEZES PARA ESTACAS-PRANCHAS E 10 VEZES PARA GUIAS | E ESTRONCAS DE MADEIRA,EXCL.ESCAVACAO.MEDICAO DO SERVICO SER | A PELA SUPERFICIE UTIL COBRINDO PAREDES DAS CAVAS OU VALAS | M2 | 177.27
05.080.0030-A | ENSECADEIRA DE ESTACAS-PRANCHAS DE ACO EM CAVAS OU VALAS COM | PROFUNDIDADE ATE 4,00M.O CUSTO INCLUI O FORNECIMENTO,EXECUC | AO E RETIRADA DE TODOS OS MATERIAIS,CONSIDERANDO A REUTILIZA | CAO DE 15 VEZES PARA ESTACAS-PRANCHAS E 10 VEZES PARA GUIAS | E ESTRONCAS DE MADEIRA,EXCL.ESCAVACAO.MEDICAO DO SERVICO SER | A PELA SUPERFICIE UTIL COBRINDO PAREDES DAS CAVAS OU VALAS | M2 | 172.99
05.080.0040-0 | ENSECADEIRA DE ESTACAS-PRANCHAS DE ACO EM CAVAS OU VALAS COM | PROFUNDIDADE ATE 5,00M.O CUSTO INCLUI O FORNECIMENTO,EXECUC | AO E RETIRADA DE TODOS OS MATERIAIS,CONSIDERANDO A REUTILIZA | CAO DE 60 VEZES PARA ESTACAS-PRANCHAS E 10 VEZES PARA GUIAS | E ESTRONCAS DE MADEIRA,EXCL.ESCAVACAO.MEDICAO DO SERVICO SER | A PELA SUPERFICIE UTIL COBRINDO PAREDES DAS CAVAS OU VALAS | M2 | 134.34
05.080.0040-A | ENSECADEIRA DE ESTACAS-PRANCHAS DE ACO EM CAVAS OU VALAS COM | PROFUNDIDADE ATE 5,00M.O CUSTO INCLUI O FORNECIMENTO,EXECUC | AO E RETIRADA DE TODOS OS MATERIAIS,CONSIDERANDO A REUTILIZA | CAO DE 60 VEZES PARA ESTACAS-PRANCHAS E 10 VEZES PARA GUIAS | E ESTRONCAS DE MADEIRA,EXCL.ESCAVACAO.MEDICAO DO SERVICO SER | A PELA SUPERFICIE UTIL COBRINDO PAREDES DAS CAVAS OU VALAS | M2 | 128.15
05.080.0045-0 | ENSECADEIRA DE ESTACAS-PRANCHAS DE ACO EM CAVAS OU VALAS COM | PROFUNDIDADE ATE 5,00M.O CUSTO INCLUI O FORNECIMENTO,EXECUC | AO E RETIRADA DE TODOS OS MATERIAIS,CONSIDERANDO A REUTILIZA | CAO DE 40 VEZES PARA ESTACAS-PRANCHAS E 10 VEZES PARA GUIAS | E ESTRONCAS DE MADEIRA,EXCL.ESCAVACAO.MEDICAO DO SERVICO SER | A PELA SUPERFICIE UTIL COBRINDO PAREDES DAS CAVAS OU VALAS | M2 | 146.88
05.080.0045-A | ENSECADEIRA DE ESTACAS-PRANCHAS DE ACO EM CAVAS OU VALAS COM | PROFUNDIDADE ATE 5,00M.O CUSTO INCLUI O FORNECIMENTO,EXECUC | AO E RETIRADA DE TODOS OS MATERIAIS,CONSIDERANDO A REUTILIZA | CAO DE 40 VEZES PARA ESTACAS-PRANCHAS E 10 VEZES PARA GUIAS | E ESTRONCAS DE MADEIRA,EXCL.ESCAVACAO.MEDICAO DO SERVICO SER | A PELA SUPERFICIE UTIL COBRINDO PAREDES DAS CAVAS OU VALAS | M2 | 140.69
05.080.0050-0 | ENSECADEIRA DE ESTACAS-PRANCHAS DE ACO EM CAVAS OU VALAS COM | PROFUNDIDADE ATE 5,00M.O CUSTO INCLUI O FORNECIMENTO,EXECUC | AO E RETIRADA DE TODOS OS MATERIAIS,CONSIDERANDO A REUTILIZA | CAO DE 15 VEZES PARA ESTACAS-PRANCHAS E 10 VEZES PARA GUIAS | E ESTRONCAS DE MADEIRA,EXCL.ESCAVACAO.MEDICAO DO SERVICO SER | A PELA SUPERFICIE UTIL COBRINDO PAREDES DAS CAVAS OU VALAS | M2 | 209.6
05.080.0050-A | ENSECADEIRA DE ESTACAS-PRANCHAS DE ACO EM CAVAS OU VALAS COM | PROFUNDIDADE ATE 5,00M.O CUSTO INCLUI O FORNECIMENTO,EXECUC | AO E RETIRADA DE TODOS OS MATERIAIS,CONSIDERANDO A REUTILIZA | CAO DE 15 VEZES PARA ESTACAS-PRANCHAS E 10 VEZES PARA GUIAS | E ESTRONCAS DE MADEIRA,EXCL.ESCAVACAO.MEDICAO DO SERVICO SER | A PELA SUPERFICIE UTIL COBRINDO PAREDES DAS CAVAS OU VALAS | M2 | 203.41
05.080.0060-0 | ENSECADEIRA DE ESTACAS-PRANCHAS DE ACO EM CAVAS OU VALAS COM | PROFUNDIDADE ATE 6,00M.O CUSTO INCLUI O FORNECIMENTO,EXECUC | AO E RETIRADA DE TODOS OS MATERIAIS,CONSIDERANDO A REUTILIZA | CAO DE 60 VEZES PARA ESTACAS-PRANCHAS E 10 VEZES PARA GUIAS | E ESTRONCAS DE MADEIRA,EXCL.ESCAVACAO.MEDICAO DO SERVICO SER | A PELA SUPERFICIE UTIL COBRINDO PAREDES DAS CAVAS OU VALAS | M2 | 157.64
05.080.0060-A | ENSECADEIRA DE ESTACAS-PRANCHAS DE ACO EM CAVAS OU VALAS COM | PROFUNDIDADE ATE 6,00M.O CUSTO INCLUI O FORNECIMENTO,EXECUC | AO E RETIRADA DE TODOS OS MATERIAIS,CONSIDERANDO A REUTILIZA | CAO DE 60 VEZES PARA ESTACAS-PRANCHAS E 10 VEZES PARA GUIAS | E ESTRONCAS DE MADEIRA,EXCL.ESCAVACAO.MEDICAO DO SERVICO SER | A PELA SUPERFICIE UTIL COBRINDO PAREDES DAS CAVAS OU VALAS | M2 | 150.13
05.080.0065-0 | ENSECADEIRA DE ESTACAS-PRANCHAS DE ACO EM CAVAS OU VALAS COM | PROFUNDIDADE ATE 6,00M.O CUSTO INCLUI O FORNECIMENTO,EXECUC | AO E RETIRADA DE TODOS OS MATERIAIS,CONSIDERANDO A REUTILIZA | CAO DE 40 VEZES PARA ESTACAS-PRANCHAS E 10 VEZES PARA GUIAS | E ESTRONCAS DE MADEIRA,EXCL.ESCAVACAO.MEDICAO DO SERVICO SER | A PELA SUPERFICIE UTIL COBRINDO PAREDES DAS CAVAS OU VALAS | M2 | 169.99
05.080.0065-A | ENSECADEIRA DE ESTACAS-PRANCHAS DE ACO EM CAVAS OU VALAS COM | PROFUNDIDADE ATE 6,00M.O CUSTO INCLUI O FORNECIMENTO,EXECUC | AO E RETIRADA DE TODOS OS MATERIAIS,CONSIDERANDO A REUTILIZA | CAO DE 40 VEZES PARA ESTACAS-PRANCHAS E 10 VEZES PARA GUIAS | E ESTRONCAS DE MADEIRA,EXCL.ESCAVACAO.MEDICAO DO SERVICO SER | A PELA SUPERFICIE UTIL COBRINDO PAREDES DAS CAVAS OU VALAS | M2 | 162.48
05.080.0070-0 | ENSECADEIRA DE ESTACAS-PRANCHAS DE ACO EM CAVAS OU VALAS COM | PROFUNDIDADE ATE 6,00M.O CUSTO INCLUI O FORNECIMENTO,EXECUC | AO E RETIRADA DE TODOS OS MATERIAIS,CONSIDERANDO A REUTILIZA | CAO DE 15 VEZES PARA ESTACAS-PRANCHAS E 10 VEZES PARA GUIAS | E ESTRONCAS DE MADEIRA,EXCL.ESCAVACAO.MEDICAO DO SERVICO SER | A PELA SUPERFICIE UTIL COBRINDO PAREDES DAS CAVAS OU VALAS | M2 | 231.69
05.080.0070-A | ENSECADEIRA DE ESTACAS-PRANCHAS DE ACO EM CAVAS OU VALAS COM | PROFUNDIDADE ATE 6,00M.O CUSTO INCLUI O FORNECIMENTO,EXECUC | AO E RETIRADA DE TODOS OS MATERIAIS,CONSIDERANDO A REUTILIZA | CAO DE 15 VEZES PARA ESTACAS-PRANCHAS E 10 VEZES PARA GUIAS | E ESTRONCAS DE MADEIRA,EXCL.ESCAVACAO.MEDICAO DO SERVICO SER | A PELA SUPERFICIE UTIL COBRINDO PAREDES DAS CAVAS OU VALAS | M2 | 224.18
05.081.0010-0 | ENSECADEIRA DE ESTACAS-PRANCHAS DE ACO EM CAVAS OU VALAS COM | PROFUNDIDADE ATE 4,00M.CUSTO INCLUI FORNECIMENTO,EXECUCAO E | RETIRADA DE TODOS OS MATERIAIS,CONSIDERANDO A REUTILIZACAO | DE 60 VEZES PARA ESTACAS-PRANCHAS E 60 VEZES PARA GUIAS E ES | TRONCAS DE PERFIL"I"DE ACO,EXCL.ESCAVACAO.MEDICAO SERVICO SE | RA PELA SUPERFICIE UTIL COBRINDO PAREDES DAS CAVAS OU VALAS | M2 | 116.2
05.081.0010-A | ENSECADEIRA DE ESTACAS-PRANCHAS DE ACO EM CAVAS OU VALAS COM | PROFUNDIDADE ATE 4,00M.CUSTO INCLUI FORNECIMENTO,EXECUCAO E | RETIRADA DE TODOS OS MATERIAIS,CONSIDERANDO A REUTILIZACAO | DE 60 VEZES PARA ESTACAS-PRANCHAS E 60 VEZES PARA GUIAS E ES | TRONCAS DE PERFIL"I"DE ACO,EXCL.ESCAVACAO.MEDICAO SERVICO SE | RA PELA SUPERFICIE UTIL COBRINDO PAREDES DAS CAVAS OU VALAS | M2 | 111.41
05.081.0012-0 | ENSECADEIRA DE ESTACAS-PRANCHAS DE ACO EM CAVAS OU VALAS COM | PROFUNDIDADE ATE 4,00M.CUSTO INCLUI FORNECIMENTO,EXECUCAO E | RETIRADA DE TODOS OS MATERIAIS,CONSIDERANDO A REUTILIZACAO | DE 40 VEZES PARA ESTACAS-PRANCHAS E 60 VEZES PARA GUIAS E ES | TRONCAS DE PERFIL"I"DE ACO,EXCL.ESCAVACAO.MEDICAO SERVICO SE | RA PELA SUPERFICIE UTIL COBRINDO PAREDES DAS CAVAS OU VALAS | M2 | 128.68
05.081.0012-A | ENSECADEIRA DE ESTACAS-PRANCHAS DE ACO EM CAVAS OU VALAS COM | PROFUNDIDADE ATE 4,00M.CUSTO INCLUI FORNECIMENTO,EXECUCAO E | RETIRADA DE TODOS OS MATERIAIS,CONSIDERANDO A REUTILIZACAO | DE 40 VEZES PARA ESTACAS-PRANCHAS E 60 VEZES PARA GUIAS E ES | TRONCAS DE PERFIL"I"DE ACO,EXCL.ESCAVACAO.MEDICAO SERVICO SE | RA PELA SUPERFICIE UTIL COBRINDO PAREDES DAS CAVAS OU VALAS | M2 | 123.89
05.081.0015-0 | ENSECADEIRA DE ESTACAS-PRANCHAS DE ACO EM CAVAS OU VALAS COM | PROFUNDIDADE ATE 4,00M.CUSTO INCLUI FORNECIMENTO,EXECUCAO E | RETIRADA DE TODOS OS MATERIAIS,CONSIDERANDO A REUTILIZACAO | DE 15 VEZES PARA ESTACAS-PRANCHAS E 60 VEZES PARA GUIAS E ES | TRONCAS DE PERFIL"I"DE ACO,EXCL.ESCAVACAO.MEDICAO SERVICO SE | RA PELA SUPERFICIE UTIL COBRINDO PAREDES DAS CAVAS OU VALAS | M2 | 191.01
05.081.0015-A | ENSECADEIRA DE ESTACAS-PRANCHAS DE ACO EM CAVAS OU VALAS COM | PROFUNDIDADE ATE 4,00M.CUSTO INCLUI FORNECIMENTO,EXECUCAO E | RETIRADA DE TODOS OS MATERIAIS,CONSIDERANDO A REUTILIZACAO | DE 15 VEZES PARA ESTACAS-PRANCHAS E 60 VEZES PARA GUIAS E ES | TRONCAS DE PERFIL"I"DE ACO,EXCL.ESCAVACAO.MEDICAO SERVICO SE | RA PELA SUPERFICIE UTIL COBRINDO PAREDES DAS CAVAS OU VALAS | M2 | 186.22
05.081.0017-0 | ENSECADEIRA DE ESTACAS-PRANCHAS DE ACO EM CAVAS OU VALAS COM | PROFUNDIDADE ATE 5,00M.CUSTO INCLUI FORNECIMENTO,EXECUCAO E | RETIRADA DE TODOS OS MATERIAIS,CONSIDERANDO A REUTILIZACAO | DE 60 VEZES PARA ESTACAS-PRANCHAS E 60 VEZES PARA GUIAS E ES | TRONCAS DE PERFIL"I"DE ACO,EXCL.ESCAVACAO.MEDICAO SERVICO SE | RA PELA SUPERFICIE UTIL COBRINDO PAREDES DAS CAVAS OU VALAS | M2 | 158.43
05.081.0017-A | ENSECADEIRA DE ESTACAS-PRANCHAS DE ACO EM CAVAS OU VALAS COM | PROFUNDIDADE ATE 5,00M.CUSTO INCLUI FORNECIMENTO,EXECUCAO E | RETIRADA DE TODOS OS MATERIAIS,CONSIDERANDO A REUTILIZACAO | DE 60 VEZES PARA ESTACAS-PRANCHAS E 60 VEZES PARA GUIAS E ES | TRONCAS DE PERFIL"I"DE ACO,EXCL.ESCAVACAO.MEDICAO SERVICO SE | RA PELA SUPERFICIE UTIL COBRINDO PAREDES DAS CAVAS OU VALAS | M2 | 151.59
05.081.0020-0 | ENSECADEIRA DE ESTACAS-PRANCHAS DE ACO EM CAVAS OU VALAS COM | PROFUNDIDADE ATE 5,00M.CUSTO INCLUI FORNECIMENTO,EXECUCAO E | RETIRADA DE TODOS OS MATERIAIS,CONSIDERANDO A REUTILIZACAO | DE 40 VEZES PARA ESTACAS-PRANCHAS E 60 VEZES PARA GUIAS E ES | TRONCAS DE PERFIL"I"DE ACO,EXCL.ESCAVACAO.MEDICAO SERVICO SE | RA PELA SUPERFICIE UTIL COBRINDO PAREDES DAS CAVAS OU VALAS | M2 | 170.96
05.081.0020-A | ENSECADEIRA DE ESTACAS-PRANCHAS DE ACO EM CAVAS OU VALAS COM | PROFUNDIDADE ATE 5,00M.CUSTO INCLUI FORNECIMENTO,EXECUCAO E | RETIRADA DE TODOS OS MATERIAIS,CONSIDERANDO A REUTILIZACAO | DE 40 VEZES PARA ESTACAS-PRANCHAS E 60 VEZES PARA GUIAS E ES | TRONCAS DE PERFIL"I"DE ACO,EXCL.ESCAVACAO.MEDICAO SERVICO SE | RA PELA SUPERFICIE UTIL COBRINDO PAREDES DAS CAVAS OU VALAS | M2 | 164.12
05.081.0022-0 | ENSECADEIRA DE ESTACAS-PRANCHAS DE ACO EM CAVAS OU VALAS COM | PROFUNDIDADE ATE 5,00M.CUSTO INCLUI FORNECIMENTO,EXECUCAO E | RETIRADA DE TODOS OS MATERIAIS,CONSIDERANDO A REUTILIZACAO | DE 15 VEZES PARA ESTACAS-PRANCHAS E 60 VEZES PARA GUIAS E ES | TRONCAS DE PERFIL"I"DE ACO,EXCL.ESCAVACAO.MEDICAO SERVICO SE | RA PELA SUPERFICIE UTIL COBRINDO PAREDES DAS CAVAS OU VALAS | M2 | 233.68
05.081.0022-A | ENSECADEIRA DE ESTACAS-PRANCHAS DE ACO EM CAVAS OU VALAS COM | PROFUNDIDADE ATE 5,00M.CUSTO INCLUI FORNECIMENTO,EXECUCAO E | RETIRADA DE TODOS OS MATERIAIS,CONSIDERANDO A REUTILIZACAO | DE 15 VEZES PARA ESTACAS-PRANCHAS E 60 VEZES PARA GUIAS E ES | TRONCAS DE PERFIL"I"DE ACO,EXCL.ESCAVACAO.MEDICAO SERVICO SE | RA PELA SUPERFICIE UTIL COBRINDO PAREDES DAS CAVAS OU VALAS | M2 | 226.84
05.081.0025-0 | ENSECADEIRA DE ESTACAS-PRANCHAS DE ACO EM CAVAS OU VALAS COM | PROFUNDIDADE ATE 6,00M.CUSTO INCLUI FORNECIMENTO,EXECUCAO E | RETIRADA DE TODOS OS MATERIAIS,CONSIDERANDO A REUTILIZACAO | DE 60 VEZES PARA ESTACAS-PRANCHAS E 60 VEZES PARA GUIAS E ES | TRONCAS DE PERFIL"I"DE ACO,EXCL.ESCAVACAO.MEDICAO SERVICO SE | RA PELA SUPERFICIE UTIL COBRINDO PAREDES DAS CAVAS OU VALAS | M2 | 183.06
05.081.0025-A | ENSECADEIRA DE ESTACAS-PRANCHAS DE ACO EM CAVAS OU VALAS COM | PROFUNDIDADE ATE 6,00M.CUSTO INCLUI FORNECIMENTO,EXECUCAO E | RETIRADA DE TODOS OS MATERIAIS,CONSIDERANDO A REUTILIZACAO | DE 60 VEZES PARA ESTACAS-PRANCHAS E 60 VEZES PARA GUIAS E ES | TRONCAS DE PERFIL"I"DE ACO,EXCL.ESCAVACAO.MEDICAO SERVICO SE | RA PELA SUPERFICIE UTIL COBRINDO PAREDES DAS CAVAS OU VALAS | M2 | 174.79
05.081.0027-0 | ENSECADEIRA DE ESTACAS-PRANCHAS DE ACO EM CAVAS OU VALAS COM | PROFUNDIDADE ATE 6,00M.CUSTO INCLUI FORNECIMENTO,EXECUCAO E | RETIRADA DE TODOS OS MATERIAIS,CONSIDERANDO A REUTILIZACAO | DE 40 VEZES PARA ESTACAS-PRANCHAS E 60 VEZES PARA GUIAS E ES | TRONCAS DE PERFIL"I"DE ACO,EXCL.ESCAVACAO.MEDICAO SERVICO SE | RA PELA SUPERFICIE UTIL COBRINDO PAREDES DAS CAVAS OU VALAS | M2 | 195.4
05.081.0027-A | ENSECADEIRA DE ESTACAS-PRANCHAS DE ACO EM CAVAS OU VALAS COM | PROFUNDIDADE ATE 6,00M.CUSTO INCLUI FORNECIMENTO,EXECUCAO E | RETIRADA DE TODOS OS MATERIAIS,CONSIDERANDO A REUTILIZACAO | DE 40 VEZES PARA ESTACAS-PRANCHAS E 60 VEZES PARA GUIAS E ES | TRONCAS DE PERFIL"I"DE ACO,EXCL.ESCAVACAO.MEDICAO SERVICO SE | RA PELA SUPERFICIE UTIL COBRINDO PAREDES DAS CAVAS OU VALAS | M2 | 187.14
05.081.0029-0 | ENSECADEIRA DE ESTACAS-PRANCHAS DE ACO EM CAVAS OU VALAS COM | PROFUNDIDADE ATE 6,00M.CUSTO INCLUI FORNECIMENTO,EXECUCAO E | RETIRADA DE TODOS OS MATERIAIS,CONSIDERANDO A REUTILIZACAO | DE 15 VEZES PARA ESTACAS-PRANCHAS E 60 VEZES PARA GUIAS E ES | TRONCAS DE PERFIL"I"DE ACO,EXCL.ESCAVACAO.MEDICAO SERVICO SE | RA PELA SUPERFICIE UTIL COBRINDO PAREDES DAS CAVAS OU VALAS | M2 | 257.1
05.081.0029-A | ENSECADEIRA DE ESTACAS-PRANCHAS DE ACO EM CAVAS OU VALAS COM | PROFUNDIDADE ATE 6,00M.CUSTO INCLUI FORNECIMENTO,EXECUCAO E | RETIRADA DE TODOS OS MATERIAIS,CONSIDERANDO A REUTILIZACAO | DE 15 VEZES PARA ESTACAS-PRANCHAS E 60 VEZES PARA GUIAS E ES | TRONCAS DE PERFIL"I"DE ACO,EXCL.ESCAVACAO.MEDICAO SERVICO SE | RA PELA SUPERFICIE UTIL COBRINDO PAREDES DAS CAVAS OU VALAS | M2 | 248.84
05.081.0100-0 | ESCORAMENTO PARA VALAS "TIPO BLINDAGEM",COM LARGURA DE 1,50M | A 2,50M,PROFUNDIDADE DE 1,50M A 3,00M,INCLUSIVE MOVIMENTACA | O COM ESCAVADEIRA HIDRAULICA E MAO DE OBRA. A MEDICAO SERA F | EITA PELO PRODUTO DAS ALTURAS DAS PAREDES ESCORADAS (2 LADOS | ) VEZES O COMPRIMENTO DA VALA |  | M2 | 27.91
05.081.0100-A | ESCORAMENTO PARA VALAS "TIPO BLINDAGEM",COM LARGURA DE 1,50M | A 2,50M,PROFUNDIDADE DE 1,50M A 3,00M,INCLUSIVE MOVIMENTACA | O COM ESCAVADEIRA HIDRAULICA E MAO DE OBRA. A MEDICAO SERA F | EITA PELO PRODUTO DAS ALTURAS DAS PAREDES ESCORADAS (2 LADOS | ) VEZES O COMPRIMENTO DA VALA |  | M2 | 26.81
05.081.0105-0 | ESCORAMENTO PARA VALAS "TIPO BLINDAGEM",COM LARGURA DE 1,50M | A 2,50M,PROFUNDIDADE DE 3,01M A 4,50M,INCLUSIVE MOVIMENTACA | O COM ESCAVADEIRA HIDRAULICA E MAO DE OBRA. A MEDICAO SERA F | EITA PELO PRODUTO DAS ALTURAS DAS PAREDES ESCORADAS (2 LADOS | ) VEZES O COMPRIMENTO DA VALA |  | M2 | 22.36
05.081.0105-A | ESCORAMENTO PARA VALAS "TIPO BLINDAGEM",COM LARGURA DE 1,50M | A 2,50M,PROFUNDIDADE DE 3,01M A 4,50M,INCLUSIVE MOVIMENTACA | O COM ESCAVADEIRA HIDRAULICA E MAO DE OBRA. A MEDICAO SERA F | EITA PELO PRODUTO DAS ALTURAS DAS PAREDES ESCORADAS (2 LADOS | ) VEZES O COMPRIMENTO DA VALA |  | M2 | 21.49
05.081.0110-0 | ESCORAMENTO PARA VALAS "TIPO BLINDAGEM",COM LARGURA DE 1,50M | A 2,50M,PROFUNDIDADE DE 4,51M A 6,00M,INCLUSIVE MOVIMENTACA | O COM ESCAVADEIRA HIDRAULICA E MAO DE OBRA.A MEDICAO SERA FE | ITA PELO PRODUTO DAS ALTURAS DAS PAREDES ESCORADAS (2 LADOS) | VEZES O COMPRIMENTO DA VALA |  | M2 | 18.77
05.081.0110-A | ESCORAMENTO PARA VALAS "TIPO BLINDAGEM",COM LARGURA DE 1,50M | A 2,50M,PROFUNDIDADE DE 4,51M A 6,00M,INCLUSIVE MOVIMENTACA | O COM ESCAVADEIRA HIDRAULICA E MAO DE OBRA.A MEDICAO SERA FE | ITA PELO PRODUTO DAS ALTURAS DAS PAREDES ESCORADAS (2 LADOS) | VEZES O COMPRIMENTO DA VALA |  | M2 | 18.05
05.082.0001-0 | DESCR1: RETIRADA E RECOLOCACAO DE ESTACAS PRANCHAS DE ACO.MEDICAO PE; DESCR2: LA SUPERFICIE UTIL COBRINDO AS PAREDES DAS CAVAS OU VALAS | M2 | 111.84
05.082.0001-A | DESCR1: RETIRADA E RECOLOCACAO DE ESTACAS PRANCHAS DE ACO.MEDICAO PE; DESCR2: LA SUPERFICIE UTIL COBRINDO AS PAREDES DAS CAVAS OU VALAS | M2 | 104.93
05.085.0010-1 | ENSECADEIRA DE ESTACAS-PRANCHAS PECAS DE MADEIRA 3"X9",ENCAI | XE,VALAS ATE 3,00M DE LARGURA,MEDIDA APENAS SUPERFICIE UTIL | COBRINDO PAREDE DA VALA,ESTA ATE 3,00M DE PROFUNDIDADE,CRAVA | CAO C/COMPRESSOR E EXTRACAO C/ESCAVADEIRA.FORN.,EXECUCAO E R | ETIRADA DOS MATERIAIS.ESTACAS USADAS 4 VEZES,GUIAS 3 VEZES E | ESTRONCAS 2 VEZES | M2 | 322.49
05.085.0010-B | ENSECADEIRA DE ESTACAS-PRANCHAS PECAS DE MADEIRA 3"X9",ENCAI | XE,VALAS ATE 3,00M DE LARGURA,MEDIDA APENAS SUPERFICIE UTIL | COBRINDO PAREDE DA VALA,ESTA ATE 3,00M DE PROFUNDIDADE,CRAVA | CAO C/COMPRESSOR E EXTRACAO C/ESCAVADEIRA.FORN.,EXECUCAO E R | ETIRADA DOS MATERIAIS.ESTACAS USADAS 4 VEZES,GUIAS 3 VEZES E | ESTRONCAS 2 VEZES | M2 | 304.48
05.085.0011-0 | ENSECADERIA DE ESTACAS-PRANCHAS PECAS DE MADEIRA 3"X9",ENCAI | XE,VALAS ATE 3,00M DE LARGURA,MEDIDA APENAS SUPERFICIE UTIL | COBRINDO PAREDE DA VALA,ESTA ATE 3,00M DE PROFUNDIDADE,CRAVA | CAO C/COMPRESSOR E EXTRACAO C/ESCAVADEIRA.FORNE.,EXECUCAO E | RETIRADA DOS MATERIAIS.ESTACAS USADAS 3 VEZES,GUIAS 3 VEZES | E ESTRONCAS 2 VEZES | M2 | 403.88
05.085.0011-A | ENSECADERIA DE ESTACAS-PRANCHAS PECAS DE MADEIRA 3"X9",ENCAI | XE,VALAS ATE 3,00M DE LARGURA,MEDIDA APENAS SUPERFICIE UTIL | COBRINDO PAREDE DA VALA,ESTA ATE 3,00M DE PROFUNDIDADE,CRAVA | CAO C/COMPRESSOR E EXTRACAO C/ESCAVADEIRA.FORNE.,EXECUCAO E | RETIRADA DOS MATERIAIS.ESTACAS USADAS 3 VEZES,GUIAS 3 VEZES | E ESTRONCAS 2 VEZES | M2 | 382.03
05.085.0012-0 | ENSECADEIRA DE ESTACAS-PRANCHAS PECAS DE MADEIRA 3"X9",ENCAI | XE,VALAS ATE 3,00M DE LARGURA,MEDIDA APENAS SUPERFICIE UTIL | COBRINDO PAREDE DA VALA,ESTA ATE 4,50M DE PROFUNDIDADE,CRAVA | CAO C/COMPRESSOR E EXTRACAO C/ESCAVADEIRA.FORN.,EXECUCAO E R | ETIRADA DOS MATERIAIS.ESTACAS USADAS 4 VEZES,GUIAS 3 VEZES E | ESTRONCAS 2 VEZES | M2 | 330.53
05.085.0012-A | ENSECADEIRA DE ESTACAS-PRANCHAS PECAS DE MADEIRA 3"X9",ENCAI | XE,VALAS ATE 3,00M DE LARGURA,MEDIDA APENAS SUPERFICIE UTIL | COBRINDO PAREDE DA VALA,ESTA ATE 4,50M DE PROFUNDIDADE,CRAVA | CAO C/COMPRESSOR E EXTRACAO C/ESCAVADEIRA.FORN.,EXECUCAO E R | ETIRADA DOS MATERIAIS.ESTACAS USADAS 4 VEZES,GUIAS 3 VEZES E | ESTRONCAS 2 VEZES | M2 | 311.48
05.085.0013-1 | ENSECADEIRA DE ESTACAS-PRANCHAS PECAS DE MADEIRA 3"X9",ENCAI | XE,VALAS ATE 3,00M DE LARGURA,MEDIDA APENAS SUPERFICIE UTIL | COBRINDO PAREDE DA VALA,ESTA ATE 4,50M DE PROFUNDIDADE,CRAVA | CAO C/COMPRESSOR E EXTRACAO C/ESCAVADEIRA.FORN.,EXECUCAO E R | ETIRADA DOS MATERIAIS.ESTACAS USADAS 3 VEZES,GUIAS 3 VEZES E | ESTRONCAS 2 VEZES | M2 | 398.59
05.085.0013-B | ENSECADEIRA DE ESTACAS-PRANCHAS PECAS DE MADEIRA 3"X9",ENCAI | XE,VALAS ATE 3,00M DE LARGURA,MEDIDA APENAS SUPERFICIE UTIL | COBRINDO PAREDE DA VALA,ESTA ATE 4,50M DE PROFUNDIDADE,CRAVA | CAO C/COMPRESSOR E EXTRACAO C/ESCAVADEIRA.FORN.,EXECUCAO E R | ETIRADA DOS MATERIAIS.ESTACAS USADAS 3 VEZES,GUIAS 3 VEZES E | ESTRONCAS 2 VEZES | M2 | 375.95
05.085.0014-0 | ENSECADEIRA DE ESTACAS-PRANCHAS PECAS DE MADEIRA 3"X9",ENCAI | XE,CAIXAS ATE 4,00M VAO,MEDIDA SUPERFICIE UTIL COBRINDO PARE | DE CAIXA,ATE 3,00M DE PROFUNDIDADE,CRAVACAO EXECUTADA MANUAL | MENTE S/FICHA E EXTRACAO C/"TIRFOR"OU MACACO.FORN.,EXECUCAO | E RETIRADA DOS MATERIAIS.ESTACAS USADAS 4 VEZES,GUIAS 3 VEZ | ES E ESTRONCAS 3 VEZES | M2 | 207.62
05.085.0014-A | ENSECADEIRA DE ESTACAS-PRANCHAS PECAS DE MADEIRA 3"X9",ENCAI | XE,CAIXAS ATE 4,00M VAO,MEDIDA SUPERFICIE UTIL COBRINDO PARE | DE CAIXA,ATE 3,00M DE PROFUNDIDADE,CRAVACAO EXECUTADA MANUAL | MENTE S/FICHA E EXTRACAO C/"TIRFOR"OU MACACO.FORN.,EXECUCAO | E RETIRADA DOS MATERIAIS.ESTACAS USADAS 4 VEZES,GUIAS 3 VEZ | ES E ESTRONCAS 3 VEZES | M2 | 192.73
05.085.0015-0 | ENSECADEIRA DE ESTACAS-PRANCHAS PECAS DE MADEIRA 3"X9",ENCAI | XE,CAIXAS ATE 4,00M VAO,MEDIDA SUPERFICIE UTIL COBRINDO PARE | DE CAIXA,ATE 4,50M DE PROFUNDIDADE,CRAVACAO EXECUTADA MANUAL | MENTE S/FICHA E EXTRACAO C/"TIRFOR" OU MACACO.FORN.,EXECUCAO | E RETIRADA DOS MATERIAIS.ESTACAS USADAS 4 VEZES,GUIAS 3 VEZ | ES E ESTRONCAS 3 VEZES | M2 | 209.77
05.085.0015-A | ENSECADEIRA DE ESTACAS-PRANCHAS PECAS DE MADEIRA 3"X9",ENCAI | XE,CAIXAS ATE 4,00M VAO,MEDIDA SUPERFICIE UTIL COBRINDO PARE | DE CAIXA,ATE 4,50M DE PROFUNDIDADE,CRAVACAO EXECUTADA MANUAL | MENTE S/FICHA E EXTRACAO C/"TIRFOR" OU MACACO.FORN.,EXECUCAO | E RETIRADA DOS MATERIAIS.ESTACAS USADAS 4 VEZES,GUIAS 3 VEZ | ES E ESTRONCAS 3 VEZES | M2 | 194.33
05.085.0016-1 | ENSECADEIRA SIMPLES(ESCORAMENTO FECHADO)ESTACAS-PRANCHAS PEC | AS MADEIRA 3"X9",S/ENCAIXE,VALAS ATE 3,00M LARGURA,MEDIDA SU | PERFICIE UTIL COBRINDO PAREDE DA VALA,ATE 3,00M PROFUNDIDADE | ,CRAVACAO C/COMPRESSOR E EXTRACAO C/ESCAV.FORN.,EXECUCAO E R | ETIRADA DOS MATERIAIS.ESTACAS USADAS 4 VEZES,GUIAS 3 VEZES E | ESTRONCAS 2 VEZES | M2 | 268.62
05.085.0016-B | ENSECADEIRA SIMPLES(ESCORAMENTO FECHADO)ESTACAS-PRANCHAS PEC | AS MADEIRA 3"X9",S/ENCAIXE,VALAS ATE 3,00M LARGURA,MEDIDA SU | PERFICIE UTIL COBRINDO PAREDE DA VALA,ATE 3,00M PROFUNDIDADE | ,CRAVACAO C/COMPRESSOR E EXTRACAO C/ESCAV.FORN.,EXECUCAO E R | ETIRADA DOS MATERIAIS.ESTACAS USADAS 4 VEZES,GUIAS 3 VEZES E | ESTRONCAS 2 VEZES | M2 | 253.48
05.085.0017-0 | ENSECADEIRA SIMPLES(ESCORAMENTO FECHADO)ESTACAS-PRANCHAS PEC | AS MADEIRA 3"X9",S/ENCAIXE,VALAS ATE 3,00M LARGURA,MEDIDA SU | PERFICIE UTIL COBRINDO PAREDE DA VALA,ATE 3,00M PROFUNDIDADE | ,CRAVACAO C/COMPRESSOR E EXTRACAO C/ESCAV.FORN.,EXECUCAO E R | ETIRADA DOS MATERIAIS.ESTACAS USADAS 3 VEZES,GUIAS 3 VEZES E | E ESTRONCAS 2 VEZES | M2 | 335.78
05.085.0017-A | ENSECADEIRA SIMPLES(ESCORAMENTO FECHADO)ESTACAS-PRANCHAS PEC | AS MADEIRA 3"X9",S/ENCAIXE,VALAS ATE 3,00M LARGURA,MEDIDA SU | PERFICIE UTIL COBRINDO PAREDE DA VALA,ATE 3,00M PROFUNDIDADE | ,CRAVACAO C/COMPRESSOR E EXTRACAO C/ESCAV.FORN.,EXECUCAO E R | ETIRADA DOS MATERIAIS.ESTACAS USADAS 3 VEZES,GUIAS 3 VEZES E | E ESTRONCAS 2 VEZES | M2 | 316.85
05.085.0018-0 | ENSECADEIRA SIMPLES(ESCORAMENTO FECHADO)ESTACAS-PRANCHAS PEC | AS MADEIRA 3"X9",S/ENCAIXE,VALAS ATE 3,00M LARGURA,MEDIDA SU | PERFICIE UTIL COBRINDO PAREDE DA VALA,ATE 4,50M PROFUNDIDADE | ,CRAVACAO C/COMPRESSOR E EXTRACAO C/ESCAV.FORN.,EXTRACAO E R | ETIRADA DOS MATERIAIS.ESTACAS USADAS 4 VEZES,GUIAS 3 VEZES E | ESTRONCAS 2 VEZES | M2 | 282.05
05.085.0018-A | ENSECADEIRA SIMPLES(ESCORAMENTO FECHADO)ESTACAS-PRANCHAS PEC | AS MADEIRA 3"X9",S/ENCAIXE,VALAS ATE 3,00M LARGURA,MEDIDA SU | PERFICIE UTIL COBRINDO PAREDE DA VALA,ATE 4,50M PROFUNDIDADE | ,CRAVACAO C/COMPRESSOR E EXTRACAO C/ESCAV.FORN.,EXTRACAO E R | ETIRADA DOS MATERIAIS.ESTACAS USADAS 4 VEZES,GUIAS 3 VEZES E | ESTRONCAS 2 VEZES | M2 | 266.16
05.085.0019-0 | ENSECADEIRA SIMPLES(ESCORAMENTO FECHADO)ESTACAS-PRANCHAS PEC | AS MADEIRA 3"X9",S/ENCAIXE,VALAS ATE 3,00M LARGURA,MEDIDA SU | PERFICIE UTIL COBRINDO PAREDE DA VALA,ATE 4,50M PROFUNDIDADE | ,CRAVACAO C/COMPRESSOR E EXTRACAO C/ESCAV.FORN.,EXECUCAO E R | ETIRADA DOS MATERIAIS.ESTACAS USADAS 3 VEZES,GUIAS 3 VEZES E | ESTRONCAS 2 VEZES | M2 | 362.64
05.085.0019-A | ENSECADEIRA SIMPLES(ESCORAMENTO FECHADO)ESTACAS-PRANCHAS PEC | AS MADEIRA 3"X9",S/ENCAIXE,VALAS ATE 3,00M LARGURA,MEDIDA SU | PERFICIE UTIL COBRINDO PAREDE DA VALA,ATE 4,50M PROFUNDIDADE | ,CRAVACAO C/COMPRESSOR E EXTRACAO C/ESCAV.FORN.,EXECUCAO E R | ETIRADA DOS MATERIAIS.ESTACAS USADAS 3 VEZES,GUIAS 3 VEZES E | ESTRONCAS 2 VEZES | M2 | 342.2
05.085.0020-0 | ENSECADEIRA SIMPLES(ESCORAMENTO FECHADO)ESTACAS-PRANCHAS PEC | AS MADEIRA 3"X9",S/ENCAIXE,CAIXAS ATE 4,00M VAO,MEDIDA SUPER | FICIE UTIL COBRINDO PAREDE CAIXA,ATE 3,00M PROFUND.,CRAVACAO | EXEC.MANUALMENTE S/FICHA E EXTRACAO C/"TIRFOR"OU MACACO.FOR | N.,EXECUCAO E RETIRADA DOS MAT.ESTACAS USADAS 4 VEZES,GUIAS | E ESTRONCAS 3 VEZES | M2 | 173.81
05.085.0020-A | ENSECADEIRA SIMPLES(ESCORAMENTO FECHADO)ESTACAS-PRANCHAS PEC | AS MADEIRA 3"X9",S/ENCAIXE,CAIXAS ATE 4,00M VAO,MEDIDA SUPER | FICIE UTIL COBRINDO PAREDE CAIXA,ATE 3,00M PROFUND.,CRAVACAO | EXEC.MANUALMENTE S/FICHA E EXTRACAO C/"TIRFOR"OU MACACO.FOR | N.,EXECUCAO E RETIRADA DOS MAT.ESTACAS USADAS 4 VEZES,GUIAS | E ESTRONCAS 3 VEZES | M2 | 161.4
05.085.0021-0 | ENSECADEIRA SIMPLES(ESCORAMENTO FECHADO)ESTACAS-PRANCHAS PEC | AS MADEIRA 3"X9",S/ENCAIXE,CAIXAS ATE 4,00M VAO,MEDIDA SUPER | FICIE UTIL COBRINDO PAREDE CAIXA,ATE 4,50M PROFUND.,CRAVACAO | EXEC.MANUALMENTE S/FICHA E EXTRACAO C/"TIRFOR"OU MACACO.FOR | N.,EXECUCAO E RETIRADA DOS MAT.ESTACAS USADAS 4 VEZES,GUIAS | E ESTRONCAS 3 VEZES | M2 | 176.08
05.085.0021-A | ENSECADEIRA SIMPLES(ESCORAMENTO FECHADO)ESTACAS-PRANCHAS PEC | AS MADEIRA 3"X9",S/ENCAIXE,CAIXAS ATE 4,00M VAO,MEDIDA SUPER | FICIE UTIL COBRINDO PAREDE CAIXA,ATE 4,50M PROFUND.,CRAVACAO | EXEC.MANUALMENTE S/FICHA E EXTRACAO C/"TIRFOR"OU MACACO.FOR | N.,EXECUCAO E RETIRADA DOS MAT.ESTACAS USADAS 4 VEZES,GUIAS | E ESTRONCAS 3 VEZES | M2 | 163.23
05.090.0001-0 | ENSECADEIRA SIMPLES(ESCORAMENTO FECHADO)DE ESTACAS-PRANCHAS | DE MADEIRA DE 3ª DE 3"X9",SERRADO,SEM ENCAIXE,EM VALAS ATE 3 | ,00M DE LARGURA E ATE 3,00M DE PROFUNDIDADE,SENDO A CRAVACAO | MANUAL E SEM FICHA E A EXTRACAO COM PA CARREGADEIRA.ESTACAS | ,LONGARINAS E ESTRONCAS USADAS 3 VEZES |  | M2 | 209.97
05.090.0001-A | ENSECADEIRA SIMPLES(ESCORAMENTO FECHADO)DE ESTACAS-PRANCHAS | DE MADEIRA DE 3ª DE 3"X9",SERRADO,SEM ENCAIXE,EM VALAS ATE 3 | ,00M DE LARGURA E ATE 3,00M DE PROFUNDIDADE,SENDO A CRAVACAO | MANUAL E SEM FICHA E A EXTRACAO COM PA CARREGADEIRA.ESTACAS | ,LONGARINAS E ESTRONCAS USADAS 3 VEZES |  | M2 | 196.29
05.090.0002-0 | ENSECADEIRA SIMPLES(ESCORAMENTO FECHADO)DE ESTACAS-PRANCHAS | DE MADEIRA DE 3ª DE 3"X9",SERRADO,SEM ENCAIXE,EM VALAS DE AT | E 3,00M DE LARGURA E ATE 3,00M DE PROFUNDIDADE,SENDO A CRAVA | CAO MANUAL E SEM FICHA E A EXTRACAO COM PA CARREGADEIRA.ESTA | CAS,LONGARINAS E ESTRONCAS USADAS 2 VEZES |  | M2 | 241.9
05.090.0002-A | ENSECADEIRA SIMPLES(ESCORAMENTO FECHADO)DE ESTACAS-PRANCHAS | DE MADEIRA DE 3ª DE 3"X9",SERRADO,SEM ENCAIXE,EM VALAS DE AT | E 3,00M DE LARGURA E ATE 3,00M DE PROFUNDIDADE,SENDO A CRAVA | CAO MANUAL E SEM FICHA E A EXTRACAO COM PA CARREGADEIRA.ESTA | CAS,LONGARINAS E ESTRONCAS USADAS 2 VEZES |  | M2 | 228.22
05.095.0001-0 | PRANCHADA HORIZONTAL EM ESCORAMENTO FECHADO DE MESMA DENOMIN | ACAO,ATE 8,00M DE PROFUNDIDADE,APOIADA EM PERFIS,EXCLUSIVE E | STES.PRANCHAS EM PECAS DE MADEIRA DE 3ª DE 3"X12",NO COMPRIM | ENTO MAXIMO DE 2,50M,CALCADAS COM MADEIRA DE 3ª,APROVEITADAS | 4,5 VEZES,INCLUSIVE FORNECIMENTO,COLOCACAO,RETIRADA E TRANS | PORTE INTERNO COM CAMINHAO BASCULANTE | M2 | 388.99
05.095.0001-A | PRANCHADA HORIZONTAL EM ESCORAMENTO FECHADO DE MESMA DENOMIN | ACAO,ATE 8,00M DE PROFUNDIDADE,APOIADA EM PERFIS,EXCLUSIVE E | STES.PRANCHAS EM PECAS DE MADEIRA DE 3ª DE 3"X12",NO COMPRIM | ENTO MAXIMO DE 2,50M,CALCADAS COM MADEIRA DE 3ª,APROVEITADAS | 4,5 VEZES,INCLUSIVE FORNECIMENTO,COLOCACAO,RETIRADA E TRANS | PORTE INTERNO COM CAMINHAO BASCULANTE | M2 | 375.58
05.095.0002-1 | PRANCHADA HORIZONTAL EM ESCORAMENTO FECHADO DE MESMA DENOMIN | ACAO,ATE 6,00M DE PROFUNDIDADE,APOIADA EM PERFIS,EXCLUSIVE E | STES.PRANCHAS EM PECAS DE MADEIRA DE 3ª DE 3"X9",NO COMPRIME | NTO MAXIMO DE 2,00M,CALCADAS COM MESMO MATERIAL,APROVEITADAS | 3 VEZES,INCLUSIVE FORNECIMENTO,COLOCACAO,RETIRADA E TRASNPO | RTE INTERNO COM CAMINHAO BASCULANTE | M2 | 163.33
05.095.0002-B | PRANCHADA HORIZONTAL EM ESCORAMENTO FECHADO DE MESMA DENOMIN | ACAO,ATE 6,00M DE PROFUNDIDADE,APOIADA EM PERFIS,EXCLUSIVE E | STES.PRANCHAS EM PECAS DE MADEIRA DE 3ª DE 3"X9",NO COMPRIME | NTO MAXIMO DE 2,00M,CALCADAS COM MESMO MATERIAL,APROVEITADAS | 3 VEZES,INCLUSIVE FORNECIMENTO,COLOCACAO,RETIRADA E TRASNPO | RTE INTERNO COM CAMINHAO BASCULANTE | M2 | 152.88
05.097.0001-0 | DESCR1: BARRAGEM PROVISORIA OU ENSECADEIRA,PARA DESVIOS DE PEQUENOS; DESCR2: CURSOS D'AGUA COM SACOS DE AREIA | UN | 89.14
05.097.0001-A | DESCR1: BARRAGEM PROVISORIA OU ENSECADEIRA,PARA DESVIOS DE PEQUENOS; DESCR2: CURSOS D'AGUA COM SACOS DE AREIA | UN | 82.53
05.098.0002-0 | ESCORAMENTO DE VALA/CAVA ATE 4,00M DE PROFUNDIDADE,COM PRANC | HOES EM PECAS DE MADEIRA DE 3ª DE 3"X9",CRAVACAO E RETIRADA | DOS PRANCHOES COM EQUIPAMENTOS.A MEDICAO DO SERVICO E FEITA | PELA AREA EFETIVAMENTE EM CONTATO COM OS PRANCHOES.CONSIDERA | NDO A MADEIRA REUTILIZADA 2 VEZES.FORNECIMENTO E COLOCACAO |  | M2 | 83.94
05.098.0002-A | ESCORAMENTO DE VALA/CAVA ATE 4,00M DE PROFUNDIDADE,COM PRANC | HOES EM PECAS DE MADEIRA DE 3ª DE 3"X9",CRAVACAO E RETIRADA | DOS PRANCHOES COM EQUIPAMENTOS.A MEDICAO DO SERVICO E FEITA | PELA AREA EFETIVAMENTE EM CONTATO COM OS PRANCHOES.CONSIDERA | NDO A MADEIRA REUTILIZADA 2 VEZES.FORNECIMENTO E COLOCACAO |  | M2 | 83.21
05.099.0001-1 | CONSOLO DE PERFIL DE ACO,COM PESO ATE 10KG,PARA SUPORTES DE | GUIA(VIGA,LONGARINA),EM TRABALHOS DE ESCORAMENTO E CONGENERE | S,SOLDADO EM ESTACA DO MESMO MATERIAL,INCLUSIVE FORNECIMENTO | ,COLOCACAO E RETIRADA,ADMITINDO-SE SUA UTILIZACAO 10 VEZES |  |  | UN | 147.79
05.099.0001-B | CONSOLO DE PERFIL DE ACO,COM PESO ATE 10KG,PARA SUPORTES DE | GUIA(VIGA,LONGARINA),EM TRABALHOS DE ESCORAMENTO E CONGENERE | S,SOLDADO EM ESTACA DO MESMO MATERIAL,INCLUSIVE FORNECIMENTO | ,COLOCACAO E RETIRADA,ADMITINDO-SE SUA UTILIZACAO 10 VEZES |  |  | UN | 139.75
05.099.0002-1 | GUIA(VIGA,LONGARINA) DE PERFIL DE ACO "I",DE 6",1ª ALMA,EM T | RABALHOS DE ESCORAMENTO E CONGENERES,SOLDADA SOBRE CONSOLOS | E ESTACAS,ESTAS INTERVALADAS DE 1,50 A 2,00M,INCLUSIVE FORNE | CIMENTO,COLOCACAO,RETIRADA E TRANSPORTE INTERNO COM TRATOR,A | DMITINDO-SE SUA UTILIZACAO 7 VEZES |  | M | 89.02
05.099.0002-B | GUIA(VIGA,LONGARINA) DE PERFIL DE ACO "I",DE 6",1ª ALMA,EM T | RABALHOS DE ESCORAMENTO E CONGENERES,SOLDADA SOBRE CONSOLOS | E ESTACAS,ESTAS INTERVALADAS DE 1,50 A 2,00M,INCLUSIVE FORNE | CIMENTO,COLOCACAO,RETIRADA E TRANSPORTE INTERNO COM TRATOR,A | DMITINDO-SE SUA UTILIZACAO 7 VEZES |  | M | 87.1
05.099.0003-0 | GUIA (VIGA,LONGARINA) DE PERFIL DE ACO "I",DE 10",1ª ALMA,EM | TRABALHOS DE ESCORAMENTO E CONGENERES,SOLDADA SOBRE CONSOLO | S E ESTACAS,ESTAS INTERVALADAS DE 2,00 A 2,50M,INCLUSIVE FOR | NECIMENTO,COLOCACAO,RETIRADA E TRANSPORTE INTERNO COM TRATOR | ,ADMITINDO-SE SUA UTILIZACAO 7 VEZES |  | M | 118.77
05.099.0003-A | GUIA (VIGA,LONGARINA) DE PERFIL DE ACO "I",DE 10",1ª ALMA,EM | TRABALHOS DE ESCORAMENTO E CONGENERES,SOLDADA SOBRE CONSOLO | S E ESTACAS,ESTAS INTERVALADAS DE 2,00 A 2,50M,INCLUSIVE FOR | NECIMENTO,COLOCACAO,RETIRADA E TRANSPORTE INTERNO COM TRATOR | ,ADMITINDO-SE SUA UTILIZACAO 7 VEZES |  | M | 116.31
05.099.0004-1 | ESTRONCA(ESCORA)DE PERFIL DE ACO "I",DE 6",1ª ALMA,EM TRABAL | HOS DE ESCORAMENTO E CONGENERES,TENDO COMPRIMENTO DE 2,50 A | 3,00M,SOLDADA EM GUIAS,INCLUSIVE FORNECIMENTO,COLOCACAO,RETI | RADA E TRANSPORTE INTERNO COM CAMINHAO,ADMITINDO-SE SUA UTIL | IZACAO 7 VEZES |  | UN | 202.41
05.099.0004-B | ESTRONCA(ESCORA)DE PERFIL DE ACO "I",DE 6",1ª ALMA,EM TRABAL | HOS DE ESCORAMENTO E CONGENERES,TENDO COMPRIMENTO DE 2,50 A | 3,00M,SOLDADA EM GUIAS,INCLUSIVE FORNECIMENTO,COLOCACAO,RETI | RADA E TRANSPORTE INTERNO COM CAMINHAO,ADMITINDO-SE SUA UTIL | IZACAO 7 VEZES |  | UN | 194.85
05.100.0020-0 | DESCR1: CAFE DA MANHA, CONFORME CONVENCAO DO TRABALHO PARA CONSTRUCA; DESCR2: O CIVIL E CONDICOES HIGIENICAS E SANITARIAS ADEQUADAS | UN | 10
05.100.0020-A | DESCR1: CAFE DA MANHA, CONFORME CONVENCAO DO TRABALHO PARA CONSTRUCA; DESCR2: O CIVIL E CONDICOES HIGIENICAS E SANITARIAS ADEQUADAS | UN | 10
05.100.0022-0 | DESCR1: REFEICAO CONFORME CONVENCAO DO TRABALHO PARA CONSTRUCAO CIVI; DESCR2: L E CONDICOES HIGIENICAS E SANITARIAS ADEQUADAS | UN | 18
05.100.0022-A | DESCR1: REFEICAO CONFORME CONVENCAO DO TRABALHO PARA CONSTRUCAO CIVI; DESCR2: L E CONDICOES HIGIENICAS E SANITARIAS ADEQUADAS | UN | 18
05.100.0024-0 | DESCR1: CESTA BASICA E AUXILIO SAUDE COM BENEFICIOS MEDICOS E ODONTO; DESCR2: LOGICOS,CONFORME CONVENCAO DO TRABALHO PARA CONSTRUCAO CIVIL | UNXMES | 325
05.100.0024-A | DESCR1: CESTA BASICA E AUXILIO SAUDE COM BENEFICIOS MEDICOS E ODONTO; DESCR2: LOGICOS,CONFORME CONVENCAO DO TRABALHO PARA CONSTRUCAO CIVIL | UNXMES | 325
05.100.0026-0 | DESCR1: VALE TRANSPORTE, CONSIDERANDO PASSAGEM IDA E VOLTA | UN | 7.85
05.100.0026-A | DESCR1: VALE TRANSPORTE, CONSIDERANDO PASSAGEM IDA E VOLTA | UN | 7.85
05.100.0900-0 | UNIDADE REF.P/COMPL.ADM LOCAL,CONSID:CONSUMO AGUA,TEL.ENERGI | A ELETR.MAT.LIMPEZA ESCRITORIO,COMPUTADORES LICENCA OBRA,MOV | EIS UTENSILIOS,AR COND.BEBEDOURO,ART,RRT,FOTOGRAFIAS,UNIFORM | ES,DARIAS,EXAMES ADMISSIONAIS,PERIODICOS E DEMISSIONAIS,CURS | OS CAPACITACAO/TREINAMENTO ITENS COMPLEMENTEM DESP.NECESS.EX | CL.DESP.C/CAFE MANHA,REFEICAO,CESTA BASICA E VALE TRANSPORTE | UR | 36.29
05.100.0900-A | UNIDADE REF.P/COMPL.ADM LOCAL,CONSID:CONSUMO AGUA,TEL.ENERGI | A ELETR.MAT.LIMPEZA ESCRITORIO,COMPUTADORES LICENCA OBRA,MOV | EIS UTENSILIOS,AR COND.BEBEDOURO,ART,RRT,FOTOGRAFIAS,UNIFORM | ES,DARIAS,EXAMES ADMISSIONAIS,PERIODICOS E DEMISSIONAIS,CURS | OS CAPACITACAO/TREINAMENTO ITENS COMPLEMENTEM DESP.NECESS.EX | CL.DESP.C/CAFE MANHA,REFEICAO,CESTA BASICA E VALE TRANSPORTE | UR | 36.29
05.100.9999-0 | DESCR1: INDICE GERAL DA CONSTRUCAO CIVIL (PREDIOS PUBLICOS) |  | 8236
05.100.9999-A | DESCR1: INDICE GERAL DA CONSTRUCAO CIVIL (PREDIOS PUBLICOS) |  | 7588
05.103.9999-0 | DESCR1: INDICE GERAL PARA FORNECIMENTO DE MATERIAIS DA CONSTRUCAO CI; DESCR2: VIL |  | 6067
05.103.9999-A | DESCR1: INDICE GERAL PARA FORNECIMENTO DE MATERIAIS DA CONSTRUCAO CI; DESCR2: VIL |  | 6067
05.105.0100-0 | DESCR1: MAO-DE-OBRA DE VIGIA,INCLUSIVE ENCARGOS SOCIAIS | MES | 3949.44
05.105.0100-A | DESCR1: MAO-DE-OBRA DE VIGIA,INCLUSIVE ENCARGOS SOCIAIS | MES | 3555.2
05.105.0101-0 | DESCR1: MAO-DE-OBRA DE MARCENEIRO,INCLUSIVE ENCARGOS SOCIAIS | MES | 7164.96
05.105.0101-A | DESCR1: MAO-DE-OBRA DE MARCENEIRO,INCLUSIVE ENCARGOS SOCIAIS | MES | 6448.64
05.105.0102-0 | DESCR1: MAO-DE-OBRA DE SERRALHEIRO DE CONSTRUCAO CIVIL,INCLUSIVE ENC; DESCR2: ARGOS SOCIAIS | MES | 5582.72
05.105.0102-A | DESCR1: MAO-DE-OBRA DE SERRALHEIRO DE CONSTRUCAO CIVIL,INCLUSIVE ENC; DESCR2: ARGOS SOCIAIS | MES | 5024.8
05.105.0103-0 | DESCR1: MAO-DE-OBRA DE PINTOR,INCLUSIVE ENCARGOS SOCIAIS | MES | 5186.72
05.105.0103-A | DESCR1: MAO-DE-OBRA DE PINTOR,INCLUSIVE ENCARGOS SOCIAIS | MES | 4667.52
05.105.0104-0 | DESCR1: MAO-DE-OBRA DE GESSEIRO,INCLUSIVE ENCARGOS SOCIAIS | MES | 5186.72
05.105.0104-A | DESCR1: MAO-DE-OBRA DE GESSEIRO,INCLUSIVE ENCARGOS SOCIAIS | MES | 4667.52
05.105.0105-0 | DESCR1: MAO-DE-OBRA DE LADRILHEIRO,INCLUSIVE ENCARGOS SOCIAIS | MES | 5582.72
05.105.0105-A | DESCR1: MAO-DE-OBRA DE LADRILHEIRO,INCLUSIVE ENCARGOS SOCIAIS | MES | 5024.8
05.105.0106-0 | DESCR1: MAO-DE-OBRA DE TAQUEIRO,INCLUSIVE ENCARGOS SOCIAIS | MES | 5186.72
05.105.0106-A | DESCR1: MAO-DE-OBRA DE TAQUEIRO,INCLUSIVE ENCARGOS SOCIAIS | MES | 4667.52
05.105.0107-0 | DESCR1: MAO-DE-OBRA DE ESTUCADOR,INCLUSIVE ENCARGOS SOCIAIS | MES | 5186.72
05.105.0107-A | DESCR1: MAO-DE-OBRA DE ESTUCADOR,INCLUSIVE ENCARGOS SOCIAIS | MES | 4667.52
05.105.0108-0 | DESCR1: MAO-DE-OBRA DE PEDREIRO,INCLUSIVE ENCARGOS SOCIAIS | MES | 5186.72
05.105.0108-A | DESCR1: MAO-DE-OBRA DE PEDREIRO,INCLUSIVE ENCARGOS SOCIAIS | MES | 4667.52
05.105.0109-0 | DESCR1: MAO-DE-OBRA DE CARPINTEIRO DE FORMAS,INCLUSIVE ENCARGOS SOCI; DESCR2: AIS | MES | 5186.72
05.105.0109-A | DESCR1: MAO-DE-OBRA DE CARPINTEIRO DE FORMAS,INCLUSIVE ENCARGOS SOCI; DESCR2: AIS | MES | 4667.52
05.105.0110-0 | DESCR1: MAO-DE-OBRA DE BOMBEIRO HIDRAULICO,INCLUSIVE ENCARGOS SOCIAI; DESCR2: S | MES | 5186.72
05.105.0110-A | DESCR1: MAO-DE-OBRA DE BOMBEIRO HIDRAULICO,INCLUSIVE ENCARGOS SOCIAI; DESCR2: S | MES | 4667.52
05.105.0111-0 | DESCR1: MAO-DE-OBRA DE CARPINTEIRO DE ESQUADRIAS,INCLUSIVE ENCARGOS; DESCR2: SOCIAIS | MES | 5582.72
05.105.0111-A | DESCR1: MAO-DE-OBRA DE CARPINTEIRO DE ESQUADRIAS,INCLUSIVE ENCARGOS; DESCR2: SOCIAIS | MES | 5024.8
05.105.0112-0 | DESCR1: MAO-DE-OBRA DE ELETRICISTA,INCLUSIVE ENCARGOS SOCIAIS | MES | 5186.72
05.105.0112-A | DESCR1: MAO-DE-OBRA DE ELETRICISTA,INCLUSIVE ENCARGOS SOCIAIS | MES | 4667.52
05.105.0113-0 | DESCR1: MAO-DE-OBRA DE PINTOR DE LETRAS,INCLUSIVE ENCARGOS SOCIAIS | MES | 5186.72
05.105.0113-A | DESCR1: MAO-DE-OBRA DE PINTOR DE LETRAS,INCLUSIVE ENCARGOS SOCIAIS | MES | 4667.52
05.105.0114-0 | DESCR1: MAO-DE-OBRA DE SERVENTE,INCLUSIVE ENCARGOS SOCIAIS | MES | 3748.8
05.105.0114-A | DESCR1: MAO-DE-OBRA DE SERVENTE,INCLUSIVE ENCARGOS SOCIAIS | MES | 3372.16
05.105.0115-0 | DESCR1: MAO-DE-OBRA DE AJUDANTE,INCLUSIVE ENCARGOS SOCIAIS | MES | 3748.8
05.105.0115-A | DESCR1: MAO-DE-OBRA DE AJUDANTE,INCLUSIVE ENCARGOS SOCIAIS | MES | 3372.16
05.105.0116-0 | DESCR1: MAO-DE-OBRA DE SOLDADOR,INCLUSIVE ENCARGOS SOCIAIS | MES | 5582.72
05.105.0116-A | DESCR1: MAO-DE-OBRA DE SOLDADOR,INCLUSIVE ENCARGOS SOCIAIS | MES | 5024.8
05.105.0117-0 | DESCR1: MAO-DE-OBRA DE ARMADOR,INCLUSIVE ENCARGOS SOCIAIS | MES | 5186.72
05.105.0117-A | DESCR1: MAO-DE-OBRA DE ARMADOR,INCLUSIVE ENCARGOS SOCIAIS | MES | 4667.52
05.105.0118-0 | DESCR1: MAO-DE-OBRA DE MARTELETEIRO,INCLUSIVE ENCARGOS SOCIAIS | MES | 5186.72
05.105.0118-A | DESCR1: MAO-DE-OBRA DE MARTELETEIRO,INCLUSIVE ENCARGOS SOCIAIS | MES | 4667.52
05.105.0119-0 | DESCR1: MAO-DE-OBRA DE JARDINEIRO,INCLUSIVE ENCARGOS SOCIAIS | MES | 5014.24
05.105.0119-A | DESCR1: MAO-DE-OBRA DE JARDINEIRO,INCLUSIVE ENCARGOS SOCIAIS | MES | 4510.88
05.105.0120-0 | DESCR1: MAO-DE-OBRA DE OPERADOR DE MAQUINAS,INCLUSIVE ENCARGOS SOCIA; DESCR2: IS | MES | 5823.84
05.105.0120-A | DESCR1: MAO-DE-OBRA DE OPERADOR DE MAQUINAS,INCLUSIVE ENCARGOS SOCIA; DESCR2: IS | MES | 5241.28
05.105.0121-0 | DESCR1: MAO-DE-OBRA DE APONTADOR,INCLUSIVE ENCARGOS SOCIAIS | MES | 6135.36
05.105.0121-A | DESCR1: MAO-DE-OBRA DE APONTADOR,INCLUSIVE ENCARGOS SOCIAIS | MES | 5521.12
05.105.0122-0 | DESCR1: MAO-DE-OBRA DE ALMOXARIFE,INCLUSIVE ENCARGOS SOCIAIS | MES | 6135.36
05.105.0122-A | DESCR1: MAO-DE-OBRA DE ALMOXARIFE,INCLUSIVE ENCARGOS SOCIAIS | MES | 5521.12
05.105.0123-0 | DESCR1: MAO-DE-OBRA DE AUXILIAR DE ALMOXARIFE,INCLUSIVE ENCARGOS SOC; DESCR2: IAIS | MES | 3949.44
05.105.0123-A | DESCR1: MAO-DE-OBRA DE AUXILIAR DE ALMOXARIFE,INCLUSIVE ENCARGOS SOC; DESCR2: IAIS | MES | 3555.2
05.105.0124-0 | DESCR1: MAO-DE-OBRA DE ESTAGIARIO,INCLUSIVE ENCARGOS SOCIAIS | MES | 1828.8
05.105.0124-A | DESCR1: MAO-DE-OBRA DE ESTAGIARIO,INCLUSIVE ENCARGOS SOCIAIS | MES | 1646.4
05.105.0125-0 | DESCR1: MAO-DE-OBRA DE AUXILIAR TECNICO,INCLUSIVE ENCARGOS SOCIAIS | MES | 3949.44
05.105.0125-A | DESCR1: MAO-DE-OBRA DE AUXILIAR TECNICO,INCLUSIVE ENCARGOS SOCIAIS | MES | 3555.2
05.105.0126-0 | DESCR1: MAO-DE-OBRA DE FEITOR (ENCARREGADO DE TURMA),INCLUSIVE ENCAR; DESCR2: GOS SOCIAIS | MES | 7164.96
05.105.0126-A | DESCR1: MAO-DE-OBRA DE FEITOR (ENCARREGADO DE TURMA),INCLUSIVE ENCAR; DESCR2: GOS SOCIAIS | MES | 6448.64
05.105.0127-0 | DESCR1: MAO-DE-OBRA DE ENCARREGADO DE OBRA,INCLUSIVE ENCARGOS SOCIAI; DESCR2: S | MES | 8631.04
05.105.0127-A | DESCR1: MAO-DE-OBRA DE ENCARREGADO DE OBRA,INCLUSIVE ENCARGOS SOCIAI; DESCR2: S | MES | 7766.88
05.105.0128-0 | DESCR1: MAO-DE-OBRA DE MESTRE DE OBRA "A",INCLUSIVE ENCARGOS SOCIAIS | MES | 11850.08
05.105.0128-A | DESCR1: MAO-DE-OBRA DE MESTRE DE OBRA "A",INCLUSIVE ENCARGOS SOCIAIS | MES | 10663.84
05.105.0129-0 | DESCR1: MAO-DE-OBRA DE MESTRE DE OBRA "B",INCLUSIVE ENCARGOS SOCIAIS | MES | 8631.04
05.105.0129-A | DESCR1: MAO-DE-OBRA DE MESTRE DE OBRA "B",INCLUSIVE ENCARGOS SOCIAIS | MES | 7766.88
05.105.0130-0 | DESCR1: MAO-DE-OBRA DE ENGENHEIRO OU ARQUITETO JR.,INCLUSIVE ENCARGO; DESCR2: S SOCIAIS | MES | 22802.56
05.105.0130-A | DESCR1: MAO-DE-OBRA DE ENGENHEIRO OU ARQUITETO JR.,INCLUSIVE ENCARGO; DESCR2: S SOCIAIS | MES | 20519.84
05.105.0131-0 | DESCR1: MAO-DE-OBRA DE ENGENHEIRO OU ARQUITETO SENIOR,INCLUSIVE ENCA; DESCR2: RGOS SOCIAIS | MES | 45606.88
05.105.0131-A | DESCR1: MAO-DE-OBRA DE ENGENHEIRO OU ARQUITETO SENIOR,INCLUSIVE ENCA; DESCR2: RGOS SOCIAIS | MES | 41039.68
05.105.0132-0 | DESCR1: MAO-DE-OBRA DE ENGENHEIRO OU ARQUITETO COORDENADOR GERAL DE; DESCR2: PROJETOS OU SUPERVISOR DE OBRAS,INCLUSIVE ENCARGOS SOCIAIS | MES | 52448
05.105.0132-A | DESCR1: MAO-DE-OBRA DE ENGENHEIRO OU ARQUITETO COORDENADOR GERAL DE; DESCR2: PROJETOS OU SUPERVISOR DE OBRAS,INCLUSIVE ENCARGOS SOCIAIS | MES | 47196.16
05.105.0133-0 | DESCR1: MAO-DE-OBRA DESENHISTA "A",INCLUSIVE ENCARGOS SOCIAIS | MES | 7164.96
05.105.0133-A | DESCR1: MAO-DE-OBRA DESENHISTA "A",INCLUSIVE ENCARGOS SOCIAIS | MES | 6448.64
05.105.0134-0 | DESCR1: MAO-DE-OBRA AUXILIAR DE DESENHISTA,INCLUSIVE ENCARGOS SOCIAI; DESCR2: S | MES | 4748.48
05.105.0134-A | DESCR1: MAO-DE-OBRA AUXILIAR DE DESENHISTA,INCLUSIVE ENCARGOS SOCIAI; DESCR2: S | MES | 4273.28
05.105.0135-0 | DESCR1: MAO-DE-OBRA DE CHEFE DE ESCRITORIO,INCLUSIVE ENCARGOS SOCIAI; DESCR2: S | MES | 8282.56
05.105.0135-A | DESCR1: MAO-DE-OBRA DE CHEFE DE ESCRITORIO,INCLUSIVE ENCARGOS SOCIAI; DESCR2: S | MES | 7453.6
05.105.0136-0 | DESCR1: MAO-DE-OBRA DE SECRETARIA,INCLUSIVE ENCARGOS SOCIAIS | MES | 6135.36
05.105.0136-A | DESCR1: MAO-DE-OBRA DE SECRETARIA,INCLUSIVE ENCARGOS SOCIAIS | MES | 5521.12
05.105.0137-0 | DESCR1: MAO DE OBRA DE ENGENHEIRO OU ARQUITETO PLENO,INCLUSIVE ENCAR; DESCR2: GOS SOCIAIS | MES | 32192.16
05.105.0137-A | DESCR1: MAO DE OBRA DE ENGENHEIRO OU ARQUITETO PLENO,INCLUSIVE ENCAR; DESCR2: GOS SOCIAIS | MES | 28969.6
05.105.0138-0 | DESCR1: MAO-DE-OBRA DE ESCRITURARIO,INCLUSIVE ENCARGOS SOCIAIS | MES | 4748.48
05.105.0138-A | DESCR1: MAO-DE-OBRA DE ESCRITURARIO,INCLUSIVE ENCARGOS SOCIAIS | MES | 4273.28
05.105.0139-0 | DESCR1: MAO-DE-OBRA DE AUXILIAR DE ESCRITORIO,INCLUSIVE ENCARGOS SOC; DESCR2: IAIS | MES | 4748.48
05.105.0139-A | DESCR1: MAO-DE-OBRA DE AUXILIAR DE ESCRITORIO,INCLUSIVE ENCARGOS SOC; DESCR2: IAIS | MES | 4273.28
05.105.0140-0 | DESCR1: MAO-DE-OBRA DE CALCETEIRO,INCLUSIVE ENCARGOS SOCIAIS | MES | 5186.72
05.105.0140-A | DESCR1: MAO-DE-OBRA DE CALCETEIRO,INCLUSIVE ENCARGOS SOCIAIS | MES | 4667.52
05.105.0141-0 | DESCR1: MAO-DE-OBRA DE VIDRACEIRO,INCLUSIVE ENCARGOS SOCIAIS | MES | 5186.72
05.105.0141-A | DESCR1: MAO-DE-OBRA DE VIDRACEIRO,INCLUSIVE ENCARGOS SOCIAIS | MES | 4667.52
05.105.0142-0 | DESCR1: MAO-DE-OBRA DE ENGARREGADO DE MONTAGEM,INCLUSIVE ENCARGOS SO; DESCR2: CIAIS | MES | 7164.96
05.105.0142-A | DESCR1: MAO-DE-OBRA DE ENGARREGADO DE MONTAGEM,INCLUSIVE ENCARGOS SO; DESCR2: CIAIS | MES | 6448.64
05.105.0143-0 | DESCR1: MAO-DE-OBRA DE IMPERMEABILIZADOR,INCLUSIVE ENCARGOS SOCIAIS | MES | 5186.72
05.105.0143-A | DESCR1: MAO-DE-OBRA DE IMPERMEABILIZADOR,INCLUSIVE ENCARGOS SOCIAIS | MES | 4667.52
05.105.0144-0 | DESCR1: MAO-DE-OBRA DE TECNICO DE EDIFICACOES,INCLUSIVE ENCARGOS SOC; DESCR2: IAIS | MES | 8631.04
05.105.0144-A | DESCR1: MAO-DE-OBRA DE TECNICO DE EDIFICACOES,INCLUSIVE ENCARGOS SOC; DESCR2: IAIS | MES | 7766.88
05.105.0145-0 | DESCR1: MAO-DE-OBRA PARA TOPOGRAFO "A",INCLUSIVE ENCARGOS SOCIAIS | MES | 7164.96
05.105.0145-A | DESCR1: MAO-DE-OBRA PARA TOPOGRAFO "A",INCLUSIVE ENCARGOS SOCIAIS | MES | 6448.64
05.105.0146-0 | DESCR1: MAO-DE-OBRA PARA AUXILIAR DE TOPOGRAFIA,INCLUSIVE ENCARGOS S; DESCR2: OCIAIS | MES | 3949.44
05.105.0146-A | DESCR1: MAO-DE-OBRA PARA AUXILIAR DE TOPOGRAFIA,INCLUSIVE ENCARGOS S; DESCR2: OCIAIS | MES | 3555.2
05.105.0147-0 | DESCR1: MAO-DE-OBRA PARA LABORATORISTA "A",INCLUSIVE ENCARGOS SOCIAI; DESCR2: S | MES | 7164.96
05.105.0147-A | DESCR1: MAO-DE-OBRA PARA LABORATORISTA "A",INCLUSIVE ENCARGOS SOCIAI; DESCR2: S | MES | 6448.64
05.105.0148-0 | DESCR1: MAO-DE-OBRA DE MOTORISTA,INCLUSIVE ENCARGOS SOCIAIS | MES | 5186.72
05.105.0148-A | DESCR1: MAO-DE-OBRA DE MOTORISTA,INCLUSIVE ENCARGOS SOCIAIS | MES | 4667.52
05.105.0149-0 | DESCR1: MAO-DE-OBRA DE TOPOGRAFO B,INCLUSIVE ENCARGOS SOCIAIS | MES | 5582.72
05.105.0149-A | DESCR1: MAO-DE-OBRA DE TOPOGRAFO B,INCLUSIVE ENCARGOS SOCIAIS | MES | 5024.8
05.105.0150-0 | DESCR1: MAO-DE-OBRA DE DESENHISTA B,INCLUSIVE ENCARGOS SOCIAIS | MES | 5582.72
05.105.0150-A | DESCR1: MAO-DE-OBRA DE DESENHISTA B,INCLUSIVE ENCARGOS SOCIAIS | MES | 5024.8
05.105.0151-0 | DESCR1: MAO-DE-OBRA DE MECANICO DE MAQUINAS,INCLUSIVE ENCARGOS SOCIA; DESCR2: IS | MES | 5823.84
05.105.0151-A | DESCR1: MAO-DE-OBRA DE MECANICO DE MAQUINAS,INCLUSIVE ENCARGOS SOCIA; DESCR2: IS | MES | 5241.28
05.105.0152-0 | DESCR1: MAO-DE-OBRA DE TORNEIRO MECANICO,INCLUSIVE ENCARGOS SOCIAIS | MES | 5186.72
05.105.0152-A | DESCR1: MAO-DE-OBRA DE TORNEIRO MECANICO,INCLUSIVE ENCARGOS SOCIAIS | MES | 4667.52
05.105.0153-0 | DESCR1: MAO-DE-OBRA DE MONTADOR ELETROMECANICO,INCLUSIVE ENCARGOS SO; DESCR2: CIAIS | MES | 5213.12
05.105.0153-A | DESCR1: MAO-DE-OBRA DE MONTADOR ELETROMECANICO,INCLUSIVE ENCARGOS SO; DESCR2: CIAIS | MES | 4692.16
05.105.0154-0 | DESCR1: MAO-DE-OBRA DE AJUDANTE DE MONTADOR ELETROMECANICO,INCLUSIVE; DESCR2: ENCARGOS SOCIAIS | MES | 3213.76
05.105.0154-A | DESCR1: MAO-DE-OBRA DE AJUDANTE DE MONTADOR ELETROMECANICO,INCLUSIVE; DESCR2: ENCARGOS SOCIAIS | MES | 2891.68
05.105.0155-0 | DESCR1: MAO-DE-OBRA ELETROTECNICO,INCLUSIVE ENCARGOS SOCIAIS | MES | 6135.36
05.105.0155-A | DESCR1: MAO-DE-OBRA ELETROTECNICO,INCLUSIVE ENCARGOS SOCIAIS | MES | 5521.12
05.105.0156-0 | DESCR1: MAO-DE-OBRA DE MERGULHADOR,INCLUSIVE ENCARGOS SOCIAIS | MES | 10892.64
05.105.0156-A | DESCR1: MAO-DE-OBRA DE MERGULHADOR,INCLUSIVE ENCARGOS SOCIAIS | MES | 9801.44
05.105.0157-0 | DESCR1: MAO-DE-OBRA DE RASTILHEIRO,INCLUSIVE ENCARGOS SOCIAIS | MES | 5582.72
05.105.0157-A | DESCR1: MAO-DE-OBRA DE RASTILHEIRO,INCLUSIVE ENCARGOS SOCIAIS | MES | 5024.8
05.105.0158-0 | DESCR1: MAO-DE-OBRA DE MUSEOLOGO RESTAURADOR,INCLUSIVE ENCARGOS SOCI; DESCR2: AIS | MES | 11850.08
05.105.0158-A | DESCR1: MAO-DE-OBRA DE MUSEOLOGO RESTAURADOR,INCLUSIVE ENCARGOS SOCI; DESCR2: AIS | MES | 10663.84
05.105.0159-0 | DESCR1: MAO-DE-OBRA DE TECNICO A,PARA OBRAS RODOVIARIAS,INCLUSIVE EN; DESCR2: CARGOS SOCIAIS | MES | 8631.04
05.105.0159-A | DESCR1: MAO-DE-OBRA DE TECNICO A,PARA OBRAS RODOVIARIAS,INCLUSIVE EN; DESCR2: CARGOS SOCIAIS | MES | 7766.88
05.105.0165-0 | DESCR1: MAO-DE-OBRA DE ENGENHEIRO DE SEGURANCA DO TRABALHO,INCLUSIVE; DESCR2: ENCARGOS SOCIAIS | MES | 22802.56
05.105.0165-A | DESCR1: MAO-DE-OBRA DE ENGENHEIRO DE SEGURANCA DO TRABALHO,INCLUSIVE; DESCR2: ENCARGOS SOCIAIS | MES | 20519.84
05.105.0169-0 | DESCR1: MAO-DE-OBRA DE TECNICO DE SEGURANCA DO TRABALHO,INCLUSIVE EN; DESCR2: CARGOS SOCIAIS | MES | 8631.04
05.105.0169-A | DESCR1: MAO-DE-OBRA DE TECNICO DE SEGURANCA DO TRABALHO,INCLUSIVE EN; DESCR2: CARGOS SOCIAIS | MES | 7766.88
05.105.0175-0 | DESCR1: MAO-DE-OBRA DE ENFERMEIRO,INCLUSIVE ENCARGOS SOCIAIS | MES | 8631.04
05.105.0175-A | DESCR1: MAO-DE-OBRA DE ENFERMEIRO,INCLUSIVE ENCARGOS SOCIAIS | MES | 7766.88
05.105.0176-0 | DESCR1: MAO-DE-OBRA DE AUXILIAR DE ENFERMAGEM,INCLUSIVE ENCARGOS SOC; DESCR2: IAIS | MES | 4748.48
05.105.0176-A | DESCR1: MAO-DE-OBRA DE AUXILIAR DE ENFERMAGEM,INCLUSIVE ENCARGOS SOC; DESCR2: IAIS | MES | 4273.28
05.105.0178-0 | DESCR1: MAO-DE-OBRA DE TECNICO DE QUALIDADE,INCLUSIVE ENCARGOS SOCIA; DESCR2: IS | MES | 8631.04
05.105.0178-A | DESCR1: MAO-DE-OBRA DE TECNICO DE QUALIDADE,INCLUSIVE ENCARGOS SOCIA; DESCR2: IS | MES | 7766.88
05.105.0179-0 | DESCR1: MAO-DE-OBRA DE TECNICO DE MEDICAO DE OBRAS,INCLUSIVE ENCARGO; DESCR2: S SOCIAIS | MES | 8631.04
05.105.0179-A | DESCR1: MAO-DE-OBRA DE TECNICO DE MEDICAO DE OBRAS,INCLUSIVE ENCARGO; DESCR2: S SOCIAIS | MES | 7766.88
05.105.0180-0 | DESCR1: MAO-DE-OBRA DE MEDICO DO TRABALHO,INCLUSIVE ENCARGOS SOCIAIS | MES | 22802.56
05.105.0180-A | DESCR1: MAO-DE-OBRA DE MEDICO DO TRABALHO,INCLUSIVE ENCARGOS SOCIAIS | MES | 20519.84
05.105.0185-0 | DESCR1: MAO-DE-OBRA DE APROPRIADOR,INCLUSIVE ENCARGOS SOCIAIS | MES | 6135.36
05.105.0185-A | DESCR1: MAO-DE-OBRA DE APROPRIADOR,INCLUSIVE ENCARGOS SOCIAIS | MES | 5521.12
05.105.0186-0 | DESCR1: MAO-DE-OBRA DE DIGITADOR,INCLUSIVE ENCARGOS SOCIAIS | MES | 4748.48
05.105.0186-A | DESCR1: MAO-DE-OBRA DE DIGITADOR,INCLUSIVE ENCARGOS SOCIAIS | MES | 4273.28
05.105.0187-0 | DESCR1: MAO-DE-OBRA DE COMPRADOR,INCLUSIVE ENCARGOS SOCIAIS | MES | 5582.72
05.105.0187-A | DESCR1: MAO-DE-OBRA DE COMPRADOR,INCLUSIVE ENCARGOS SOCIAIS | MES | 5024.8
05.105.0188-0 | DESCR1: MAO-DE-OBRA DE COZINHEIRO,INCLUSIVE ENCARGOS SOCIAIS | MES | 5582.72
05.105.0188-A | DESCR1: MAO-DE-OBRA DE COZINHEIRO,INCLUSIVE ENCARGOS SOCIAIS | MES | 5024.8
05.105.0190-0 | DESCR1: MAO-DE-OBRA DE FAXINEIRO,INCLUSIVE ENCARGOS SOCIAIS | MES | 3748.8
05.105.0190-A | DESCR1: MAO-DE-OBRA DE FAXINEIRO,INCLUSIVE ENCARGOS SOCIAIS | MES | 3372.16
05.105.0195-0 | DESCR1: MAO-DE-OBRA DE COPEIRO,INCLUSIVE ENCARGOS SOCIAIS | MES | 3748.8
05.105.0195-A | DESCR1: MAO-DE-OBRA DE COPEIRO,INCLUSIVE ENCARGOS SOCIAIS | MES | 3372.16
05.105.0200-0 | DESCR1: SERVICO DE VIGILANCIA COM VIGIA DE OBRA 24H/DIA,PARA 1 POSTO | MES | 18517.26
05.105.0200-A | DESCR1: SERVICO DE VIGILANCIA COM VIGIA DE OBRA 24H/DIA,PARA 1 POSTO | MES | 16668.83
05.105.0201-0 | DESCR1: SERVICO DE VIGILANCIA COM VIGIA DE OBRA 24H/DIA,PARA 2 POSTO; DESCR2: S | MES | 37034.52
05.105.0201-A | DESCR1: SERVICO DE VIGILANCIA COM VIGIA DE OBRA 24H/DIA,PARA 2 POSTO; DESCR2: S | MES | 33337.67
05.105.0202-0 | DESCR1: SERVICO DE VIGILANCIA COM VIGIA DE OBRA 24H/DIA,PARA 3 POSTO; DESCR2: S | MES | 55551.79
05.105.0202-A | DESCR1: SERVICO DE VIGILANCIA COM VIGIA DE OBRA 24H/DIA,PARA 3 POSTO; DESCR2: S | MES | 50006.51
05.105.0203-0 | DESCR1: SERVICO DE VIGILANCIA COM VIGIA DE OBRA 24H/DIA,PARA 4 POSTO; DESCR2: S | MES | 74069.05
05.105.0203-A | DESCR1: SERVICO DE VIGILANCIA COM VIGIA DE OBRA 24H/DIA,PARA 4 POSTO; DESCR2: S | MES | 66675.35
05.105.0204-0 | DESCR1: SERVICO DE VIGILANCIA COM VIGIA DE OBRA,PARA 1 POSTO,CONSIDE; DESCR2: RANDO APENAS O CUSTO APOS A JORNADA NORMAL DE TRABALHO.; DESCR3: O CUSTO INCLUI VIGILANCIA AOS SABADOS,DOMINGOS E FERIADOS | MES | 14349.7
05.105.0204-A | DESCR1: SERVICO DE VIGILANCIA COM VIGIA DE OBRA,PARA 1 POSTO,CONSIDE; DESCR2: RANDO APENAS O CUSTO APOS A JORNADA NORMAL DE TRABALHO.; DESCR3: O CUSTO INCLUI VIGILANCIA AOS SABADOS,DOMINGOS E FERIADOS | MES | 12917.29
05.105.0205-0 | DESCR1: SERVICO DE VIGILANCIA COM VIGIA DE OBRA,PARA 2 POSTOS,CONSID; DESCR2: ERANDO APENAS O CUSTO APOS A JORNADA NORMAL DE TRABALHO.; DESCR3: O CUSTO INCLUI VIGILANCIA AOS SABADOS,DOMINGOS E FERIADOS | MES | 28699.41
05.105.0205-A | DESCR1: SERVICO DE VIGILANCIA COM VIGIA DE OBRA,PARA 2 POSTOS,CONSID; DESCR2: ERANDO APENAS O CUSTO APOS A JORNADA NORMAL DE TRABALHO.; DESCR3: O CUSTO INCLUI VIGILANCIA AOS SABADOS,DOMINGOS E FERIADOS | MES | 25834.58
05.105.0206-0 | DESCR1: SERVICO DE VIGILANCIA COM VIGIA DE OBRA,PARA 3 POSTOS,CONSID; DESCR2: ERANDO APENAS O CUSTO APOS A JORNADA NORMAL DE TRABALHO.; DESCR3: O CUSTO INCLUI VIGILANCIA AOS SABADOS,DOMINGOS E FERIADOS | MES | 43049.12
05.105.0206-A | DESCR1: SERVICO DE VIGILANCIA COM VIGIA DE OBRA,PARA 3 POSTOS,CONSID; DESCR2: ERANDO APENAS O CUSTO APOS A JORNADA NORMAL DE TRABALHO.; DESCR3: O CUSTO INCLUI VIGILANCIA AOS SABADOS,DOMINGOS E FERIADOS | MES | 38751.88
05.105.0207-0 | DESCR1: SERVICO DE VIGILANCIA COM VIGIA DE OBRA,PARA 4 POSTOS,CONSID; DESCR2: ERANDO APENAS O CUSTO APOS A JORNADA NORMAL DE TRABALHO.; DESCR3: O CUSTO INCLUI VIGILANCIA AOS SABADOS,DOMINGOS E FERIADOS | MES | 57398.82
05.105.0207-A | DESCR1: SERVICO DE VIGILANCIA COM VIGIA DE OBRA,PARA 4 POSTOS,CONSID; DESCR2: ERANDO APENAS O CUSTO APOS A JORNADA NORMAL DE TRABALHO.; DESCR3: O CUSTO INCLUI VIGILANCIA AOS SABADOS,DOMINGOS E FERIADOS | MES | 51669.17
05.105.9999-0 | DESCR1: INDICE DE SALARIO DA CONSTRUCAO CIVIL |  | 11612
05.105.9999-A | DESCR1: INDICE DE SALARIO DA CONSTRUCAO CIVIL |  | 10448
05.205.0010-0 | DESCR1: SERVICO DE VIGILANCIA ARMADA OU DESARMADA 24H/DIA,PARA 1 POS; DESCR2: TO | MES | 20671
05.205.0010-A | DESCR1: SERVICO DE VIGILANCIA ARMADA OU DESARMADA 24H/DIA,PARA 1 POS; DESCR2: TO | MES | 18599.78
05.205.0011-0 | DESCR1: SERVICO DE VIGILANCIA ARMADA OU DESARMADA 24H/DIA,PARA 2 POS; DESCR2: TOS | MES | 41342.01
05.205.0011-A | DESCR1: SERVICO DE VIGILANCIA ARMADA OU DESARMADA 24H/DIA,PARA 2 POS; DESCR2: TOS | MES | 37199.56
05.205.0012-0 | DESCR1: SERVICO DE VIGILANCIA ARMADA OU DESARMADA 24H/DIA,PARA 3 POS; DESCR2: TOS | MES | 62013.02
05.205.0012-A | DESCR1: SERVICO DE VIGILANCIA ARMADA OU DESARMADA 24H/DIA,PARA 3 POS; DESCR2: TOS | MES | 55799.34
05.205.0013-0 | DESCR1: SERVICO DE VIGILANCIA ARMADA OU DESARMADA 24H/DIA,PARA 4 POS; DESCR2: TOS | MES | 82684.03
05.205.0013-A | DESCR1: SERVICO DE VIGILANCIA ARMADA OU DESARMADA 24H/DIA,PARA 4 POS; DESCR2: TOS | MES | 74399.13
05.205.0015-0 | DESCR1: SERVICO DE VIGILANCIA ARMADA OU DESARMADA,PARA 1 POSTO,CONSI; DESCR2: DERANDO APENAS O CUSTO APOS A JORNADA NORMAL DE TRABALHO.; DESCR3: O CUSTO INCLUI VIGILANCIA AOS SABADOS,DOMINGOS E FERIADOS | MES | 16018.72
05.205.0015-A | DESCR1: SERVICO DE VIGILANCIA ARMADA OU DESARMADA,PARA 1 POSTO,CONSI; DESCR2: DERANDO APENAS O CUSTO APOS A JORNADA NORMAL DE TRABALHO.; DESCR3: O CUSTO INCLUI VIGILANCIA AOS SABADOS,DOMINGOS E FERIADOS | MES | 14413.65
05.205.0016-0 | DESCR1: SERVICO DE VIGILANCIA ARMADA OU DESARMADA,PARA 2 POSTOS,CONS; DESCR2: IDERANDO APENAS O CUSTO APOS A JORNADA NORMAL DE TRABALHO.; DESCR3: O CUSTO INCLUI VIGILANCIA AOS SABADOS,DOMINGOS E FERIADOS | MES | 32037.44
05.205.0016-A | DESCR1: SERVICO DE VIGILANCIA ARMADA OU DESARMADA,PARA 2 POSTOS,CONS; DESCR2: IDERANDO APENAS O CUSTO APOS A JORNADA NORMAL DE TRABALHO.; DESCR3: O CUSTO INCLUI VIGILANCIA AOS SABADOS,DOMINGOS E FERIADOS | MES | 28827.3
05.205.0017-0 | DESCR1: SERVICO DE VIGILANCIA ARMADA OU DESARMADA,PARA 3 POSTOS,CONS; DESCR2: IDERANDO APENAS O CUSTO APOS A JORNADA NORMAL DE TRABALHO.; DESCR3: O CUSTO INCLUI VIGILANCIA AOS SABADOS,DOMINGOS E FERIADOS | MES | 48056.17
05.205.0017-A | DESCR1: SERVICO DE VIGILANCIA ARMADA OU DESARMADA,PARA 3 POSTOS,CONS; DESCR2: IDERANDO APENAS O CUSTO APOS A JORNADA NORMAL DE TRABALHO.; DESCR3: O CUSTO INCLUI VIGILANCIA AOS SABADOS,DOMINGOS E FERIADOS | MES | 43240.96
05.205.0018-0 | DESCR1: SERVICO DE VIGILANCIA ARMADA OU DESARMADA,PARA 4 POSTOS,CONS; DESCR2: IDERANDO APENAS O CUSTO APOS A JORNADA NORMAL DE TRABALHO.; DESCR3: O CUSTO INCLUI VIGILANCIA AOS SABADOS,DOMINGOS E FERIADOS | MES | 64074.89
05.205.0018-A | DESCR1: SERVICO DE VIGILANCIA ARMADA OU DESARMADA,PARA 4 POSTOS,CONS; DESCR2: IDERANDO APENAS O CUSTO APOS A JORNADA NORMAL DE TRABALHO.; DESCR3: O CUSTO INCLUI VIGILANCIA AOS SABADOS,DOMINGOS E FERIADOS | MES | 57654.61
05.205.9999-0 | DESCR1: INDICE PARA SERVICOS DE SEGURANCA E VIGILANCIA |  | 5864
05.205.9999-A | DESCR1: INDICE PARA SERVICOS DE SEGURANCA E VIGILANCIA |  | 5445
06.001.0020-0 | ASSENTAMEMTO DE TUBOS DE CONCRETO SIMPLES,EXCLUSIVE FORNECIM | ENTO DESTES,PARA COLETOR DE AGUAS PLUVIAIS,COM DIAMETRO DE 2 | 00MM,ATERRO E SOCA ATE A ALTURA DA GERATRIZ SUPERIOR DO TUBO | ,CONSIDERANDO O MATERIAL DA PROPRIA ESCAVACAO,INCLUSIVE FORN | ECIMENTO DO MATERIAL PARA REJUNTAMENTO COM ARGAMASSA DE CIME | NTO E AREIA,NO TRACO 1:4 E ACERTO DE FUNDO DE VALA | M | 36.41
06.001.0020-A | ASSENTAMEMTO DE TUBOS DE CONCRETO SIMPLES,EXCLUSIVE FORNECIM | ENTO DESTES,PARA COLETOR DE AGUAS PLUVIAIS,COM DIAMETRO DE 2 | 00MM,ATERRO E SOCA ATE A ALTURA DA GERATRIZ SUPERIOR DO TUBO | ,CONSIDERANDO O MATERIAL DA PROPRIA ESCAVACAO,INCLUSIVE FORN | ECIMENTO DO MATERIAL PARA REJUNTAMENTO COM ARGAMASSA DE CIME | NTO E AREIA,NO TRACO 1:4 E ACERTO DE FUNDO DE VALA | M | 32.8
06.001.0022-0 | ASSENTAMENTO DE TUBOS DE CONCRETO SIMPLES,EXCLUSIVE FORNECIM | ENTO DESTES,PARA COLETOR DE AGUAS PLUVIAIS,COM DIAMETRO DE 3 | 00MM,ATERRO E SOCA ATE A ALTURA DA GERATRIZ SUPERIOR DO TUBO | ,CONSIDERANDO O MATERIAL DA PROPRIA ESCAVACAO,INCLUSIVE FORN | ECIMENTO DO MATERIAL PARA REJUNTAMENTO COM ARGAMASSA DE CIME | NTO E AREIA,NO TRACO 1:4 E ACERTO DE FUNDO DE VALA | M | 53.28
06.001.0022-A | ASSENTAMENTO DE TUBOS DE CONCRETO SIMPLES,EXCLUSIVE FORNECIM | ENTO DESTES,PARA COLETOR DE AGUAS PLUVIAIS,COM DIAMETRO DE 3 | 00MM,ATERRO E SOCA ATE A ALTURA DA GERATRIZ SUPERIOR DO TUBO | ,CONSIDERANDO O MATERIAL DA PROPRIA ESCAVACAO,INCLUSIVE FORN | ECIMENTO DO MATERIAL PARA REJUNTAMENTO COM ARGAMASSA DE CIME | NTO E AREIA,NO TRACO 1:4 E ACERTO DE FUNDO DE VALA | M | 48.01
06.001.0023-0 | ASSENTAMENTO DE TUBOS DE CONCRETO SIMPLES,EXCLUSIVE FORNECIM | ENTO DESTES,PARA COLETOR DE AGUAS PLUVIAIS,COM DIAMETRO DE 4 | 00MM,ATERRO E SOCA ATE A ALTURA DA GERATRIZ SUPERIOR DO TUBO | ,CONSIDERANDO O MATERIAL DA PROPRIA ESCAVACAO,INCLUSIVE FORN | ECIMENTO DO MATERIAL PARA REJUNTAMENTO COM ARGAMASSA DE CIME | NTO AREIA,NO TRACO 1:4 E ACERTO DE FUNDO DE VALA | M | 75.53
06.001.0023-A | ASSENTAMENTO DE TUBOS DE CONCRETO SIMPLES,EXCLUSIVE FORNECIM | ENTO DESTES,PARA COLETOR DE AGUAS PLUVIAIS,COM DIAMETRO DE 4 | 00MM,ATERRO E SOCA ATE A ALTURA DA GERATRIZ SUPERIOR DO TUBO | ,CONSIDERANDO O MATERIAL DA PROPRIA ESCAVACAO,INCLUSIVE FORN | ECIMENTO DO MATERIAL PARA REJUNTAMENTO COM ARGAMASSA DE CIME | NTO AREIA,NO TRACO 1:4 E ACERTO DE FUNDO DE VALA | M | 68.55
06.001.0024-0 | ASSENTAMENTO DE TUBOS DE CONCRETO SIMPLES,EXCLUSIVE FORNECIM | ENTO DESTES,PARA COLETOR DE AGUAS PLIVIAIS,COM DIAMETRO DE 5 | 00MM,ATERRO E SOCA ATE A ALTURA DA GERATRIZ SUPERIOR DO TUBO | ,CONSIDERANDO O MATERIAL DA PROPRIA ESCAVACAO,INCLUSIVE FORN | ECIMENTO DO MATERIAL PARA REJUNTAMENTO COM ARGAMASSA DE CIME | NTO E AREIA,NO TRACO 1:4 E ACERTO DE FUNDO DE VALA | M | 96.92
06.001.0024-A | ASSENTAMENTO DE TUBOS DE CONCRETO SIMPLES,EXCLUSIVE FORNECIM | ENTO DESTES,PARA COLETOR DE AGUAS PLIVIAIS,COM DIAMETRO DE 5 | 00MM,ATERRO E SOCA ATE A ALTURA DA GERATRIZ SUPERIOR DO TUBO | ,CONSIDERANDO O MATERIAL DA PROPRIA ESCAVACAO,INCLUSIVE FORN | ECIMENTO DO MATERIAL PARA REJUNTAMENTO COM ARGAMASSA DE CIME | NTO E AREIA,NO TRACO 1:4 E ACERTO DE FUNDO DE VALA | M | 88.16
06.001.0025-0 | ASSENTAMENTO DE TUBOS DE CONCRETO SIMPLES,EXCLUSIVE FORNECIM | ENTO DESTES,PARA COLETOR DE AGUAS PLUVIAIS,COM DIAMETRO DE 6 | 00MM,ATERRO E SOCA ATE A ALTURA DA GERATRIZ SUPERIOR DO TUBO | ,CONSIDERANDO O MATERIAL DA PROPRIA ESCAVACAO,INCLUSIVE FORN | ECIMENTO DO MATERIAL PARA REJUNTAMENTO COM ARGAMASSA DE CIME | NTO E AREIA,NO TRACO 1:4 E ACERTO DE FUNDO DE VALA | M | 114.17
06.001.0025-A | ASSENTAMENTO DE TUBOS DE CONCRETO SIMPLES,EXCLUSIVE FORNECIM | ENTO DESTES,PARA COLETOR DE AGUAS PLUVIAIS,COM DIAMETRO DE 6 | 00MM,ATERRO E SOCA ATE A ALTURA DA GERATRIZ SUPERIOR DO TUBO | ,CONSIDERANDO O MATERIAL DA PROPRIA ESCAVACAO,INCLUSIVE FORN | ECIMENTO DO MATERIAL PARA REJUNTAMENTO COM ARGAMASSA DE CIME | NTO E AREIA,NO TRACO 1:4 E ACERTO DE FUNDO DE VALA | M | 103.87
06.001.0030-0 | ASSENTAMENTO DE TUBOS DE CONCRETO ARMADO,EXCLUSIVE.FORN.DEST | ES,PARA COLETOR DE AGUAS PLUVIAIS,COM DIAMETRO DE 300MM,ATER | RO E SOCA ATE A ALTURA DA GERATRIZ SUPERIOR DO TUBO,CONSIDER | ANDO O MATERIAL DA PROPRIA ESCAVACAO,INCLUSIVE FORNECIMENTO | DO MATERIAL PARA REJUNTAMENTO COM ARGAMASSA DE CIMENTO E ARE | IA,NO TRACO 1:4 E ACERTO DE FUNDO DE VALA | M | 54.23
06.001.0030-A | ASSENTAMENTO DE TUBOS DE CONCRETO ARMADO,EXCLUSIVE.FORN.DEST | ES,PARA COLETOR DE AGUAS PLUVIAIS,COM DIAMETRO DE 300MM,ATER | RO E SOCA ATE A ALTURA DA GERATRIZ SUPERIOR DO TUBO,CONSIDER | ANDO O MATERIAL DA PROPRIA ESCAVACAO,INCLUSIVE FORNECIMENTO | DO MATERIAL PARA REJUNTAMENTO COM ARGAMASSA DE CIMENTO E ARE | IA,NO TRACO 1:4 E ACERTO DE FUNDO DE VALA | M | 49.23
06.001.0031-0 | ASSENTAMENTO DE TUBOS DE CONCRETO ARMADO,EXCLUSIVE FORN.DEST | ES,PARA COLETOR DE AGUAS PLUVIAIS,COM DIAMETRO DE 400MM,ATER | RO E SOCA ATE A ALTURA DA GERATRIZ SUPERIOR DO TUBO,CONSIDER | ANDO O MATERIAL DA PROPRIA ESCAVACAO,INCLUSIVE FORNECIMENTO | DO MATERIAL PARA REJUNTAMENTO COM ARGAMASSA DE CIMENTO E ARE | IA,NO TRACO 1:4 E ACERTO DE FUNDO DE VALA | M | 80.42
06.001.0031-A | ASSENTAMENTO DE TUBOS DE CONCRETO ARMADO,EXCLUSIVE FORN.DEST | ES,PARA COLETOR DE AGUAS PLUVIAIS,COM DIAMETRO DE 400MM,ATER | RO E SOCA ATE A ALTURA DA GERATRIZ SUPERIOR DO TUBO,CONSIDER | ANDO O MATERIAL DA PROPRIA ESCAVACAO,INCLUSIVE FORNECIMENTO | DO MATERIAL PARA REJUNTAMENTO COM ARGAMASSA DE CIMENTO E ARE | IA,NO TRACO 1:4 E ACERTO DE FUNDO DE VALA | M | 72.99
06.001.0032-0 | ASSENTAMENTO DE TUBOS DE CONCRETO ARMADO,EXCLUSIVE FORN.DEST | ES,PARA COLETOR DE AGUAS PLUVIAIS,COM DIAMETRO DE 500MM,ATER | RO E SOCA ATE A ALTURA DA GERATRIZ SUPERIOR DO TUBO,CONSIDER | ANDO O MATERIAL DA PROPRIA ESCAVACAO,INCLUSIVE FORNECIMENTO | DO MATERIAL PARA REJUNTAMENTO COM ARGAMASSA DE CIMENTO E ARE | IA,NO TRACO 1:4 E ACERTO DE FUNDO DE VALA | M | 100.3
06.001.0032-A | ASSENTAMENTO DE TUBOS DE CONCRETO ARMADO,EXCLUSIVE FORN.DEST | ES,PARA COLETOR DE AGUAS PLUVIAIS,COM DIAMETRO DE 500MM,ATER | RO E SOCA ATE A ALTURA DA GERATRIZ SUPERIOR DO TUBO,CONSIDER | ANDO O MATERIAL DA PROPRIA ESCAVACAO,INCLUSIVE FORNECIMENTO | DO MATERIAL PARA REJUNTAMENTO COM ARGAMASSA DE CIMENTO E ARE | IA,NO TRACO 1:4 E ACERTO DE FUNDO DE VALA | M | 91.23
06.001.0033-0 | ASSENTAMENTO DE TUBOS DE CONCRETO ARMADO,EXCLUSIVE FORN.DEST | ES,PARA COLETOR DE AGUAS PLUVIAIS,COM DIAMETRO DE 600MM,ATER | RO E SOCA ATE A ALTURA DA GERATRIZ SUPERIOR DO TUBO,CONSIDER | ANDO O MATERIAL DA PROPRIA ESCAVACAO,INCLUSIVE FORNECIMENTO | DO MATERIAL PARA REJUNTAMENTO COM ARGAMASSA DE CIMENTO E ARE | IA,NO TRACO 1:4 E ACERTO DE FUNDO DE VALA | M | 124.97
06.001.0033-A | ASSENTAMENTO DE TUBOS DE CONCRETO ARMADO,EXCLUSIVE FORN.DEST | ES,PARA COLETOR DE AGUAS PLUVIAIS,COM DIAMETRO DE 600MM,ATER | RO E SOCA ATE A ALTURA DA GERATRIZ SUPERIOR DO TUBO,CONSIDER | ANDO O MATERIAL DA PROPRIA ESCAVACAO,INCLUSIVE FORNECIMENTO | DO MATERIAL PARA REJUNTAMENTO COM ARGAMASSA DE CIMENTO E ARE | IA,NO TRACO 1:4 E ACERTO DE FUNDO DE VALA | M | 113.63
06.001.0034-0 | ASSENTAMENTO DE TUBOS DE CONCRETO ARMADO,EXCLUSIVE FORN.DEST | ES,PARA COLETOR DE AGUAS PLUVIAIS,COM DIAMETRO DE 700MM,ATER | RO E SOCA ATE A ALTURA DA GERATRIZ SUPERIOR DO TUBO,CONSIDER | ANDO O MATERIAL DA PROPRIA ESCAVACAO,INCLUSIVE FORNECIMENTO | DO MATERIAL PARA REJUNTAMENTO COM ARGAMASSA DE CIMENTO E ARE | IA,NO TRACO 1:4 E ACERTO DE FUNDO DE VALA | M | 145.52
06.001.0034-A | ASSENTAMENTO DE TUBOS DE CONCRETO ARMADO,EXCLUSIVE FORN.DEST | ES,PARA COLETOR DE AGUAS PLUVIAIS,COM DIAMETRO DE 700MM,ATER | RO E SOCA ATE A ALTURA DA GERATRIZ SUPERIOR DO TUBO,CONSIDER | ANDO O MATERIAL DA PROPRIA ESCAVACAO,INCLUSIVE FORNECIMENTO | DO MATERIAL PARA REJUNTAMENTO COM ARGAMASSA DE CIMENTO E ARE | IA,NO TRACO 1:4 E ACERTO DE FUNDO DE VALA | M | 132.45
06.001.0035-0 | ASSENTAMENTO DE TUBOS DE CONCRETO ARMADO,EXCLUSIVE FORN.DEST | ES,PARA COLETOR DE AGUAS PLUVIAIS,COM DIAMETRO DE 800MM,ATER | RO E SOCA ATE A ALTURA DA GERATRIZ SUPERIOR DO TUBO,CONSIDER | ANDO O MATERIAL DA PROPRIA ESCAVACAO,INCLUSIVE FORNECIMENTO | DO MATERIAL PARA REJUNTAMENTO COM ARGAMASSA DE CIMENTO E ARE | IA,NO TRACO 1:4 E ACERTO DE FUNDO DE VALA | M | 179.48
06.001.0035-A | ASSENTAMENTO DE TUBOS DE CONCRETO ARMADO,EXCLUSIVE FORN.DEST | ES,PARA COLETOR DE AGUAS PLUVIAIS,COM DIAMETRO DE 800MM,ATER | RO E SOCA ATE A ALTURA DA GERATRIZ SUPERIOR DO TUBO,CONSIDER | ANDO O MATERIAL DA PROPRIA ESCAVACAO,INCLUSIVE FORNECIMENTO | DO MATERIAL PARA REJUNTAMENTO COM ARGAMASSA DE CIMENTO E ARE | IA,NO TRACO 1:4 E ACERTO DE FUNDO DE VALA | M | 163.38
06.001.0036-0 | ASSENTAMENTO DE TUBOS DE CONCRETO ARMADO,EXCLUSIVE FORN.DEST | ES,PARA COLETOR DE AGUAS PLUVIAIS,COM DIAMETRO DE 900MM,ATER | RO E SOCA ATE A ALTURA DA GERATRIZ SUPERIOR DO TUBO,CONSIDER | ANDO O MATERIAL DA PROPRIA ESCAVACAO,INCLUSIVE FORNECIMENTO | DO MATERIAL PARA REJUNTAMENTO COM ARGAMASSA DE CIMENTO E ARE | IA,NO TRACO 1:4 E ACERTO DE FUNDO DE VALA | M | 207.88
06.001.0036-A | ASSENTAMENTO DE TUBOS DE CONCRETO ARMADO,EXCLUSIVE FORN.DEST | ES,PARA COLETOR DE AGUAS PLUVIAIS,COM DIAMETRO DE 900MM,ATER | RO E SOCA ATE A ALTURA DA GERATRIZ SUPERIOR DO TUBO,CONSIDER | ANDO O MATERIAL DA PROPRIA ESCAVACAO,INCLUSIVE FORNECIMENTO | DO MATERIAL PARA REJUNTAMENTO COM ARGAMASSA DE CIMENTO E ARE | IA,NO TRACO 1:4 E ACERTO DE FUNDO DE VALA | M | 189.35
06.001.0037-0 | ASSENTAMENTO DE TUBOS DE CONCRETO ARMADO,EXCLUSIVE FORN.DEST | ES,PARA COLETOR DE AGUAS PLUVIAIS,COM DIAMETRO DE 1000MM,ATE | RRO E SOCA ATE A ALTURA DA GERATRIZ SUPERIOR DO TUBO,CONSIDE | RANDO O MATERIAL DA PROPRIA ESCAVACAO,INCLUSIVE FORNECIMENTO | DO MATERIAL PARA REJUNTAMENTO COM ARGAMASSA DE CIMENTO E AR | EIA,NO TRACO 1:4 E ACERTO DE FUNDO DE VALA | M | 344.52
06.001.0037-A | ASSENTAMENTO DE TUBOS DE CONCRETO ARMADO,EXCLUSIVE FORN.DEST | ES,PARA COLETOR DE AGUAS PLUVIAIS,COM DIAMETRO DE 1000MM,ATE | RRO E SOCA ATE A ALTURA DA GERATRIZ SUPERIOR DO TUBO,CONSIDE | RANDO O MATERIAL DA PROPRIA ESCAVACAO,INCLUSIVE FORNECIMENTO | DO MATERIAL PARA REJUNTAMENTO COM ARGAMASSA DE CIMENTO E AR | EIA,NO TRACO 1:4 E ACERTO DE FUNDO DE VALA | M | 323.34
06.001.0038-0 | ASSENTAMENTO DE TUBOS DE CONCRETO ARMADO,EXCLUSIVE FORN.DEST | ES,PARA COLETOR DE AGUAS PLUVIAIS,COM DIAMETRO DE 1100MM,ATE | RRO E SOCA ATE A ALTURA DA GERATRIZ SUPERIOR DO TUBO,CONSIDE | RANDO O MATERIAL DA PROPRIA ESCAVACAO,INCLUSIVE FORNECIMENTO | DO MATERIAL PARA REJUNTAMENTO COM ARGAMASSA DE CIMENTO E AR | EIA,NO TRACO 1:4 E ACERTO DE FUNDO DE VALA | M | 383.02
06.001.0038-A | ASSENTAMENTO DE TUBOS DE CONCRETO ARMADO,EXCLUSIVE FORN.DEST | ES,PARA COLETOR DE AGUAS PLUVIAIS,COM DIAMETRO DE 1100MM,ATE | RRO E SOCA ATE A ALTURA DA GERATRIZ SUPERIOR DO TUBO,CONSIDE | RANDO O MATERIAL DA PROPRIA ESCAVACAO,INCLUSIVE FORNECIMENTO | DO MATERIAL PARA REJUNTAMENTO COM ARGAMASSA DE CIMENTO E AR | EIA,NO TRACO 1:4 E ACERTO DE FUNDO DE VALA | M | 359.9
06.001.0039-0 | ASSENTAMENTO DE TUBOS DE CONCRETO ARMADO,EXCLUSIVE FORN.DEST | ES,PARA COLETOR DE AGUAS PLUVIAIS,COM DIAMETRO DE 1200MM,ATE | RRO E SOCA ATE A ALTURA DA GERATRIZ SUPERIOR DO TUBO,CONSIDE | RANDO O MATERIAL DA PROPRIA ESCAVACAO,INCLUSIVE FORNECIMENTO | DO MATERIAL PARA REJUNTAMENTO COM ARGAMASSA DE CIMENTO E AR | EIA,NO TRACO 1:4 E ACERTO DE FUNDO DE VALA | M | 431.56
06.001.0039-A | ASSENTAMENTO DE TUBOS DE CONCRETO ARMADO,EXCLUSIVE FORN.DEST | ES,PARA COLETOR DE AGUAS PLUVIAIS,COM DIAMETRO DE 1200MM,ATE | RRO E SOCA ATE A ALTURA DA GERATRIZ SUPERIOR DO TUBO,CONSIDE | RANDO O MATERIAL DA PROPRIA ESCAVACAO,INCLUSIVE FORNECIMENTO | DO MATERIAL PARA REJUNTAMENTO COM ARGAMASSA DE CIMENTO E AR | EIA,NO TRACO 1:4 E ACERTO DE FUNDO DE VALA | M | 405.49
06.001.0040-0 | ASSENTAMENTO DE TUBOS DE CONCRETO ARMADO,EXCLUSIVE FORN.DEST | ES,PARA COLETOR DE AGUAS PLUVIAIS,COM DIAMETRO DE 1500MM,ATE | RRO E SOCA ATE A ALTURA DA GERATRIZ SUPERIOR DO TUBO,CONSIDE | RANDO O MATERIAL DA PROPRIA ESCAVACAO,INCLUSIVE FORNECIMENTO | DO MATERIAL PARA REJUNTAMENTO COM ARGAMASSA DE CIMENTO E AR | EIA,NO TRACO 1:4 E ACERTO DE FUNDO DE VALA | M | 519.5
06.001.0040-A | ASSENTAMENTO DE TUBOS DE CONCRETO ARMADO,EXCLUSIVE FORN.DEST | ES,PARA COLETOR DE AGUAS PLUVIAIS,COM DIAMETRO DE 1500MM,ATE | RRO E SOCA ATE A ALTURA DA GERATRIZ SUPERIOR DO TUBO,CONSIDE | RANDO O MATERIAL DA PROPRIA ESCAVACAO,INCLUSIVE FORNECIMENTO | DO MATERIAL PARA REJUNTAMENTO COM ARGAMASSA DE CIMENTO E AR | EIA,NO TRACO 1:4 E ACERTO DE FUNDO DE VALA | M | 486.82
06.001.0041-0 | ASSENTAMENTO DE TUBOS DE CONCRETO ARMADO,EXCLUSIVE FORN.DEST | ES,PARA COLETOR DE AGUAS PLUVIAIS,COM DIAMETRO DE 1750MM,ATE | RRO E SOCA ATE A ALTURA DA GERATRIZ SUPERIOR DO TUBO,CONSIDE | RANDO O MATERIAL DA PROPRIA ESCAVACAO,INCLUSIVE FORNECIMENTO | DO MATERIAL PARA REJUNTAMENTO COM ARGAMASSA DE CIMENTO E AR | EIA,NO TRACO 1:4 E ACERTO DE FUNDO DE VALA | M | 613.13
06.001.0041-A | ASSENTAMENTO DE TUBOS DE CONCRETO ARMADO,EXCLUSIVE FORN.DEST | ES,PARA COLETOR DE AGUAS PLUVIAIS,COM DIAMETRO DE 1750MM,ATE | RRO E SOCA ATE A ALTURA DA GERATRIZ SUPERIOR DO TUBO,CONSIDE | RANDO O MATERIAL DA PROPRIA ESCAVACAO,INCLUSIVE FORNECIMENTO | DO MATERIAL PARA REJUNTAMENTO COM ARGAMASSA DE CIMENTO E AR | EIA,NO TRACO 1:4 E ACERTO DE FUNDO DE VALA | M | 573.56
06.001.0042-0 | ASSENTAMENTO DE TUBOS DE CONCRETO ARMADO,EXCLUSIVE FORN.DEST | ES,PARA COLETOR DE AGUAS PLUVIAIS,COM DIAMETRO DE 2000MM,ATE | RRO E SOCA ATE A ALTURA DA GERATRIZ SUPERIOR DO TUBO,CONSIDE | RANDO O MATERIAL DA PROPRIA ESCAVACAO,INCLUSIVE FORNECIMENTO | DO MATERIAL PARA REJUNTAMENTO COM ARGAMASSA DE CIMENTO E AR | EIA,NO TRACO 1:4 E ACERTO DE FUNDO DE VALA | M | 681.34
06.001.0042-A | ASSENTAMENTO DE TUBOS DE CONCRETO ARMADO,EXCLUSIVE FORN.DEST | ES,PARA COLETOR DE AGUAS PLUVIAIS,COM DIAMETRO DE 2000MM,ATE | RRO E SOCA ATE A ALTURA DA GERATRIZ SUPERIOR DO TUBO,CONSIDE | RANDO O MATERIAL DA PROPRIA ESCAVACAO,INCLUSIVE FORNECIMENTO | DO MATERIAL PARA REJUNTAMENTO COM ARGAMASSA DE CIMENTO E AR | EIA,NO TRACO 1:4 E ACERTO DE FUNDO DE VALA | M | 636.69
06.001.0059-0 | ASSENTAMENTO DE TUBOS DE CONCRETO ARMADO COM JUNTAS DE ANEL | DE BORRACHA,EXCLUSIVE FORNECIMENTO DESTES(TUBOS E JUNTAS),PA | RA GALERIAS DE ESGOTO SANITARIO,COM O DIAMETRO DE 300MM,ATER | RO E SOCA ATE A ALTURA DA GERATRIZ SUPERIOR DO TUBO,CONSIDER | ANDO O MATERIAL DA PROPRIA ESCAVACAO,INCLUSIVE ACERTO DE FUN | DO DE VALA | M | 38.56
06.001.0059-A | ASSENTAMENTO DE TUBOS DE CONCRETO ARMADO COM JUNTAS DE ANEL | DE BORRACHA,EXCLUSIVE FORNECIMENTO DESTES(TUBOS E JUNTAS),PA | RA GALERIAS DE ESGOTO SANITARIO,COM O DIAMETRO DE 300MM,ATER | RO E SOCA ATE A ALTURA DA GERATRIZ SUPERIOR DO TUBO,CONSIDER | ANDO O MATERIAL DA PROPRIA ESCAVACAO,INCLUSIVE ACERTO DE FUN | DO DE VALA | M | 35.22
06.001.0060-0 | ASSENTAMENTO DE TUBOS DE CONCRETO ARMADO COM JUNTAS DE ANEL | DE BORRACHA,EXCLUSIVE FORNECIMENTO DESTES(TUBOS E JUNTAS),PA | RA GALERIAS DE ESGOTO SANITARIO,COM DIAMETRO DE 400MM,ATERRO | E SOCA ATE A ALTURA DA GERATRIZ SUPERIOR DO TUBO,CONSIDERAN | DO O MATERIAL DA PROPRIA ESCAVACAO,INCLUSIVE ACERTO DE FUNDO | DE VALA | M | 51.78
06.001.0060-A | ASSENTAMENTO DE TUBOS DE CONCRETO ARMADO COM JUNTAS DE ANEL | DE BORRACHA,EXCLUSIVE FORNECIMENTO DESTES(TUBOS E JUNTAS),PA | RA GALERIAS DE ESGOTO SANITARIO,COM DIAMETRO DE 400MM,ATERRO | E SOCA ATE A ALTURA DA GERATRIZ SUPERIOR DO TUBO,CONSIDERAN | DO O MATERIAL DA PROPRIA ESCAVACAO,INCLUSIVE ACERTO DE FUNDO | DE VALA | M | 47.12
06.001.0061-0 | ASSENTAMENTO DE TUBOS DE CONCRETO ARMADO COM JUNTAS DE ANEL | DE BORRACHA,EXCLUSIVE FORNECIMENTO DESTES(TUBOS E JUNTAS),PA | RA GALERIAS DE ESGOTO SANITARIO,COM DIAMETRO DE 500MM,ATERRO | E SOCA ATE A ALTURA DA GERATRIZ SUPERIOR DO TUBO,CONSIDERAN | DO O MATERIAL DA PROPRIA ESCAVACAO,INCLUSIVE ACERTO DE FUNDO | DE VALA | M | 72.44
06.001.0061-A | ASSENTAMENTO DE TUBOS DE CONCRETO ARMADO COM JUNTAS DE ANEL | DE BORRACHA,EXCLUSIVE FORNECIMENTO DESTES(TUBOS E JUNTAS),PA | RA GALERIAS DE ESGOTO SANITARIO,COM DIAMETRO DE 500MM,ATERRO | E SOCA ATE A ALTURA DA GERATRIZ SUPERIOR DO TUBO,CONSIDERAN | DO O MATERIAL DA PROPRIA ESCAVACAO,INCLUSIVE ACERTO DE FUNDO | DE VALA | M | 66.02
06.001.0062-0 | ASSENTAMENTO DE TUBOS DE CONCRETO ARMADO COM JUNTAS DE ANEL | DE BORRACHA,EXCLUSIVE FORNECIMENTO DESTES(TUBOS E JUNTAS),PA | RA GALERIAS DE ESGOTO SANITARIO,COM DIAMETRO DE 600MM,ATERRO | E SOCA ATE A ALTURA DA GERATRIZ SUPERIOR DO TUBO,CONSIDERAN | DO O MATERIAL DA PROPRIA ESCAVACAO,INCLUSIVE ACERTO DE FUNDO | DE VALA | M | 86.75
06.001.0062-A | ASSENTAMENTO DE TUBOS DE CONCRETO ARMADO COM JUNTAS DE ANEL | DE BORRACHA,EXCLUSIVE FORNECIMENTO DESTES(TUBOS E JUNTAS),PA | RA GALERIAS DE ESGOTO SANITARIO,COM DIAMETRO DE 600MM,ATERRO | E SOCA ATE A ALTURA DA GERATRIZ SUPERIOR DO TUBO,CONSIDERAN | DO O MATERIAL DA PROPRIA ESCAVACAO,INCLUSIVE ACERTO DE FUNDO | DE VALA | M | 79.06
06.001.0063-0 | ASSENTAMENTO DE TUBOS DE CONCRETO ARMADO COM JUNTAS DE ANEL | DE BORRACHA,EXCLUSIVE FORNECIMENTO DESTES(TUBOS E JUNTAS).PA | RA GALERIAS DE ESGOTO SANITARIO,COM DIAMETRO DE 700MM,ATERRO | E SOCA ATE A ALTURA DA GERATRIZ SUPERIOR DO TUBO,CONSIDERAN | DO O MATERIAL DA PROPRIA ESCAVACAO,INCLUSIVE ACERTO DE FUNDO | DE VALA | M | 103.56
06.001.0063-A | ASSENTAMENTO DE TUBOS DE CONCRETO ARMADO COM JUNTAS DE ANEL | DE BORRACHA,EXCLUSIVE FORNECIMENTO DESTES(TUBOS E JUNTAS).PA | RA GALERIAS DE ESGOTO SANITARIO,COM DIAMETRO DE 700MM,ATERRO | E SOCA ATE A ALTURA DA GERATRIZ SUPERIOR DO TUBO,CONSIDERAN | DO O MATERIAL DA PROPRIA ESCAVACAO,INCLUSIVE ACERTO DE FUNDO | DE VALA | M | 94.43
06.001.0064-0 | ASSENTAMENTO DE TUBOS DE CONCRETO ARMADO COM JUNTAS DE ANEL | NE BORRACHA,EXCLUSIVE FORNECIMENTO DESTES(TUBOS E JUNTAS),PA | RA GALERIAS DE ESGOTO SANITARIO,COM DIAMETRO DE 800MM,ATERRO | E SOCA ATE A ALTURA DA GERATRIZ SUPERIOR DO TUBO,CONSIDERAN | DO O MATERIAL DA PROPRIA ESCAVACAO,INCLUSIVE ACERTO DE FUNDO | DE VALA | M | 126.37
06.001.0064-A | ASSENTAMENTO DE TUBOS DE CONCRETO ARMADO COM JUNTAS DE ANEL | NE BORRACHA,EXCLUSIVE FORNECIMENTO DESTES(TUBOS E JUNTAS),PA | RA GALERIAS DE ESGOTO SANITARIO,COM DIAMETRO DE 800MM,ATERRO | E SOCA ATE A ALTURA DA GERATRIZ SUPERIOR DO TUBO,CONSIDERAN | DO O MATERIAL DA PROPRIA ESCAVACAO,INCLUSIVE ACERTO DE FUNDO | DE VALA | M | 115.23
06.001.0065-0 | ASSENTAMENTO DE TUBOS DE CONCRETO ARMADO COM JUNTAS DE ANEL | DE BORRACHA,EXCLUSIVE FORNECIMENTO DESTES(TUBOS E JUNTAS),PA | RA GALERIAS DE ESGOTO SANITARIO,COM DIAMETRO DE 900MM,ATERRO | E SOCA ATE A ALTURA DA GERATRIZ SUPERIOR DO TUBO,CONSIDERAN | DO O MATERIAL DA PROPRIA ESCAVACAO,INCLUSIVE ACERTO DE FUNDO | DE VALA | M | 147.75
06.001.0065-A | ASSENTAMENTO DE TUBOS DE CONCRETO ARMADO COM JUNTAS DE ANEL | DE BORRACHA,EXCLUSIVE FORNECIMENTO DESTES(TUBOS E JUNTAS),PA | RA GALERIAS DE ESGOTO SANITARIO,COM DIAMETRO DE 900MM,ATERRO | E SOCA ATE A ALTURA DA GERATRIZ SUPERIOR DO TUBO,CONSIDERAN | DO O MATERIAL DA PROPRIA ESCAVACAO,INCLUSIVE ACERTO DE FUNDO | DE VALA | M | 134.79
06.001.0066-0 | ASSENTAMENTO DE TUBOS DE CONCRETO ARMADO COM JUNTAS DE ANEL | DE BORRACHA,EXCLUSIVE FORNECIMENTO DESTES(TUBOS E JUNTAS),PA | RA GALERIAS DE ESGOTO SANITARIO,COM DIAMETRO DE 1000MM,ATERR | O E SOCA ATE A ALTURA DA GERATRIZ SUPERIOR DO TUBO,CONSIDERA | NDO O MATERIAL DA PROPRIA ESCAVACAO,INCLUSIVE ACERTO DE FUND | O DE VALA | M | 272.08
06.001.0066-A | ASSENTAMENTO DE TUBOS DE CONCRETO ARMADO COM JUNTAS DE ANEL | DE BORRACHA,EXCLUSIVE FORNECIMENTO DESTES(TUBOS E JUNTAS),PA | RA GALERIAS DE ESGOTO SANITARIO,COM DIAMETRO DE 1000MM,ATERR | O E SOCA ATE A ALTURA DA GERATRIZ SUPERIOR DO TUBO,CONSIDERA | NDO O MATERIAL DA PROPRIA ESCAVACAO,INCLUSIVE ACERTO DE FUND | O DE VALA | M | 257.63
06.001.0067-0 | ASSENTAMENTO DE TUBOS DE CONCRETO ARMADO COM JUNTAS DE ANEL | DE BORRACHA,EXCLUSIVE FORNECIMENTO DESTES(TUBOS E JUNTAS),PA | RA GALERIAS DE ESGOTO SANITARIO,COM DIAMETRO DE 1100MM,ATERR | O E SOCA ATE A ALTURA DA GERATRIZ SUPERIOR DO TUBO,CONSIDERA | NDO O MATERIAL DA PROPRIA ESCAVACAO,INCLUSIVE ACERTO DE FUND | O DE VALA | M | 301.85
06.001.0067-A | ASSENTAMENTO DE TUBOS DE CONCRETO ARMADO COM JUNTAS DE ANEL | DE BORRACHA,EXCLUSIVE FORNECIMENTO DESTES(TUBOS E JUNTAS),PA | RA GALERIAS DE ESGOTO SANITARIO,COM DIAMETRO DE 1100MM,ATERR | O E SOCA ATE A ALTURA DA GERATRIZ SUPERIOR DO TUBO,CONSIDERA | NDO O MATERIAL DA PROPRIA ESCAVACAO,INCLUSIVE ACERTO DE FUND | O DE VALA | M | 286.25
06.001.0068-0 | ASSENTAMENTO DE TUBOS DE CONCRETO ARMADO COM JUNTAS DE ANEL | DE BORRACHA,EXCLUSIVE FORNECIMENTO DESTES(TUBOS E JUNTAS),PA | RA GALERIAS DE ESGOTO SANITARIO,COM DIAMETRO DE 1200MM,ATERR | O E SOCA ATE A ALTURA DA GERATRIZ SUPERIOR DO TUBO,CONSIDERA | NDO O MATERIAL DA PROPRIA ESCAVACAO,INCLUSIVE ACERTO DE FUND | O DE VALA | M | 342.75
06.001.0068-A | ASSENTAMENTO DE TUBOS DE CONCRETO ARMADO COM JUNTAS DE ANEL | DE BORRACHA,EXCLUSIVE FORNECIMENTO DESTES(TUBOS E JUNTAS),PA | RA GALERIAS DE ESGOTO SANITARIO,COM DIAMETRO DE 1200MM,ATERR | O E SOCA ATE A ALTURA DA GERATRIZ SUPERIOR DO TUBO,CONSIDERA | NDO O MATERIAL DA PROPRIA ESCAVACAO,INCLUSIVE ACERTO DE FUND | O DE VALA | M | 324.89
06.001.0069-0 | ASSENTAMENTO DE TUBOS DE CONCRETO ARMADO COM JUNTAS DE ANEL | DE BORRACHA,EXCLUSIVE FORNECIMENTO DESTES(TUBOS E JUNTAS),PA | RA GALERIAS DE ESGOTO SANITARIO,COM DIAMETRO DE 1500MM,ATERR | O E SOCA ATE A ALTURA DA GERATRIZ SUPERIOR DO TUBO,CONSIDERA | NDO O MATERIAL DA PROPRIA ESCAVACAO,INCLUSIVE ACERTO DE FUND | O DE VALA | M | 404.17
06.001.0069-A | ASSENTAMENTO DE TUBOS DE CONCRETO ARMADO COM JUNTAS DE ANEL | DE BORRACHA,EXCLUSIVE FORNECIMENTO DESTES(TUBOS E JUNTAS),PA | RA GALERIAS DE ESGOTO SANITARIO,COM DIAMETRO DE 1500MM,ATERR | O E SOCA ATE A ALTURA DA GERATRIZ SUPERIOR DO TUBO,CONSIDERA | NDO O MATERIAL DA PROPRIA ESCAVACAO,INCLUSIVE ACERTO DE FUND | O DE VALA | M | 381.98
06.001.0070-0 | ASSENTAMENTO DE TUBOS DE C0NCRETO ARMADO COM JUNTAS DE ANEL | DE BORRACHA,EXCLUSIVE FORNECIMENTO DESTES(TUBOS E JUNTAS),PA | RA GALERIAS DE ESGOTO SANITARIO,COM DIAMETRO DE 1750MM,ATERR | O E SOCA ATE A ALTURA DA GERATRIZ SUPERIOR DO TUBO,CONSIDERA | NDO O MATERIAL DA PROPRIA ESCAVACAO,INCLUSIVE ACERTO DE FUND | O DE VALA | M | 471
06.001.0070-A | ASSENTAMENTO DE TUBOS DE C0NCRETO ARMADO COM JUNTAS DE ANEL | DE BORRACHA,EXCLUSIVE FORNECIMENTO DESTES(TUBOS E JUNTAS),PA | RA GALERIAS DE ESGOTO SANITARIO,COM DIAMETRO DE 1750MM,ATERR | O E SOCA ATE A ALTURA DA GERATRIZ SUPERIOR DO TUBO,CONSIDERA | NDO O MATERIAL DA PROPRIA ESCAVACAO,INCLUSIVE ACERTO DE FUND | O DE VALA | M | 445.05
06.001.0071-0 | ASSENTAMENTO DE TUBOS DE CONCRETO ARMADO COM JUNTAS DE ANEL | DE BORRACHA,EXCLUSIVE FORNECIMENTO DESTES(TUBOS E JUNTAS),PA | RA GALERIAS DE ESGOTO SANITARIO,COM DIAMETRO DE 2000MM,ATERR | O E SOCA ATE A ALTURA DA GERATRIZ SUPERIOR DO TUBO,CONSIDERA | NDO O MATERIAL DA PROPRIA ESCAVACAO,INCLUSIVE ACERTO DE FUND | O DE VALA | M | 537.84
06.001.0071-A | ASSENTAMENTO DE TUBOS DE CONCRETO ARMADO COM JUNTAS DE ANEL | DE BORRACHA,EXCLUSIVE FORNECIMENTO DESTES(TUBOS E JUNTAS),PA | RA GALERIAS DE ESGOTO SANITARIO,COM DIAMETRO DE 2000MM,ATERR | O E SOCA ATE A ALTURA DA GERATRIZ SUPERIOR DO TUBO,CONSIDERA | NDO O MATERIAL DA PROPRIA ESCAVACAO,INCLUSIVE ACERTO DE FUND | O DE VALA | M | 508.12
06.001.0080-0 | ASSENTAMENTO DE TUBOS DE CIMENTO SEM AMIANTO,COM JUNTAS DE A | NEL DE BORRACHA,EXCLUSIVE FORNECIMENTO DESTES (TUBOS E JUNTA | S) TIPO ESGOTO,COM DIAMETRO DE 75MM,ATERRO E SOCA ATE A ALTU | RA DA GERATRIZ SUPERIOR DO TUBO,CONSIDERANDO O MATERIAL DA | PROPRIA ESCAVACAO,INCLUSIVE ACERTO DE FUNDO DE VALA |  | M | 6.02
06.001.0080-A | ASSENTAMENTO DE TUBOS DE CIMENTO SEM AMIANTO,COM JUNTAS DE A | NEL DE BORRACHA,EXCLUSIVE FORNECIMENTO DESTES (TUBOS E JUNTA | S) TIPO ESGOTO,COM DIAMETRO DE 75MM,ATERRO E SOCA ATE A ALTU | RA DA GERATRIZ SUPERIOR DO TUBO,CONSIDERANDO O MATERIAL DA | PROPRIA ESCAVACAO,INCLUSIVE ACERTO DE FUNDO DE VALA |  | M | 5.41
06.001.0081-0 | ASSENTAMENTO DE TUBOS DE CIMENTO SEM AMIANTO,COM JUNTAS DE A | NEL DE BORRACHA,EXCLUSIVE FORNECIMENTO DESTES (TUBOS E JUNTA | S),TIPO ESGOTO,COM DIAMETRO DE 100MM,ATERRO E SOCA ATE A ALT | URA DA GERATRIZ SUPERIOR DO TUBO,CONSIDERANDO O MATERIAL DA | PROPRIA ESCAVACAO,INCLUSIVE ACERTO DE FUNDO DE VALA |  | M | 6.98
06.001.0081-A | ASSENTAMENTO DE TUBOS DE CIMENTO SEM AMIANTO,COM JUNTAS DE A | NEL DE BORRACHA,EXCLUSIVE FORNECIMENTO DESTES (TUBOS E JUNTA | S),TIPO ESGOTO,COM DIAMETRO DE 100MM,ATERRO E SOCA ATE A ALT | URA DA GERATRIZ SUPERIOR DO TUBO,CONSIDERANDO O MATERIAL DA | PROPRIA ESCAVACAO,INCLUSIVE ACERTO DE FUNDO DE VALA |  | M | 6.28
06.001.0082-0 | ASSENTAMENTO DE TUBOS DE CIMENTO SEM AMIANTO COM JUNTAS DE A | NEL DE BORRACHA,EXCLUSIVE FORNECIMENTO DESTES (TUBOS E JUNTA | S),TIPO ESGOTO,COM DIAMETRO DE 150MM,ATERRO E SOCA ATE A ALT | URA DA GERATRIZ SUPERIOR DO TUBO,CONSIDERANDO O MATERIAL DA | PROPRIA ESCAVACAO,INCLUSIVE ACERTO DE FUNDO DE VALA |  | M | 8.05
06.001.0082-A | ASSENTAMENTO DE TUBOS DE CIMENTO SEM AMIANTO COM JUNTAS DE A | NEL DE BORRACHA,EXCLUSIVE FORNECIMENTO DESTES (TUBOS E JUNTA | S),TIPO ESGOTO,COM DIAMETRO DE 150MM,ATERRO E SOCA ATE A ALT | URA DA GERATRIZ SUPERIOR DO TUBO,CONSIDERANDO O MATERIAL DA | PROPRIA ESCAVACAO,INCLUSIVE ACERTO DE FUNDO DE VALA |  | M | 7.24
06.001.0083-0 | ASSENTAMENTO DE TUBOS DE CIMENTO SEM AMIANTO COM JUNTAS DE A | NEL DE BORRACHA,EXCLUSIVE FORNECIMENTO DESTES (TUBOS E JUNTA | S),TIPO ESGOTO,COM DIAMETRO DE 200MM,ATERRO E SOCA ATE A ALT | URA DA GERATRIZ SUPERIOR DO TUBO,CONSIDERANDO O MATERIAL DA | PROPRIA ESCAVACAO,INCLUSIVE ACERTO DE FUNDO DE VALA |  | M | 9.23
06.001.0083-A | ASSENTAMENTO DE TUBOS DE CIMENTO SEM AMIANTO COM JUNTAS DE A | NEL DE BORRACHA,EXCLUSIVE FORNECIMENTO DESTES (TUBOS E JUNTA | S),TIPO ESGOTO,COM DIAMETRO DE 200MM,ATERRO E SOCA ATE A ALT | URA DA GERATRIZ SUPERIOR DO TUBO,CONSIDERANDO O MATERIAL DA | PROPRIA ESCAVACAO,INCLUSIVE ACERTO DE FUNDO DE VALA |  | M | 8.31
06.001.0084-0 | ASSENTAMENTO DE TUBOS DE CIMENTO SEM AMIANTO COM JUNTAS DE A | NEL DE BORRACHA,EXCLUSIVE FORNECIMENTO DESTES (TUBOS E JUNTA | S) TIPO ESGOTO,COM DIAMETRO DE 250MM,ATERRO E SOCA ATE A ALT | URA DA GERATRIZ SUPERIOR DO TUBO,CONSIDERANDO O MATERIAL DA | PROPRIA ESCAVACAO,INCLUSIVE ACERTO DE FUNDO DE VALA |  | M | 10.52
06.001.0084-A | ASSENTAMENTO DE TUBOS DE CIMENTO SEM AMIANTO COM JUNTAS DE A | NEL DE BORRACHA,EXCLUSIVE FORNECIMENTO DESTES (TUBOS E JUNTA | S) TIPO ESGOTO,COM DIAMETRO DE 250MM,ATERRO E SOCA ATE A ALT | URA DA GERATRIZ SUPERIOR DO TUBO,CONSIDERANDO O MATERIAL DA | PROPRIA ESCAVACAO,INCLUSIVE ACERTO DE FUNDO DE VALA |  | M | 9.47
06.001.0085-0 | ASSENTAMENTO DE TUBOS DE CIMENTO SEM AMIANTO COM JUNTAS DE A | NEL DE BORRACHA,EXCLUSIVE FORNECIMENTO DESTES (TUBOS E JUNTA | S) TIPO ESGOTO,COM DIAMETRO DE 300MM,ATERRO E SOCA ATE A ALT | URA DA GERATRIZ SUPERIOR DO TUBO,CONSIDERANDO O MATERIAL DA | PROPRIA ESCAVACAO,INCLUSIVE ACERTO DE FUNDO DE VALA |  | M | 11.92
06.001.0085-A | ASSENTAMENTO DE TUBOS DE CIMENTO SEM AMIANTO COM JUNTAS DE A | NEL DE BORRACHA,EXCLUSIVE FORNECIMENTO DESTES (TUBOS E JUNTA | S) TIPO ESGOTO,COM DIAMETRO DE 300MM,ATERRO E SOCA ATE A ALT | URA DA GERATRIZ SUPERIOR DO TUBO,CONSIDERANDO O MATERIAL DA | PROPRIA ESCAVACAO,INCLUSIVE ACERTO DE FUNDO DE VALA |  | M | 10.73
06.001.0101-0 | ASSENTAMENTO DE TUBOS DE CERAMICA,EXCLUSIVE O FORNECIMENTO D | ESTES,COM DIAMETRO DE 100MM,ATERRO E SOCA ATE A ALTURA DA GE | RATRIZ SUPERIOR DO TUBO,CONSIDERANDO O MATERIAL DA PROPRIA E | SCAVACAO,INCLUSIVE FORNECIMENTO DO MATERIAL PARA REJUNTAMENT | O COM ARGAMASSA DE CIMENTO E AREIA,NO TRACO 1:4 E ACERTO DE | FUNDO DE VALA | M | 30.26
06.001.0101-A | ASSENTAMENTO DE TUBOS DE CERAMICA,EXCLUSIVE O FORNECIMENTO D | ESTES,COM DIAMETRO DE 100MM,ATERRO E SOCA ATE A ALTURA DA GE | RATRIZ SUPERIOR DO TUBO,CONSIDERANDO O MATERIAL DA PROPRIA E | SCAVACAO,INCLUSIVE FORNECIMENTO DO MATERIAL PARA REJUNTAMENT | O COM ARGAMASSA DE CIMENTO E AREIA,NO TRACO 1:4 E ACERTO DE | FUNDO DE VALA | M | 27.29
06.001.0102-0 | ASSENTAMENTO DE TUBOS DE CERAMICA,EXCLUSIVE O FORNECIMENTO D | ESTES,COM DIAMETRO DE 150MM,ATERRO E SOCA ATE A ALTURA DA GE | RATRIZ SUPERIOR DO TUBO,CONSIDERANDO O MATERIAL DA PROPRIA E | SCAVACAO,INCLUSIVE FORNECIMENTO DO MATERIAL PARA REJUNTAMENT | O COM ARGAMASSA DE CIMENTO E AREIA,NO TRACO 1:4 E ACERTO DE | FUNDO DE VALA | M | 36.24
06.001.0102-A | ASSENTAMENTO DE TUBOS DE CERAMICA,EXCLUSIVE O FORNECIMENTO D | ESTES,COM DIAMETRO DE 150MM,ATERRO E SOCA ATE A ALTURA DA GE | RATRIZ SUPERIOR DO TUBO,CONSIDERANDO O MATERIAL DA PROPRIA E | SCAVACAO,INCLUSIVE FORNECIMENTO DO MATERIAL PARA REJUNTAMENT | O COM ARGAMASSA DE CIMENTO E AREIA,NO TRACO 1:4 E ACERTO DE | FUNDO DE VALA | M | 32.68
06.001.0103-0 | ASSENTAMENTO DE TUBOS DE CERAMICA,EXCLUSIVE O FORNECIMENTO D | ESTES,COM DIAMETRO DE 200MM,ATERRO E SOCA ATE A ALTURA DA GE | RATRIZ SUPERIOR DO TUBO,CONSIDERANDO O MATERIAL DA PROPRIA E | SCAVACAO,INCLUSIVE FORNECIMENTO DO MATERIAL PARA REJUNTAMENT | O COM ARGAMASSA DE CIMENTO E AREIA,NO TRACO 1:4 E ACERTO DE | FUNDO DE VALA | M | 42.35
06.001.0103-A | ASSENTAMENTO DE TUBOS DE CERAMICA,EXCLUSIVE O FORNECIMENTO D | ESTES,COM DIAMETRO DE 200MM,ATERRO E SOCA ATE A ALTURA DA GE | RATRIZ SUPERIOR DO TUBO,CONSIDERANDO O MATERIAL DA PROPRIA E | SCAVACAO,INCLUSIVE FORNECIMENTO DO MATERIAL PARA REJUNTAMENT | O COM ARGAMASSA DE CIMENTO E AREIA,NO TRACO 1:4 E ACERTO DE | FUNDO DE VALA | M | 38.2
06.001.0105-0 | ASSENTAMENTO DE TUBOS DE CERAMICA,EXCLUSIVE O FORNECIMENTO D | ESTES,COM DIAMETRO DE 250MM,ATERRO E SOCA ATE A ALTURA DA GE | RATRIZ SUPERIOR DO TUBO,CONSIDERANDO O MATERIAL DA PROPRIA E | SCAVACAO,INCLUSIVE FORNECIMENTO DO MATERIAL PARA REJUNTAMENT | O COM ARGAMASSA DE CIMENTO E AREIA,NO TRACO 1:4 E ACERTO DE | FUNDO DE VALA | M | 54.15
06.001.0105-A | ASSENTAMENTO DE TUBOS DE CERAMICA,EXCLUSIVE O FORNECIMENTO D | ESTES,COM DIAMETRO DE 250MM,ATERRO E SOCA ATE A ALTURA DA GE | RATRIZ SUPERIOR DO TUBO,CONSIDERANDO O MATERIAL DA PROPRIA E | SCAVACAO,INCLUSIVE FORNECIMENTO DO MATERIAL PARA REJUNTAMENT | O COM ARGAMASSA DE CIMENTO E AREIA,NO TRACO 1:4 E ACERTO DE | FUNDO DE VALA | M | 48.87
06.001.0106-0 | ASSENTAMENTO DE TUBOS DE CERAMICA,EXCLUSIVE O FORNECIMENTO D | ESTES,COM DIAMETRO DE 300MM,ATERRO E SOCA ATE A ALTURA DA GE | RATRIZ SUPERIOR DO TUBO,CONSIDERANDO O MATERIAL DA PROPRIA E | SCAVACAO,INCLUSIVE FORNECIMENTO DO MATERIAL PARA REJUNTAMENT | O COM ARGAMASSA DE CIMENTO E AREIA,NO TRACO 1:4 E ACERTO DE | FUNDO DE VALA | M | 60.71
06.001.0106-A | ASSENTAMENTO DE TUBOS DE CERAMICA,EXCLUSIVE O FORNECIMENTO D | ESTES,COM DIAMETRO DE 300MM,ATERRO E SOCA ATE A ALTURA DA GE | RATRIZ SUPERIOR DO TUBO,CONSIDERANDO O MATERIAL DA PROPRIA E | SCAVACAO,INCLUSIVE FORNECIMENTO DO MATERIAL PARA REJUNTAMENT | O COM ARGAMASSA DE CIMENTO E AREIA,NO TRACO 1:4 E ACERTO DE | FUNDO DE VALA | M | 54.8
06.001.0110-0 | ASSENTAMENTO DE TUBOS DE CERAMICA VIDRADA,ATERRO E SOCA ATE | A ALTURA DA GERATRIZ SUPERIOR DO TUBO,CONSIDERANDO O MATERIA | L DA PROPRIA ESCAVACAO,COM JUNTA ELASTICA,NO DIAMETRO DE 100 | MM,EXCLUSIVE O TUBO E ANEL DE BORRACHA,INCLUSIVE ACERTO DE F | UNDO DE VALA |  | M | 20.09
06.001.0110-A | ASSENTAMENTO DE TUBOS DE CERAMICA VIDRADA,ATERRO E SOCA ATE | A ALTURA DA GERATRIZ SUPERIOR DO TUBO,CONSIDERANDO O MATERIA | L DA PROPRIA ESCAVACAO,COM JUNTA ELASTICA,NO DIAMETRO DE 100 | MM,EXCLUSIVE O TUBO E ANEL DE BORRACHA,INCLUSIVE ACERTO DE F | UNDO DE VALA |  | M | 18.07
06.001.0115-0 | ASSENTAMENTO DE TUBOS DE CERAMICA VIDRADA,ATERRO E SOCA ATE | A ALTURA DA GERATRIZ SUPERIOR DO TUBO,CONSIDERANDO O MATERIA | L DA PROPRIA ESCAVACAO,COM JUNTA ELASTICA,NO DIAMETRO DE 150 | MM,EXCLUSIVE O TUBO E ANEL DE BORRACHA,INCLUSIVE ACERTO DE F | UNDO DE VALA |  | M | 24.37
06.001.0115-A | ASSENTAMENTO DE TUBOS DE CERAMICA VIDRADA,ATERRO E SOCA ATE | A ALTURA DA GERATRIZ SUPERIOR DO TUBO,CONSIDERANDO O MATERIA | L DA PROPRIA ESCAVACAO,COM JUNTA ELASTICA,NO DIAMETRO DE 150 | MM,EXCLUSIVE O TUBO E ANEL DE BORRACHA,INCLUSIVE ACERTO DE F | UNDO DE VALA |  | M | 21.93
06.001.0120-0 | ASSENTAMENTO DE TUBOS DE CERAMICA VIDRADA,ATERRO E SOCA ATE | A ALTURA DA GERATRIZ SUPERIOR DO TUBO,CONSIDERANDO O MATERIA | L DA PROPRIA ESCAVACAO,COM JUNTA ELASTICA,NO DIAMETRO DE 200 | MM,EXCLUSIVE O TUBO E ANEL DE BORRACHA,INCLUSIVE ACERTO DE F | UNDO DE VALA |  | M | 29.1
06.001.0120-A | ASSENTAMENTO DE TUBOS DE CERAMICA VIDRADA,ATERRO E SOCA ATE | A ALTURA DA GERATRIZ SUPERIOR DO TUBO,CONSIDERANDO O MATERIA | L DA PROPRIA ESCAVACAO,COM JUNTA ELASTICA,NO DIAMETRO DE 200 | MM,EXCLUSIVE O TUBO E ANEL DE BORRACHA,INCLUSIVE ACERTO DE F | UNDO DE VALA |  | M | 26.18
06.001.0125-0 | ASSENTAMENTO DE TUBOS DE CERAMICA VIDRADA,ATERRO E SOCA ATE | A ALTURA DA GERATRIZ SUPERIOR DO TUBO,CONSIDERANDO O MATERIA | L DA PROPRIA ESCAVACAO,COM JUNTA ELASTICA,NO DIAMETRO DE 250 | MM,EXCLUSIVE O TUBO E ANEL DE BORRACHA,INCLUSIVE ACERTO DE F | UNDO DE VALA |  | M | 34.26
06.001.0125-A | ASSENTAMENTO DE TUBOS DE CERAMICA VIDRADA,ATERRO E SOCA ATE | A ALTURA DA GERATRIZ SUPERIOR DO TUBO,CONSIDERANDO O MATERIA | L DA PROPRIA ESCAVACAO,COM JUNTA ELASTICA,NO DIAMETRO DE 250 | MM,EXCLUSIVE O TUBO E ANEL DE BORRACHA,INCLUSIVE ACERTO DE F | UNDO DE VALA |  | M | 30.82
06.001.0130-0 | ASSENTAMENTO DE TUBOS DE CERAMICA VIDRADA,ATERRO E SOCA ATE | A ALTURA DA GERATRIZ SUPERIOR DO TUBO,CONSIDERANDO O MATERIA | L DA PROPRIA ESCAVACAO,COM JUNTA ELASTICA,NO DIAMETRO DE 300 | MM,EXCLUSIVE O TUBO E ANEL DE BORRACHA,INCLUSIVE ACERTO DE F | UNDO DE VALA |  | M | 39.86
06.001.0130-A | ASSENTAMENTO DE TUBOS DE CERAMICA VIDRADA,ATERRO E SOCA ATE | A ALTURA DA GERATRIZ SUPERIOR DO TUBO,CONSIDERANDO O MATERIA | L DA PROPRIA ESCAVACAO,COM JUNTA ELASTICA,NO DIAMETRO DE 300 | MM,EXCLUSIVE O TUBO E ANEL DE BORRACHA,INCLUSIVE ACERTO DE F | UNDO DE VALA |  | M | 35.86
06.001.0151-0 | DESCR1: LEVANTAMENTO,LIMPEZA E REASSENTAMENTO DE TUBO DE CERAMICA,CO; DESCR2: M JUNTA ARGAMASSADA,DIAMETRO DE 100MM | M | 43.48
06.001.0151-A | DESCR1: LEVANTAMENTO,LIMPEZA E REASSENTAMENTO DE TUBO DE CERAMICA,CO; DESCR2: M JUNTA ARGAMASSADA,DIAMETRO DE 100MM | M | 39.18
06.001.0152-0 | DESCR1: LEVANTAMENTO,LIMPEZA E REASSENTAMENTO DE TUBO DE CERAMICA,CO; DESCR2: M JUNTA ARGAMASSADA,DIAMETRO DE 150MM | M | 54.03
06.001.0152-A | DESCR1: LEVANTAMENTO,LIMPEZA E REASSENTAMENTO DE TUBO DE CERAMICA,CO; DESCR2: M JUNTA ARGAMASSADA,DIAMETRO DE 150MM | M | 48.68
06.001.0153-0 | DESCR1: LEVANTAMENTO,LIMPEZA E REASSENTAMENTO DE TUBO DE CERAMICA,CO; DESCR2: M JUNTA ARGAMASSADA,DIAMETRO DE 200MM | M | 75.27
06.001.0153-A | DESCR1: LEVANTAMENTO,LIMPEZA E REASSENTAMENTO DE TUBO DE CERAMICA,CO; DESCR2: M JUNTA ARGAMASSADA,DIAMETRO DE 200MM | M | 67.81
06.001.0155-0 | DESCR1: LEVANTAMENTO,LIMPEZA E REASSENTAMENTO DE TUBO DE CERAMICA,CO; DESCR2: M JUNTA ARGAMASSADA,DIAMETRO DE 250MM | M | 85.95
06.001.0155-A | DESCR1: LEVANTAMENTO,LIMPEZA E REASSENTAMENTO DE TUBO DE CERAMICA,CO; DESCR2: M JUNTA ARGAMASSADA,DIAMETRO DE 250MM | M | 77.44
06.001.0161-0 | DESCR1: LEVANTAMENTO,LIMPEZA E REASSENTAMENTO DE CURVA CERAMICA,COM; DESCR2: JUNTA ARGAMASSADA,DIAMETRO DE 100MM | UN | 24.96
06.001.0161-A | DESCR1: LEVANTAMENTO,LIMPEZA E REASSENTAMENTO DE CURVA CERAMICA,COM; DESCR2: JUNTA ARGAMASSADA,DIAMETRO DE 100MM | UN | 22.49
06.001.0162-0 | DESCR1: LEVANTAMENTO,LIMPEZA E REASSENTAMENTO DE CURVA CERAMICA,COM; DESCR2: JUNTA ARGAMASSADA,DIAMETRO DE 150MM | UN | 34.71
06.001.0162-A | DESCR1: LEVANTAMENTO,LIMPEZA E REASSENTAMENTO DE CURVA CERAMICA,COM; DESCR2: JUNTA ARGAMASSADA,DIAMETRO DE 150MM | UN | 31.29
06.001.0163-0 | DESCR1: LEVANTAMENTO,LIMPEZA E REASSENTAMENTO DE CURVA CERAMICA,COM; DESCR2: JUNTA ARGAMASSADA,DIAMETRO DE 200MM | UN | 42.6
06.001.0163-A | DESCR1: LEVANTAMENTO,LIMPEZA E REASSENTAMENTO DE CURVA CERAMICA,COM; DESCR2: JUNTA ARGAMASSADA,DIAMETRO DE 200MM | UN | 38.39
06.001.0165-0 | DESCR1: LEVANTAMENTO,LIMPEZA E REASSENTAMENTO DE CURVA CERAMICA,COM; DESCR2: JUNTA ARGAMASSADA,DIAMETRO DE 250MM | UN | 47.35
06.001.0165-A | DESCR1: LEVANTAMENTO,LIMPEZA E REASSENTAMENTO DE CURVA CERAMICA,COM; DESCR2: JUNTA ARGAMASSADA,DIAMETRO DE 250MM | UN | 42.67
06.001.0170-0 | DESCR1: LEVANTAMENTO,LIMPEZA E REASSENTAMENTO DE JUNCAO CERAMICA,COM; DESCR2: JUNTA ARGAMASSADA,DIAMETRO DE 75MM | UN | 47.3
06.001.0170-A | DESCR1: LEVANTAMENTO,LIMPEZA E REASSENTAMENTO DE JUNCAO CERAMICA,COM; DESCR2: JUNTA ARGAMASSADA,DIAMETRO DE 75MM | UN | 42.62
06.001.0171-0 | DESCR1: LEVANTAMENTO,LIMPEZA E REASSENTAMENTO DE JUNCAO CERAMICA,COM; DESCR2: JUNTA ARGAMASSADA,DIAMETRO DE 100MM | UN | 53.94
06.001.0171-A | DESCR1: LEVANTAMENTO,LIMPEZA E REASSENTAMENTO DE JUNCAO CERAMICA,COM; DESCR2: JUNTA ARGAMASSADA,DIAMETRO DE 100MM | UN | 48.62
06.001.0172-0 | DESCR1: LEVANTAMENTO,LIMPEZA E REASSENTAMENTO DE JUNCAO CERAMICA,COM; DESCR2: JUNTA ARGAMASSADA,DIAMETRO DE 150MM | UN | 66.81
06.001.0172-A | DESCR1: LEVANTAMENTO,LIMPEZA E REASSENTAMENTO DE JUNCAO CERAMICA,COM; DESCR2: JUNTA ARGAMASSADA,DIAMETRO DE 150MM | UN | 60.23
06.001.0173-0 | DESCR1: LEVANTAMENTO,LIMPEZA E REASSENTAMENTO DE JUNCAO CERAMICA,COM; DESCR2: JUNTA ARGAMASSADA,DIAMETRO DE 200MM | UN | 73.35
06.001.0173-A | DESCR1: LEVANTAMENTO,LIMPEZA E REASSENTAMENTO DE JUNCAO CERAMICA,COM; DESCR2: JUNTA ARGAMASSADA,DIAMETRO DE 200MM | UN | 66.14
06.001.0174-0 | DESCR1: LEVANTAMENTO,LIMPEZA E REASSENTAMENTO DE JUNCAO CERAMICA,COM; DESCR2: JUNTA ARGAMASSADA,DIAMETRO DE 250MM | UN | 99.08
06.001.0174-A | DESCR1: LEVANTAMENTO,LIMPEZA E REASSENTAMENTO DE JUNCAO CERAMICA,COM; DESCR2: JUNTA ARGAMASSADA,DIAMETRO DE 250MM | UN | 89.34
06.001.0180-0 | ASSENTAMENTO DE TUBO FLEXIVEL,EXCLUSIVE FORNECIMENTO DESTE,P | ARA AGUAS PLUVIAIS,ATERRO E SOCA ATE A ALTURA DA GERATRIZ SU | PERIOR DO TUBO,CONSIDERANDO O MATERIAL DA PROPRIA ESCAVACAO, | DIAMETRO DE 300MM |  |  | M | 17.14
06.001.0180-A | ASSENTAMENTO DE TUBO FLEXIVEL,EXCLUSIVE FORNECIMENTO DESTE,P | ARA AGUAS PLUVIAIS,ATERRO E SOCA ATE A ALTURA DA GERATRIZ SU | PERIOR DO TUBO,CONSIDERANDO O MATERIAL DA PROPRIA ESCAVACAO, | DIAMETRO DE 300MM |  |  | M | 15.42
06.001.0183-0 | ASSENTAMENTO DE TUBO FLEXIVEL,EXCLUSIVE FORNECIMENTO DESTE,P | ARA AGUAS PLUVIAIS,ATERRO E SOCA ATE A ALTURA DA GERATRIZ SU | PERIOR DO TUBO,CONSIDERANDO O MATERIAL DA PROPRIA ESCAVACAO, | DIAMETRO DE 400MM |  |  | M | 21.28
06.001.0183-A | ASSENTAMENTO DE TUBO FLEXIVEL,EXCLUSIVE FORNECIMENTO DESTE,P | ARA AGUAS PLUVIAIS,ATERRO E SOCA ATE A ALTURA DA GERATRIZ SU | PERIOR DO TUBO,CONSIDERANDO O MATERIAL DA PROPRIA ESCAVACAO, | DIAMETRO DE 400MM |  |  | M | 19.14
06.001.0184-0 | ASSENTAMENTO DE TUBO FLEXIVEL,EXCLUSIVE FORNECIMENTO DESTE,P | ARA AGUAS PLUVIAIS,ATERRO E SOCA ATE A ALTURA DA GERATRIZ SU | PERIOR DO TUBO,CONSIDERANDO O MATERIAL DA PROPRIA ESCAVACAO, | DIAMETRO DE 500MM |  |  | M | 29.18
06.001.0184-A | ASSENTAMENTO DE TUBO FLEXIVEL,EXCLUSIVE FORNECIMENTO DESTE,P | ARA AGUAS PLUVIAIS,ATERRO E SOCA ATE A ALTURA DA GERATRIZ SU | PERIOR DO TUBO,CONSIDERANDO O MATERIAL DA PROPRIA ESCAVACAO, | DIAMETRO DE 500MM |  |  | M | 26.26
06.001.0185-0 | ASSENTAMENTO DE TUBO FLEXIVEL,EXCLUSIVE FORNECIMENTO DESTE,P | ARA AGUAS PLUVIAIS,ATERRO E SOCA ATE A ALTURA DA GERATRIZ SU | PERIOR DO TUBO,CONSIDERANDO O MATERIAL DA PROPRIA ESCAVACAO, | DIAMETRO DE 600MM |  |  | M | 34.59
06.001.0185-A | ASSENTAMENTO DE TUBO FLEXIVEL,EXCLUSIVE FORNECIMENTO DESTE,P | ARA AGUAS PLUVIAIS,ATERRO E SOCA ATE A ALTURA DA GERATRIZ SU | PERIOR DO TUBO,CONSIDERANDO O MATERIAL DA PROPRIA ESCAVACAO, | DIAMETRO DE 600MM |  |  | M | 31.12
06.001.0187-0 | ASSENTAMENTO DE TUBO FLEXIVEL,EXCLUSIVE FORNECIMENTO DESTE,P | ARA AGUAS PLUVIAIS,ATERRO E SOCA ATE A ALTURA DA GERATRIZ SU | PERIOR DO TUBO,CONSIDERANDO O MATERIAL DA PROPRIA ESCAVACAO, | DIAMETRO DE 700MM |  |  | M | 40.69
06.001.0187-A | ASSENTAMENTO DE TUBO FLEXIVEL,EXCLUSIVE FORNECIMENTO DESTE,P | ARA AGUAS PLUVIAIS,ATERRO E SOCA ATE A ALTURA DA GERATRIZ SU | PERIOR DO TUBO,CONSIDERANDO O MATERIAL DA PROPRIA ESCAVACAO, | DIAMETRO DE 700MM |  |  | M | 36.61
06.001.0188-0 | ASSENTAMENTO DE TUBO FLEXIVEL,EXCLUSIVE FORNECIMENTO DESTE,P | ARA AGUAS PLUVIAIS,ATERRO E SOCA ATE A ALTURA DA GERATRIZ SU | PERIOR DO TUBO,CONSIDERANDO O MATERIAL DA PROPRIA ESCAVACAO, | DIAMETRO DE 800MM |  |  | M | 48.59
06.001.0188-A | ASSENTAMENTO DE TUBO FLEXIVEL,EXCLUSIVE FORNECIMENTO DESTE,P | ARA AGUAS PLUVIAIS,ATERRO E SOCA ATE A ALTURA DA GERATRIZ SU | PERIOR DO TUBO,CONSIDERANDO O MATERIAL DA PROPRIA ESCAVACAO, | DIAMETRO DE 800MM |  |  | M | 43.72
06.001.0189-0 | ASSENTAMENTO DE TUBO FLEXIVEL,EXCLUSIVE FORNECIMENTO DESTE,P | ARA AGUAS PLUVIAIS,ATERRO E SOCA ATE A ALTURA DA GERATRIZ SU | PERIOR DO TUBO,CONSIDERANDO O MATERIAL DA PROPRIA ESCAVACAO, | DIAMETRO DE 900MM |  |  | M | 57.15
06.001.0189-A | ASSENTAMENTO DE TUBO FLEXIVEL,EXCLUSIVE FORNECIMENTO DESTE,P | ARA AGUAS PLUVIAIS,ATERRO E SOCA ATE A ALTURA DA GERATRIZ SU | PERIOR DO TUBO,CONSIDERANDO O MATERIAL DA PROPRIA ESCAVACAO, | DIAMETRO DE 900MM |  |  | M | 51.42
06.001.0190-0 | ASSENTAMENTO DE TUBO FLEXIVEL,EXCLUSIVE FORNECIMENTO DESTE,P | ARA AGUAS PLUVIAIS,ATERRO E SOCA ATE A ALTURA DA GERATRIZ SU | PERIOR DO TUBO,CONSIDERANDO O MATERIAL DA PROPRIA ESCAVACAO, | DIAMETRO DE 1000MM |  |  | M | 65.65
06.001.0190-A | ASSENTAMENTO DE TUBO FLEXIVEL,EXCLUSIVE FORNECIMENTO DESTE,P | ARA AGUAS PLUVIAIS,ATERRO E SOCA ATE A ALTURA DA GERATRIZ SU | PERIOR DO TUBO,CONSIDERANDO O MATERIAL DA PROPRIA ESCAVACAO, | DIAMETRO DE 1000MM |  |  | M | 59.07
06.001.0192-0 | ASSENTAMENTO DE TUBO FLEXIVEL,EXCLUSIVE FORNECIMENTO DESTE,P | ARA AGUAS PLUVIAIS,ATERRO E SOCA ATE A ALTURA DA GERATRIZ SU | PERIOR DO TUBO,CONSIDERANDO O MATERIAL DA PROPRIA ESCAVACAO, | DIAMETRO DE 1100MM |  |  | M | 77.16
06.001.0192-A | ASSENTAMENTO DE TUBO FLEXIVEL,EXCLUSIVE FORNECIMENTO DESTE,P | ARA AGUAS PLUVIAIS,ATERRO E SOCA ATE A ALTURA DA GERATRIZ SU | PERIOR DO TUBO,CONSIDERANDO O MATERIAL DA PROPRIA ESCAVACAO, | DIAMETRO DE 1100MM |  |  | M | 69.43
06.001.0193-0 | ASSENTAMENTO DE TUBO FLEXIVEL,EXCLUSIVE FORNECIMENTO DESTE,P | ARA AGUAS PLUVIAIS,ATERRO E SOCA ATE A ALTURA DA GERATRIZ SU | PERIOR DO TUBO,CONSIDERANDO O MATERIAL DA PROPRIA ESCAVACAO, | DIAMETRO DE 1200MM |  |  | M | 92.68
06.001.0193-A | ASSENTAMENTO DE TUBO FLEXIVEL,EXCLUSIVE FORNECIMENTO DESTE,P | ARA AGUAS PLUVIAIS,ATERRO E SOCA ATE A ALTURA DA GERATRIZ SU | PERIOR DO TUBO,CONSIDERANDO O MATERIAL DA PROPRIA ESCAVACAO, | DIAMETRO DE 1200MM |  |  | M | 83.39
06.001.0195-0 | ASSENTAMENTO DE TUBO FLEXIVEL,EXCLUSIVE FORNECIMENTO DESTE,P | ARA AGUAS PLUVIAIS,ATERRO E SOCA ATE A ALTURA DA GERATRIZ SU | PERIOR DO TUBO,CONSIDERANDO O MATERIAL DA PROPRIA ESCAVACAO, | DIAMETRO DE 1500MM |  |  | M | 135.11
06.001.0195-A | ASSENTAMENTO DE TUBO FLEXIVEL,EXCLUSIVE FORNECIMENTO DESTE,P | ARA AGUAS PLUVIAIS,ATERRO E SOCA ATE A ALTURA DA GERATRIZ SU | PERIOR DO TUBO,CONSIDERANDO O MATERIAL DA PROPRIA ESCAVACAO, | DIAMETRO DE 1500MM |  |  | M | 121.57
06.001.0198-0 | ASSENTAMENTO DE TUBO FLEXIVEL,EXCLUSIVE FORNECIMENTO DESTE,P | ARA AGUAS PLUVIAIS,ATERRO E SOCA ATE A ALTURA DA GERATRIZ SU | PERIOR DO TUBO,CONSIDERANDO O MATERIAL DA PROPRIA ESCAVACAO, | DIAMETRO DE 1800MM |  |  | M | 174.7
06.001.0198-A | ASSENTAMENTO DE TUBO FLEXIVEL,EXCLUSIVE FORNECIMENTO DESTE,P | ARA AGUAS PLUVIAIS,ATERRO E SOCA ATE A ALTURA DA GERATRIZ SU | PERIOR DO TUBO,CONSIDERANDO O MATERIAL DA PROPRIA ESCAVACAO, | DIAMETRO DE 1800MM |  |  | M | 157.19
06.001.0200-0 | ASSENTAMENTO DE TUBO FLEXIVEL,EXCLUSIVE FORNECIMENTO DESTE,P | ARA AGUAS PLUVIAIS,ATERRO E SOCA ATE A ALTURA DA GERATRIZ SU | PERIOR DO TUBO,CONSIDERANDO O MATERIAL DA PROPRIA ESCAVACAO, | DIAMETRO DE 2000MM |  |  | M | 205.27
06.001.0200-A | ASSENTAMENTO DE TUBO FLEXIVEL,EXCLUSIVE FORNECIMENTO DESTE,P | ARA AGUAS PLUVIAIS,ATERRO E SOCA ATE A ALTURA DA GERATRIZ SU | PERIOR DO TUBO,CONSIDERANDO O MATERIAL DA PROPRIA ESCAVACAO, | DIAMETRO DE 2000MM |  |  | M | 184.7
06.001.0205-0 | ASSENTAMENTO DE TUBO FLEXIVEL,EXCLUSIVE FORNECIMENTO DESTE,P | ARA AGUAS PLUVIAIS,ATERRO E SOCA ATE A ALTURA DA GERATRIZ SU | PERIOR DO TUBO,CONSIDERANDO O MATERIAL DA PROPRIA ESCAVACAO, | DIAMETRO DE 2500MM |  |  | M | 299
06.001.0205-A | ASSENTAMENTO DE TUBO FLEXIVEL,EXCLUSIVE FORNECIMENTO DESTE,P | ARA AGUAS PLUVIAIS,ATERRO E SOCA ATE A ALTURA DA GERATRIZ SU | PERIOR DO TUBO,CONSIDERANDO O MATERIAL DA PROPRIA ESCAVACAO, | DIAMETRO DE 2500MM |  |  | M | 269.03
06.001.0210-0 | ASSENTAMANTO DE TUBO FLEXIVEL,EXCLUSIVE FORNECIMENTO DESTE,P | ARA AGUAS PLUVIAIS,ATERRO E SOCA ATE A ALTURA DA GERATRIZ SU | PERIOR DO TUBO,CONSIDERANDO O MATERIAL DA PROPRIA ESCAVACAO, | DIAMETRO DE 3000MM |  |  | M | 414.85
06.001.0210-A | ASSENTAMANTO DE TUBO FLEXIVEL,EXCLUSIVE FORNECIMENTO DESTE,P | ARA AGUAS PLUVIAIS,ATERRO E SOCA ATE A ALTURA DA GERATRIZ SU | PERIOR DO TUBO,CONSIDERANDO O MATERIAL DA PROPRIA ESCAVACAO, | DIAMETRO DE 3000MM |  |  | M | 373.27
06.001.0242-0 | ASSENTAMENTO DE TUBULACAO DE PVC,COM JUNTA ELASTICA,PARA COL | ETOR DE ESGOTOS,COM DIAMETRO NOMINAL DE 100MM,ATERRO E SOCA | ATE A ALTURA DA GERATRIZ SUPERIOR DO TUBO,CONSIDERANDO O MAT | ERIAL DA PROPRIA ESCAVACAO,EXCLUSIVE TUBO E JUNTA |  |  | M | 10.14
06.001.0242-A | ASSENTAMENTO DE TUBULACAO DE PVC,COM JUNTA ELASTICA,PARA COL | ETOR DE ESGOTOS,COM DIAMETRO NOMINAL DE 100MM,ATERRO E SOCA | ATE A ALTURA DA GERATRIZ SUPERIOR DO TUBO,CONSIDERANDO O MAT | ERIAL DA PROPRIA ESCAVACAO,EXCLUSIVE TUBO E JUNTA |  |  | M | 9.12
06.001.0243-0 | ASSENTAMENTO DE TUBULACAO DE PVC,COM JUNTA ELASTICA,PARA COL | ETOR DE ESGOTOS,COM DIAMETRO NOMINAL DE 150MM,ATERRO E SOCA | ATE A ALTURA DA GERATRIZ SUPERIOR DO TUBO,CONSIDERANDO O MAT | ERIAL DA PROPRIA ESCAVACAO,EXCLUSIVE TUBO E JUNTA |  |  | M | 13.91
06.001.0243-A | ASSENTAMENTO DE TUBULACAO DE PVC,COM JUNTA ELASTICA,PARA COL | ETOR DE ESGOTOS,COM DIAMETRO NOMINAL DE 150MM,ATERRO E SOCA | ATE A ALTURA DA GERATRIZ SUPERIOR DO TUBO,CONSIDERANDO O MAT | ERIAL DA PROPRIA ESCAVACAO,EXCLUSIVE TUBO E JUNTA |  |  | M | 12.51
06.001.0244-0 | ASSENTAMENTO DE TUBULACAO DE PVC,COM JUNTA ELASTICA,PARA COL | ETOR DE ESGOTOS,COM DIAMETRO NOMINAL DE 200MM,ATERRO E SOCA | ATE A ALTURA DA GERATRIZ SUPERIOR DO TUBO,CONSIDERANDO O MAT | ERIAL DA PROPRIA ESCAVACAO,EXCLUSIVE TUBO E JUNTA |  |  | M | 17.67
06.001.0244-A | ASSENTAMENTO DE TUBULACAO DE PVC,COM JUNTA ELASTICA,PARA COL | ETOR DE ESGOTOS,COM DIAMETRO NOMINAL DE 200MM,ATERRO E SOCA | ATE A ALTURA DA GERATRIZ SUPERIOR DO TUBO,CONSIDERANDO O MAT | ERIAL DA PROPRIA ESCAVACAO,EXCLUSIVE TUBO E JUNTA |  |  | M | 15.9
06.001.0245-0 | ASSENTAMENTO DE TUBULACAO DE PVC COM JUNTA ELASTICA,PARA COL | ETOR DE ESGOTOS,COM DIAMETRO NOMINAL DE 250MM,ATERRO E SOCA | ATE A ALTURA DA GERATRIZ SUPERIOR DO TUBO,CONSIDERANDO O MAT | ERIAL DA PROPRIA ESCAVACAO,EXCLUSIVE TUBO E JUNTA |  |  | M | 21.44
06.001.0245-A | ASSENTAMENTO DE TUBULACAO DE PVC COM JUNTA ELASTICA,PARA COL | ETOR DE ESGOTOS,COM DIAMETRO NOMINAL DE 250MM,ATERRO E SOCA | ATE A ALTURA DA GERATRIZ SUPERIOR DO TUBO,CONSIDERANDO O MAT | ERIAL DA PROPRIA ESCAVACAO,EXCLUSIVE TUBO E JUNTA |  |  | M | 19.29
06.001.0246-0 | ASSENTAMENTO DE TUBULACAO DE PVC COM JUNTA ELASTICA,PARA COL | ETOR DE ESGOTOS,COM DIAMETRO NOMINAL DE 300MM,ATERRO E SOCA | ATE A ALTURA DA GERATRIZ SUPERIOR DO TUBO,CONSIDERANDO O MAT | ERIAL DA PROPRIA ESCAVACAO,EXCLUSIVE TUBO E JUNTA |  |  | M | 25.21
06.001.0246-A | ASSENTAMENTO DE TUBULACAO DE PVC COM JUNTA ELASTICA,PARA COL | ETOR DE ESGOTOS,COM DIAMETRO NOMINAL DE 300MM,ATERRO E SOCA | ATE A ALTURA DA GERATRIZ SUPERIOR DO TUBO,CONSIDERANDO O MAT | ERIAL DA PROPRIA ESCAVACAO,EXCLUSIVE TUBO E JUNTA |  |  | M | 22.68
06.001.0247-0 | ASSENTAMENTO DE TUBULACAO DE PVC,COM JUNTA ELASTICA,PARA COL | ETOR DE ESGOTOS,COM DIAMETRO NOMINAL DE 350MM,ATERRO E SOCA | ATE A ALTURA DA GERATRIZ SUPERIOR DO TUBO,CONSIDERANDO O MAT | ERIAL DA PROPRIA ESCAVACAO,EXCLUSIVE TUBO E JUNTA |  |  | M | 28.97
06.001.0247-A | ASSENTAMENTO DE TUBULACAO DE PVC,COM JUNTA ELASTICA,PARA COL | ETOR DE ESGOTOS,COM DIAMETRO NOMINAL DE 350MM,ATERRO E SOCA | ATE A ALTURA DA GERATRIZ SUPERIOR DO TUBO,CONSIDERANDO O MAT | ERIAL DA PROPRIA ESCAVACAO,EXCLUSIVE TUBO E JUNTA |  |  | M | 26.07
06.001.0248-0 | ASSENTAMENTO DE TUBULACAO DE PVC,COM JUNTA ELASTICA,PARA COL | ETOR DE ESGOTOS,COM DIAMETRO NOMINAL DE 400MM,ATERRO E SOCA | ATE A ALTURA DA GERATRIZ SUPERIOR DO TUBO,CONSIDERANDO O MAT | ERIAL DA PROPRIA ESCAVACAO,EXCLUSIVE TUBO E JUNTA |  |  | M | 32.74
06.001.0248-A | ASSENTAMENTO DE TUBULACAO DE PVC,COM JUNTA ELASTICA,PARA COL | ETOR DE ESGOTOS,COM DIAMETRO NOMINAL DE 400MM,ATERRO E SOCA | ATE A ALTURA DA GERATRIZ SUPERIOR DO TUBO,CONSIDERANDO O MAT | ERIAL DA PROPRIA ESCAVACAO,EXCLUSIVE TUBO E JUNTA |  |  | M | 29.46
06.001.0250-0 | ASSENTAMENTO DE TUBULACAO DE PVC RIGIDO,COM JUNTA ELASTICA,C | OM DIAMETRO NOMINAL DE 50MM,COMPREENDENDO CARGA E DESCARGA,A | CERTO DE FUNDO DE VALA,COLOCACAO NA VALA,MONTAGEM E REATERRO | ATE A GERATRIZ SUPERIOR DO TUBO CONSIDERANDO MATERIAL DA PR | OPRIA ESCAVACAO E TESTE HIDROSTATICO,EXCLUSIVE TUBO E JUNTA | ELASTICA | M | 3.54
06.001.0250-A | ASSENTAMENTO DE TUBULACAO DE PVC RIGIDO,COM JUNTA ELASTICA,C | OM DIAMETRO NOMINAL DE 50MM,COMPREENDENDO CARGA E DESCARGA,A | CERTO DE FUNDO DE VALA,COLOCACAO NA VALA,MONTAGEM E REATERRO | ATE A GERATRIZ SUPERIOR DO TUBO CONSIDERANDO MATERIAL DA PR | OPRIA ESCAVACAO E TESTE HIDROSTATICO,EXCLUSIVE TUBO E JUNTA | ELASTICA | M | 3.2
06.001.0251-0 | ASSENTAMENTO DE TUBULACAO DE PVC RIGIDO,COM JUNTA ELASTICA,C | OM DIAMETRO NOMINAL DE 75MM,COMPREENDENDO CARGA E DESCARGA,A | CERTO DE FUNDO DE VALA,COLOCACAO NA VALA,MONTAGEM E REATERRO | ATE A GERATRIZ SUPERIOR DO TUBO CONSIDERANDO O MATERIAL DA | PROPRIA ESCAVACAO E TESTE HIDROSTATICO,EXCLUSIVE TUBO E JUNT | A ELASTICA | M | 6.12
06.001.0251-A | ASSENTAMENTO DE TUBULACAO DE PVC RIGIDO,COM JUNTA ELASTICA,C | OM DIAMETRO NOMINAL DE 75MM,COMPREENDENDO CARGA E DESCARGA,A | CERTO DE FUNDO DE VALA,COLOCACAO NA VALA,MONTAGEM E REATERRO | ATE A GERATRIZ SUPERIOR DO TUBO CONSIDERANDO O MATERIAL DA | PROPRIA ESCAVACAO E TESTE HIDROSTATICO,EXCLUSIVE TUBO E JUNT | A ELASTICA | M | 5.53
06.001.0252-0 | ASSENTAMENTO DE TUBULACAO DE PVC RIGIDO,COM JUNTA ELASTICA,C | OM DIAMETRO NOMINAL DE 100MM,COMPREENDENDO CARGA E DESCARGA, | ACERTO DE FUNDO DE VALA,COLOCACAO NA VALA,MONTAGEM E REATERR | O ATE A GERATRIZ SUPERIOR DO TUBO CONSIDERANDO O MATERIAL DA | PROPRIA ESCAVACAO E TESTE HIDROSTATICO,EXCLUSIVE TUBO E JUN | TA ELASTICA | M | 8.25
06.001.0252-A | ASSENTAMENTO DE TUBULACAO DE PVC RIGIDO,COM JUNTA ELASTICA,C | OM DIAMETRO NOMINAL DE 100MM,COMPREENDENDO CARGA E DESCARGA, | ACERTO DE FUNDO DE VALA,COLOCACAO NA VALA,MONTAGEM E REATERR | O ATE A GERATRIZ SUPERIOR DO TUBO CONSIDERANDO O MATERIAL DA | PROPRIA ESCAVACAO E TESTE HIDROSTATICO,EXCLUSIVE TUBO E JUN | TA ELASTICA | M | 7.46
06.001.0254-0 | ASSENTAMENTO DE TUBULACAO DE PVC RIGIDO,COM JUNTA ELASTICA,C | OM DIAMETRO NOMINAL DE 150MM,COMPREENDENDO CARGA E DESCARGA, | ACERTO DE FUNDO DE VALA,COLOCACAO NA VALA,MONTAGEM E REATERR | O ATE A GERATRIZ SUPERIOR DO TUBO CONSIDERANDO O MATERIAL DA | PROPRIA ESCAVACAO E TESTE HIDROSTATICO,EXCLUSIVE TUBO E JUN | TA ELASTICA | M | 12.42
06.001.0254-A | ASSENTAMENTO DE TUBULACAO DE PVC RIGIDO,COM JUNTA ELASTICA,C | OM DIAMETRO NOMINAL DE 150MM,COMPREENDENDO CARGA E DESCARGA, | ACERTO DE FUNDO DE VALA,COLOCACAO NA VALA,MONTAGEM E REATERR | O ATE A GERATRIZ SUPERIOR DO TUBO CONSIDERANDO O MATERIAL DA | PROPRIA ESCAVACAO E TESTE HIDROSTATICO,EXCLUSIVE TUBO E JUN | TA ELASTICA | M | 11.24
06.001.0255-0 | ASSENTAMENTO DE TUBULACAO DE PVC RIGIDO,COM JUNTA ELASTICA,C | OM DIAMETRO NOMINAL DE 200MM,COMPREENDENDO CARGA E DESCARGA, | ACERTO DE FUNDO DE VALA,COLOCACAO NA VALA,MONTAGEM E REATERR | O ATE A GERATRIZ SUPERIOR DO TUBO CONSIDERANDO O MATERIAL DA | PROPRIA ESCAVACAO E TESTE HIDROSTATICO,EXCLUSIVE TUBO E JUNT | A ELASTICA | M | 17.31
06.001.0255-A | ASSENTAMENTO DE TUBULACAO DE PVC RIGIDO,COM JUNTA ELASTICA,C | OM DIAMETRO NOMINAL DE 200MM,COMPREENDENDO CARGA E DESCARGA, | ACERTO DE FUNDO DE VALA,COLOCACAO NA VALA,MONTAGEM E REATERR | O ATE A GERATRIZ SUPERIOR DO TUBO CONSIDERANDO O MATERIAL DA | PROPRIA ESCAVACAO E TESTE HIDROSTATICO,EXCLUSIVE TUBO E JUNT | A ELASTICA | M | 15.66
06.001.0256-0 | ASSENTAMENTO DE TUBULACAO DE PVC RIGIDO,COM JUNTA ELASTICA,C | OM DIAMETRO NOMINAL DE 250MM,COMPREENDENDO CARGA E DESCARGA, | ACERTO DE FUNDO DE VALA,COLOCACAO NA VALA,MONTAGEM E REATERR | O ATE A GERATRIZ SUPERIOR DO TUBO CONSIDERANDO O MATERIAL DA | PROPRIA ESCAVACAO E TESTE HIDROSTATICO,EXCLUSIVE TUBO E JUN | TA ELASTICA | M | 22.26
06.001.0256-A | ASSENTAMENTO DE TUBULACAO DE PVC RIGIDO,COM JUNTA ELASTICA,C | OM DIAMETRO NOMINAL DE 250MM,COMPREENDENDO CARGA E DESCARGA, | ACERTO DE FUNDO DE VALA,COLOCACAO NA VALA,MONTAGEM E REATERR | O ATE A GERATRIZ SUPERIOR DO TUBO CONSIDERANDO O MATERIAL DA | PROPRIA ESCAVACAO E TESTE HIDROSTATICO,EXCLUSIVE TUBO E JUN | TA ELASTICA | M | 20.15
06.001.0257-0 | ASSENTAMENTO DE TUBULACAO DE PVC RIGIDO,COM JUNTA ELASTICA,C | OM DIAMETRO NOMINAL DE 300MM,COMPREENDENDO CARGA E DESCARGA, | ACERTO DE FUNDO DE VALA,COLOCACAO NA VALA,MONTAGEM E REATERR | O ATE A GERATRIZ SUPERIOR DO TUBO CONSIDERANDO O MATERIAL DA | PROPRIA ESCAVACAO E TESTE HIDROSTATICO,EXCLUSIVE TUBO E JUN | TA ELASTICA | M | 27.47
06.001.0257-A | ASSENTAMENTO DE TUBULACAO DE PVC RIGIDO,COM JUNTA ELASTICA,C | OM DIAMETRO NOMINAL DE 300MM,COMPREENDENDO CARGA E DESCARGA, | ACERTO DE FUNDO DE VALA,COLOCACAO NA VALA,MONTAGEM E REATERR | O ATE A GERATRIZ SUPERIOR DO TUBO CONSIDERANDO O MATERIAL DA | PROPRIA ESCAVACAO E TESTE HIDROSTATICO,EXCLUSIVE TUBO E JUN | TA ELASTICA | M | 24.88
06.001.0258-0 | ASSENTAMENTO DE TUBULACAO DE PVC RIGIDO,COM JUNTA ELASTICA,C | OM DIAMETRO NOMINAL DE 400MM,COMPREENDENDO CARGA E DESCARGA, | ACERTO DE FUNDO DE VALA,COLOCACAO NA VALA,MONTAGEM E REATERR | O ATE A GERATRIZ SUPERIOR DO TUBO CONSIDERANDO O MATERIAL DA | PROPRIA ESCAVACAO E TESTE HIDROSTATICO,EXCLUSIVE TUBO E JUN | TA ELASTICA | M | 36.47
06.001.0258-A | ASSENTAMENTO DE TUBULACAO DE PVC RIGIDO,COM JUNTA ELASTICA,C | OM DIAMETRO NOMINAL DE 400MM,COMPREENDENDO CARGA E DESCARGA, | ACERTO DE FUNDO DE VALA,COLOCACAO NA VALA,MONTAGEM E REATERR | O ATE A GERATRIZ SUPERIOR DO TUBO CONSIDERANDO O MATERIAL DA | PROPRIA ESCAVACAO E TESTE HIDROSTATICO,EXCLUSIVE TUBO E JUN | TA ELASTICA | M | 33.06
06.001.0259-0 | ASSENTAMENTO DE TUBULACAO DE PVC RIGIDO,COM JUNTA ELASTICA,C | OM DIAMETRO NOMINAL DE 500MM,COMPREENDENDO CARGA E DESCARGA, | ACERTO DE FUNDO DE VALA,COLOCACAO NA VALA,MONTAGEM E REATERR | O ATE A GERATRIZ SUPERIOR DO TUBO CONSIDERANDO O MATERIAL DA | PROPRIA ESCAVACAO E TESTE HIDROSTATICO,EXCLUSIVE TUBO E JUN | TA ELASTICA | M | 45.47
06.001.0259-A | ASSENTAMENTO DE TUBULACAO DE PVC RIGIDO,COM JUNTA ELASTICA,C | OM DIAMETRO NOMINAL DE 500MM,COMPREENDENDO CARGA E DESCARGA, | ACERTO DE FUNDO DE VALA,COLOCACAO NA VALA,MONTAGEM E REATERR | O ATE A GERATRIZ SUPERIOR DO TUBO CONSIDERANDO O MATERIAL DA | PROPRIA ESCAVACAO E TESTE HIDROSTATICO,EXCLUSIVE TUBO E JUN | TA ELASTICA | M | 41.25
06.001.0260-0 | DESCR1: ASSENTAMENTO DE PECAS E ACESSORIOS DE PVC RIGIDO,COM JUNTA E; DESCR2: LASTICA,COM DIAMETRO NOMINAL DE 50MM,EXCLUSIVE PECAS E JUNTA; DESCR3: S ELASTICAS.CUSTO POR BOLSA | UN | 8.36
06.001.0260-A | DESCR1: ASSENTAMENTO DE PECAS E ACESSORIOS DE PVC RIGIDO,COM JUNTA E; DESCR2: LASTICA,COM DIAMETRO NOMINAL DE 50MM,EXCLUSIVE PECAS E JUNTA; DESCR3: S ELASTICAS.CUSTO POR BOLSA | UN | 7.52
06.001.0261-0 | DESCR1: ASSENTAMENTO DE PECAS E ACESSORIOS DE PVC RIGIDO,COM JUNTA E; DESCR2: LASTICA,COM DIAMETRO NOMINAL DE 75MM,EXCLUSIVE PECAS E JUNTA; DESCR3: S ELASTICAS.CUSTO POR BOLSA | UN | 12.55
06.001.0261-A | DESCR1: ASSENTAMENTO DE PECAS E ACESSORIOS DE PVC RIGIDO,COM JUNTA E; DESCR2: LASTICA,COM DIAMETRO NOMINAL DE 75MM,EXCLUSIVE PECAS E JUNTA; DESCR3: S ELASTICAS.CUSTO POR BOLSA | UN | 11.29
06.001.0262-0 | DESCR1: ASSENTAMENTO DE PECAS E ACESSORIOS DE PVC RIGIDO,COM JUNTA E; DESCR2: LASTICA,COM DIAMETRO NOMINAL DE 100MM,EXCLUSIVE PECAS E JUNT; DESCR3: AS ELASTICAS.CUSTO POR BOLSA | UN | 16.73
06.001.0262-A | DESCR1: ASSENTAMENTO DE PECAS E ACESSORIOS DE PVC RIGIDO,COM JUNTA E; DESCR2: LASTICA,COM DIAMETRO NOMINAL DE 100MM,EXCLUSIVE PECAS E JUNT; DESCR3: AS ELASTICAS.CUSTO POR BOLSA | UN | 15.05
06.001.0263-0 | DESCR1: ASSENTAMENTO DE PECAS E ACESSORIOS DE PVC RIGIDO,COM JUNTA E; DESCR2: LASTICA,COM DIAMETRO NOMINAL DE 150MM,EXCLUSIVE PECAS E JUNT; DESCR3: AS ELASTICAS.CUSTO POR BOLSA | UN | 20.91
06.001.0263-A | DESCR1: ASSENTAMENTO DE PECAS E ACESSORIOS DE PVC RIGIDO,COM JUNTA E; DESCR2: LASTICA,COM DIAMETRO NOMINAL DE 150MM,EXCLUSIVE PECAS E JUNT; DESCR3: AS ELASTICAS.CUSTO POR BOLSA | UN | 18.82
06.001.0264-0 | DESCR1: ASSENTAMENTO DE PECAS E ACESSORIOS DE PVC RIGIDO,COM JUNTA E; DESCR2: LASTICA,COM DIAMETRO NOMINAL DE 200MM,EXCLUSIVE PECAS E JUNT; DESCR3: AS ELASTICAS.CUSTO POR BOLSA | UN | 25.1
06.001.0264-A | DESCR1: ASSENTAMENTO DE PECAS E ACESSORIOS DE PVC RIGIDO,COM JUNTA E; DESCR2: LASTICA,COM DIAMETRO NOMINAL DE 200MM,EXCLUSIVE PECAS E JUNT; DESCR3: AS ELASTICAS.CUSTO POR BOLSA | UN | 22.58
06.001.0265-0 | DESCR1: ASSENTAMENTO DE PECAS E ACESSORIOS DE PVC RIGIDO,COM JUNTA E; DESCR2: LASTICA,COM DIAMETRO NOMINAL DE 250MM,EXCLUSIVE PECAS E JUNT; DESCR3: AS ELASTICAS.CUSTO POR BOLSA | UN | 29.28
06.001.0265-A | DESCR1: ASSENTAMENTO DE PECAS E ACESSORIOS DE PVC RIGIDO,COM JUNTA E; DESCR2: LASTICA,COM DIAMETRO NOMINAL DE 250MM,EXCLUSIVE PECAS E JUNT; DESCR3: AS ELASTICAS.CUSTO POR BOLSA | UN | 26.34
06.001.0266-0 | DESCR1: ASSENTAMENTO DE PECAS E ACESSORIOS DE PVC RIGIDO,COM JUNTA E; DESCR2: LASTICA,COM DIAMETRO NOMINAL DE 300MM,EXCLUSIVE PECAS E JUNT; DESCR3: AS ELASTICAS.CUSTO POR BOLSA | UN | 33.46
06.001.0266-A | DESCR1: ASSENTAMENTO DE PECAS E ACESSORIOS DE PVC RIGIDO,COM JUNTA E; DESCR2: LASTICA,COM DIAMETRO NOMINAL DE 300MM,EXCLUSIVE PECAS E JUNT; DESCR3: AS ELASTICAS.CUSTO POR BOLSA | UN | 30.11
06.001.0267-0 | DESCR1: ASSENTAMENTO DE PECAS E ACESSORIOS DE PVC RIGIDO,COM JUNTA E; DESCR2: LASTICA,COM DIAMETRO NOMINAL DE 350MM,EXCLUSIVE PECAS E JUNT; DESCR3: AS ELASTICAS.CUSTO POR BOLSA | UN | 37.65
06.001.0267-A | DESCR1: ASSENTAMENTO DE PECAS E ACESSORIOS DE PVC RIGIDO,COM JUNTA E; DESCR2: LASTICA,COM DIAMETRO NOMINAL DE 350MM,EXCLUSIVE PECAS E JUNT; DESCR3: AS ELASTICAS.CUSTO POR BOLSA | UN | 33.87
06.001.0268-0 | DESCR1: ASSENTAMENTO DE PECAS E ACESSORIOS DE PVC RIGIDO,COM JUNTA E; DESCR2: LASTICA,COM DIAMETRO NOMINAL DE 400MM,EXCLUSIVE PECAS E JUNT; DESCR3: AS ELASTICAS.CUSTO POR BOLSA | UN | 41.83
06.001.0268-A | DESCR1: ASSENTAMENTO DE PECAS E ACESSORIOS DE PVC RIGIDO,COM JUNTA E; DESCR2: LASTICA,COM DIAMETRO NOMINAL DE 400MM,EXCLUSIVE PECAS E JUNT; DESCR3: AS ELASTICAS.CUSTO POR BOLSA | UN | 37.64
06.001.0269-0 | DESCR1: ASSENTAMENTO DE PECAS E ACESSORIOS DE PVC RIGIDO,COM JUNTA E; DESCR2: LASTICA,COM DIAMETRO NOMINAL DE 500MM,EXCLUSIVE PECAS E JUNT; DESCR3: AS ELASTICAS.CUSTO POR BOLSA | UN | 50.2
06.001.0269-A | DESCR1: ASSENTAMENTO DE PECAS E ACESSORIOS DE PVC RIGIDO,COM JUNTA E; DESCR2: LASTICA,COM DIAMETRO NOMINAL DE 500MM,EXCLUSIVE PECAS E JUNT; DESCR3: AS ELASTICAS.CUSTO POR BOLSA | UN | 45.16
06.001.0270-0 | DESCR1: ASSENTAMENTO DE TUBO DE PVC ROSQUEAVEL,EXCLUSIVE FORNECIMENT; DESCR2: O DESTE,INCLUSIVE MONTAGEM DAS CONEXOES E MATERIAIS PARA VED; DESCR3: ACAO,DIAMETRO DE 1/2" | M | 1.98
06.001.0270-A | DESCR1: ASSENTAMENTO DE TUBO DE PVC ROSQUEAVEL,EXCLUSIVE FORNECIMENT; DESCR2: O DESTE,INCLUSIVE MONTAGEM DAS CONEXOES E MATERIAIS PARA VED; DESCR3: ACAO,DIAMETRO DE 1/2" | M | 1.78
06.001.0271-0 | DESCR1: ASSENTAMENTO DE TUBO DE PVC ROSQUEAVEL,EXCLUSIVE FORNECIMENT; DESCR2: O DESTE,INCLUSIVE MONTAGEM DAS CONEXOES E MATERIAIS PARA VED; DESCR3: ACAO,DIAMETRO DE 3/4" | M | 2.19
06.001.0271-A | DESCR1: ASSENTAMENTO DE TUBO DE PVC ROSQUEAVEL,EXCLUSIVE FORNECIMENT; DESCR2: O DESTE,INCLUSIVE MONTAGEM DAS CONEXOES E MATERIAIS PARA VED; DESCR3: ACAO,DIAMETRO DE 3/4" | M | 1.97
06.001.0272-0 | DESCR1: ASSENTAMENTO DE TUBO DE PVC ROSQUEAVEL,EXCLUSIVE FORNECIMENT; DESCR2: O DESTE,INCLUSIVE MONTAGEM DAS CONEXOES E MATERIAIS PARA VED; DESCR3: ACAO,DIAMETRO DE 1" | M | 2.61
06.001.0272-A | DESCR1: ASSENTAMENTO DE TUBO DE PVC ROSQUEAVEL,EXCLUSIVE FORNECIMENT; DESCR2: O DESTE,INCLUSIVE MONTAGEM DAS CONEXOES E MATERIAIS PARA VED; DESCR3: ACAO,DIAMETRO DE 1" | M | 2.35
06.001.0273-0 | DESCR1: ASSENTAMENTO DE TUBO DE PVC ROSQUEAVEL,EXCLUSIVE FORNECIMENT; DESCR2: O DESTE,INCLUSIVE MONTAGEM DAS CONEXOES E MATERIAIS PARA VED; DESCR3: ACAO,DIAMETRO DE 1.1/2" | M | 3.13
06.001.0273-A | DESCR1: ASSENTAMENTO DE TUBO DE PVC ROSQUEAVEL,EXCLUSIVE FORNECIMENT; DESCR2: O DESTE,INCLUSIVE MONTAGEM DAS CONEXOES E MATERIAIS PARA VED; DESCR3: ACAO,DIAMETRO DE 1.1/2" | M | 2.82
06.001.0274-0 | DESCR1: ASSENTAMENTO DE TUBO DE PVC ROSQUEAVEL,EXCLUSIVE FORNECIMENT; DESCR2: O DESTE,INCLUSIVE MONTAGEM DAS CONEXOES E MATERIAIS PARA VED; DESCR3: ACAO,DIAMETRO DE 2" | M | 3.45
06.001.0274-A | DESCR1: ASSENTAMENTO DE TUBO DE PVC ROSQUEAVEL,EXCLUSIVE FORNECIMENT; DESCR2: O DESTE,INCLUSIVE MONTAGEM DAS CONEXOES E MATERIAIS PARA VED; DESCR3: ACAO,DIAMETRO DE 2" | M | 3.1
06.001.0275-0 | DESCR1: ASSENTAMENTO DE TUBO DE PVC ROSQUEAVEL,EXCLUSIVE FORNECIMENT; DESCR2: O DESTE,INCLUSIVE MONTAGEM DAS CONEXOES E MATERIAIS PARA VED; DESCR3: ACAO,DIAMETRO DE 3" | M | 4.44
06.001.0275-A | DESCR1: ASSENTAMENTO DE TUBO DE PVC ROSQUEAVEL,EXCLUSIVE FORNECIMENT; DESCR2: O DESTE,INCLUSIVE MONTAGEM DAS CONEXOES E MATERIAIS PARA VED; DESCR3: ACAO,DIAMETRO DE 3" | M | 3.99
06.001.0276-0 | DESCR1: ASSENTAMENTO DE TUBO DE PVC ROSQUEAVEL,EXCLUSIVE FORNECIMENT; DESCR2: O DESTE,INCLUSIVE MONTAGEM DAS CONEXOES E MATERIAIS PARA VED; DESCR3: ACAO,DIAMETRO DE 4" | M | 5.69
06.001.0276-A | DESCR1: ASSENTAMENTO DE TUBO DE PVC ROSQUEAVEL,EXCLUSIVE FORNECIMENT; DESCR2: O DESTE,INCLUSIVE MONTAGEM DAS CONEXOES E MATERIAIS PARA VED; DESCR3: ACAO,DIAMETRO DE 4" | M | 5.12
06.001.0300-0 | DESCR1: MONTAGEM DE COMPORTA QUADRADA OU CIRCULAR COM DIMENSOES MAIO; DESCR2: RES QUE 0,70 X 0,70M,INCLUSIVE OS MATERIAIS NECESSARIOS A MO; DESCR3: NTAGEM,EXCETO CHUMBADORES | UN | 1990.42
06.001.0300-A | DESCR1: MONTAGEM DE COMPORTA QUADRADA OU CIRCULAR COM DIMENSOES MAIO; DESCR2: RES QUE 0,70 X 0,70M,INCLUSIVE OS MATERIAIS NECESSARIOS A MO; DESCR3: NTAGEM,EXCETO CHUMBADORES | UN | 1792.14
06.001.0301-0 | DESCR1: MONTAGEM DE COMPORTA QUADRADA OU CIRCULAR COM DIMENSOES ATE; DESCR2: 0.70 X 0.70M,INCLUSIVE OS MATERIAIS NECESSARIOS A MONTAGEM,E; DESCR3: XCETO CHUMBADORES | UN | 983.27
06.001.0301-A | DESCR1: MONTAGEM DE COMPORTA QUADRADA OU CIRCULAR COM DIMENSOES ATE; DESCR2: 0.70 X 0.70M,INCLUSIVE OS MATERIAIS NECESSARIOS A MONTAGEM,E; DESCR3: XCETO CHUMBADORES | UN | 885.41
06.001.0305-0 | DESCR1: MONTAGEM DE PEDESTAL E HASTE SIMPLES PARA ACIONAMENTO DE COM; DESCR2: PORTA,ADUFA,VALVULA OU REGISTRO,INCLUSIVE OS MATERIAIS NECES; DESCR3: SARIOS A MONTAGEM,EXCETO CHUMBADORES.CUSTO POR CONJUNTO | UN | 514.39
06.001.0305-A | DESCR1: MONTAGEM DE PEDESTAL E HASTE SIMPLES PARA ACIONAMENTO DE COM; DESCR2: PORTA,ADUFA,VALVULA OU REGISTRO,INCLUSIVE OS MATERIAIS NECES; DESCR3: SARIOS A MONTAGEM,EXCETO CHUMBADORES.CUSTO POR CONJUNTO | UN | 463.42
06.001.0306-0 | DESCR1: MONTAGEM DE ADUFA DE PAREDE COM FLANGE,DIAMETRO DE 150MM,EXC; DESCR2: LUSIVE FORNECIMENTO DOS PARAFUSOS DE FIXACAO | UN | 57.59
06.001.0306-A | DESCR1: MONTAGEM DE ADUFA DE PAREDE COM FLANGE,DIAMETRO DE 150MM,EXC; DESCR2: LUSIVE FORNECIMENTO DOS PARAFUSOS DE FIXACAO | UN | 53.03
06.001.0307-0 | DESCR1: MONTAGEM DE ADUFA DE PAREDE COM FLANGE,DIAMETRO DE 200MM,EXC; DESCR2: LUSIVE FORNECIMENTO DE PARAFUSOS DE FIXACAO | UN | 68.61
06.001.0307-A | DESCR1: MONTAGEM DE ADUFA DE PAREDE COM FLANGE,DIAMETRO DE 200MM,EXC; DESCR2: LUSIVE FORNECIMENTO DE PARAFUSOS DE FIXACAO | UN | 62.93
06.001.0308-0 | DESCR1: MONTAGEM DE ADUFA DE PAREDES COM FLANGE,DIAMETRO DE 250MM,EX; DESCR2: CLUSIVE FORNECIMENTO DE PARAFUSOS DE FIXACAO | UN | 239.23
06.001.0308-A | DESCR1: MONTAGEM DE ADUFA DE PAREDES COM FLANGE,DIAMETRO DE 250MM,EX; DESCR2: CLUSIVE FORNECIMENTO DE PARAFUSOS DE FIXACAO | UN | 230.89
06.001.0309-0 | DESCR1: MONTAGEM DE ADUFA DE PAREDE COM FLANGE,DIAMETRO DE 300MM,EXC; DESCR2: LUSIVE FORNECIMENTO DE PARAFUSOS DE FIXACAO | UN | 243.43
06.001.0309-A | DESCR1: MONTAGEM DE ADUFA DE PAREDE COM FLANGE,DIAMETRO DE 300MM,EXC; DESCR2: LUSIVE FORNECIMENTO DE PARAFUSOS DE FIXACAO | UN | 235.05
06.001.0310-0 | DESCR1: MONTAGEM DE ADUFA DE PAREDE COM FLANGE,DIAMETRO DE 400MM,EXC; DESCR2: LUSIVE FORNECIMENTO DOS PARAFUSOS DE FIXACAO | UN | 283.08
06.001.0310-A | DESCR1: MONTAGEM DE ADUFA DE PAREDE COM FLANGE,DIAMETRO DE 400MM,EXC; DESCR2: LUSIVE FORNECIMENTO DOS PARAFUSOS DE FIXACAO | UN | 273.04
06.001.0311-0 | DESCR1: MONTAGEM DE ADUFA DE PAREDE COM FLANGE,DIAMETRO DE 500MM,EXC; DESCR2: LUSIVE FORNECIMENTO DOS PARAFUSOS DE FIXACAO | UN | 302.74
06.001.0311-A | DESCR1: MONTAGEM DE ADUFA DE PAREDE COM FLANGE,DIAMETRO DE 500MM,EXC; DESCR2: LUSIVE FORNECIMENTO DOS PARAFUSOS DE FIXACAO | UN | 291.4
06.001.0312-0 | DESCR1: MONTAGEM DE ADUFA DE PAREDE COM FLANGE,DIAMETRO DE 600MM,EXC; DESCR2: LUSIVE FORNECIMENTO DOS PARAFUSOS DE FIXACAO | UN | 322.36
06.001.0312-A | DESCR1: MONTAGEM DE ADUFA DE PAREDE COM FLANGE,DIAMETRO DE 600MM,EXC; DESCR2: LUSIVE FORNECIMENTO DOS PARAFUSOS DE FIXACAO | UN | 310.23
06.001.0313-0 | DESCR1: MONTAGEM DE ADUFA DE FUNDO COM FLANGE,DIAMETRO DE 150MM,EXCL; DESCR2: USIVE FORNECIMENTO DOS PARAFUSOS DE FIXACAO | UN | 68.61
06.001.0313-A | DESCR1: MONTAGEM DE ADUFA DE FUNDO COM FLANGE,DIAMETRO DE 150MM,EXCL; DESCR2: USIVE FORNECIMENTO DOS PARAFUSOS DE FIXACAO | UN | 62.93
06.001.0314-0 | DESCR1: MONTAGEM DE ADUFA DE FUNDO COM FLANGE,DIAMETRO DE 200MM,EXCL; DESCR2: USIVE FORNECIMENTO DOS PARAFUSOS DE FIXACAO | UN | 68.76
06.001.0314-A | DESCR1: MONTAGEM DE ADUFA DE FUNDO COM FLANGE,DIAMETRO DE 200MM,EXCL; DESCR2: USIVE FORNECIMENTO DOS PARAFUSOS DE FIXACAO | UN | 63.07
06.001.0315-0 | DESCR1: MONTAGEM DE ADUFA DE FUNDO COM FLANGE,DIAMETRO DE 250MM,EXCL; DESCR2: USIVE FORNECIMENTO DOS PARAFUSOS DE FIXACAO | UN | 237.87
06.001.0315-A | DESCR1: MONTAGEM DE ADUFA DE FUNDO COM FLANGE,DIAMETRO DE 250MM,EXCL; DESCR2: USIVE FORNECIMENTO DOS PARAFUSOS DE FIXACAO | UN | 229.56
06.001.0316-0 | DESCR1: MONTAGEM DE ADUFA DE FUNDO COM FLANGE,DIAMETRO DE 300MM,EXCL; DESCR2: USIVE FORNECIMENTO DE PARAFUSOS DE FIXACAO | UN | 242.31
06.001.0316-A | DESCR1: MONTAGEM DE ADUFA DE FUNDO COM FLANGE,DIAMETRO DE 300MM,EXCL; DESCR2: USIVE FORNECIMENTO DE PARAFUSOS DE FIXACAO | UN | 233.96
06.001.0317-0 | DESCR1: MONTAGEM DE ADUFA DE FUNDO COM FLANGE,DIAMETRO DE 400MM,EXCL; DESCR2: USIVE FORNECIMENTO DE PARAFUSOS DE FIXACAO | UN | 284.92
06.001.0317-A | DESCR1: MONTAGEM DE ADUFA DE FUNDO COM FLANGE,DIAMETRO DE 400MM,EXCL; DESCR2: USIVE FORNECIMENTO DE PARAFUSOS DE FIXACAO | UN | 274.82
06.001.0318-0 | DESCR1: MONTAGEM DE 1 MANCAL INTERMEDIARIO E 1 HASTE DE PROLONGAMENT; DESCR2: O EM PEDESTAIS DE COMANDO OU MANOBRA | UN | 13.18
06.001.0318-A | DESCR1: MONTAGEM DE 1 MANCAL INTERMEDIARIO E 1 HASTE DE PROLONGAMENT; DESCR2: O EM PEDESTAIS DE COMANDO OU MANOBRA | UN | 11.95
06.001.0319-0 | DESCR1: ASSENTAMENTO DE TAMPAO DE FºFº,TIPO QUADRADO,ATE 0,25 X 0,25; DESCR2: M,ASSENTADO COM ARGAMASSA DE CIMENTO E AREIA,NO TRACO 1:4 EM; DESCR3: VOLUME,EXCLUSIVE TAMPAO | UN | 53.64
06.001.0319-A | DESCR1: ASSENTAMENTO DE TAMPAO DE FºFº,TIPO QUADRADO,ATE 0,25 X 0,25; DESCR2: M,ASSENTADO COM ARGAMASSA DE CIMENTO E AREIA,NO TRACO 1:4 EM; DESCR3: VOLUME,EXCLUSIVE TAMPAO | UN | 48.38
06.001.0320-0 | DESCR1: ASSENTAMENTO DE TAMPAO DE FºFº,TIPO QUADRADO,COM MAIS DE 0,5; DESCR2: 0 X 0,50M ATE 1,00 X 1,00M,ASSENTADO C0M ARGAMASSA DE CIMENT; DESCR3: O E AREIA,NO TRACO 1:4 EM VOLUME,EXCLUSIVE O TAMPAO | UN | 213.68
06.001.0320-A | DESCR1: ASSENTAMENTO DE TAMPAO DE FºFº,TIPO QUADRADO,COM MAIS DE 0,5; DESCR2: 0 X 0,50M ATE 1,00 X 1,00M,ASSENTADO C0M ARGAMASSA DE CIMENT; DESCR3: O E AREIA,NO TRACO 1:4 EM VOLUME,EXCLUSIVE O TAMPAO | UN | 192.63
06.001.0325-0 | DESCR1: ASSENTAMENTO DE TAMPAO DE FºFº,TIPO CIRCULAR,COM DIAMETRO AC; DESCR2: IMA DE 0,60M E ATE 1,00M,ASSENTADO COM ARGASSA DE CIMENTO E; DESCR3: AREIA,NO TRACO 1:4 EM VOLUME,EXCLUSIVE TAMPAO | UN | 295.26
06.001.0325-A | DESCR1: ASSENTAMENTO DE TAMPAO DE FºFº,TIPO CIRCULAR,COM DIAMETRO AC; DESCR2: IMA DE 0,60M E ATE 1,00M,ASSENTADO COM ARGASSA DE CIMENTO E; DESCR3: AREIA,NO TRACO 1:4 EM VOLUME,EXCLUSIVE TAMPAO | UN | 266.03
06.001.0327-0 | DESCR1: ASSENTAMENTO DE TAMPAO DE FºFº,TIPO CIRCULAR,COM DIAMETRO DE; DESCR2: 0,40 A 0,60M,ASSENTADO COM ARGAMASSA DE CIMENTO E AREIA,NO; DESCR3: TRACO 1:4 EM VOLUME,EXCLUSIVE TAMPAO | UN | 106.84
06.001.0327-A | DESCR1: ASSENTAMENTO DE TAMPAO DE FºFº,TIPO CIRCULAR,COM DIAMETRO DE; DESCR2: 0,40 A 0,60M,ASSENTADO COM ARGAMASSA DE CIMENTO E AREIA,NO; DESCR3: TRACO 1:4 EM VOLUME,EXCLUSIVE TAMPAO | UN | 96.31
06.001.0328-0 | DESCR1: ASSENTAMENTO DE TAMPAO DE FºFº,TIPO CIRCULAR,COM DIAMETRO DE; DESCR2: 0,60M E ATE 225KG,ASSENTADO COM ARGAMASSA DE CIMENTO E AREI; DESCR3: A,NO TRACO 1:4 EM VOLUME,EXCLUSIVE TAMPAO | UN | 106.84
06.001.0328-A | DESCR1: ASSENTAMENTO DE TAMPAO DE FºFº,TIPO CIRCULAR,COM DIAMETRO DE; DESCR2: 0,60M E ATE 225KG,ASSENTADO COM ARGAMASSA DE CIMENTO E AREI; DESCR3: A,NO TRACO 1:4 EM VOLUME,EXCLUSIVE TAMPAO | UN | 96.31
06.001.0329-0 | DESCR1: ASSENTAMENTO DE TAMPAO DE FºFº,DE TRES SECOES,COM LARGURA AT; DESCR2: E 1,60M,ASSENTADO COM ARGAMASSA DE CIMENTO E AREIA,NO TRACO; DESCR3: 1:4 EM VOLUME,EXCLUSIVE TAMPAO | UN | 213.68
06.001.0329-A | DESCR1: ASSENTAMENTO DE TAMPAO DE FºFº,DE TRES SECOES,COM LARGURA AT; DESCR2: E 1,60M,ASSENTADO COM ARGAMASSA DE CIMENTO E AREIA,NO TRACO; DESCR3: 1:4 EM VOLUME,EXCLUSIVE TAMPAO | UN | 192.63
06.001.0330-0 | DESCR1: ASSENTAMENTO DE TAMPAO DE FºFº,DE QUATRO SECOES,COM LARGURA; DESCR2: MINIMA DE 2,00M,ASSENTADO COM ARGAMASSA DE CIMENTO E AREIA,N; DESCR3: O TRACO 1:4 EM VOLUME,EXCLUSIVE TAMPAO | UN | 320.53
06.001.0330-A | DESCR1: ASSENTAMENTO DE TAMPAO DE FºFº,DE QUATRO SECOES,COM LARGURA; DESCR2: MINIMA DE 2,00M,ASSENTADO COM ARGAMASSA DE CIMENTO E AREIA,N; DESCR3: O TRACO 1:4 EM VOLUME,EXCLUSIVE TAMPAO | UN | 288.95
06.001.0331-0 | DESCR1: ASSENTAMENTO DE TAMPAO DE FºFº,DE SETE SECOES,COM LARGURA MI; DESCR2: NIMA DE 4,00M,ASSENTADO COM ARGAMASSA DE CIMENTO E AREIA,NO; DESCR3: TRACO 1:4 EM VOLUME,EXCLUSIVE TAMPAO | UN | 540.99
06.001.0331-A | DESCR1: ASSENTAMENTO DE TAMPAO DE FºFº,DE SETE SECOES,COM LARGURA MI; DESCR2: NIMA DE 4,00M,ASSENTADO COM ARGAMASSA DE CIMENTO E AREIA,NO; DESCR3: TRACO 1:4 EM VOLUME,EXCLUSIVE TAMPAO | UN | 488.24
06.001.0332-0 | DESCR1: ASSENTAMENTO DE TAMPAO DE FºFº,DE 30 X 90CM,PARA CAIXA DE RA; DESCR2: LO,ASSENTADO COM ARGAMASSA DE CIMENTO E AREIA,NO TRACO 1:4 E; DESCR3: M VOLUME,EXCLUSIVE TAMPAO | UN | 139.57
06.001.0332-A | DESCR1: ASSENTAMENTO DE TAMPAO DE FºFº,DE 30 X 90CM,PARA CAIXA DE RA; DESCR2: LO,ASSENTADO COM ARGAMASSA DE CIMENTO E AREIA,NO TRACO 1:4 E; DESCR3: M VOLUME,EXCLUSIVE TAMPAO | UN | 125.87
06.001.0335-0 | DESCR1: ASSENTAMENTO DE CAIXA DE PASSEIO PARA REGISTRO EM FºFº,PADRA; DESCR2: O CEDAE,ASSENTADA COM ARGAMASSA DE CIMENTO E AREIA,NO TRACO; DESCR3: 1:4 EM VOLUME,EXCLUSIVE TAMPAO | UN | 80.69
06.001.0335-A | DESCR1: ASSENTAMENTO DE CAIXA DE PASSEIO PARA REGISTRO EM FºFº,PADRA; DESCR2: O CEDAE,ASSENTADA COM ARGAMASSA DE CIMENTO E AREIA,NO TRACO; DESCR3: 1:4 EM VOLUME,EXCLUSIVE TAMPAO | UN | 72.79
06.001.0500-0 | ASSENTAMENTO DE TUBULACAO DE FERRO FUNDIDO,COM JUNTA ELASTIC | A,PARA SISTEMAS DE ESCOAMENTO FORCADO DE AGUA OU ESGOTO,COMP | REENDENDO CARGA E DESCARGA,ACERTO DE FUNDO DE VALA,COLOCACAO | NA VALA,MONTAGEM E REATERRO ATE A GERATRIZ SUPERIOR DO TUBO | CONSIDERANDO MATERIAL DA PROPRIA ESCAVACAO E TESTE HIDROSTA | TICO,EXCL.FORN.DO TUBO E JUNTA ELASTICA,COM DIAMETRO DE 50MM | M | 5.55
06.001.0500-A | ASSENTAMENTO DE TUBULACAO DE FERRO FUNDIDO,COM JUNTA ELASTIC | A,PARA SISTEMAS DE ESCOAMENTO FORCADO DE AGUA OU ESGOTO,COMP | REENDENDO CARGA E DESCARGA,ACERTO DE FUNDO DE VALA,COLOCACAO | NA VALA,MONTAGEM E REATERRO ATE A GERATRIZ SUPERIOR DO TUBO | CONSIDERANDO MATERIAL DA PROPRIA ESCAVACAO E TESTE HIDROSTA | TICO,EXCL.FORN.DO TUBO E JUNTA ELASTICA,COM DIAMETRO DE 50MM | M | 5.04
06.001.0501-0 | ASSENTAMENTO DE TUBULACAO DE FERRO FUNDIDO,COM JUNTA ELASTIC | A,PARA SISTEMAS DE ESCOAMENTO FORCADO DE AGUA OU ESGOTO,COMP | REENDENDO CARGA E DESCARGA,ACERTO DE FUNDO DE VALA,COLOCACAO | NA VALA,MONTAGEM E REATERRO ATE A GERATRIZ SUPERIOR DO TUBO | CONSIDERANDO O MATERIAL DA PROPRIA ESCAVACAO E TESTE HIDROS | TATICO,EXCL.FORN.TUBO E JUNTA ELAST.,C/DIAMETR.DE 75 OU 80MM | M | 9
06.001.0501-A | ASSENTAMENTO DE TUBULACAO DE FERRO FUNDIDO,COM JUNTA ELASTIC | A,PARA SISTEMAS DE ESCOAMENTO FORCADO DE AGUA OU ESGOTO,COMP | REENDENDO CARGA E DESCARGA,ACERTO DE FUNDO DE VALA,COLOCACAO | NA VALA,MONTAGEM E REATERRO ATE A GERATRIZ SUPERIOR DO TUBO | CONSIDERANDO O MATERIAL DA PROPRIA ESCAVACAO E TESTE HIDROS | TATICO,EXCL.FORN.TUBO E JUNTA ELAST.,C/DIAMETR.DE 75 OU 80MM | M | 8.16
06.001.0502-0 | ASSENTAMENTO DE TUBULACAO DE FERRO FUNDIDO,COM JUNTA ELASTIC | A,PARA SISTEMAS DE ESCOAMENTO FORCADO DE AGUA OU ESGOTO,COMP | REENDENDO CARGA E DESCARGA,ACERTO DE FUNDO DE VALA,COLOCACAO | NA VALA,MONTAGEM E REATERRO ATE A GERATRIZ SUPERIOR DO TUBO | CONSIDERANDO O MATERIAL DA PROPRIA ESCAVACAO E TESTE HIDROS | TATICO,EXCL.FORN.TUBO E JUNTA ELASTICA,COM DIAMETRO DE 100MM | M | 13.07
06.001.0502-A | ASSENTAMENTO DE TUBULACAO DE FERRO FUNDIDO,COM JUNTA ELASTIC | A,PARA SISTEMAS DE ESCOAMENTO FORCADO DE AGUA OU ESGOTO,COMP | REENDENDO CARGA E DESCARGA,ACERTO DE FUNDO DE VALA,COLOCACAO | NA VALA,MONTAGEM E REATERRO ATE A GERATRIZ SUPERIOR DO TUBO | CONSIDERANDO O MATERIAL DA PROPRIA ESCAVACAO E TESTE HIDROS | TATICO,EXCL.FORN.TUBO E JUNTA ELASTICA,COM DIAMETRO DE 100MM | M | 11.84
06.001.0503-0 | ASSENTAMENTO DE TUBULACAO DE FERRO FUNDIDO,COM JUNTA ELASTIC | A,PARA SISTEMAS DE ESCOAMENTO FORCADO DE AGUA OU ESGOTO,COMP | REENDENDO CARGA E DESCARGA,ACERTO DE FUNDO DE VALA,COLOCACAO | NA VALA,MONTAGEM E REATERRO ATE A GERATRIZ SUPERIOR DO TUBO | CONSIDERANDO O MATERIAL DA PROPRIA ESCAVACAO E TESTE HIDROS | TATICO,EXCL.FORN.TUBO E JUNTA ELASTICA,COM DIAMETRO DE 150MM | M | 21.36
06.001.0503-A | ASSENTAMENTO DE TUBULACAO DE FERRO FUNDIDO,COM JUNTA ELASTIC | A,PARA SISTEMAS DE ESCOAMENTO FORCADO DE AGUA OU ESGOTO,COMP | REENDENDO CARGA E DESCARGA,ACERTO DE FUNDO DE VALA,COLOCACAO | NA VALA,MONTAGEM E REATERRO ATE A GERATRIZ SUPERIOR DO TUBO | CONSIDERANDO O MATERIAL DA PROPRIA ESCAVACAO E TESTE HIDROS | TATICO,EXCL.FORN.TUBO E JUNTA ELASTICA,COM DIAMETRO DE 150MM | M | 19.33
06.001.0504-0 | ASSENTAMENTO DE TUBULACAO DE FERRO FUNDIDO,COM JUNTA ELASTIC | A,PARA SISTEMAS DE ESCOAMENTO FORCADO DE AGUA OU ESGOTO,COMP | REENDENDO CARGA E DESCARGA,ACERTO DE FUNDO DE VALA,COLOCACAO | NA VALA,MONTAGEM E REATERRO ATE A GERATRIZ SUPERIOR DO TUBO | CONSIDERANDO O MATERIAL DA PROPRIA ESCAVACAO E TESTE HIDROS | TATICO,EXCL.FORN.TUBO E JUNTA ELASTICA,COM DIAMETRO DE 200MM | M | 31.97
06.001.0504-A | ASSENTAMENTO DE TUBULACAO DE FERRO FUNDIDO,COM JUNTA ELASTIC | A,PARA SISTEMAS DE ESCOAMENTO FORCADO DE AGUA OU ESGOTO,COMP | REENDENDO CARGA E DESCARGA,ACERTO DE FUNDO DE VALA,COLOCACAO | NA VALA,MONTAGEM E REATERRO ATE A GERATRIZ SUPERIOR DO TUBO | CONSIDERANDO O MATERIAL DA PROPRIA ESCAVACAO E TESTE HIDROS | TATICO,EXCL.FORN.TUBO E JUNTA ELASTICA,COM DIAMETRO DE 200MM | M | 28.91
06.001.0505-0 | ASSENTAMENTO DE TUBULACAO DE FERRO FUNDIDO,COM JUNTA ELASTIC | A,PARA SISTEMAS DE ESCOAMENTO FORCADO DE AGUA OU ESGOTO,COMP | REENDENDO CARGA E DESCARGA,ACERTO DE FUNDO DE VALA,COLOCACAO | NA VALA,MONTAGEM E REATERRO ATE A GERATRIZ SUPERIOR DO TUBO | CONSIDERANDO O MATERIAL DA PROPRIA ESCAVACAO E TESTE HIDROS | TATICO,EXCL.FORN.TUBO E JUNTA ELASTICA,COM DIAMETRO DE 250MM | M | 41.65
06.001.0505-A | ASSENTAMENTO DE TUBULACAO DE FERRO FUNDIDO,COM JUNTA ELASTIC | A,PARA SISTEMAS DE ESCOAMENTO FORCADO DE AGUA OU ESGOTO,COMP | REENDENDO CARGA E DESCARGA,ACERTO DE FUNDO DE VALA,COLOCACAO | NA VALA,MONTAGEM E REATERRO ATE A GERATRIZ SUPERIOR DO TUBO | CONSIDERANDO O MATERIAL DA PROPRIA ESCAVACAO E TESTE HIDROS | TATICO,EXCL.FORN.TUBO E JUNTA ELASTICA,COM DIAMETRO DE 250MM | M | 37.67
06.001.0506-0 | ASSENTAMENTO DE TUBULACAO DE FERRO FUNDIDO,COM JUNTA ELASTIC | A,PARA SISTEMAS DE ESCOAMENTO FORCADO DE AGUA OU ESGOTO,COMP | REENDENDO CARGA E DESCARGA,ACERTO DE FUNDO DE VALA,COLOCACAO | NA VALA,MONTAGEM E REATERRO ATE A GERATRIZ SUPERIOR DO TUBO | CONSIDERANDO O MATERIAL DA PROPRIA ESCAVACAO E TESTE HIDROS | TATICO,EXCL.FORN.TUBO E JUNTA ELASTICA,COM DIAMETRO DE 300MM | M | 46.4
06.001.0506-A | ASSENTAMENTO DE TUBULACAO DE FERRO FUNDIDO,COM JUNTA ELASTIC | A,PARA SISTEMAS DE ESCOAMENTO FORCADO DE AGUA OU ESGOTO,COMP | REENDENDO CARGA E DESCARGA,ACERTO DE FUNDO DE VALA,COLOCACAO | NA VALA,MONTAGEM E REATERRO ATE A GERATRIZ SUPERIOR DO TUBO | CONSIDERANDO O MATERIAL DA PROPRIA ESCAVACAO E TESTE HIDROS | TATICO,EXCL.FORN.TUBO E JUNTA ELASTICA,COM DIAMETRO DE 300MM | M | 42.48
06.001.0507-0 | ASSENTAMENTO DE TUBULACAO DE FERRO FUNDIDO,COM JUNTA ELASTIC | A,PARA SISTEMAS DE ESCOAMENTO FORCADO DE AGUA OU ESGOTO,COMP | REENDENDO CARGA E DESCARGA,ACERTO DE FUNDO DE VALA,COLOCACAO | NA VALA,MONTAGEM E REATERRO ATE A GERATRIZ SUPERIOR DO TUBO | CONSIDERANDO O MATERIAL DA PROPRIA ESCAVACAO E TESTE HIDROS | TATICO,EXCL.FORN.TUBO E JUNTA ELASTICA,COM DIAMETRO DE 350MM | M | 53.79
06.001.0507-A | ASSENTAMENTO DE TUBULACAO DE FERRO FUNDIDO,COM JUNTA ELASTIC | A,PARA SISTEMAS DE ESCOAMENTO FORCADO DE AGUA OU ESGOTO,COMP | REENDENDO CARGA E DESCARGA,ACERTO DE FUNDO DE VALA,COLOCACAO | NA VALA,MONTAGEM E REATERRO ATE A GERATRIZ SUPERIOR DO TUBO | CONSIDERANDO O MATERIAL DA PROPRIA ESCAVACAO E TESTE HIDROS | TATICO,EXCL.FORN.TUBO E JUNTA ELASTICA,COM DIAMETRO DE 350MM | M | 49.25
06.001.0508-0 | ASSENTAMENTO DE TUBULACAO DE FERRO FUNDIDO,COM JUNTA ELASTIC | A,PARA SISTEMAS DE ESCOAMENTO FORCADO DE AGUA OU ESGOTO,COMP | REENDENDO CARGA E DESCARGA,ACERTO DE FUNDO DE VALA,COLOCACAO | NA VALA,MONTAGEM E REATERRO ATE A GERATRIZ SUPERIOR DO TUBO | CONSIDERANDO O MATERIAL DA PROPRIA ESCAVACAO E TESTE HIDROS | TATICO,EXCL.FORN.TUBO E JUNTA ELASTICA,COM DIAMETRO DE 400MM | M | 62.8
06.001.0508-A | ASSENTAMENTO DE TUBULACAO DE FERRO FUNDIDO,COM JUNTA ELASTIC | A,PARA SISTEMAS DE ESCOAMENTO FORCADO DE AGUA OU ESGOTO,COMP | REENDENDO CARGA E DESCARGA,ACERTO DE FUNDO DE VALA,COLOCACAO | NA VALA,MONTAGEM E REATERRO ATE A GERATRIZ SUPERIOR DO TUBO | CONSIDERANDO O MATERIAL DA PROPRIA ESCAVACAO E TESTE HIDROS | TATICO,EXCL.FORN.TUBO E JUNTA ELASTICA,COM DIAMETRO DE 400MM | M | 57.5
06.001.0509-0 | ASSENTAMENTO DE TUBULACAO DE FERRO FUNDIDO,COM JUNTA ELASTIC | A,PARA SISTEMAS DE ESCOAMENTO FORCADO DE AGUA OU ESGOTO,COMP | REENDENDO CARGA E DESCARGA,ACERTO DE FUNDO DE VALA,COLOCACAO | NA VALA,MONTAGEM E REATERRO ATE A GERATRIZ SUPERIOR DO TUBO | CONSIDERANDO O MATERIAL DA PROPRIA ESCAVACAO E TESTE HIDROS | TATICO,EXCL.FORN.TUBO E JUNTA ELASTICA,COM DIAMETRO DE 450MM | M | 79.47
06.001.0509-A | ASSENTAMENTO DE TUBULACAO DE FERRO FUNDIDO,COM JUNTA ELASTIC | A,PARA SISTEMAS DE ESCOAMENTO FORCADO DE AGUA OU ESGOTO,COMP | REENDENDO CARGA E DESCARGA,ACERTO DE FUNDO DE VALA,COLOCACAO | NA VALA,MONTAGEM E REATERRO ATE A GERATRIZ SUPERIOR DO TUBO | CONSIDERANDO O MATERIAL DA PROPRIA ESCAVACAO E TESTE HIDROS | TATICO,EXCL.FORN.TUBO E JUNTA ELASTICA,COM DIAMETRO DE 450MM | M | 73.29
06.001.0510-0 | ASSENTAMENTO DE TUBULACAO DE FERRO FUNDIDO,COM JUNTA ELASTIC | A,PARA SISTEMAS DE ESCOAMENTO FORCADO DE AGUA OU ESGOTO,COMP | REENDENDO CARGA E DESCARGA,ACERTO DE FUNDO DE VALA,COLOCACAO | NA VALA,MONTAGEM E REATERRO ATE A GERATRIZ SUPERIOR DO TUBO | CONSIDERANDO O MATERIAL DA PROPRIA ESCAVACAO E TESTE HIDROS | TATICO,EXCL.FORN.TUBO E JUNTA ELASTICA,COM DIAMETRO DE 500MM | M | 80.07
06.001.0510-A | ASSENTAMENTO DE TUBULACAO DE FERRO FUNDIDO,COM JUNTA ELASTIC | A,PARA SISTEMAS DE ESCOAMENTO FORCADO DE AGUA OU ESGOTO,COMP | REENDENDO CARGA E DESCARGA,ACERTO DE FUNDO DE VALA,COLOCACAO | NA VALA,MONTAGEM E REATERRO ATE A GERATRIZ SUPERIOR DO TUBO | CONSIDERANDO O MATERIAL DA PROPRIA ESCAVACAO E TESTE HIDROS | TATICO,EXCL.FORN.TUBO E JUNTA ELASTICA,COM DIAMETRO DE 500MM | M | 73.34
06.001.0511-0 | ASSENTAMENTO DE TUBULACAO DE FERRO FUNDIDO,COM JUNTA ELASTIC | A,PARA SISTEMAS DE ESCOAMENTO FORCADO DE AGUA OU ESGOTO,COMP | REENDENDO CARGA E DESCARGA,ACERTO DE FUNDO DE VALA,COLOCACAO | NA VALA,MONTAGEM E REATERRO ATE A GERATRIZ SUPERIOR DO TUBO | CONSIDERANDO O MATERIAL DA PROPRIA ESCAVACAO E TESTE HIDROS | TATICO,EXCL.FORN.TUBO E JUNTA ELASTICA,COM DIAMETRO DE 600MM | M | 98.06
06.001.0511-A | ASSENTAMENTO DE TUBULACAO DE FERRO FUNDIDO,COM JUNTA ELASTIC | A,PARA SISTEMAS DE ESCOAMENTO FORCADO DE AGUA OU ESGOTO,COMP | REENDENDO CARGA E DESCARGA,ACERTO DE FUNDO DE VALA,COLOCACAO | NA VALA,MONTAGEM E REATERRO ATE A GERATRIZ SUPERIOR DO TUBO | CONSIDERANDO O MATERIAL DA PROPRIA ESCAVACAO E TESTE HIDROS | TATICO,EXCL.FORN.TUBO E JUNTA ELASTICA,COM DIAMETRO DE 600MM | M | 89.85
06.001.0512-0 | ASSENTAMENTO DE TUBULACAO DE FERRO FUNDIDO,COM JUNTA ELASTIC | A,PARA SISTEMAS DE ESCOAMENTO FORCADO DE AGUA OU ESGOTO,COMP | REENDENDO CARGA E DESCARGA,ACERTO DE FUNDO DE VALA,COLOCACAO | NA VALA,MONTAGEM E REATERRO ATE A GERATRIZ SUPERIOR DO TUBO | CONSIDERANDO O MATERIAL DA PROPRIA ESCAVACAO E TESTE HIDROS | TATICO,EXCL.FORN.TUBO E JUNTA ELASTICA,COM DIAMETRO DE 700MM | M | 157.24
06.001.0512-A | ASSENTAMENTO DE TUBULACAO DE FERRO FUNDIDO,COM JUNTA ELASTIC | A,PARA SISTEMAS DE ESCOAMENTO FORCADO DE AGUA OU ESGOTO,COMP | REENDENDO CARGA E DESCARGA,ACERTO DE FUNDO DE VALA,COLOCACAO | NA VALA,MONTAGEM E REATERRO ATE A GERATRIZ SUPERIOR DO TUBO | CONSIDERANDO O MATERIAL DA PROPRIA ESCAVACAO E TESTE HIDROS | TATICO,EXCL.FORN.TUBO E JUNTA ELASTICA,COM DIAMETRO DE 700MM | M | 147.79
06.001.0513-0 | ASSENTAMENTO DE TUBULACAO DE FERRO FUNDIDO,COM JUNTA ELASTIC | A,PARA SISTEMAS DE ESCOAMENTO FORCADO DE AGUA OU ESGOTO,COMP | REENDENDO CARGA E DESCARGA,ACERTO DE FUNDO DE VALA,COLOCACAO | NA VALA,MONTAGEM E REATERRO ATE A GERATRIZ SUPERIOR DO TUBO | CONSIDERANDO O MATERIAL DA PROPRIA ESCAVACAO E TESTE HIDROS | TATICO,EXCL.FORN.TUBO E JUNTA ELASTICA,COM DIAMETRO DE 800MM | M | 187.2
06.001.0513-A | ASSENTAMENTO DE TUBULACAO DE FERRO FUNDIDO,COM JUNTA ELASTIC | A,PARA SISTEMAS DE ESCOAMENTO FORCADO DE AGUA OU ESGOTO,COMP | REENDENDO CARGA E DESCARGA,ACERTO DE FUNDO DE VALA,COLOCACAO | NA VALA,MONTAGEM E REATERRO ATE A GERATRIZ SUPERIOR DO TUBO | CONSIDERANDO O MATERIAL DA PROPRIA ESCAVACAO E TESTE HIDROS | TATICO,EXCL.FORN.TUBO E JUNTA ELASTICA,COM DIAMETRO DE 800MM | M | 176.02
06.001.0514-0 | ASSENTAMENTO DE TUBULACAO DE FERRO FUNDIDO,COM JUNTA ELASTIC | A,PARA SISTEMAS DE ESCOAMENTO FORCADO DE AGUA OU ESGOTO,COMP | REENDENDO CARGA E DESCARGA,ACERTO DE FUNDO DE VALA,COLOCACAO | NA VALA,MONTAGEM E REATERRO ATE A GERATRIZ SUPERIOR DO TUBO | CONSIDERANDO O MATERIAL DA PROPRIA ESCAVACAO E TESTE HIDROS | TATICO,EXCL.FORN.TUBO E JUNTA ELASTICA,COM DIAMETRO DE 900MM | M | 224.41
06.001.0514-A | ASSENTAMENTO DE TUBULACAO DE FERRO FUNDIDO,COM JUNTA ELASTIC | A,PARA SISTEMAS DE ESCOAMENTO FORCADO DE AGUA OU ESGOTO,COMP | REENDENDO CARGA E DESCARGA,ACERTO DE FUNDO DE VALA,COLOCACAO | NA VALA,MONTAGEM E REATERRO ATE A GERATRIZ SUPERIOR DO TUBO | CONSIDERANDO O MATERIAL DA PROPRIA ESCAVACAO E TESTE HIDROS | TATICO,EXCL.FORN.TUBO E JUNTA ELASTICA,COM DIAMETRO DE 900MM | M | 211.19
06.001.0515-0 | ASSENTAMENTO DE TUBULACAO DE FERRO FUNDIDO,COM JUNTA ELASTIC | A,PARA SISTEMAS DE ESCOAMENTO FORCADO DE AGUA OU ESGOTO,COMP | REENDENDO CARGA E DESCARGA,ACERTO DE FUNDO DE VALA,COLOCACAO | NA VALA,MONTAGEM E REATERRO ATE A GERATRIZ SUPERIOR DO TUBO | CONSIDERANDO O MATERIAL DA PROPRIA ESCAVACAO E TESTE HIDROS | TATICO,EXCL.FORN.TUBO E JUNTA ELASTICA,C/DIAMETRO DE 1000MM | M | 261.89
06.001.0515-A | ASSENTAMENTO DE TUBULACAO DE FERRO FUNDIDO,COM JUNTA ELASTIC | A,PARA SISTEMAS DE ESCOAMENTO FORCADO DE AGUA OU ESGOTO,COMP | REENDENDO CARGA E DESCARGA,ACERTO DE FUNDO DE VALA,COLOCACAO | NA VALA,MONTAGEM E REATERRO ATE A GERATRIZ SUPERIOR DO TUBO | CONSIDERANDO O MATERIAL DA PROPRIA ESCAVACAO E TESTE HIDROS | TATICO,EXCL.FORN.TUBO E JUNTA ELASTICA,C/DIAMETRO DE 1000MM | M | 246.6
06.001.0516-0 | ASSENTAMENTO DE TUBULACAO DE FERRO FUNDIDO,COM JUNTA ELASTIC | A,PARA SISTEMAS DE ESCOAMENTO FORCADO DE AGUA OU ESGOTO,COMP | REENDENDO CARGA E DESCARGA,ACERTO DE FUNDO DE VALA,COLOCACAO | NA VALA,MONTAGEM E REATERRO ATE A GERATRIZ SUPERIOR DO TUBO | CONSIDERANDO O MATERIAL DA PROPRIA ESCAVACAO E TESTE HIDROS | TATICO,EXCL.FORN.TUBO E JUNTA ELASTICA,C/DIAMETRO DE 1200MM | M | 325.32
06.001.0516-A | ASSENTAMENTO DE TUBULACAO DE FERRO FUNDIDO,COM JUNTA ELASTIC | A,PARA SISTEMAS DE ESCOAMENTO FORCADO DE AGUA OU ESGOTO,COMP | REENDENDO CARGA E DESCARGA,ACERTO DE FUNDO DE VALA,COLOCACAO | NA VALA,MONTAGEM E REATERRO ATE A GERATRIZ SUPERIOR DO TUBO | CONSIDERANDO O MATERIAL DA PROPRIA ESCAVACAO E TESTE HIDROS | TATICO,EXCL.FORN.TUBO E JUNTA ELASTICA,C/DIAMETRO DE 1200MM | M | 306.33
06.001.0550-0 | ASSENTAMENTO DE TUBULACAO DE FERRO FUNDIDO,COM JUNTA ELASTIC | A,INSTALACAO AEREA,PARA SISTEMAS DE ESCOAMENTO FORCADO DE AG | UA OU ESGOTO,COMPREENDENDO CARGA E DESCARGA,MONTAGEM SOBRE A | POIOS EXISTENTES E TESTE HIDROSTATICO,EXCLUSIVE FORNECIMENTO | DO TUBO E JUNTA ELASTICA,COM DIAMETRO DE 50MM |  | M | 3.77
06.001.0550-A | ASSENTAMENTO DE TUBULACAO DE FERRO FUNDIDO,COM JUNTA ELASTIC | A,INSTALACAO AEREA,PARA SISTEMAS DE ESCOAMENTO FORCADO DE AG | UA OU ESGOTO,COMPREENDENDO CARGA E DESCARGA,MONTAGEM SOBRE A | POIOS EXISTENTES E TESTE HIDROSTATICO,EXCLUSIVE FORNECIMENTO | DO TUBO E JUNTA ELASTICA,COM DIAMETRO DE 50MM |  | M | 3.43
06.001.0551-0 | ASSENTAMENTO DE TUBULACAO DE FERRO FUNDIDO,COM JUNTA ELASTIC | A,INSTALACAO AEREA,PARA SISTEMAS DE ESCOAMENTO FORCADO DE AG | UA OU ESGOTO,COMPREENDENDO CARGA E DESCARGA,MONTAGEM SOBRE A | POIOS EXISTENTES E TESTE HIDROSTATICO,EXCLUSIVE FORNECIMENTO | DO TUBO E JUNTA ELASTICA,COM DIAMETRO DE 75 OU 80MM |  | M | 6.14
06.001.0551-A | ASSENTAMENTO DE TUBULACAO DE FERRO FUNDIDO,COM JUNTA ELASTIC | A,INSTALACAO AEREA,PARA SISTEMAS DE ESCOAMENTO FORCADO DE AG | UA OU ESGOTO,COMPREENDENDO CARGA E DESCARGA,MONTAGEM SOBRE A | POIOS EXISTENTES E TESTE HIDROSTATICO,EXCLUSIVE FORNECIMENTO | DO TUBO E JUNTA ELASTICA,COM DIAMETRO DE 75 OU 80MM |  | M | 5.58
06.001.0552-0 | ASSENTAMENTO DE TUBULACAO DE FERRO FUNDIDO,COM JUNTA ELASTIC | A,INSTALACAO AEREA,PARA SISTEMAS DE ESCOAMENTO FORCADO DE AG | UA OU ESGOTO,COMPREENDENDO CARGA E DESCARGA,MONTAGEM SOBRE A | POIOS EXISTENTES E TESTE HIDROSTATICO,EXCLUSIVE FORNECIMENTO | DO TUBO E JUNTA ELASTICA,COM DIAMETRO DE 100MM |  | M | 9.06
06.001.0552-A | ASSENTAMENTO DE TUBULACAO DE FERRO FUNDIDO,COM JUNTA ELASTIC | A,INSTALACAO AEREA,PARA SISTEMAS DE ESCOAMENTO FORCADO DE AG | UA OU ESGOTO,COMPREENDENDO CARGA E DESCARGA,MONTAGEM SOBRE A | POIOS EXISTENTES E TESTE HIDROSTATICO,EXCLUSIVE FORNECIMENTO | DO TUBO E JUNTA ELASTICA,COM DIAMETRO DE 100MM |  | M | 8.23
06.001.0553-0 | ASSENTAMENTO DE TUBULACAO DE FERRO FUNDIDO,COM JUNTA ELASTIC | A,INSTALACAO AEREA,PARA SISTEMAS DE ESCOAMENTO FORCADO DE AG | UA OU ESGOTO,COMPREENDENDO CARGA E DESCARGA,MONTAGEM SOBRE A | POIOS EXISTENTES E TESTE HIDROSTATICO,EXCLUSIVE FORNECIMENTO | DO TUBO E JUNTA ELASTICA,COM DIAMETRO DE 150MM |  | M | 15.02
06.001.0553-A | ASSENTAMENTO DE TUBULACAO DE FERRO FUNDIDO,COM JUNTA ELASTIC | A,INSTALACAO AEREA,PARA SISTEMAS DE ESCOAMENTO FORCADO DE AG | UA OU ESGOTO,COMPREENDENDO CARGA E DESCARGA,MONTAGEM SOBRE A | POIOS EXISTENTES E TESTE HIDROSTATICO,EXCLUSIVE FORNECIMENTO | DO TUBO E JUNTA ELASTICA,COM DIAMETRO DE 150MM |  | M | 13.63
06.001.0554-0 | ASSENTAMENTO DE TUBULACAO DE FERRO FUNDIDO,COM JUNTA ESLASTC | A,INSTALACAO AEREA,PARA SISTEMAS DE ESCOAMENTO FORCADO DE AG | UA OU ESGOTO,COMPREENDENDO CARGA E DESCARGA,MONTAGEM SOBRE A | POIOS EXISTENTES E TESTE HIDROSTATICO,EXCLUSIVE FORNECIMENTO | DO TUBO E JUNTA ELASTICA,COM DIAMETRO DE 200MM |  | M | 22.86
06.001.0554-A | ASSENTAMENTO DE TUBULACAO DE FERRO FUNDIDO,COM JUNTA ESLASTC | A,INSTALACAO AEREA,PARA SISTEMAS DE ESCOAMENTO FORCADO DE AG | UA OU ESGOTO,COMPREENDENDO CARGA E DESCARGA,MONTAGEM SOBRE A | POIOS EXISTENTES E TESTE HIDROSTATICO,EXCLUSIVE FORNECIMENTO | DO TUBO E JUNTA ELASTICA,COM DIAMETRO DE 200MM |  | M | 20.72
06.001.0555-0 | ASSENTAMENTO DE TUBULACAO DE FERRO FUNDIDO,COM JUNTA ELASTIC | A,INSTALACAO AEREA,PARA SISTEMAS DE ESCOAMENTO FORCADO DE AG | UA OU ESGOTO,COMPREENDENDO CARGA E DESCARGA,MONTAGEM SOBRE A | POIOS EXISTENTES E TESTE HIDROSTATICO,EXCLUSIVE FORNECIMENTO | DO TUBO E JUNTA ELASTICA,COM DIAMETRO DE 250MM |  | M | 29.99
06.001.0555-A | ASSENTAMENTO DE TUBULACAO DE FERRO FUNDIDO,COM JUNTA ELASTIC | A,INSTALACAO AEREA,PARA SISTEMAS DE ESCOAMENTO FORCADO DE AG | UA OU ESGOTO,COMPREENDENDO CARGA E DESCARGA,MONTAGEM SOBRE A | POIOS EXISTENTES E TESTE HIDROSTATICO,EXCLUSIVE FORNECIMENTO | DO TUBO E JUNTA ELASTICA,COM DIAMETRO DE 250MM |  | M | 27.18
06.001.0556-0 | ASSENTAMENTO DE TUBULACAO DE FERRO FUNDIDO,COM JUNTA ELASTIC | A,INSTALACAO AEREA,PARA SISTEMAS DE ESCOAMENTO FORCADO DE AG | UA OU ESGOTO,COMPREENDENDO CARGA E DESCARGA,MONTAGEM SOBRE A | POIOS EXISTENTES E TESTE HIDROSTATICO,EXCLUSIVE FORNECIMENTO | DO TUBO E JUNTA ELASTICA,COM DIAMETRO DE 300MM |  | M | 35.03
06.001.0556-A | ASSENTAMENTO DE TUBULACAO DE FERRO FUNDIDO,COM JUNTA ELASTIC | A,INSTALACAO AEREA,PARA SISTEMAS DE ESCOAMENTO FORCADO DE AG | UA OU ESGOTO,COMPREENDENDO CARGA E DESCARGA,MONTAGEM SOBRE A | POIOS EXISTENTES E TESTE HIDROSTATICO,EXCLUSIVE FORNECIMENTO | DO TUBO E JUNTA ELASTICA,COM DIAMETRO DE 300MM |  | M | 32.25
06.001.0557-0 | ASSENTAMENTO DE TUBULACAO DE FERRO FUNDIDO,COM JUNTA ELASTIC | A,INSTALACAO AEREA,PARA SISTEMAS DE ESCOAMENTO FORCADO DE AG | UA OU ESGOTO,COMPREENDENDO CARGA E DESCARGA,MONTAGEM SOBRE A | POIOS EXISTENTES E TESTE HIDROSTATICO,EXCLUSIVE FORNECIMENTO | DO TUBO E JUNTA ELASTICA,COM DIAMETRO DE 350MM |  | M | 41.35
06.001.0557-A | ASSENTAMENTO DE TUBULACAO DE FERRO FUNDIDO,COM JUNTA ELASTIC | A,INSTALACAO AEREA,PARA SISTEMAS DE ESCOAMENTO FORCADO DE AG | UA OU ESGOTO,COMPREENDENDO CARGA E DESCARGA,MONTAGEM SOBRE A | POIOS EXISTENTES E TESTE HIDROSTATICO,EXCLUSIVE FORNECIMENTO | DO TUBO E JUNTA ELASTICA,COM DIAMETRO DE 350MM |  | M | 38.07
06.001.0558-0 | ASSENTAMENTO DE TUBULACAO DE FERRO FUNDIDO,COM JUNTA ELASTIC | A,INSTALACAO AEREA,PARA SISTEMAS DE ESCOAMENTO FORCADO DE AG | UA OU ESGOTO,COMPREENDENDO CARGA E DESCARGA,MONTAGEM SOBRE A | POIOS EXISTENTES E TESTE HIDROSTATICO,EXCLUSIVE FORNECIMENTO | DO TUBO E JUNTA ELASTICA,COM DIAMETRO DE 400MM |  | M | 47.65
06.001.0558-A | ASSENTAMENTO DE TUBULACAO DE FERRO FUNDIDO,COM JUNTA ELASTIC | A,INSTALACAO AEREA,PARA SISTEMAS DE ESCOAMENTO FORCADO DE AG | UA OU ESGOTO,COMPREENDENDO CARGA E DESCARGA,MONTAGEM SOBRE A | POIOS EXISTENTES E TESTE HIDROSTATICO,EXCLUSIVE FORNECIMENTO | DO TUBO E JUNTA ELASTICA,COM DIAMETRO DE 400MM |  | M | 43.87
06.001.0559-0 | ASSENTAMENTO DE TUBULACAO DE FERRO FUNDIDO,COM JUNTA ELASTIC | A,INSTALACAO AEREA,PARA SISTEMAS DE ESCOAMENTO FORCADO DE AG | UA OU ESGOTO,COMPREENDENDO CARGA E DESCARGA,MONTAGEM SOBRE A | POIOS EXISTENTES E TESTE HIDROSTATICO,EXCLUSIVE FORNECIMENTO | DO TUBO E JUNTA ELASTICA,COM DIAMETRO DE 450MM |  | M | 54.39
06.001.0559-A | ASSENTAMENTO DE TUBULACAO DE FERRO FUNDIDO,COM JUNTA ELASTIC | A,INSTALACAO AEREA,PARA SISTEMAS DE ESCOAMENTO FORCADO DE AG | UA OU ESGOTO,COMPREENDENDO CARGA E DESCARGA,MONTAGEM SOBRE A | POIOS EXISTENTES E TESTE HIDROSTATICO,EXCLUSIVE FORNECIMENTO | DO TUBO E JUNTA ELASTICA,COM DIAMETRO DE 450MM |  | M | 50.08
06.001.0560-0 | ASSENTAMENTO DE TUBULACAO DE FERRO FUNDIDO,COM JUNTA ELASTIC | A,INSTALACAO AEREA,PARA SISTEMAS DE ESCOAMENTO FORCADO DE AG | UA OU ESGOTO,COMPREENDENDO CARGA E DESCARGA,MONTAGEM SOBRE A | POIOS EXISTENTES E TESTE HIDROSTATICO,EXCLUSIVE FORNECIMENTO | DO TUBO E JUNTA ELASTICA,COM DIAMETRO DE 500MM |  | M | 61.12
06.001.0560-A | ASSENTAMENTO DE TUBULACAO DE FERRO FUNDIDO,COM JUNTA ELASTIC | A,INSTALACAO AEREA,PARA SISTEMAS DE ESCOAMENTO FORCADO DE AG | UA OU ESGOTO,COMPREENDENDO CARGA E DESCARGA,MONTAGEM SOBRE A | POIOS EXISTENTES E TESTE HIDROSTATICO,EXCLUSIVE FORNECIMENTO | DO TUBO E JUNTA ELASTICA,COM DIAMETRO DE 500MM |  | M | 56.3
06.001.0561-0 | ASSENTAMENTO DE TUBULACAO DE FERRO FUNDIDO,COM JUNTA ELASTIC | A,INSTALACAO AEREA,PARA SISTEMAS DE ESCOAMENTO FORCADO DE AG | UA OU ESGOTO,COMPREENDENDO CARGA E DESCARGA,MONTAGEM SOBRE A | POIOS EXISTENTES E TESTE HIDROSTATICO,EXCLUSIVE FORNECIMENTO | DO TUBO E JUNTA ELASTICA,COM DIAMETRO DE 600MM |  | M | 75.34
06.001.0561-A | ASSENTAMENTO DE TUBULACAO DE FERRO FUNDIDO,COM JUNTA ELASTIC | A,INSTALACAO AEREA,PARA SISTEMAS DE ESCOAMENTO FORCADO DE AG | UA OU ESGOTO,COMPREENDENDO CARGA E DESCARGA,MONTAGEM SOBRE A | POIOS EXISTENTES E TESTE HIDROSTATICO,EXCLUSIVE FORNECIMENTO | DO TUBO E JUNTA ELASTICA,COM DIAMETRO DE 600MM |  | M | 69.4
06.001.0562-0 | ASSENTAMENTO DE TUBULACAO DE FERRO FUNDIDO,COM JUNTA ELASTIC | A,INSTALACAO AEREA,PARA SISTEMAS DE ESCOAMENTO FORCADO DE AG | UA OU ESGOTO,COMPREENDENDO CARGA E DESCARGA,MONTAGEM SOBRE A | POIOS EXISTENTES E TESTE HIDROSTATICO,EXCLUSIVE FORNECIMENTO | DO TUBO E JUNTA ELASTICA,COM DIAMETRO DE 700MM |  | M | 130.05
06.001.0562-A | ASSENTAMENTO DE TUBULACAO DE FERRO FUNDIDO,COM JUNTA ELASTIC | A,INSTALACAO AEREA,PARA SISTEMAS DE ESCOAMENTO FORCADO DE AG | UA OU ESGOTO,COMPREENDENDO CARGA E DESCARGA,MONTAGEM SOBRE A | POIOS EXISTENTES E TESTE HIDROSTATICO,EXCLUSIVE FORNECIMENTO | DO TUBO E JUNTA ELASTICA,COM DIAMETRO DE 700MM |  | M | 123.33
06.001.0563-0 | ASSENTAMENTO DE TUBULACAO DE FERRO FUNDIDO,COM JUNTA ELASTIC | A,INSTALACAO AEREA,PARA SISTEMAS DE ESCOAMENTO FORCADO DE AG | UA OU ESGOTO,COMPREENDENDO CARGA E DESCARGA,MONTAGEM SOBRE A | POIOS EXISTENTES E TESTE HIDROSTATICO,EXCLUSIVE FORNECIMENTO | DO TUBO E JUNTA ELASTICA,COM DIAMETRO DE 800MM |  | M | 156.01
06.001.0563-A | ASSENTAMENTO DE TUBULACAO DE FERRO FUNDIDO,COM JUNTA ELASTIC | A,INSTALACAO AEREA,PARA SISTEMAS DE ESCOAMENTO FORCADO DE AG | UA OU ESGOTO,COMPREENDENDO CARGA E DESCARGA,MONTAGEM SOBRE A | POIOS EXISTENTES E TESTE HIDROSTATICO,EXCLUSIVE FORNECIMENTO | DO TUBO E JUNTA ELASTICA,COM DIAMETRO DE 800MM |  | M | 147.96
06.001.0564-0 | ASSENTAMENTO DE TUBULACAO DE FERRO FUNDIDO,COM JUNTA ELASTIC | A,INSTALACAO AEREA,PARA SISTEMAS DE ESCOAMENTO FORCADO DE AG | UA OU ESGOTO,COMPREENDENDO CARGA E DESCARGA,MONTAGEM SOBRE A | POIOS EXISTENTES E TESTE HIDROSTATICO,EXCLUSIVE FORNECIMENTO | DO TUBO E JUNTA ELASTICA,COM DIAMETRO DE 900MM |  | M | 188.56
06.001.0564-A | ASSENTAMENTO DE TUBULACAO DE FERRO FUNDIDO,COM JUNTA ELASTIC | A,INSTALACAO AEREA,PARA SISTEMAS DE ESCOAMENTO FORCADO DE AG | UA OU ESGOTO,COMPREENDENDO CARGA E DESCARGA,MONTAGEM SOBRE A | POIOS EXISTENTES E TESTE HIDROSTATICO,EXCLUSIVE FORNECIMENTO | DO TUBO E JUNTA ELASTICA,COM DIAMETRO DE 900MM |  | M | 178.94
06.001.0565-0 | ASSENTAMENTO DE TUBULACAO DE FERRO FUNDIDO,COM JUNTA ELASTIC | A,INSTALACAO AEREA,PARA SISTEMAS DE ESCOAMENTO FORCADO DE AG | UA OU ESGOTO,COMPREENDENDO CARGA E DESCARGA,MONTAGEM SOBRE A | POIOS EXISTENTES E TESTE HIDROSTATICO,EXCLUSIVE FORNECIMENTO | DO TUBO E JUNTA ELASTICA,COM DIAMETRO DE 1000MMM |  | M | 221.37
06.001.0565-A | ASSENTAMENTO DE TUBULACAO DE FERRO FUNDIDO,COM JUNTA ELASTIC | A,INSTALACAO AEREA,PARA SISTEMAS DE ESCOAMENTO FORCADO DE AG | UA OU ESGOTO,COMPREENDENDO CARGA E DESCARGA,MONTAGEM SOBRE A | POIOS EXISTENTES E TESTE HIDROSTATICO,EXCLUSIVE FORNECIMENTO | DO TUBO E JUNTA ELASTICA,COM DIAMETRO DE 1000MMM |  | M | 210.15
06.001.0566-0 | ASSENTAMENTO DE TUBULACAO DE FERRO FUNDIDO,COM JUNTA ELASTIC | A,INSTALACAO AEREA,PARA SISTEMAS DE ESCOAMENTO FORCADO DE AG | UA OU ESGOTO,COMPREENDENDO CARGA E DESCARGA,MONTAGEM SOBRE A | POIOS EXISTENTES E TESTE HIDROSTATICO,EXCLUSIVE FORNECIMENTO | DO TUBO E JUNTA ELASTICA,COM DIAMETRO DE 1200MM |  | M | 276.35
06.001.0566-A | ASSENTAMENTO DE TUBULACAO DE FERRO FUNDIDO,COM JUNTA ELASTIC | A,INSTALACAO AEREA,PARA SISTEMAS DE ESCOAMENTO FORCADO DE AG | UA OU ESGOTO,COMPREENDENDO CARGA E DESCARGA,MONTAGEM SOBRE A | POIOS EXISTENTES E TESTE HIDROSTATICO,EXCLUSIVE FORNECIMENTO | DO TUBO E JUNTA ELASTICA,COM DIAMETRO DE 1200MM |  | M | 262.28
06.001.0630-0 | ASSENTAMENTO DE TUBULACAO DE FERRO FUNDIDO,COM JUNTA ELASTIC | A,PARA SISTEMAS DE ESCOAMENTO LIVRE DE AGUA OU ESGOTOS,COMPR | EENDENDO CARGA E DESCARGA,ACERTO DE FUNDO DE VALA,COLOCACAO | NA VALA,MONTAGEM E REATERRO ATE A GERATRIZ SUPERIOR DO TUBO | CONSIDERANDO MATERIAL DA PROPRIA ESCAVACAO,EXCLUSIVE FORNECI | MENTO DO TUBO E JUNTA ELASTICA,COM DIAMETRO DE 100MM | M | 12.7
06.001.0630-A | ASSENTAMENTO DE TUBULACAO DE FERRO FUNDIDO,COM JUNTA ELASTIC | A,PARA SISTEMAS DE ESCOAMENTO LIVRE DE AGUA OU ESGOTOS,COMPR | EENDENDO CARGA E DESCARGA,ACERTO DE FUNDO DE VALA,COLOCACAO | NA VALA,MONTAGEM E REATERRO ATE A GERATRIZ SUPERIOR DO TUBO | CONSIDERANDO MATERIAL DA PROPRIA ESCAVACAO,EXCLUSIVE FORNECI | MENTO DO TUBO E JUNTA ELASTICA,COM DIAMETRO DE 100MM | M | 11.48
06.001.0631-0 | ASSENTAMENTO DE TUBO DE FºFº,COM JUNTA ELASTICA,PARA SISTEMA | S DE ESCOAMENTO LIVRE DE AGUA OU ESGOTOS,COMPREENDENDO CARGA | E DESCARGA,ACERTO DE FUNDO DE VALA,COLOCACAO NA VALA,MONTAG | EM E REATERRO ATE A GERATRIZ SUPERIOR DO TUBO CONSIDERANDO O | MATERIAL DA PROPRIA ESCAVACAO,EXCLUSIVE FORNECIMENTO DO TUB | O E JUNTA ELASTICA,COM DIAMETRO DE 150MM | M | 20.94
06.001.0631-A | ASSENTAMENTO DE TUBO DE FºFº,COM JUNTA ELASTICA,PARA SISTEMA | S DE ESCOAMENTO LIVRE DE AGUA OU ESGOTOS,COMPREENDENDO CARGA | E DESCARGA,ACERTO DE FUNDO DE VALA,COLOCACAO NA VALA,MONTAG | EM E REATERRO ATE A GERATRIZ SUPERIOR DO TUBO CONSIDERANDO O | MATERIAL DA PROPRIA ESCAVACAO,EXCLUSIVE FORNECIMENTO DO TUB | O E JUNTA ELASTICA,COM DIAMETRO DE 150MM | M | 18.91
06.001.0632-0 | ASSENTAMENTO DE TUBO DE FºFº,COM JUNTA ELASTICA,PARA SISTEMA | S DE ESCOAMENTO LIVRE DE AGUA OU ESGOTOS,COMPREENDENDO CARGA | E DESCARGA,ACERTO DE FUNDO DE VALA,COLOCACAO NA VALA,MONTAG | EM E REATERRO ATE A GERATRIZ SUPERIOR DO TUBO CONSIDERANDO O | MATERIAL DA PROPRIA ESCAVACAO,EXCLUSIVE FORNECIMENTO DO TUBO | E JUNTA ELASTICA,COM DIAMETRO DE 200MM | M | 31.48
06.001.0632-A | ASSENTAMENTO DE TUBO DE FºFº,COM JUNTA ELASTICA,PARA SISTEMA | S DE ESCOAMENTO LIVRE DE AGUA OU ESGOTOS,COMPREENDENDO CARGA | E DESCARGA,ACERTO DE FUNDO DE VALA,COLOCACAO NA VALA,MONTAG | EM E REATERRO ATE A GERATRIZ SUPERIOR DO TUBO CONSIDERANDO O | MATERIAL DA PROPRIA ESCAVACAO,EXCLUSIVE FORNECIMENTO DO TUBO | E JUNTA ELASTICA,COM DIAMETRO DE 200MM | M | 28.43
06.001.0633-0 | ASSENTAMENTO DE TUBO DE FºFº,COM JUNTA ELASTICA,PARA SISTEMA | S DE ESCOAMENTO LIVRE DE AGUA OU ESGOTOS,COMPREENDENDO CARGA | E DESCARGA,ACERTO DE FUNDO DE VALA,COLOCACAO NA VALA,MONTAG | EM E REATERRO ATE A GERATRIZ SUPERIOR DO TUBO CONSIDERANDO O | MATERIAL DA PROPRIA ESCAVACAO,EXCLUSIVE FORNECIMENTO DO TUB | O E JUNTA ELASTICA,COM DIAMETRO DE 250MM | M | 41.05
06.001.0633-A | ASSENTAMENTO DE TUBO DE FºFº,COM JUNTA ELASTICA,PARA SISTEMA | S DE ESCOAMENTO LIVRE DE AGUA OU ESGOTOS,COMPREENDENDO CARGA | E DESCARGA,ACERTO DE FUNDO DE VALA,COLOCACAO NA VALA,MONTAG | EM E REATERRO ATE A GERATRIZ SUPERIOR DO TUBO CONSIDERANDO O | MATERIAL DA PROPRIA ESCAVACAO,EXCLUSIVE FORNECIMENTO DO TUB | O E JUNTA ELASTICA,COM DIAMETRO DE 250MM | M | 37.08
06.001.0634-0 | ASSENTAMENTO DE TUBO DE FºFº,COM JUNTA ELASTICA,PARA SISTEMA | S DE ESCOAMENTO LIVRE DE AGUA OU ESGOTOS,COMPREENDENDO CARGA | E DESCARGA,ACERTO DE FUNDO DE VALA,COLOCACAO NA VALA,MONTAG | EM E REATERRO ATE A GERATRIZ SUPERIOR DO TUBO CONSIDERANDO O | MATERIAL DA PROPRIA ESCAVACAO,EXCLUSIVE FORNECIMENTO DO TUB | O E JUNTA ELASTICA,COM DIAMETRO DE 300MM | M | 45.65
06.001.0634-A | ASSENTAMENTO DE TUBO DE FºFº,COM JUNTA ELASTICA,PARA SISTEMA | S DE ESCOAMENTO LIVRE DE AGUA OU ESGOTOS,COMPREENDENDO CARGA | E DESCARGA,ACERTO DE FUNDO DE VALA,COLOCACAO NA VALA,MONTAG | EM E REATERRO ATE A GERATRIZ SUPERIOR DO TUBO CONSIDERANDO O | MATERIAL DA PROPRIA ESCAVACAO,EXCLUSIVE FORNECIMENTO DO TUB | O E JUNTA ELASTICA,COM DIAMETRO DE 300MM | M | 41.73
06.001.0650-0 | DESCR1: ASSENTAMENTO DE CONEXOES DE FºFº,COM JUNTA ELASTICA,COM DIAM; DESCR2: ETRO DE 50MM,EXCLUSIVE CONEXOES E JUNTAS ELASTICAS.CUSTO POR; DESCR3: JUNTA | UN | 10.45
06.001.0650-A | DESCR1: ASSENTAMENTO DE CONEXOES DE FºFº,COM JUNTA ELASTICA,COM DIAM; DESCR2: ETRO DE 50MM,EXCLUSIVE CONEXOES E JUNTAS ELASTICAS.CUSTO POR; DESCR3: JUNTA | UN | 9.41
06.001.0651-0 | DESCR1: ASSENTAMENTO DE CONEXOES DE FºFº,COM JUNTA ELASTICA,COM DIAM; DESCR2: ETRO DE 75MM,EXCLUSIVE CONEXOES E JUNTAS ELASTICAS.CUSTO POR; DESCR3: JUNTA | UN | 15.68
06.001.0651-A | DESCR1: ASSENTAMENTO DE CONEXOES DE FºFº,COM JUNTA ELASTICA,COM DIAM; DESCR2: ETRO DE 75MM,EXCLUSIVE CONEXOES E JUNTAS ELASTICAS.CUSTO POR; DESCR3: JUNTA | UN | 14.11
06.001.0652-0 | DESCR1: ASSENTAMENTO DE CONEXOES DE FºFº,COM JUNTA ELASTICA,COM DIAM; DESCR2: ETRO DE 100MM,EXCLUSIVE CONEXOES E JUNTAS ELASTICAS.CUSTO PO; DESCR3: R JUNTA | UN | 20.91
06.001.0652-A | DESCR1: ASSENTAMENTO DE CONEXOES DE FºFº,COM JUNTA ELASTICA,COM DIAM; DESCR2: ETRO DE 100MM,EXCLUSIVE CONEXOES E JUNTAS ELASTICAS.CUSTO PO; DESCR3: R JUNTA | UN | 18.82
06.001.0653-0 | DESCR1: ASSENTAMENTO DE CONEXOES DE FºFº,COM JUNTA ELASTICA,COM DIAM; DESCR2: ETRO DE 150MM,EXCLUSIVE CONEXOES E JUNTAS ELASTICAS.CUSTO PO; DESCR3: R JUNTA | UN | 26.14
06.001.0653-A | DESCR1: ASSENTAMENTO DE CONEXOES DE FºFº,COM JUNTA ELASTICA,COM DIAM; DESCR2: ETRO DE 150MM,EXCLUSIVE CONEXOES E JUNTAS ELASTICAS.CUSTO PO; DESCR3: R JUNTA | UN | 23.52
06.001.0654-0 | DESCR1: ASSENTAMENTO DE CONEXOES DE FºFº,COM JUNTA ELASTICA,COM DIAM; DESCR2: ETRO DE 200MM,EXCLUSIVE CONEXOES E JUNTAS ELASTICAS.CUSTO PO; DESCR3: R JUNTA | UN | 31.37
06.001.0654-A | DESCR1: ASSENTAMENTO DE CONEXOES DE FºFº,COM JUNTA ELASTICA,COM DIAM; DESCR2: ETRO DE 200MM,EXCLUSIVE CONEXOES E JUNTAS ELASTICAS.CUSTO PO; DESCR3: R JUNTA | UN | 28.23
06.001.0655-0 | DESCR1: ASSENTAMENTO DE CONEXOES DE FºFº,COM JUNTA ELASTICA,COM DIAM; DESCR2: ETRO DE 250MM,EXCLUSIVE CONEXOES E JUNTAS ELASTICAS.CUSTO PO; DESCR3: R JUNTA | UN | 36.6
06.001.0655-A | DESCR1: ASSENTAMENTO DE CONEXOES DE FºFº,COM JUNTA ELASTICA,COM DIAM; DESCR2: ETRO DE 250MM,EXCLUSIVE CONEXOES E JUNTAS ELASTICAS.CUSTO PO; DESCR3: R JUNTA | UN | 32.93
06.001.0656-0 | DESCR1: ASSENTAMENTO DE CONEXOES DE FºFº,COM JUNTA ELASTICA,COM DIAM; DESCR2: ETRO DE 300MM,EXCLUSIVE CONEXOES E JUNTAS ELASTICAS.CUSTO PO; DESCR3: R JUNTA | UN | 41.83
06.001.0656-A | DESCR1: ASSENTAMENTO DE CONEXOES DE FºFº,COM JUNTA ELASTICA,COM DIAM; DESCR2: ETRO DE 300MM,EXCLUSIVE CONEXOES E JUNTAS ELASTICAS.CUSTO PO; DESCR3: R JUNTA | UN | 37.64
06.001.0657-0 | DESCR1: ASSENTAMENTO DE CONEXOES DE FºFº,COM JUNTA ELASTICA,COM DIAM; DESCR2: ETRO DE 350MM,EXCLUSIVE CONEXOES E JUNTAS ELASTICAS.CUSTO PO; DESCR3: R JUNTA | UN | 47.06
06.001.0657-A | DESCR1: ASSENTAMENTO DE CONEXOES DE FºFº,COM JUNTA ELASTICA,COM DIAM; DESCR2: ETRO DE 350MM,EXCLUSIVE CONEXOES E JUNTAS ELASTICAS.CUSTO PO; DESCR3: R JUNTA | UN | 42.34
06.001.0658-0 | DESCR1: ASSENTAMENTO DE CONEXOES DE FºFº,COM JUNTA ELASTICA,COM DIAM; DESCR2: ETRO DE 400MM,EXCLUSIVE CONEXOES E JUNTAS ELASTICAS.CUSTO PO; DESCR3: R JUNTA | UN | 52.29
06.001.0658-A | DESCR1: ASSENTAMENTO DE CONEXOES DE FºFº,COM JUNTA ELASTICA,COM DIAM; DESCR2: ETRO DE 400MM,EXCLUSIVE CONEXOES E JUNTAS ELASTICAS.CUSTO PO; DESCR3: R JUNTA | UN | 47.05
06.001.0659-0 | DESCR1: ASSENTAMENTO DE CONEXOES DE FºFº,COM JUNTA ELASTICA,COM DIAM; DESCR2: ETRO DE 450MM,EXCLUSIVE CONEXOES E JUNTAS ELASTICAS.CUSTO PO; DESCR3: R JUNTA | UN | 57.52
06.001.0659-A | DESCR1: ASSENTAMENTO DE CONEXOES DE FºFº,COM JUNTA ELASTICA,COM DIAM; DESCR2: ETRO DE 450MM,EXCLUSIVE CONEXOES E JUNTAS ELASTICAS.CUSTO PO; DESCR3: R JUNTA | UN | 51.75
06.001.0660-0 | DESCR1: ASSENTAMENTO DE CONEXOES DE FºFº,COM JUNTA ELASTICA,COM DIAM; DESCR2: ETRO DE 500MM,EXCLUSIVE CONEXOES E JUNTAS ELASTICAS.CUSTO PO; DESCR3: R JUNTA | UN | 62.75
06.001.0660-A | DESCR1: ASSENTAMENTO DE CONEXOES DE FºFº,COM JUNTA ELASTICA,COM DIAM; DESCR2: ETRO DE 500MM,EXCLUSIVE CONEXOES E JUNTAS ELASTICAS.CUSTO PO; DESCR3: R JUNTA | UN | 56.46
06.001.0661-0 | DESCR1: ASSENTAMENTO DE CONEXOES DE FºFº,COM JUNTA ELASTICA,COM DIAM; DESCR2: ETRO DE 600MM,EXCLUSIVE CONEXOES E JUNTAS ELASTICAS.CUSTO PO; DESCR3: R JUNTA | UN | 67.98
06.001.0661-A | DESCR1: ASSENTAMENTO DE CONEXOES DE FºFº,COM JUNTA ELASTICA,COM DIAM; DESCR2: ETRO DE 600MM,EXCLUSIVE CONEXOES E JUNTAS ELASTICAS.CUSTO PO; DESCR3: R JUNTA | UN | 61.16
06.001.0662-0 | DESCR1: ASSENTAMENTO DE CONEXOES DE FERRO FUNDIDO,COM JUNTA ELASTICA; DESCR2: ,COM DIAMETRO DE 700MM,EXCLUSIVE CONEXOES E JUNTAS ELASTICAS; DESCR3: .CUSTO POR JUNTA | UN | 73.21
06.001.0662-A | DESCR1: ASSENTAMENTO DE CONEXOES DE FERRO FUNDIDO,COM JUNTA ELASTICA; DESCR2: ,COM DIAMETRO DE 700MM,EXCLUSIVE CONEXOES E JUNTAS ELASTICAS; DESCR3: .CUSTO POR JUNTA | UN | 65.87
06.001.0663-0 | DESCR1: ASSENTAMENTO DE CONEXOES DE FERRO FUNDIDO,COM JUNTA ELASTICA; DESCR2: ,COM DIAMETRO DE 800MM,EXCLUSIVE CONEXOES E JUNTAS ELASTICAS; DESCR3: .CUSTO POR JUNTA | UN | 78.43
06.001.0663-A | DESCR1: ASSENTAMENTO DE CONEXOES DE FERRO FUNDIDO,COM JUNTA ELASTICA; DESCR2: ,COM DIAMETRO DE 800MM,EXCLUSIVE CONEXOES E JUNTAS ELASTICAS; DESCR3: .CUSTO POR JUNTA | UN | 70.57
06.001.0664-0 | DESCR1: ASSENTAMENTO DE CONEXOES DE FERRO FUNDIDO,COM JUNTA ELASTICA; DESCR2: ,COM DIAMETRO DE 900MM,EXCLUSIVE CONEXOES E JUNTAS ELASTICAS; DESCR3: .CUSTO POR JUNTA | UN | 83.66
06.001.0664-A | DESCR1: ASSENTAMENTO DE CONEXOES DE FERRO FUNDIDO,COM JUNTA ELASTICA; DESCR2: ,COM DIAMETRO DE 900MM,EXCLUSIVE CONEXOES E JUNTAS ELASTICAS; DESCR3: .CUSTO POR JUNTA | UN | 75.28
06.001.0665-0 | DESCR1: ASSENTAMENTO DE CONEXOES DE FERRO FUNDIDO,COM JUNTA ELASTICA; DESCR2: ,COM DIAMETRO DE 1000MM,EXCLUSIVE CONEXOES E JUNTAS ELASTICA; DESCR3: S.CUSTO POR JUNTA | UN | 88.89
06.001.0665-A | DESCR1: ASSENTAMENTO DE CONEXOES DE FERRO FUNDIDO,COM JUNTA ELASTICA; DESCR2: ,COM DIAMETRO DE 1000MM,EXCLUSIVE CONEXOES E JUNTAS ELASTICA; DESCR3: S.CUSTO POR JUNTA | UN | 79.98
06.001.0666-0 | DESCR1: ASSENTAMENTO DE CONEXOES DE FERRO FUNDIDO,COM JUNTA ELASTICA; DESCR2: ,COM DIAMETRO DE 1200MM,EXCLUSIVE CONEXOES E JUNTAS ELASTICA; DESCR3: S.CUSTO POR JUNTA | UN | 99.35
06.001.0666-A | DESCR1: ASSENTAMENTO DE CONEXOES DE FERRO FUNDIDO,COM JUNTA ELASTICA; DESCR2: ,COM DIAMETRO DE 1200MM,EXCLUSIVE CONEXOES E JUNTAS ELASTICA; DESCR3: S.CUSTO POR JUNTA | UN | 89.39
06.001.0670-0 | DESCR1: ASSENTAMENTO SEM FORNECIMENTO DE CONEXOES E REGISTROS DE FER; DESCR2: RO FUNDIDO,COM JUNTAS MECANICAS OU FLANGEADAS,EXCLUSIVE MATE; DESCR3: RIAIS DAS JUNTAS,COM DIAMETRO DE 50MM.CUSTO POR JUNTA | UN | 26.14
06.001.0670-A | DESCR1: ASSENTAMENTO SEM FORNECIMENTO DE CONEXOES E REGISTROS DE FER; DESCR2: RO FUNDIDO,COM JUNTAS MECANICAS OU FLANGEADAS,EXCLUSIVE MATE; DESCR3: RIAIS DAS JUNTAS,COM DIAMETRO DE 50MM.CUSTO POR JUNTA | UN | 23.52
06.001.0671-0 | DESCR1: ASSENTAMENTO SEM FORNECIMENTO DE CONEXOES E REGISTROS DE FER; DESCR2: RO FUNDIDO,COM JUNTAS MECANICAS OU FLANGEADAS,EXCLUSIVE MATE; DESCR3: RIAIS DAS JUNTAS,COM DIAMETRO DE 75MM.CUSTO POR JUNTA | UN | 38.69
06.001.0671-A | DESCR1: ASSENTAMENTO SEM FORNECIMENTO DE CONEXOES E REGISTROS DE FER; DESCR2: RO FUNDIDO,COM JUNTAS MECANICAS OU FLANGEADAS,EXCLUSIVE MATE; DESCR3: RIAIS DAS JUNTAS,COM DIAMETRO DE 75MM.CUSTO POR JUNTA | UN | 34.81
06.001.0672-0 | DESCR1: ASSENTAMENTO SEM FORNECIMENTO DE CONEXOES E REGISTROS DE FER; DESCR2: RO FUNDIDO,COM JUNTAS MECANICAS OU FLANGEADAS,EXCLUSIVE MATE; DESCR3: RIAIS DAS JUNTAS,COM DIAMETRO DE 100MM.CUSTO POR JUNTA | UN | 50.72
06.001.0672-A | DESCR1: ASSENTAMENTO SEM FORNECIMENTO DE CONEXOES E REGISTROS DE FER; DESCR2: RO FUNDIDO,COM JUNTAS MECANICAS OU FLANGEADAS,EXCLUSIVE MATE; DESCR3: RIAIS DAS JUNTAS,COM DIAMETRO DE 100MM.CUSTO POR JUNTA | UN | 45.63
06.001.0673-0 | DESCR1: ASSENTAMENTO SEM FORNECIMENTO DE CONEXOES E REGISTROS DE FER; DESCR2: RO FUNDIDO,COM JUNTAS MECANICAS OU FLANGEADAS,EXCLUSIVE MATE; DESCR3: RIAIS DAS JUNTAS,COM DIAMETRO DE 150MM.CUSTO POR JUNTA | UN | 75.3
06.001.0673-A | DESCR1: ASSENTAMENTO SEM FORNECIMENTO DE CONEXOES E REGISTROS DE FER; DESCR2: RO FUNDIDO,COM JUNTAS MECANICAS OU FLANGEADAS,EXCLUSIVE MATE; DESCR3: RIAIS DAS JUNTAS,COM DIAMETRO DE 150MM.CUSTO POR JUNTA | UN | 67.75
06.001.0674-0 | DESCR1: ASSENTAMENTO SEM FORNECIMENTO DE CONEXOES E REGISTROS DE FER; DESCR2: RO FUNDIDO,COM JUNTAS MECANICAS OU FLANGEADAS,EXCLUSIVE MATE; DESCR3: RIAIS DAS JUNTAS,COM DIAMETRO DE 200MM.CUSTO POR JUNTA | UN | 97.78
06.001.0674-A | DESCR1: ASSENTAMENTO SEM FORNECIMENTO DE CONEXOES E REGISTROS DE FER; DESCR2: RO FUNDIDO,COM JUNTAS MECANICAS OU FLANGEADAS,EXCLUSIVE MATE; DESCR3: RIAIS DAS JUNTAS,COM DIAMETRO DE 200MM.CUSTO POR JUNTA | UN | 87.98
06.001.0675-0 | DESCR1: ASSENTAMENTO SEM FORNECIMENTO DE CONEXOES E REGISTROS DE FER; DESCR2: RO FUNDIDO,COM JUNTAS MECANICAS OU FLANGEADAS,EXCLUSIVE MATE; DESCR3: RIAIS DAS JUNTAS,COM DIAMETRO DE 250MM.CUSTO POR JUNTA | UN | 119.75
06.001.0675-A | DESCR1: ASSENTAMENTO SEM FORNECIMENTO DE CONEXOES E REGISTROS DE FER; DESCR2: RO FUNDIDO,COM JUNTAS MECANICAS OU FLANGEADAS,EXCLUSIVE MATE; DESCR3: RIAIS DAS JUNTAS,COM DIAMETRO DE 250MM.CUSTO POR JUNTA | UN | 107.74
06.001.0676-0 | DESCR1: ASSENTAMENTO SEM FORNECIMENTO DE CONEXOES E REGISTROS DE FER; DESCR2: RO FUNDIDO,COM JUNTAS MECANICAS OU FLANGEADAS,EXCLUSIVE MATE; DESCR3: RIAIS DAS JUNTAS,COM DIAMETRO DE 300MM.CUSTO POR JUNTA | UN | 140.66
06.001.0676-A | DESCR1: ASSENTAMENTO SEM FORNECIMENTO DE CONEXOES E REGISTROS DE FER; DESCR2: RO FUNDIDO,COM JUNTAS MECANICAS OU FLANGEADAS,EXCLUSIVE MATE; DESCR3: RIAIS DAS JUNTAS,COM DIAMETRO DE 300MM.CUSTO POR JUNTA | UN | 126.56
06.001.0677-0 | DESCR1: ASSENTAMENTO SEM FORNECIMENTO DE CONEXOES E REGISTROS DE FER; DESCR2: RO FUNDIDO,COM JUNTAS MECANICAS OU FLANGEADAS,EXCLUSIVE MATE; DESCR3: RIAIS DAS JUNTAS,COM DIAMETRO DE 350MM.CUSTO POR JUNTA | UN | 160.01
06.001.0677-A | DESCR1: ASSENTAMENTO SEM FORNECIMENTO DE CONEXOES E REGISTROS DE FER; DESCR2: RO FUNDIDO,COM JUNTAS MECANICAS OU FLANGEADAS,EXCLUSIVE MATE; DESCR3: RIAIS DAS JUNTAS,COM DIAMETRO DE 350MM.CUSTO POR JUNTA | UN | 143.97
06.001.0678-0 | DESCR1: ASSENTAMENTO SEM FORNECIMENTO DE CONEXOES E REGISTROS DE FER; DESCR2: RO FUNDIDO,COM JUNTAS MECANICAS OU FLANGEADAS,EXCLUSIVE MATE; DESCR3: RIAIS DAS JUNTAS,COM DIAMETRO DE 400MM.CUSTO POR JUNTA | UN | 178.31
06.001.0678-A | DESCR1: ASSENTAMENTO SEM FORNECIMENTO DE CONEXOES E REGISTROS DE FER; DESCR2: RO FUNDIDO,COM JUNTAS MECANICAS OU FLANGEADAS,EXCLUSIVE MATE; DESCR3: RIAIS DAS JUNTAS,COM DIAMETRO DE 400MM.CUSTO POR JUNTA | UN | 160.44
06.001.0679-0 | DESCR1: ASSENTAMENTO SEM FORNECIMENTO DE CONEXOES E REGISTROS DE FER; DESCR2: RO FUNDIDO,COM JUNTAS MECANICAS OU FLANGEADAS,EXCLUSIVE MATE; DESCR3: RIAIS DAS JUNTAS,COM DIAMETRO DE 450MM.CUSTO POR JUNTA | UN | 196.09
06.001.0679-A | DESCR1: ASSENTAMENTO SEM FORNECIMENTO DE CONEXOES E REGISTROS DE FER; DESCR2: RO FUNDIDO,COM JUNTAS MECANICAS OU FLANGEADAS,EXCLUSIVE MATE; DESCR3: RIAIS DAS JUNTAS,COM DIAMETRO DE 450MM.CUSTO POR JUNTA | UN | 176.43
06.001.0680-0 | DESCR1: ASSENTAMENTO SEM FORNECIMENTO DE CONEXOES E REGISTROS DE FER; DESCR2: RO FUNDIDO,COM JUNTAS MECANICAS OU FLANGEADAS,EXCLUSIVE MATE; DESCR3: RIAIS DAS JUNTAS,COM DIAMETRO DE 500MM.CUSTO POR JUNTA | UN | 212.3
06.001.0680-A | DESCR1: ASSENTAMENTO SEM FORNECIMENTO DE CONEXOES E REGISTROS DE FER; DESCR2: RO FUNDIDO,COM JUNTAS MECANICAS OU FLANGEADAS,EXCLUSIVE MATE; DESCR3: RIAIS DAS JUNTAS,COM DIAMETRO DE 500MM.CUSTO POR JUNTA | UN | 191.02
06.001.0681-0 | DESCR1: ASSENTAMENTO SEM FORNECIMENTO DE CONEXOES E REGISTROS DE FER; DESCR2: RO FUNDIDO,COM JUNTAS MECANICAS OU FLANGEADAS,EXCLUSIVE MATE; DESCR3: RIAIS DAS JUNTAS,COM DIAMETRO DE 600MM.CUSTO POR JUNTA | UN | 242.11
06.001.0681-A | DESCR1: ASSENTAMENTO SEM FORNECIMENTO DE CONEXOES E REGISTROS DE FER; DESCR2: RO FUNDIDO,COM JUNTAS MECANICAS OU FLANGEADAS,EXCLUSIVE MATE; DESCR3: RIAIS DAS JUNTAS,COM DIAMETRO DE 600MM.CUSTO POR JUNTA | UN | 217.84
06.001.0682-0 | DESCR1: ASSENTAMENTO SEM FORNECIMENTO DE CONEXOES E REGISTROS DE FER; DESCR2: RO FUNDIDO,COM JUNTAS MECANICAS OU FLANGEADAS,EXCLUSIVE MATE; DESCR3: RIAIS DAS JUNTAS,COM DIAMETRO DE 700MM.CUSTO POR JUNTA | UN | 267.21
06.001.0682-A | DESCR1: ASSENTAMENTO SEM FORNECIMENTO DE CONEXOES E REGISTROS DE FER; DESCR2: RO FUNDIDO,COM JUNTAS MECANICAS OU FLANGEADAS,EXCLUSIVE MATE; DESCR3: RIAIS DAS JUNTAS,COM DIAMETRO DE 700MM.CUSTO POR JUNTA | UN | 240.42
06.001.0683-0 | DESCR1: ASSENTAMENTO SEM FORNECIMENTO DE CONEXOES E REGISTROS DE FER; DESCR2: RO FUNDIDO,COM JUNTAS MECANICAS OU FLANGEADAS,EXCLUSIVE MATE; DESCR3: RIAIS DAS JUNTAS,COM DIAMETRO DE 800MM.CUSTO POR JUNTA | UN | 279.24
06.001.0683-A | DESCR1: ASSENTAMENTO SEM FORNECIMENTO DE CONEXOES E REGISTROS DE FER; DESCR2: RO FUNDIDO,COM JUNTAS MECANICAS OU FLANGEADAS,EXCLUSIVE MATE; DESCR3: RIAIS DAS JUNTAS,COM DIAMETRO DE 800MM.CUSTO POR JUNTA | UN | 251.24
06.001.0684-0 | DESCR1: ASSENTAMENTO SEM FORNECIMENTO DE CONEXOES E REGISTROS DE FER; DESCR2: RO FUNDIDO,COM JUNTAS MECANICAS OU FLANGEADAS,EXCLUSIVE MATE; DESCR3: RIAIS DAS JUNTAS,COM DIAMETRO DE 900MM.CUSTO POR JUNTA | UN | 288.13
06.001.0684-A | DESCR1: ASSENTAMENTO SEM FORNECIMENTO DE CONEXOES E REGISTROS DE FER; DESCR2: RO FUNDIDO,COM JUNTAS MECANICAS OU FLANGEADAS,EXCLUSIVE MATE; DESCR3: RIAIS DAS JUNTAS,COM DIAMETRO DE 900MM.CUSTO POR JUNTA | UN | 259.24
06.001.0685-0 | DESCR1: ASSENTAMENTO SEM FORNECIMENTO DE CONEXOES E REGISTROS DE FER; DESCR2: RO FUNDIDO,COM JUNTAS MECANICAS OU FLANGEADAS,EXCLUSIVE MATE; DESCR3: RIAIS DAS JUNTAS,COM DIAMETRO DE 1000MM.CUSTO POR JUNTA | UN | 316.37
06.001.0685-A | DESCR1: ASSENTAMENTO SEM FORNECIMENTO DE CONEXOES E REGISTROS DE FER; DESCR2: RO FUNDIDO,COM JUNTAS MECANICAS OU FLANGEADAS,EXCLUSIVE MATE; DESCR3: RIAIS DAS JUNTAS,COM DIAMETRO DE 1000MM.CUSTO POR JUNTA | UN | 284.65
06.001.0686-0 | DESCR1: ASSENTAMENTO SEM FORNECIMENTO DE CONEXOES E REGISTROS DE FER; DESCR2: RO FUNDIDO,COM JUNTAS MECANICAS OU FLANGEADAS,EXCLUSIVE MATE; DESCR3: RIAIS DAS JUNTAS,COM DIAMETRO DE 1200MM.CUSTO POR JUNTA | UN | 327.87
06.001.0686-A | DESCR1: ASSENTAMENTO SEM FORNECIMENTO DE CONEXOES E REGISTROS DE FER; DESCR2: RO FUNDIDO,COM JUNTAS MECANICAS OU FLANGEADAS,EXCLUSIVE MATE; DESCR3: RIAIS DAS JUNTAS,COM DIAMETRO DE 1200MM.CUSTO POR JUNTA | UN | 295
06.001.0710-0 | DESCR1: MONTAGEM DE JUNTA GIBAULT,EXCLUSIVE PECA,COM DIAMETRO ATE 20; DESCR2: 0MM.CUSTO POR PECA | UN | 32.71
06.001.0710-A | DESCR1: MONTAGEM DE JUNTA GIBAULT,EXCLUSIVE PECA,COM DIAMETRO ATE 20; DESCR2: 0MM.CUSTO POR PECA | UN | 29.43
06.001.0711-0 | DESCR1: MONTAGEM DE JUNTA GIBAULT,EXCLUSIVE A PECA,COM DIAMETRO DE 2; DESCR2: 50 A 300MM. CUSTO POR PECA | UN | 47.25
06.001.0711-A | DESCR1: MONTAGEM DE JUNTA GIBAULT,EXCLUSIVE A PECA,COM DIAMETRO DE 2; DESCR2: 50 A 300MM. CUSTO POR PECA | UN | 42.51
06.001.0712-0 | DESCR1: MONTAGEM DE JUNTA GIBAULT,EXCLUSIVE A PECA,COM DIAMETRO DE 3; DESCR2: 00 A 600MM.CUSTO POR PECA | UN | 200.31
06.001.0712-A | DESCR1: MONTAGEM DE JUNTA GIBAULT,EXCLUSIVE A PECA,COM DIAMETRO DE 3; DESCR2: 00 A 600MM.CUSTO POR PECA | UN | 193.36
06.001.0715-0 | DESCR1: MONTAGEM SEM FORNECIMENTO DE LUVA TRIPARTIDA DE FERRO DUCTIL; DESCR2: PARA DN ATE 100MM | UN | 24.9
06.001.0715-A | DESCR1: MONTAGEM SEM FORNECIMENTO DE LUVA TRIPARTIDA DE FERRO DUCTIL; DESCR2: PARA DN ATE 100MM | UN | 22.4
06.001.0716-0 | DESCR1: MONTAGEM SEM FORNECIMENTO DE LUVA TRIPARTIDA DE FERRO DUCTIL; DESCR2: PARA DN ACIMA DE 100MM ATE 250MM | UN | 30.8
06.001.0716-A | DESCR1: MONTAGEM SEM FORNECIMENTO DE LUVA TRIPARTIDA DE FERRO DUCTIL; DESCR2: PARA DN ACIMA DE 100MM ATE 250MM | UN | 27.71
06.001.0717-0 | DESCR1: MONTAGEM SEM FORNECIMENTO DE LUVA TRIPARTIDA DE FERRO DUCTIL; DESCR2: PARA DN ACIMA DE 250MM ATE 400MM | UN | 34.62
06.001.0717-A | DESCR1: MONTAGEM SEM FORNECIMENTO DE LUVA TRIPARTIDA DE FERRO DUCTIL; DESCR2: PARA DN ACIMA DE 250MM ATE 400MM | UN | 31.15
06.001.0718-0 | DESCR1: MONTAGEM SEM FORNECIMENTO DE LUVA TRIPARTIDA DE FERRO DUCTIL; DESCR2: PARA DN ACIMA DE 400MM ATE 500MM | UN | 40.28
06.001.0718-A | DESCR1: MONTAGEM SEM FORNECIMENTO DE LUVA TRIPARTIDA DE FERRO DUCTIL; DESCR2: PARA DN ACIMA DE 400MM ATE 500MM | UN | 36.24
06.001.0719-0 | DESCR1: MONTAGEM SEM FORNECIMENTO DE LUVA TRIPARTIDA DE FERRO DUCTIL; DESCR2: PARA DN ACIMA DE 500MM ATE 600MM | UN | 44.01
06.001.0719-A | DESCR1: MONTAGEM SEM FORNECIMENTO DE LUVA TRIPARTIDA DE FERRO DUCTIL; DESCR2: PARA DN ACIMA DE 500MM ATE 600MM | UN | 39.6
06.001.0720-0 | DESCR1: MONTAGEM DE JUNTA DE DESMONTAGEM,EXCLUSIVE A PECA,COM DIAMET; DESCR2: RO DE 100MM.CUSTO POR PECA | UN | 88.3
06.001.0720-A | DESCR1: MONTAGEM DE JUNTA DE DESMONTAGEM,EXCLUSIVE A PECA,COM DIAMET; DESCR2: RO DE 100MM.CUSTO POR PECA | UN | 81
06.001.0721-0 | DESCR1: MONTAGEM DE JUNTA DE DESMONTAGEM,EXCLUSIVE A PECA,COM DIAMET; DESCR2: RO DE 150MM.CUSTO POR PECA | UN | 117.67
06.001.0721-A | DESCR1: MONTAGEM DE JUNTA DE DESMONTAGEM,EXCLUSIVE A PECA,COM DIAMET; DESCR2: RO DE 150MM.CUSTO POR PECA | UN | 108.28
06.001.0722-0 | DESCR1: MONTAGEM DE JUNTA DE DESMONTAGEM,EXCLUSIVE A PECA,COM DIAMET; DESCR2: RO DE 200MM.CUSTO POR PECA | UN | 117.82
06.001.0722-A | DESCR1: MONTAGEM DE JUNTA DE DESMONTAGEM,EXCLUSIVE A PECA,COM DIAMET; DESCR2: RO DE 200MM.CUSTO POR PECA | UN | 108.42
06.001.0723-0 | DESCR1: MONTAGEM DE JUNTA DE DESMONTAGEM,EXCLUSIVE A PECA,COM DIAMET; DESCR2: RO DE 250MM.CUSTO POR PECA | UN | 317.77
06.001.0723-A | DESCR1: MONTAGEM DE JUNTA DE DESMONTAGEM,EXCLUSIVE A PECA,COM DIAMET; DESCR2: RO DE 250MM.CUSTO POR PECA | UN | 303.91
06.001.0724-0 | DESCR1: MONTAGEM DE JUNTA DE DESMONTAGEM,EXCLUSIVE A PECA,COM DIAMET; DESCR2: RO DE 300MM.CUSTO POR PECA | UN | 325.21
06.001.0724-A | DESCR1: MONTAGEM DE JUNTA DE DESMONTAGEM,EXCLUSIVE A PECA,COM DIAMET; DESCR2: RO DE 300MM.CUSTO POR PECA | UN | 311.31
06.001.0725-0 | DESCR1: MONTAGEM DE JUNTA DE DESMONTAGEM,EXCLUSIVE A PECA,COM DIAMET; DESCR2: RO DE 350MM.CUSTO POR PECA | UN | 387.99
06.001.0725-A | DESCR1: MONTAGEM DE JUNTA DE DESMONTAGEM,EXCLUSIVE A PECA,COM DIAMET; DESCR2: RO DE 350MM.CUSTO POR PECA | UN | 371.27
06.001.0726-0 | DESCR1: MONTAGEM DE JUNTA DE DESMONTAGEM,EXCLUSIVE A PECA,COM DIAMET; DESCR2: RO DE 400MM.CUSTO POR PECA | UN | 417.93
06.001.0726-A | DESCR1: MONTAGEM DE JUNTA DE DESMONTAGEM,EXCLUSIVE A PECA,COM DIAMET; DESCR2: RO DE 400MM.CUSTO POR PECA | UN | 399.19
06.001.0727-0 | DESCR1: MONTAGEM DE JUNTA DE DESMONTAGEM,EXCLUSIVE A PECA,COM DIAMET; DESCR2: RO DE 450MM.CUSTO POR PECA | UN | 421.11
06.001.0727-A | DESCR1: MONTAGEM DE JUNTA DE DESMONTAGEM,EXCLUSIVE A PECA,COM DIAMET; DESCR2: RO DE 450MM.CUSTO POR PECA | UN | 402.34
06.001.0728-0 | DESCR1: MONTAGEM DE JUNTA DE DESMONTAGEM,EXCLUSIVE A PECA,COM DIAMET; DESCR2: RO DE 500MM. CUSTO POR PECA | UN | 457.12
06.001.0728-A | DESCR1: MONTAGEM DE JUNTA DE DESMONTAGEM,EXCLUSIVE A PECA,COM DIAMET; DESCR2: RO DE 500MM. CUSTO POR PECA | UN | 435.04
06.001.0729-0 | DESCR1: MONTAGEM DE JUNTA DE DESMONTAGEM,EXCLUSIVE A PECA,COM DIAMET; DESCR2: RO DE 600MM.CUSTO POR PECA | UN | 493.19
06.001.0729-A | DESCR1: MONTAGEM DE JUNTA DE DESMONTAGEM,EXCLUSIVE A PECA,COM DIAMET; DESCR2: RO DE 600MM.CUSTO POR PECA | UN | 469.18
06.001.0730-0 | DESCR1: MONTAGEM DE JUNTA DE DESMONTAGEM,EXCLUSIVE A PECA,COM DIAMET; DESCR2: RO DE 700MM.CUSTO POR PECA | UN | 535.42
06.001.0730-A | DESCR1: MONTAGEM DE JUNTA DE DESMONTAGEM,EXCLUSIVE A PECA,COM DIAMET; DESCR2: RO DE 700MM.CUSTO POR PECA | UN | 507.66
06.001.0731-0 | DESCR1: MONTAGEM DE JUNTA DE DESMONTAGEM,EXCLUSIVE A PECA,COM DIAMET; DESCR2: RO DE 800MM.CUSTO POR PECA | UN | 587.1
06.001.0731-A | DESCR1: MONTAGEM DE JUNTA DE DESMONTAGEM,EXCLUSIVE A PECA,COM DIAMET; DESCR2: RO DE 800MM.CUSTO POR PECA | UN | 556.97
06.001.0732-0 | DESCR1: MONTAGEM DE JUNTA DE DESMONTAGEM,EXCLUSIVE A PECA,COM DIAMET; DESCR2: RO DE 900MM.CUSTO POR PECA | UN | 643.48
06.001.0732-A | DESCR1: MONTAGEM DE JUNTA DE DESMONTAGEM,EXCLUSIVE A PECA,COM DIAMET; DESCR2: RO DE 900MM.CUSTO POR PECA | UN | 609.23
06.001.0733-0 | DESCR1: MONTAGEM DE JUNTA DE DESMONTAGEM,EXCLUSIVE A PECA,COM DIAMET; DESCR2: RO DE 1000MM.CUSTO POR PECA | UN | 701.81
06.001.0733-A | DESCR1: MONTAGEM DE JUNTA DE DESMONTAGEM,EXCLUSIVE A PECA,COM DIAMET; DESCR2: RO DE 1000MM.CUSTO POR PECA | UN | 664.85
06.001.0734-0 | DESCR1: MONTAGEM DE JUNTA DE DESMONTAGEM,EXCLUSIVE A PECA,COM DIAMET; DESCR2: RO DE 1200MM.CUSTO POR PECA | UN | 810.88
06.001.0734-A | DESCR1: MONTAGEM DE JUNTA DE DESMONTAGEM,EXCLUSIVE A PECA,COM DIAMET; DESCR2: RO DE 1200MM.CUSTO POR PECA | UN | 766.12
06.001.0735-0 | DESCR1: MONTAGEM DE JUNTA DE DESMONTAGEM,EXCLUSIVE A PECA,COM DIAMET; DESCR2: RO DE 1400MM.CUSTO POR PECA | UN | 916.45
06.001.0735-A | DESCR1: MONTAGEM DE JUNTA DE DESMONTAGEM,EXCLUSIVE A PECA,COM DIAMET; DESCR2: RO DE 1400MM.CUSTO POR PECA | UN | 864.56
06.001.0736-0 | DESCR1: MONTAGEM DE JUNTA DE DESMONTAGEM,EXCLUSIVE A PECA,COM DIAMET; DESCR2: RO DE 1500MM.CUSTO POR PECA | UN | 974.52
06.001.0736-A | DESCR1: MONTAGEM DE JUNTA DE DESMONTAGEM,EXCLUSIVE A PECA,COM DIAMET; DESCR2: RO DE 1500MM.CUSTO POR PECA | UN | 920.97
06.001.0750-0 | DESCR1: MONTAGEM DE JUNTA DRESSER SEM ANCORAGENS (HARNESS),EXCLUSIVE; DESCR2: A PECA,COM DIAMETRO DE 150MM.CUSTO POR PECA | UN | 38.39
06.001.0750-A | DESCR1: MONTAGEM DE JUNTA DRESSER SEM ANCORAGENS (HARNESS),EXCLUSIVE; DESCR2: A PECA,COM DIAMETRO DE 150MM.CUSTO POR PECA | UN | 34.54
06.001.0751-0 | DESCR1: MONTAGEM DE JUNTA DRESSER SEM ANCORAGENS (HARNESS),EXCLUSIVE; DESCR2: A PECA,COM DIAMETRO DE 200MM.CUSTO POR PECA | UN | 38.44
06.001.0751-A | DESCR1: MONTAGEM DE JUNTA DRESSER SEM ANCORAGENS (HARNESS),EXCLUSIVE; DESCR2: A PECA,COM DIAMETRO DE 200MM.CUSTO POR PECA | UN | 34.59
06.001.0752-0 | DESCR1: MONTAGEM DE JUNTA DRESSER SEM ANCORAGENS (HARNESS),EXCLUSIVE; DESCR2: A PECA,COM DIAMETRO DE 250MM.CUSTO POR PECA | UN | 42.26
06.001.0752-A | DESCR1: MONTAGEM DE JUNTA DRESSER SEM ANCORAGENS (HARNESS),EXCLUSIVE; DESCR2: A PECA,COM DIAMETRO DE 250MM.CUSTO POR PECA | UN | 38.03
06.001.0753-0 | DESCR1: MONTAGEM DE JUNTA DRESSER SEM ANCORAGENS (HARNESS),EXCLUSIVE; DESCR2: A PECA,COM DIAMETRO DE 300MM.CUSTO POR PECA | UN | 42.32
06.001.0753-A | DESCR1: MONTAGEM DE JUNTA DRESSER SEM ANCORAGENS (HARNESS),EXCLUSIVE; DESCR2: A PECA,COM DIAMETRO DE 300MM.CUSTO POR PECA | UN | 38.08
06.001.0754-0 | DESCR1: MONTAGEM DE JUNTA DRESSER SEM ANCORAGENS (HARNESS),EXCLUSIVE; DESCR2: A PECA,COM DIAMETRO DE 350MM.CUSTO POR PECA | UN | 42.32
06.001.0754-A | DESCR1: MONTAGEM DE JUNTA DRESSER SEM ANCORAGENS (HARNESS),EXCLUSIVE; DESCR2: A PECA,COM DIAMETRO DE 350MM.CUSTO POR PECA | UN | 38.08
06.001.0755-0 | DESCR1: MONTAGEM DE JUNTA DRESSER SEM ANCORAGENS (HARNESS),EXCLUSIVE; DESCR2: A PECA,COM DIAMETRO DE 400MM.CUSTO POR PECA | UN | 57.08
06.001.0755-A | DESCR1: MONTAGEM DE JUNTA DRESSER SEM ANCORAGENS (HARNESS),EXCLUSIVE; DESCR2: A PECA,COM DIAMETRO DE 400MM.CUSTO POR PECA | UN | 51.36
06.001.0756-0 | DESCR1: MONTAGEM DE JUNTA DRESSER SEM ANCORAGENS (HARNESS),EXCLUSIVE; DESCR2: A PECA,COM DIAMETRO DE 450MM.CUSTO POR PECA | UN | 57.08
06.001.0756-A | DESCR1: MONTAGEM DE JUNTA DRESSER SEM ANCORAGENS (HARNESS),EXCLUSIVE; DESCR2: A PECA,COM DIAMETRO DE 450MM.CUSTO POR PECA | UN | 51.36
06.001.0757-0 | DESCR1: MONTAGEM DE JUNTA DRESSER SEM ANCORAGENS (HARNESS),EXCLUSIVE; DESCR2: A PECA,COM DIAMETRO DE 500MM.CUSTO POR PECA | UN | 60.98
06.001.0757-A | DESCR1: MONTAGEM DE JUNTA DRESSER SEM ANCORAGENS (HARNESS),EXCLUSIVE; DESCR2: A PECA,COM DIAMETRO DE 500MM.CUSTO POR PECA | UN | 54.87
06.001.0758-0 | DESCR1: MONTAGEM DE JUNTA DRESSER SEM ANCORAGENS (HARNESS),EXCLUSIVE; DESCR2: A PECA,COM DIAMETRO DE 600MM.CUSTO POR PECA | UN | 64.88
06.001.0758-A | DESCR1: MONTAGEM DE JUNTA DRESSER SEM ANCORAGENS (HARNESS),EXCLUSIVE; DESCR2: A PECA,COM DIAMETRO DE 600MM.CUSTO POR PECA | UN | 58.37
06.001.0759-0 | DESCR1: MONTAGEM DE JUNTA DRESSER SEM ANCORAGENS (HARNESS),EXCLUSIVE; DESCR2: A PECA,COM DIAMETRO DE 700MM.CUSTO POR PECA | UN | 64.95
06.001.0759-A | DESCR1: MONTAGEM DE JUNTA DRESSER SEM ANCORAGENS (HARNESS),EXCLUSIVE; DESCR2: A PECA,COM DIAMETRO DE 700MM.CUSTO POR PECA | UN | 58.44
06.001.0760-0 | DESCR1: MONTAGEM DE JUNTA DRESSER SEM ANCORAGENS (HARNESS),EXCLUSIVE; DESCR2: A PECA,COM DIAMETRO DE 800MM.CUSTO POR PECA | UN | 214.8
06.001.0760-A | DESCR1: MONTAGEM DE JUNTA DRESSER SEM ANCORAGENS (HARNESS),EXCLUSIVE; DESCR2: A PECA,COM DIAMETRO DE 800MM.CUSTO POR PECA | UN | 206.24
06.001.0761-0 | DESCR1: MONTAGEM DE JUNTA DRESSER SEM ANCORAGENS (HARNESS),EXCLUSIVE; DESCR2: A PECA,COM DIAMETRO DE 900MM.CUSTO POR PECA | UN | 218.94
06.001.0761-A | DESCR1: MONTAGEM DE JUNTA DRESSER SEM ANCORAGENS (HARNESS),EXCLUSIVE; DESCR2: A PECA,COM DIAMETRO DE 900MM.CUSTO POR PECA | UN | 210
06.001.0762-0 | DESCR1: MONTAGEM DE JUNTA DRESSER SEM ANCORAGENS (HARNESS),EXCLUSIVE; DESCR2: A PECA,COM DIAMETRO DE 1000MM.CUSTO POR PECA | UN | 222.63
06.001.0762-A | DESCR1: MONTAGEM DE JUNTA DRESSER SEM ANCORAGENS (HARNESS),EXCLUSIVE; DESCR2: A PECA,COM DIAMETRO DE 1000MM.CUSTO POR PECA | UN | 213.57
06.001.0763-0 | DESCR1: MONTAGEM DE JUNTA DRESSER SEM ANCORAGENS (HARNESS),EXCLUSIVE; DESCR2: A PECA,COM DIAMETRO DE 1200MM.CUSTO POR PECA | UN | 231.07
06.001.0763-A | DESCR1: MONTAGEM DE JUNTA DRESSER SEM ANCORAGENS (HARNESS),EXCLUSIVE; DESCR2: A PECA,COM DIAMETRO DE 1200MM.CUSTO POR PECA | UN | 221.23
06.001.0764-0 | DESCR1: MONTAGEM DE JUNTA DRESSER SEM ANCORAGENS (HARNESS),EXCLUSIVE; DESCR2: A PECA,COM DIAMETRO DE 1300MM.CUSTO POR PECA | UN | 236.01
06.001.0764-A | DESCR1: MONTAGEM DE JUNTA DRESSER SEM ANCORAGENS (HARNESS),EXCLUSIVE; DESCR2: A PECA,COM DIAMETRO DE 1300MM.CUSTO POR PECA | UN | 225.75
06.001.0765-0 | DESCR1: MONTAGEM DE JUNTA DRESSER SEM ANCORAGENS (HARNESS),EXCLUSIVE; DESCR2: A PECA,COM DIAMETRO DE 1500MM.CUSTO POR PECA | UN | 242.08
06.001.0765-A | DESCR1: MONTAGEM DE JUNTA DRESSER SEM ANCORAGENS (HARNESS),EXCLUSIVE; DESCR2: A PECA,COM DIAMETRO DE 1500MM.CUSTO POR PECA | UN | 231.37
06.001.0766-0 | DESCR1: MONTAGEM DE JUNTA DRESSER SEM ANCORAGENS (HARNESS),EXCLUSIVE; DESCR2: A PECA,COM DIAMETRO DE 2000MM.CUSTO POR PECA | UN | 261.05
06.001.0766-A | DESCR1: MONTAGEM DE JUNTA DRESSER SEM ANCORAGENS (HARNESS),EXCLUSIVE; DESCR2: A PECA,COM DIAMETRO DE 2000MM.CUSTO POR PECA | UN | 248.7
06.001.0767-0 | DESCR1: MONTAGEM DE JUNTA DRESSER SEM ANCORAGENS (HARNESS),EXCLUSIVE; DESCR2: A PECA,COM DIAMETRO DE 2500MM.CUSTO POR PECA | UN | 268.56
06.001.0767-A | DESCR1: MONTAGEM DE JUNTA DRESSER SEM ANCORAGENS (HARNESS),EXCLUSIVE; DESCR2: A PECA,COM DIAMETRO DE 2500MM.CUSTO POR PECA | UN | 255.72
06.001.0770-0 | DESCR1: ASSENTAMENTO DE TUBOS DE POLIETILENO,COM DE=20 A 40MM,INCLUS; DESCR2: IVE TESTE HIDROSTATICO,EXCLUSIVE SOLDA DAS JUNTAS E FORNECIM; DESCR3: ENTO DE TUBOS E DE CONEXOES | M | 34.15
06.001.0770-A | DESCR1: ASSENTAMENTO DE TUBOS DE POLIETILENO,COM DE=20 A 40MM,INCLUS; DESCR2: IVE TESTE HIDROSTATICO,EXCLUSIVE SOLDA DAS JUNTAS E FORNECIM; DESCR3: ENTO DE TUBOS E DE CONEXOES | M | 31.34
06.001.0771-0 | DESCR1: ASSENTAMENTO DE TUBOS DE POLIETILENO,COM DE ACIMA DE 40 A 75; DESCR2: MM,INCLUSIVE TESTE HIDROSTATICO,EXCLUSIVE SOLDA DAS JUNTAS E; DESCR3: FORNECIMENTO DE TUBOS E DE CONEXOES | M | 34.89
06.001.0771-A | DESCR1: ASSENTAMENTO DE TUBOS DE POLIETILENO,COM DE ACIMA DE 40 A 75; DESCR2: MM,INCLUSIVE TESTE HIDROSTATICO,EXCLUSIVE SOLDA DAS JUNTAS E; DESCR3: FORNECIMENTO DE TUBOS E DE CONEXOES | M | 32.01
06.001.0772-0 | DESCR1: ASSENTAMENTO DE TUBOS DE POLIETILENO,COM DE ACIMA DE 75MM A; DESCR2: 125MM,INCLUSIVE TESTE HIDROSTATICO,EXCLUSIVE SOLDA DAS JUNTA; DESCR3: S E FORNECIMENTO DE TUBOS E DE CONEXOES | M | 35.92
06.001.0772-A | DESCR1: ASSENTAMENTO DE TUBOS DE POLIETILENO,COM DE ACIMA DE 75MM A; DESCR2: 125MM,INCLUSIVE TESTE HIDROSTATICO,EXCLUSIVE SOLDA DAS JUNTA; DESCR3: S E FORNECIMENTO DE TUBOS E DE CONEXOES | M | 32.96
06.001.0773-0 | DESCR1: ASSENTAMENTO DE TUBOS DE POLIETILENO,COM DE ACIMA DE 125MM A; DESCR2: 180MM,INCLUSIVE TESTE HIDROSTATICO,EXCLUSIVE SOLDA DAS JUNT; DESCR3: AS E FORNECIMENTO DE TUBOS E DE CONEXOES | M | 36.96
06.001.0773-A | DESCR1: ASSENTAMENTO DE TUBOS DE POLIETILENO,COM DE ACIMA DE 125MM A; DESCR2: 180MM,INCLUSIVE TESTE HIDROSTATICO,EXCLUSIVE SOLDA DAS JUNT; DESCR3: AS E FORNECIMENTO DE TUBOS E DE CONEXOES | M | 33.92
06.001.0774-0 | DESCR1: ASSENTAMENTO DE TUBOS DE POLIETILENO,COM DE ACIMA DE 180MM A; DESCR2: 225MM,INCLUSIVE TESTE HIDROSTATICO,EXCLUSIVE SOLDA DAS JUNT; DESCR3: AS E FORNECIMENTO DE TUBOS E DE CONEXOES | M | 38
06.001.0774-A | DESCR1: ASSENTAMENTO DE TUBOS DE POLIETILENO,COM DE ACIMA DE 180MM A; DESCR2: 225MM,INCLUSIVE TESTE HIDROSTATICO,EXCLUSIVE SOLDA DAS JUNT; DESCR3: AS E FORNECIMENTO DE TUBOS E DE CONEXOES | M | 34.87
06.001.0775-0 | DESCR1: ASSENTAMENTO DE TUBOS DE POLIETILENO,COM DE ACIMA DE 225MM A; DESCR2: 280MM,INCLUSIVE TESTE HIDROSTATICO,EXCLUSIVE SOLDA DAS JUNT; DESCR3: AS E FORNECIMENTO DE TUBOS E DE CONEXOES | M | 39.03
06.001.0775-A | DESCR1: ASSENTAMENTO DE TUBOS DE POLIETILENO,COM DE ACIMA DE 225MM A; DESCR2: 280MM,INCLUSIVE TESTE HIDROSTATICO,EXCLUSIVE SOLDA DAS JUNT; DESCR3: AS E FORNECIMENTO DE TUBOS E DE CONEXOES | M | 35.83
06.001.0776-0 | DESCR1: ASSENTAMENTO DE TUBOS DE POLIETILENO,COM DE ACIMA DE 280MM A; DESCR2: 355MM,INCLUSIVE TESTE HIDROSTATICO,EXCLUSIVE SOLDA DAS JUNT; DESCR3: AS E FORNECIMENTO DE TUBOS E DE CONEXOES | M | 40.07
06.001.0776-A | DESCR1: ASSENTAMENTO DE TUBOS DE POLIETILENO,COM DE ACIMA DE 280MM A; DESCR2: 355MM,INCLUSIVE TESTE HIDROSTATICO,EXCLUSIVE SOLDA DAS JUNT; DESCR3: AS E FORNECIMENTO DE TUBOS E DE CONEXOES | M | 36.79
06.001.0777-0 | DESCR1: ASSENTAMENTO DE TUBOS DE POLIETILENO,COM DE ACIMA DE 355MM A; DESCR2: 450MM,INCLUSIVE TESTE HIDROSTATICO,EXCLUSIVE SOLDA DAS JUNT; DESCR3: AS E FORNECIMENTO DE TUBOS E DE CONEXOES | M | 41.1
06.001.0777-A | DESCR1: ASSENTAMENTO DE TUBOS DE POLIETILENO,COM DE ACIMA DE 355MM A; DESCR2: 450MM,INCLUSIVE TESTE HIDROSTATICO,EXCLUSIVE SOLDA DAS JUNT; DESCR3: AS E FORNECIMENTO DE TUBOS E DE CONEXOES | M | 37.74
06.001.0778-0 | DESCR1: ASSENTAMENTO DE TUBOS DE POLIETILENO,COM DE ACIMA DE 450MM A; DESCR2: 560MM,INCLUSIVE TESTE HIDROSTATICO,EXCLUSIVE SOLDA DAS JUNT; DESCR3: AS E FORNECIMENTO DE TUBOS E DE CONEXOES | M | 49.87
06.001.0778-A | DESCR1: ASSENTAMENTO DE TUBOS DE POLIETILENO,COM DE ACIMA DE 450MM A; DESCR2: 560MM,INCLUSIVE TESTE HIDROSTATICO,EXCLUSIVE SOLDA DAS JUNT; DESCR3: AS E FORNECIMENTO DE TUBOS E DE CONEXOES | M | 46.06
06.001.0779-0 | DESCR1: ASSENTAMENTO DE TUBOS DE POLIETILENO,COM DE ACIMA DE 560MM A; DESCR2: 800MM,INCLUSIVE TESTE HIDROSTATICO,EXCLUSIVE SOLDA DAS JUNT; DESCR3: AS E FORNECIMENTO DE TUBOS E DE CONEXOES | M | 65.99
06.001.0779-A | DESCR1: ASSENTAMENTO DE TUBOS DE POLIETILENO,COM DE ACIMA DE 560MM A; DESCR2: 800MM,INCLUSIVE TESTE HIDROSTATICO,EXCLUSIVE SOLDA DAS JUNT; DESCR3: AS E FORNECIMENTO DE TUBOS E DE CONEXOES | M | 61.46
06.001.0780-0 | DESCR1: ASSENTAMENTO DE TUBOS DE POLIETILENO,COM DE ACIMA DE 800MM A; DESCR2: 1000MM,INCLUSIVE TESTE HIDROSTATICO,EXCLUSIVE SOLDA DAS JUN; DESCR3: TAS E FORNECIMENTO DE TUBOS E DE CONEXOES | M | 78.34
06.001.0780-A | DESCR1: ASSENTAMENTO DE TUBOS DE POLIETILENO,COM DE ACIMA DE 800MM A; DESCR2: 1000MM,INCLUSIVE TESTE HIDROSTATICO,EXCLUSIVE SOLDA DAS JUN; DESCR3: TAS E FORNECIMENTO DE TUBOS E DE CONEXOES | M | 73.7
06.001.0781-0 | DESCR1: ASSENTAMENTO DE TUBOS DE POLIETILENO,COM DE ACIMA DE 1000MM; DESCR2: A 1200MM,INCLUSIVE TESTE HIDROSTATICO,EXCLUSIVE SOLDA DAS JU; DESCR3: NTAS E FORNECIMENTO DE TUBOS E DE CONEXOES | M | 107.1
06.001.0781-A | DESCR1: ASSENTAMENTO DE TUBOS DE POLIETILENO,COM DE ACIMA DE 1000MM; DESCR2: A 1200MM,INCLUSIVE TESTE HIDROSTATICO,EXCLUSIVE SOLDA DAS JU; DESCR3: NTAS E FORNECIMENTO DE TUBOS E DE CONEXOES | M | 101.5
06.002.0010-0 | TUBO DE CONCRETO ARMADO,CLASSE EA-2,CONFORME ABNT NBR 8890,C | OM JUNTA ELASTICA,PARA ESGOTO SANITARIO,COM DIAMETRO DE 400M | M,INCLUSIVE CARGA E DESCARGA,ACERTO DE FUNDO DE VALA,COLOCAC | AO,ATERRO E SOCA ATE A ALTURA DA GERATRIZ SUPERIOR DO TUBO,C | ONSIDERANDO O MATERIAL DA PROPRIA ESCAVACAO E FORNECIMENTO D | O ANEL DE BORRACHA.FORNECIMENTO E ASSENTAMENTO | M | 390.44
06.002.0010-A | TUBO DE CONCRETO ARMADO,CLASSE EA-2,CONFORME ABNT NBR 8890,C | OM JUNTA ELASTICA,PARA ESGOTO SANITARIO,COM DIAMETRO DE 400M | M,INCLUSIVE CARGA E DESCARGA,ACERTO DE FUNDO DE VALA,COLOCAC | AO,ATERRO E SOCA ATE A ALTURA DA GERATRIZ SUPERIOR DO TUBO,C | ONSIDERANDO O MATERIAL DA PROPRIA ESCAVACAO E FORNECIMENTO D | O ANEL DE BORRACHA.FORNECIMENTO E ASSENTAMENTO | M | 384.14
06.002.0011-0 | TUBO DE CONCRETO ARMADO,CLASSE EA-2,CONFORME ABNT NBR 8890,C | OM JUNTA ELASTICA,PARA ESGOTO SANITARIO,COM DIAMETRO DE 500M | M,INCLUSIVE CARGA E DESCARGA,ACERTO DE FUNDO DE VALA,COLOCAC | AO,ATERRO E SOCA ATE A ALTURA DE GERATRIZ SUPERIOR DO TUBO,C | ONSIDERANDO O MATERIAL DA PROPRIA ESCAVACAO E FORNECIMENTO D | O ANEL DE BORRACHA.FORNECIMENTO E ASSENTAMENTO | M | 505.04
06.002.0011-A | TUBO DE CONCRETO ARMADO,CLASSE EA-2,CONFORME ABNT NBR 8890,C | OM JUNTA ELASTICA,PARA ESGOTO SANITARIO,COM DIAMETRO DE 500M | M,INCLUSIVE CARGA E DESCARGA,ACERTO DE FUNDO DE VALA,COLOCAC | AO,ATERRO E SOCA ATE A ALTURA DE GERATRIZ SUPERIOR DO TUBO,C | ONSIDERANDO O MATERIAL DA PROPRIA ESCAVACAO E FORNECIMENTO D | O ANEL DE BORRACHA.FORNECIMENTO E ASSENTAMENTO | M | 498.62
06.002.0012-0 | TUBO DE CONCRETO ARMADO,CLASSE EA-2,CONFORME ABNR NBR 8890,C | OM JUNTA ELASTICA,PARA ESGOTO SANITARIO,COM DIAMETRO DE 600M | M,INCLUSIVE CARGA E DESCARGA,ACERTO DE FUNDO DE VALA,COLOCAC | AO,ATERRO E SOCA ATE A ALTURA DA GERATRIZ SUPERIOR DO TUBO,C | ONSIDERANDO O MATERIAL DA PROPRIA ESCAVACAO E FORNECIMENTO D | O ANEL DE BORRACHA.FORNECIMENTO E ASSENTAMENTO | M | 617.2
06.002.0012-A | TUBO DE CONCRETO ARMADO,CLASSE EA-2,CONFORME ABNR NBR 8890,C | OM JUNTA ELASTICA,PARA ESGOTO SANITARIO,COM DIAMETRO DE 600M | M,INCLUSIVE CARGA E DESCARGA,ACERTO DE FUNDO DE VALA,COLOCAC | AO,ATERRO E SOCA ATE A ALTURA DA GERATRIZ SUPERIOR DO TUBO,C | ONSIDERANDO O MATERIAL DA PROPRIA ESCAVACAO E FORNECIMENTO D | O ANEL DE BORRACHA.FORNECIMENTO E ASSENTAMENTO | M | 609.51
06.002.0013-0 | TUBO DE CONCRETO ARMADO,CLASSE EA-2,CONFORME ABNT NBR 8890,C | OM JUNTA ELASTICA,PARA ESGOTO SANITARIO,COM DIAMETRO DE 700M | M,INCLUSIVE CARGA E DESCARGA,ACERTO DE FUNDO DE VALA,COLOCAC | AO,ATERRO E SOCA ATE A ALTURA DA GERATRIZ SUPERIOR DO TUBO,C | ONSIDERANDO O MATERIAL DA PROPRIA ESCAVACAO E FORNECIMENTO D | O ANEL DE BORRACHA.FORNECIMENTO E ASSENTAMENTO | M | 856.49
06.002.0013-A | TUBO DE CONCRETO ARMADO,CLASSE EA-2,CONFORME ABNT NBR 8890,C | OM JUNTA ELASTICA,PARA ESGOTO SANITARIO,COM DIAMETRO DE 700M | M,INCLUSIVE CARGA E DESCARGA,ACERTO DE FUNDO DE VALA,COLOCAC | AO,ATERRO E SOCA ATE A ALTURA DA GERATRIZ SUPERIOR DO TUBO,C | ONSIDERANDO O MATERIAL DA PROPRIA ESCAVACAO E FORNECIMENTO D | O ANEL DE BORRACHA.FORNECIMENTO E ASSENTAMENTO | M | 847.36
06.002.0014-0 | TUBO DE CONCRETO ARMADO,CLASSE EA-2,CONFORME ABNT NBR 8890,C | OM JUNTA ELASTICA,PARA ESGOTO SANITARIO,COM DIAMETRO DE 800M | M,INCLUSIVE CARGA E DESCARGA,ACERTO DE FUNDO DE VALA,COLOCAC | AO,ATERRO E SOCA ATE A ALTURA DA GERATRIZ SUPERIOR DO TUBO,C | ONSIDERANDO O MATERIAL DA PROPRIA ESCAVACAO E FORNECIMENTO D | O ANEL DE BORRACHA.FORNECIMENTO E ASSENTAMENTO | M | 1050.28
06.002.0014-A | TUBO DE CONCRETO ARMADO,CLASSE EA-2,CONFORME ABNT NBR 8890,C | OM JUNTA ELASTICA,PARA ESGOTO SANITARIO,COM DIAMETRO DE 800M | M,INCLUSIVE CARGA E DESCARGA,ACERTO DE FUNDO DE VALA,COLOCAC | AO,ATERRO E SOCA ATE A ALTURA DA GERATRIZ SUPERIOR DO TUBO,C | ONSIDERANDO O MATERIAL DA PROPRIA ESCAVACAO E FORNECIMENTO D | O ANEL DE BORRACHA.FORNECIMENTO E ASSENTAMENTO | M | 1039.14
06.002.0015-0 | TUBO DE CONCRETO ARMADO,CLASSE EA-2,CONFORME ABNT NBR 8890,C | OM JUNTA ELASTICA,PARA ESGOTO SANITARIO,COM DIAMETRO DE 900M | M,INCLUSIVE CARGA E DESCARGA,ACERTO DE FUNDO DE VALA,COLOCAC | AO,ATERRO E SOCA ATE A ALTURA DA GERATRIZ SUPERIOR DO TUBO,C | ONSIDERANDO O MATERIAL DA PROPRIA ESCAVACAO E FORNECIMENTO D | O ANEL DE BORRACHA.FORNECIMENTO E ASSENTAMENTO | M | 1276.63
06.002.0015-A | TUBO DE CONCRETO ARMADO,CLASSE EA-2,CONFORME ABNT NBR 8890,C | OM JUNTA ELASTICA,PARA ESGOTO SANITARIO,COM DIAMETRO DE 900M | M,INCLUSIVE CARGA E DESCARGA,ACERTO DE FUNDO DE VALA,COLOCAC | AO,ATERRO E SOCA ATE A ALTURA DA GERATRIZ SUPERIOR DO TUBO,C | ONSIDERANDO O MATERIAL DA PROPRIA ESCAVACAO E FORNECIMENTO D | O ANEL DE BORRACHA.FORNECIMENTO E ASSENTAMENTO | M | 1263.67
06.002.0016-0 | TUBO DE CONCRETO ARMADO,CLASSE EA-2,CONFORME ABNT NBR 8890,C | OM JUNTA ELASTICA,PARA ESGOTO SANITARIO,COM DIAMETRO DE 1000 | MM,INCLUSIVE CARGA E DESCARGA,ACERTO DE FUNDO DE VALA,COLOCA | CAO,ATERRO E SOCA ATE A ALTURA DA GERATRIZ SUPERIOR DO TUBO, | CONSIDERANDO O MATERIAL DA PROPRIA ESCAVACAO E FORNECIMENTO | DO ANEL DE BORRACHA.FORNECIMENTO E ASSENTAMENTO | M | 1507.05
06.002.0016-A | TUBO DE CONCRETO ARMADO,CLASSE EA-2,CONFORME ABNT NBR 8890,C | OM JUNTA ELASTICA,PARA ESGOTO SANITARIO,COM DIAMETRO DE 1000 | MM,INCLUSIVE CARGA E DESCARGA,ACERTO DE FUNDO DE VALA,COLOCA | CAO,ATERRO E SOCA ATE A ALTURA DA GERATRIZ SUPERIOR DO TUBO, | CONSIDERANDO O MATERIAL DA PROPRIA ESCAVACAO E FORNECIMENTO | DO ANEL DE BORRACHA.FORNECIMENTO E ASSENTAMENTO | M | 1492.6
06.002.0017-0 | TUBO DE CONCRETO ARMADO,CLASSE EA-2,CONFORME ABNT NBR 8890,C | OM JUNTA ELASTICA,PARA ESGOTO SANITARIO,COM DIAMETRO DE 1200 | MM,INCLUSIVE CARGA E DESCARGA,ACERTO DE FUNDO DE VALA,COLOCA | CAO,ATERRO E SOCA ATE A ALTURA DA GERATRIZ SUPERIOR DO TUBO, | CONSIDERANDO O MATERIAL DA PROPRIA ESCAVACAO E FORNECIMENTO | DO ANEL DE BORRACHA.FORNECIMENTO E ASSENTAMENTO | M | 2280.18
06.002.0017-A | TUBO DE CONCRETO ARMADO,CLASSE EA-2,CONFORME ABNT NBR 8890,C | OM JUNTA ELASTICA,PARA ESGOTO SANITARIO,COM DIAMETRO DE 1200 | MM,INCLUSIVE CARGA E DESCARGA,ACERTO DE FUNDO DE VALA,COLOCA | CAO,ATERRO E SOCA ATE A ALTURA DA GERATRIZ SUPERIOR DO TUBO, | CONSIDERANDO O MATERIAL DA PROPRIA ESCAVACAO E FORNECIMENTO | DO ANEL DE BORRACHA.FORNECIMENTO E ASSENTAMENTO | M | 2262.32
06.002.0018-0 | TUBO DE CONCRETO ARMADO,CLASSE EA-2,CONFORME ABNT NBR 8890,C | OM JUNTA ELASTICA,PARA ESGOTO SANITARIO,COM DIAMETRO DE 1500 | MM,INCLUSIVE CARGA E DESCARGA,ACERTO DE FUNDO DE VALA,COLOCA | CAO,ATERRO E SOCA ATE A ALTURA DA GERATRIZ SUPERIOR DO TUBO, | CONSIDERANDO O MATERIAL DA PROPRIA ESCAVACAO E FORNECIMENTO | DO ANEL DE BORRACHA.FORNECIMENTO E ASSENTAMENTO | M | 3330.4
06.002.0018-A | TUBO DE CONCRETO ARMADO,CLASSE EA-2,CONFORME ABNT NBR 8890,C | OM JUNTA ELASTICA,PARA ESGOTO SANITARIO,COM DIAMETRO DE 1500 | MM,INCLUSIVE CARGA E DESCARGA,ACERTO DE FUNDO DE VALA,COLOCA | CAO,ATERRO E SOCA ATE A ALTURA DA GERATRIZ SUPERIOR DO TUBO, | CONSIDERANDO O MATERIAL DA PROPRIA ESCAVACAO E FORNECIMENTO | DO ANEL DE BORRACHA.FORNECIMENTO E ASSENTAMENTO | M | 3308.21
06.002.0041-0 | TUBO DE CONCRETO ARMADO,CLASSE EA-3,CONFORME ABNT NBR 8890,C | OM JUNTA ELASTICA,PARA ESGOTO SANITARIO,COM DIAMETRO DE 400M | M,INCLUSIVE CARGA E DESCARGA,ACERTO DE FUNDO DE VALA,COLOCAC | AO,ATERRO E SOCA ATE A ALTURA DA GERATRIZ SUPERIOR DO TUBO,C | ONSIDERANDO O MATERIAL DA PROPRIA ESCAVACAO E FORNECIMENTO D | O ANEL DE BORRACHA.FORNECIMENTO E ASSENTAMENTO | M | 406.1
06.002.0041-A | TUBO DE CONCRETO ARMADO,CLASSE EA-3,CONFORME ABNT NBR 8890,C | OM JUNTA ELASTICA,PARA ESGOTO SANITARIO,COM DIAMETRO DE 400M | M,INCLUSIVE CARGA E DESCARGA,ACERTO DE FUNDO DE VALA,COLOCAC | AO,ATERRO E SOCA ATE A ALTURA DA GERATRIZ SUPERIOR DO TUBO,C | ONSIDERANDO O MATERIAL DA PROPRIA ESCAVACAO E FORNECIMENTO D | O ANEL DE BORRACHA.FORNECIMENTO E ASSENTAMENTO | M | 401.44
06.002.0042-0 | TUBO DE CONCRETO ARMADO,CLASSE EA-3,CONFORME ABNT NBR 8890,C | OM JUNTA ELASTICA,PARA ESGOTO SANITARIO,COM DIAMETRO DE 500M | M,INCLUSIVE CARGA E DESCARGA,ACERTO DE FUNDO DA VALA,COLOCAC | AO,ATERRO E SOCA ATE A ALTURA DA GERATRIZ SUPERIOR DO TUBO,C | ONSIDERANDO O MATERIAL DA PROPRIA ESCAVACAO E FORNECIMENTO D | O ANEL DE BORRACHA.FORNECIMENTO E ASSENTAMENTO | M | 595.68
06.002.0042-A | TUBO DE CONCRETO ARMADO,CLASSE EA-3,CONFORME ABNT NBR 8890,C | OM JUNTA ELASTICA,PARA ESGOTO SANITARIO,COM DIAMETRO DE 500M | M,INCLUSIVE CARGA E DESCARGA,ACERTO DE FUNDO DA VALA,COLOCAC | AO,ATERRO E SOCA ATE A ALTURA DA GERATRIZ SUPERIOR DO TUBO,C | ONSIDERANDO O MATERIAL DA PROPRIA ESCAVACAO E FORNECIMENTO D | O ANEL DE BORRACHA.FORNECIMENTO E ASSENTAMENTO | M | 589.26
06.002.0043-0 | TUBO DE CONCRETO ARMADO,CLASSE EA-3,CONFORME ABNT NBR 8890,C | OM JUNTA ELASTICA,PARA ESGOTO SANITARIO,COM DIAMETRO DE 600M | M,INCLUSIVE CARGA E DESCARGA,ACERTO DE FUNDO DE VALA,COLOCAC | AO,ATERRO E SOCA ATE A ALTURA DA GERATRIZ SUPERIOR DO TUBO,C | ONSIDERANDO O MATERIAL DA PROPRIA ESCAVACAO E FORNECIMENTO D | O ANEL DE BORRACHA.FORNECIMENTO E ASSENTAMENTO | M | 728.44
06.002.0043-A | TUBO DE CONCRETO ARMADO,CLASSE EA-3,CONFORME ABNT NBR 8890,C | OM JUNTA ELASTICA,PARA ESGOTO SANITARIO,COM DIAMETRO DE 600M | M,INCLUSIVE CARGA E DESCARGA,ACERTO DE FUNDO DE VALA,COLOCAC | AO,ATERRO E SOCA ATE A ALTURA DA GERATRIZ SUPERIOR DO TUBO,C | ONSIDERANDO O MATERIAL DA PROPRIA ESCAVACAO E FORNECIMENTO D | O ANEL DE BORRACHA.FORNECIMENTO E ASSENTAMENTO | M | 720.75
06.002.0044-0 | TUBO DE CONCRETO ARMADO,CLASSE EA-3,CONFORME ABNT NBR 8890,C | OM JUNTA ELASTICA,PARA ESGOTO SANITARIO,COM DIAMETRO DE 700M | M,INCLUSIVE CARGA E DESCARGA,ACERTO DE FUNDO DE VALA,COLOCAC | AO,ATERRO E SOCA ATE A ALTURA DA GERATRIZ SUPERIOR DO TUBO,C | ONSIDERANDO O MATERIAL DA PROPRIA ESCAVACAO E FORNECIMENTO D | O ANEL DE BORRACHA.FORNECIMENTO E ASSENTAMENTO | M | 1048.56
06.002.0044-A | TUBO DE CONCRETO ARMADO,CLASSE EA-3,CONFORME ABNT NBR 8890,C | OM JUNTA ELASTICA,PARA ESGOTO SANITARIO,COM DIAMETRO DE 700M | M,INCLUSIVE CARGA E DESCARGA,ACERTO DE FUNDO DE VALA,COLOCAC | AO,ATERRO E SOCA ATE A ALTURA DA GERATRIZ SUPERIOR DO TUBO,C | ONSIDERANDO O MATERIAL DA PROPRIA ESCAVACAO E FORNECIMENTO D | O ANEL DE BORRACHA.FORNECIMENTO E ASSENTAMENTO | M | 1039.43
06.002.0045-0 | TUBO DE CONCRETO ARMADO,CLASSE EA-3,CONFORME ABNT NBR 8890,C | OM JUNTA ELASTICA,PARA ESGOTO SANITARIO,COM DIAMETRO DE 800M | M,INCLUSIVE CARGA E DESCARGA,ACERTO DE FUNDO DE VALA,COLOCAC | AO,ATERRO E SOCA ATE A ALTURA DA GERATRIZ SUPERIOR DO TUBO,C | ONSIDERANDO O MATERIAL DA PROPRIA ESCAVACAO E FORNECIMENTO D | O ANEL DE BORRACHA.FORNECIMENTO E ASSENTAMENTO | M | 1142.98
06.002.0045-A | TUBO DE CONCRETO ARMADO,CLASSE EA-3,CONFORME ABNT NBR 8890,C | OM JUNTA ELASTICA,PARA ESGOTO SANITARIO,COM DIAMETRO DE 800M | M,INCLUSIVE CARGA E DESCARGA,ACERTO DE FUNDO DE VALA,COLOCAC | AO,ATERRO E SOCA ATE A ALTURA DA GERATRIZ SUPERIOR DO TUBO,C | ONSIDERANDO O MATERIAL DA PROPRIA ESCAVACAO E FORNECIMENTO D | O ANEL DE BORRACHA.FORNECIMENTO E ASSENTAMENTO | M | 1131.84
06.002.0046-0 | TUBO DE CONCRETO ARMADO,CLASSE EA-3,CONFORME ABNT NBR 8890,C | OM JUNTA ELASTICA,PARA ESGOTO SANITARIO,COM DIAMETRO DE 900M | M,INCLUSIVE CARGA E DESCARGA,ACERTO DE FUNDO DE VALA,COLOCAC | AO,ATERRO E SOCA ATE A ALTURA DA GERATRIZ SUPERIOR DO TUBO,C | ONSIDERANDO O MATERIAL DA PROPRIA ESCAVACAO E FORNECIMENTO D | O ANEL DE BORRACHA.FORNECIMENTO E ASSENTAMENTO | M | 1389.93
06.002.0046-A | TUBO DE CONCRETO ARMADO,CLASSE EA-3,CONFORME ABNT NBR 8890,C | OM JUNTA ELASTICA,PARA ESGOTO SANITARIO,COM DIAMETRO DE 900M | M,INCLUSIVE CARGA E DESCARGA,ACERTO DE FUNDO DE VALA,COLOCAC | AO,ATERRO E SOCA ATE A ALTURA DA GERATRIZ SUPERIOR DO TUBO,C | ONSIDERANDO O MATERIAL DA PROPRIA ESCAVACAO E FORNECIMENTO D | O ANEL DE BORRACHA.FORNECIMENTO E ASSENTAMENTO | M | 1376.97
06.002.0047-0 | TUBO DE CONCRETO ARMADO,CLASSE EA-3,CONFORME ABNT NBR 8890,C | OM JUNTA ELASTICA,PARA ESGOTO SANITARIO,COM DIAMETRO DE 1000 | MM,INCLUSIVE CARGA E DESCARGA,ACERTO DE FUNDO DE VALA,COLOCA | CAO,ATERRO E SOCA ATE A ALTURA DA GERATRIZ SUPERIOR DO TUBO, | CONSIDERANDO O MATERIAL DA PROPRIA ESCAVACAO E FORNECIMENTO | DO ANEL DE BORRACHA.FORNECIMENTO E ASSENTAMENTO | M | 1630.65
06.002.0047-A | TUBO DE CONCRETO ARMADO,CLASSE EA-3,CONFORME ABNT NBR 8890,C | OM JUNTA ELASTICA,PARA ESGOTO SANITARIO,COM DIAMETRO DE 1000 | MM,INCLUSIVE CARGA E DESCARGA,ACERTO DE FUNDO DE VALA,COLOCA | CAO,ATERRO E SOCA ATE A ALTURA DA GERATRIZ SUPERIOR DO TUBO, | CONSIDERANDO O MATERIAL DA PROPRIA ESCAVACAO E FORNECIMENTO | DO ANEL DE BORRACHA.FORNECIMENTO E ASSENTAMENTO | M | 1616.2
06.002.0049-0 | TUBO DE CONCRETO ARMADO,CLASSE EA-3,CONFORME ABNT NBR 8890,C | OM JUNTA ELASTICA,PARA ESGOTO SANITARIO,COM DIAMETRO DE 1200 | MM,INCLUSIVE CARGA E DESCARGA,ACERTO DE FUNDO DE VALA,COLOCA | CAO,ATERRO E SOCA ATE A ALTURA DA GERATRIZ SUPERIOR DO TUBO, | CONSIDERANDO O MATERIAL DA PROPRIA ESCAVACAO E FORNECIMENTO | DO ANEL DE BORRACHA.FORNECIMENTO E ASSENTAMENTO | M | 2474.85
06.002.0049-A | TUBO DE CONCRETO ARMADO,CLASSE EA-3,CONFORME ABNT NBR 8890,C | OM JUNTA ELASTICA,PARA ESGOTO SANITARIO,COM DIAMETRO DE 1200 | MM,INCLUSIVE CARGA E DESCARGA,ACERTO DE FUNDO DE VALA,COLOCA | CAO,ATERRO E SOCA ATE A ALTURA DA GERATRIZ SUPERIOR DO TUBO, | CONSIDERANDO O MATERIAL DA PROPRIA ESCAVACAO E FORNECIMENTO | DO ANEL DE BORRACHA.FORNECIMENTO E ASSENTAMENTO | M | 2456.99
06.002.0050-0 | TUBO DE CONCRETO ARMADO,CLASSE EA-3,CONFORME ABNT NBR 8890,C | OM JUNTA ELASTICA,PARA ESGOTO SANITARIO,COM DIAMETRO DE 1500 | MM,INCLUSIVE CARGA E DESCARGA,ACERTO DE FUNDO DE VALA,COLOCA | CAO,ATERRO E SOCA ATE A ALTURA DA GERATRIZ SUPERIOR DO TUBO, | CONSIDERANDO O MATERIAL DA PROPRIA ESCAVACAO E FORNECIMENTO | DO ANEL DE BORRACHA.FORNECIMENTO E ASSENTAMENTO | M | 3622.92
06.002.0050-A | TUBO DE CONCRETO ARMADO,CLASSE EA-3,CONFORME ABNT NBR 8890,C | OM JUNTA ELASTICA,PARA ESGOTO SANITARIO,COM DIAMETRO DE 1500 | MM,INCLUSIVE CARGA E DESCARGA,ACERTO DE FUNDO DE VALA,COLOCA | CAO,ATERRO E SOCA ATE A ALTURA DA GERATRIZ SUPERIOR DO TUBO, | CONSIDERANDO O MATERIAL DA PROPRIA ESCAVACAO E FORNECIMENTO | DO ANEL DE BORRACHA.FORNECIMENTO E ASSENTAMENTO | M | 3600.73
06.002.0061-0 | TUBO DE CONCRETO ARMADO,CLASSE EA-4,CONFORME ABNT NBR 8890,C | OM JUNTA ELASTICA,PARA ESGOTO SANITARIO,COM DIAMETRO DE 400M | M,INCLUSIVE CARGA E DESCARGA,ACERTO DE FUNDO DE VALA,COLOCAC | AO,ATERRO E SOCA ATE A ALTURA DA GERATRIZ SUPERIOR DO TUBO,C | ONSIDERANDO O MATERIAL DA PROPRIA ESCAVACAO E FORNECIMENTO D | O ANEL DE BORRACHA.FORNECIMENTO E ASSENTAMENTO | M | 442.15
06.002.0061-A | TUBO DE CONCRETO ARMADO,CLASSE EA-4,CONFORME ABNT NBR 8890,C | OM JUNTA ELASTICA,PARA ESGOTO SANITARIO,COM DIAMETRO DE 400M | M,INCLUSIVE CARGA E DESCARGA,ACERTO DE FUNDO DE VALA,COLOCAC | AO,ATERRO E SOCA ATE A ALTURA DA GERATRIZ SUPERIOR DO TUBO,C | ONSIDERANDO O MATERIAL DA PROPRIA ESCAVACAO E FORNECIMENTO D | O ANEL DE BORRACHA.FORNECIMENTO E ASSENTAMENTO | M | 437.49
06.002.0062-0 | TUBO DE CONCRETO ARMADO,CLASSE EA-4,CONFORME ABNT NBR 8890,C | OM JUNTA ELASTICA,PARA ESGOTO SANITARIO,COM DIAMETRO DE 500M | M,INCLUSICE CARGA E DESCARGA,ACERTO DE FUNDO DE VALA,COLOCAC | AO,ATERRO E SOCA ATE A ALTURA DA GERATRIZ SUPERIOR DO TUBO,C | ONSIDERANDO O MATERIAL DA PROPRIA ESCAVACAO E FORNECIMENTO D | O ANEL DE BORRACHA.FORNECIMENTO E ASSENTAMENTO | M | 648.21
06.002.0062-A | TUBO DE CONCRETO ARMADO,CLASSE EA-4,CONFORME ABNT NBR 8890,C | OM JUNTA ELASTICA,PARA ESGOTO SANITARIO,COM DIAMETRO DE 500M | M,INCLUSICE CARGA E DESCARGA,ACERTO DE FUNDO DE VALA,COLOCAC | AO,ATERRO E SOCA ATE A ALTURA DA GERATRIZ SUPERIOR DO TUBO,C | ONSIDERANDO O MATERIAL DA PROPRIA ESCAVACAO E FORNECIMENTO D | O ANEL DE BORRACHA.FORNECIMENTO E ASSENTAMENTO | M | 641.79
06.002.0063-0 | TUBO DE CONCRETO ARMADO,CLASSE EA-4,CONFORME ABNT NBR 8890,C | OM JUNTA ELASTICA,PARA ESGOTO SANITARIO,COM DIAMETRO DE 600M | M,INCLUSIVE CARGA E DESCARGA,ACERTO DE FUNDO DE VALA,COLOCAC | AO,ATERRO E SOCA ATE A ALTURA DA GERATRIZ SUPERIOR DO TUBO,C | ONSIDERANDO O MATERIAL DA PROPRIA ESCAVACAO E FORNECIMENTO D | O ANEL DE BORRACHA.FORNECIMENTO E ASSENTAMENTO | M | 792.3
06.002.0063-A | TUBO DE CONCRETO ARMADO,CLASSE EA-4,CONFORME ABNT NBR 8890,C | OM JUNTA ELASTICA,PARA ESGOTO SANITARIO,COM DIAMETRO DE 600M | M,INCLUSIVE CARGA E DESCARGA,ACERTO DE FUNDO DE VALA,COLOCAC | AO,ATERRO E SOCA ATE A ALTURA DA GERATRIZ SUPERIOR DO TUBO,C | ONSIDERANDO O MATERIAL DA PROPRIA ESCAVACAO E FORNECIMENTO D | O ANEL DE BORRACHA.FORNECIMENTO E ASSENTAMENTO | M | 784.61
06.002.0064-0 | TUBO DE CONCRETO ARMADO,CLASSE EA-4,CONFORME ABNT NBR 8890,C | OM JUNTA ELASTICA,PARA ESGOTO SANITARIO,COM DIAMETRO DE 700M | M,INCLUSIVE CARGA E DESCARGA,ACERTO DE FUNDO DE VALA,COLOCAC | AO,ATERRO E SOCA ATE A ALTURA DA GERATRIZ SUPERIOR DO TUBO,C | ONSIDERANDO O MATERIAL DA PROPRIA ESCAVACAO E FORNECIMENTO D | O ANEL DE BORRACHA.FORNECIMENTO E ASSENTAMENTO | M | 1015.11
06.002.0064-A | TUBO DE CONCRETO ARMADO,CLASSE EA-4,CONFORME ABNT NBR 8890,C | OM JUNTA ELASTICA,PARA ESGOTO SANITARIO,COM DIAMETRO DE 700M | M,INCLUSIVE CARGA E DESCARGA,ACERTO DE FUNDO DE VALA,COLOCAC | AO,ATERRO E SOCA ATE A ALTURA DA GERATRIZ SUPERIOR DO TUBO,C | ONSIDERANDO O MATERIAL DA PROPRIA ESCAVACAO E FORNECIMENTO D | O ANEL DE BORRACHA.FORNECIMENTO E ASSENTAMENTO | M | 1005.98
06.002.0065-0 | TUBO DE CONCRETO ARMADO,CLASSE EA-4,CONFORME ABNT NBR 8890,C | OM JUNTA ELASTICA,PARA ESGOTO SANITARIO,COM DIAMETRO DE 800M | M,INCLUSIVE CARGA E DESCARGA,ACERTO DE FUNDO DE VALA,COLOCAC | AO,ATERRO E SOCA ATE A ALTURA DA GERATRIZ SUPERIOR DO TUBO,C | ONSIDERANDO O MATERIAL DA PROPRIA ESCAVACAO E FORNECIMENTO D | O ANEL DE BORRACHA.FORNECIMENTO E ASSENTAMENTO | M | 1244.95
06.002.0065-A | TUBO DE CONCRETO ARMADO,CLASSE EA-4,CONFORME ABNT NBR 8890,C | OM JUNTA ELASTICA,PARA ESGOTO SANITARIO,COM DIAMETRO DE 800M | M,INCLUSIVE CARGA E DESCARGA,ACERTO DE FUNDO DE VALA,COLOCAC | AO,ATERRO E SOCA ATE A ALTURA DA GERATRIZ SUPERIOR DO TUBO,C | ONSIDERANDO O MATERIAL DA PROPRIA ESCAVACAO E FORNECIMENTO D | O ANEL DE BORRACHA.FORNECIMENTO E ASSENTAMENTO | M | 1233.81
06.002.0066-0 | TUBO DE CONCRETO ARMADO,CLASSE EA-4,CONFORME ABNT NBR 8890,C | OM JUNTA ELASTICA,PARA ESGOTO SANITARIO,COM DIAMETRO DE 900M | M,INCLUSIVE CARGA E DESCARGA,ACERTO DE FUNDO DE VALA,COLOCAC | AO,ATERRO E SOCA ATE A ALTURA DA GERATRIZ SUPERIOR DO TUBO,C | ONSIDERANDO O MATERIAL DA PROPRIA ESCAVACAO E FORNECIMENTO D | O ANEL DE BORRACHA.FORNECIMENTO E ASSENTAMENTO | M | 1513.53
06.002.0066-A | TUBO DE CONCRETO ARMADO,CLASSE EA-4,CONFORME ABNT NBR 8890,C | OM JUNTA ELASTICA,PARA ESGOTO SANITARIO,COM DIAMETRO DE 900M | M,INCLUSIVE CARGA E DESCARGA,ACERTO DE FUNDO DE VALA,COLOCAC | AO,ATERRO E SOCA ATE A ALTURA DA GERATRIZ SUPERIOR DO TUBO,C | ONSIDERANDO O MATERIAL DA PROPRIA ESCAVACAO E FORNECIMENTO D | O ANEL DE BORRACHA.FORNECIMENTO E ASSENTAMENTO | M | 1500.57
06.002.0067-0 | TUBO DE CONCRETO ARMADO,CLASSE EA-4,CONFORME ABNT NBR 8890,C | OM JUNTA ELASTICA,PARA ESGOTO SANITARIO,COM DIAMETRO DE 1000 | MM,INCLUSIVE CARGA E DESCARGA,ACERTO DE FUNDO DE VALA,COLOCA | CAO,ATERRO E SOCA ATE A ALTURA DA GERATRIZ SUPERIOR DO TUBO, | CONSIDERANDO O MATERIAL DA PROPRIA ESCAVACAO E FORNECIMENTO | DO ANEL DE BORRACHA.FORNECIMENTO E ASSENTAMENTO | M | 1766.61
06.002.0067-A | TUBO DE CONCRETO ARMADO,CLASSE EA-4,CONFORME ABNT NBR 8890,C | OM JUNTA ELASTICA,PARA ESGOTO SANITARIO,COM DIAMETRO DE 1000 | MM,INCLUSIVE CARGA E DESCARGA,ACERTO DE FUNDO DE VALA,COLOCA | CAO,ATERRO E SOCA ATE A ALTURA DA GERATRIZ SUPERIOR DO TUBO, | CONSIDERANDO O MATERIAL DA PROPRIA ESCAVACAO E FORNECIMENTO | DO ANEL DE BORRACHA.FORNECIMENTO E ASSENTAMENTO | M | 1752.16
06.002.0069-0 | TUBO DE CONCRETO ARMADO,CLASSE EA-4,CONFORME ABNT NBR 8890,C | OM JUNTA ELASTICA,PARA ESGOTO SANITARIO,COM DIAMETRO DE 1200 | MM,INCLUSIVE CARGA E DESCARGA,ACERTO DE FUNDO DE VALA,COLOCA | CAO,ATERRO E SOCA ATE A ALTURA DA GERATRIZ SUPERIOR DO TUBO, | CONSIDERANDO O MATERIAL DA PROPRIA ESCAVACAO E FORNECIMENTO | DO ANEL DE BORRACHA.FORNECIMENTO E ASSENTAMENTO | M | 2688.06
06.002.0069-A | TUBO DE CONCRETO ARMADO,CLASSE EA-4,CONFORME ABNT NBR 8890,C | OM JUNTA ELASTICA,PARA ESGOTO SANITARIO,COM DIAMETRO DE 1200 | MM,INCLUSIVE CARGA E DESCARGA,ACERTO DE FUNDO DE VALA,COLOCA | CAO,ATERRO E SOCA ATE A ALTURA DA GERATRIZ SUPERIOR DO TUBO, | CONSIDERANDO O MATERIAL DA PROPRIA ESCAVACAO E FORNECIMENTO | DO ANEL DE BORRACHA.FORNECIMENTO E ASSENTAMENTO | M | 2670.2
06.002.0070-0 | TUBO DE CONCRETO ARMADO,CLASSE EA-4,CONFORME ABNT NBR 8890,C | OM JUNTA ELASTICA,PARA ESGOTO SANITARIO,COM DIAMETRO DE 1500 | MM,INCLUSIVE CARGA E DESCARGA,ACERTO DE FUNDO DE VALA,COLOCA | CAO,ATERRO E SOCA ATE A ALTURA DA GERATRIZ SUPERIOR DO TUBO, | CONSIDERANDO O MATERIAL DA PROPRIA ESCAVACAO E FORNECIMENTO | DO ANEL DE BORRACHA.FORNECIMENTO E ASSENTAMENTO | M | 4127.62
06.002.0070-A | TUBO DE CONCRETO ARMADO,CLASSE EA-4,CONFORME ABNT NBR 8890,C | OM JUNTA ELASTICA,PARA ESGOTO SANITARIO,COM DIAMETRO DE 1500 | MM,INCLUSIVE CARGA E DESCARGA,ACERTO DE FUNDO DE VALA,COLOCA | CAO,ATERRO E SOCA ATE A ALTURA DA GERATRIZ SUPERIOR DO TUBO, | CONSIDERANDO O MATERIAL DA PROPRIA ESCAVACAO E FORNECIMENTO | DO ANEL DE BORRACHA.FORNECIMENTO E ASSENTAMENTO | M | 4105.43
06.003.0010-0 | DESCR1: CALHA MEIO-TUBO CIRCULAR DE CONCRETO VIBRADO,DIAMETRO INTERN; DESCR2: O DE 300MM,INCLUSIVE ACERTO DE FUNDO DE VALA.FORNECIMENTO E; DESCR3: ASSENTAMENTO | M | 80.45
06.003.0010-A | DESCR1: CALHA MEIO-TUBO CIRCULAR DE CONCRETO VIBRADO,DIAMETRO INTERN; DESCR2: O DE 300MM,INCLUSIVE ACERTO DE FUNDO DE VALA.FORNECIMENTO E; DESCR3: ASSENTAMENTO | M | 77.99
06.003.0011-0 | DESCR1: CALHA MEIO-TUBO CIRCULAR DE CONCRETO VIBRADO,DIAMETRO INTERN; DESCR2: O DE 400MM,INCLUSIVE ACERTO DE FUNDO DE VALA.FORNECIMENTO E; DESCR3: ASSENTAMENTO | M | 104.48
06.003.0011-A | DESCR1: CALHA MEIO-TUBO CIRCULAR DE CONCRETO VIBRADO,DIAMETRO INTERN; DESCR2: O DE 400MM,INCLUSIVE ACERTO DE FUNDO DE VALA.FORNECIMENTO E; DESCR3: ASSENTAMENTO | M | 99.73
06.003.0012-0 | DESCR1: CALHA DE MEIO-TUBO CIRCULAR DE CONCRETO VIBRADO,DIAMETRO INT; DESCR2: ERNO DE 500MM,INCLUSIVE ACERTO DE FUNDO DE VALA.FORNECIMENTO; DESCR3: E ASSENTAMENTO | M | 169.92
06.003.0012-A | DESCR1: CALHA DE MEIO-TUBO CIRCULAR DE CONCRETO VIBRADO,DIAMETRO INT; DESCR2: ERNO DE 500MM,INCLUSIVE ACERTO DE FUNDO DE VALA.FORNECIMENTO; DESCR3: E ASSENTAMENTO | M | 162.15
06.003.0013-0 | DESCR1: CALHA MEIO-TUBO CIRCULAR DE CONCRETO VIBRADO,DIAMETRO INTERN; DESCR2: O DE 600MM,INCLUSIVE ACERTO DE FUNDO DE VALA.FORNECIMENTO E; DESCR3: ASSENTAMENTO | M | 232.67
06.003.0013-A | DESCR1: CALHA MEIO-TUBO CIRCULAR DE CONCRETO VIBRADO,DIAMETRO INTERN; DESCR2: O DE 600MM,INCLUSIVE ACERTO DE FUNDO DE VALA.FORNECIMENTO E; DESCR3: ASSENTAMENTO | M | 220.8
06.003.0015-0 | DESCR1: CALHA MEIO-TUBO CIRCULAR DE CONCRETO VIBRADO,DIAMETRO INTERN; DESCR2: O DE 800MM,INCLUSIVE ACERTO DE FUNDO DE VALA.FORNECIMENTO E; DESCR3: ASSENTAMENTO | M | 602.58
06.003.0015-A | DESCR1: CALHA MEIO-TUBO CIRCULAR DE CONCRETO VIBRADO,DIAMETRO INTERN; DESCR2: O DE 800MM,INCLUSIVE ACERTO DE FUNDO DE VALA.FORNECIMENTO E; DESCR3: ASSENTAMENTO | M | 591.06
06.003.0017-0 | DESCR1: CALHA MEIO-TUBO CIRCULAR DE CONCRETO VIBRADO,DIAMETRO INTERN; DESCR2: O DE 1000MM,INCLUSIVE ACERTO DE FUNDO DE VALA.FORNECIMENTO E; DESCR3: ASSENTAMENTO | M | 911.23
06.003.0017-A | DESCR1: CALHA MEIO-TUBO CIRCULAR DE CONCRETO VIBRADO,DIAMETRO INTERN; DESCR2: O DE 1000MM,INCLUSIVE ACERTO DE FUNDO DE VALA.FORNECIMENTO E; DESCR3: ASSENTAMENTO | M | 895.06
06.003.0050-0 | TUBO DE CONCRETO SIMPLES,CLASSE PS-1,CONFORME ABNT NBR 8890, | PARA COLETOR DE AGUAS PLUVIAIS,COM DIAMETRO DE 200MM,ATERRO | E SOCA ATE A ALTURA DA GERATRIZ SUPERIOR DO TUBO,CONSIDERAND | O O MATERIAL DA PROPRIA ESCAVACAO,INCLUSIVE FORNECIMENTO DO | MATERIAL P/REJUNTAMENTO COM ARGAMASSA DE CIMENTO E AREIA,NO | TRACO 1:4 E ACERTO DE FUNDO DE VALA.FORNECIMENTO E ASSENT. | M | 129.97
06.003.0050-A | TUBO DE CONCRETO SIMPLES,CLASSE PS-1,CONFORME ABNT NBR 8890, | PARA COLETOR DE AGUAS PLUVIAIS,COM DIAMETRO DE 200MM,ATERRO | E SOCA ATE A ALTURA DA GERATRIZ SUPERIOR DO TUBO,CONSIDERAND | O O MATERIAL DA PROPRIA ESCAVACAO,INCLUSIVE FORNECIMENTO DO | MATERIAL P/REJUNTAMENTO COM ARGAMASSA DE CIMENTO E AREIA,NO | TRACO 1:4 E ACERTO DE FUNDO DE VALA.FORNECIMENTO E ASSENT. | M | 125.97
06.003.0053-0 | TUBO DE CONCRETO SIMPLES,CLASSE PS-1,CONFORME ABNT NBR 8890, | PARA COLETOR DE AGUAS PLUVIAIS,COM DIAMETRO DE 300MM,ATERRO | E SOCA ATE A ALTURA DE GERATRIZ SUPERIOR DO TUBO,CONSIDERAND | O O MATERIAL DA PROPRIA ESCAVACAO,INCLUSIVE FORNECIMENTO DO | MATERIAL P/REJUNTAMENTO COM ARGAMASSA DE CIMENTO E AREIA,NO | TRACO 1:4 E ACERTO DE FUNDO DE VALA.FORNECIMENTO E ASSENT. | M | 161.28
06.003.0053-A | TUBO DE CONCRETO SIMPLES,CLASSE PS-1,CONFORME ABNT NBR 8890, | PARA COLETOR DE AGUAS PLUVIAIS,COM DIAMETRO DE 300MM,ATERRO | E SOCA ATE A ALTURA DE GERATRIZ SUPERIOR DO TUBO,CONSIDERAND | O O MATERIAL DA PROPRIA ESCAVACAO,INCLUSIVE FORNECIMENTO DO | MATERIAL P/REJUNTAMENTO COM ARGAMASSA DE CIMENTO E AREIA,NO | TRACO 1:4 E ACERTO DE FUNDO DE VALA.FORNECIMENTO E ASSENT. | M | 156.01
06.003.0055-0 | TUBO DE CONCRETO SIMPLES,CLASSE PS-1,CONFORME ABNT NBR 8890, | PARA COLETOR DE AGUAS PLUVIAIS,COM DIAMETRO DE 400MM,ATERRO | E SOCA ATE A ALTURA DA GERATRIZ SUPERIOR DO TUBO,CONSIDERAND | O O MATERIAL DA PROPRIA ESCAVACAO,INCLUSIVE FORNECIMENTO DO | MATERIAL P/REJUNTAMENTO COM ARGAMASSA DE CIMENTO E AREIA,NO | TRACO 1:4 E ACERTO DE FUNDO DE VALA.FORNECIMENTO E ASSENT. | M | 234.03
06.003.0055-A | TUBO DE CONCRETO SIMPLES,CLASSE PS-1,CONFORME ABNT NBR 8890, | PARA COLETOR DE AGUAS PLUVIAIS,COM DIAMETRO DE 400MM,ATERRO | E SOCA ATE A ALTURA DA GERATRIZ SUPERIOR DO TUBO,CONSIDERAND | O O MATERIAL DA PROPRIA ESCAVACAO,INCLUSIVE FORNECIMENTO DO | MATERIAL P/REJUNTAMENTO COM ARGAMASSA DE CIMENTO E AREIA,NO | TRACO 1:4 E ACERTO DE FUNDO DE VALA.FORNECIMENTO E ASSENT. | M | 227.05
06.003.0057-0 | TUBO DE CONCRETO SIMPLES,CLASSE PS-1,CONFORME ABNT NBR 8890, | PARA COLETOR DE AGUAS PLUVIAIS,COM DIAMETRO DE 500MM,ATERRO | E SOCA ATE A ALTURA DA GERATRIZ SUPERIOR DO TUBO,CONSIDERAND | O O MATERIAL DA PROPRIA ESCAVACAO,INCLUSIVE FORNECIMENTO DO | MATERIAL P/REJUNTAMENTO COM ARGAMASSA DE CIMENTO E AREIA,NO | TRACO 1:4 E ACERTO DE FUNDO DE VALA.FORNECIMENTO E ASSENT. | M | 350.75
06.003.0057-A | TUBO DE CONCRETO SIMPLES,CLASSE PS-1,CONFORME ABNT NBR 8890, | PARA COLETOR DE AGUAS PLUVIAIS,COM DIAMETRO DE 500MM,ATERRO | E SOCA ATE A ALTURA DA GERATRIZ SUPERIOR DO TUBO,CONSIDERAND | O O MATERIAL DA PROPRIA ESCAVACAO,INCLUSIVE FORNECIMENTO DO | MATERIAL P/REJUNTAMENTO COM ARGAMASSA DE CIMENTO E AREIA,NO | TRACO 1:4 E ACERTO DE FUNDO DE VALA.FORNECIMENTO E ASSENT. | M | 341.99
06.003.0058-0 | TUBO DE CONCRETO SIMPLES,CLASSE PS-1,CONFORME ABNT NBR 8890, | PARA COLETOR DE AGUAS PLUVIAIS,COM DIAMETRO DE 600MM,ATERRO | E SOCA ATE A ALTURA DA GERATRIZ SUPERIOR DO TUBO,CONSIDERAND | O O MATERIAL DA PROPRIA ESCAVACAO,INCLUSIVE FORNECIMENTO DO | MATERIAL P/REJUNTAMENTO COM ARGAMASSA DE CIMENTO E AREIA,NO | TRACO 1:4 E ACERTO DE FUNDO DE VALA.FORNECIMENTO E ASSENT. | M | 408.75
06.003.0058-A | TUBO DE CONCRETO SIMPLES,CLASSE PS-1,CONFORME ABNT NBR 8890, | PARA COLETOR DE AGUAS PLUVIAIS,COM DIAMETRO DE 600MM,ATERRO | E SOCA ATE A ALTURA DA GERATRIZ SUPERIOR DO TUBO,CONSIDERAND | O O MATERIAL DA PROPRIA ESCAVACAO,INCLUSIVE FORNECIMENTO DO | MATERIAL P/REJUNTAMENTO COM ARGAMASSA DE CIMENTO E AREIA,NO | TRACO 1:4 E ACERTO DE FUNDO DE VALA.FORNECIMENTO E ASSENT. | M | 398.45
06.003.0060-0 | TUBO DE CONCRETO SIMPLES,CLASSE PS-2,CONFORME ABNT NBR 8890, | PARA COLETOR DE AGUAS PLUVIAIS,COM DIAMETRO DE 200MM,ATERRO | E SOCA ATE A ALTURA DA GERATRIZ SUPERIOR DO TUBO,CONSIDERAND | O O MATERIAL DA PROPRIA ESCAVACAO,INCLUSIVE FORNECIMENTO DO | MATERIAL P/REJUNTAMENTO COM ARGAMASSA DE CIMENTO E AREIA,NO | TRACO 1:4 E ACERTO DE FUNDO DE VALA.FORNECIMENTO E ASSENT. | M | 135.29
06.003.0060-A | TUBO DE CONCRETO SIMPLES,CLASSE PS-2,CONFORME ABNT NBR 8890, | PARA COLETOR DE AGUAS PLUVIAIS,COM DIAMETRO DE 200MM,ATERRO | E SOCA ATE A ALTURA DA GERATRIZ SUPERIOR DO TUBO,CONSIDERAND | O O MATERIAL DA PROPRIA ESCAVACAO,INCLUSIVE FORNECIMENTO DO | MATERIAL P/REJUNTAMENTO COM ARGAMASSA DE CIMENTO E AREIA,NO | TRACO 1:4 E ACERTO DE FUNDO DE VALA.FORNECIMENTO E ASSENT. | M | 131.68
06.003.0062-0 | TUBO DE CONCRETO SIMPLES,CLASSE PS-2,CONFORME ABNT NBR 8890, | PARA COLETOR DE AGUAS PLUVIAIS,COM DIAMETRO DE 300MM,ATERRO | E SOCA ATE A ALTURA DA GERATRIZ SUPERIOR DO TUBO,CONSIDERAND | O O MATERIAL DA PROPRIA ESCAVACAO,INCLUSIVE FORNECIMENTO DO | MATERIAL P/REJUNTAMENTO COM ARGAMASSA DE CIMENTO E AREIA,NO | TRACO 1:4 E ACERTO DE FUNDO DE VALA.FORNECIMENTO E ASSENT. | M | 189.78
06.003.0062-A | TUBO DE CONCRETO SIMPLES,CLASSE PS-2,CONFORME ABNT NBR 8890, | PARA COLETOR DE AGUAS PLUVIAIS,COM DIAMETRO DE 300MM,ATERRO | E SOCA ATE A ALTURA DA GERATRIZ SUPERIOR DO TUBO,CONSIDERAND | O O MATERIAL DA PROPRIA ESCAVACAO,INCLUSIVE FORNECIMENTO DO | MATERIAL P/REJUNTAMENTO COM ARGAMASSA DE CIMENTO E AREIA,NO | TRACO 1:4 E ACERTO DE FUNDO DE VALA.FORNECIMENTO E ASSENT. | M | 184.51
06.003.0064-0 | TUBO DE CONCRETO SIMPLES,CLASSE PS-2,CONFORME ABNT NBR 8890, | PARA COLETOR DE AGUAS PLUVIAIS,COM DIAMETRO DE 400MM,ATERRO | E SOCA ATE A ALTURA DA GERATRIZ SUPERIOR DO TUBO,CONSIDERAND | O O MATERIAL DA PROPRIA ESCAVACAO,INCLUSIVE FORNECIMENTO DO | MATERIAL P/REJUNTAMENTO COM ARGAMASSA DE CIMENTO E AREIA,NO | TRACO 1:4 E ACERTO DE FUNDO DE VALA.FORNECIMENTO E ASSENT. | M | 252.69
06.003.0064-A | TUBO DE CONCRETO SIMPLES,CLASSE PS-2,CONFORME ABNT NBR 8890, | PARA COLETOR DE AGUAS PLUVIAIS,COM DIAMETRO DE 400MM,ATERRO | E SOCA ATE A ALTURA DA GERATRIZ SUPERIOR DO TUBO,CONSIDERAND | O O MATERIAL DA PROPRIA ESCAVACAO,INCLUSIVE FORNECIMENTO DO | MATERIAL P/REJUNTAMENTO COM ARGAMASSA DE CIMENTO E AREIA,NO | TRACO 1:4 E ACERTO DE FUNDO DE VALA.FORNECIMENTO E ASSENT. | M | 245.71
06.003.0066-0 | TUBO DE CONCRETO SIMPLES,CLASSE PS-2,CONFORME ABNT NBR 8890, | PARA COLETOR DE AGUAS PLUVIAIS,COM DIAMETRO DE 500MM,ATERRO | E SOCA ATE A ALTURA DA GERATRIZ SUPERIOR DO TUBO,CONSIDERAND | O O MATERIAL DA PROPRIA ESCAVACAO,INCLUSIVE FORNECIMENTO DO | MATERIAL P/REJUNTAMENTO COM ARGAMASSA DE CIMENTO E AREIA,NO | TRACO 1:4 E ACERTO DE FUNDO DE VALA.FORNECIMENTO E ASSENT. | M | 366.78
06.003.0066-A | TUBO DE CONCRETO SIMPLES,CLASSE PS-2,CONFORME ABNT NBR 8890, | PARA COLETOR DE AGUAS PLUVIAIS,COM DIAMETRO DE 500MM,ATERRO | E SOCA ATE A ALTURA DA GERATRIZ SUPERIOR DO TUBO,CONSIDERAND | O O MATERIAL DA PROPRIA ESCAVACAO,INCLUSIVE FORNECIMENTO DO | MATERIAL P/REJUNTAMENTO COM ARGAMASSA DE CIMENTO E AREIA,NO | TRACO 1:4 E ACERTO DE FUNDO DE VALA.FORNECIMENTO E ASSENT. | M | 358.02
06.003.0068-0 | TUBO DE CONCRETO SIMPLES,CLASSE PS-2,CONFORME ABNT NBR 8890, | PARA COLETOR DE AGUAS PLUVIAIS,COM DIAMETRO DE 600MM,ATERRO | E SOCA ATE A ALTURA DA GERATRIZ SUPERIOR DO TUBO,CONSIDERAND | O O MATERIAL DA PROPRIA ESCAVACAO,INCLUSIVE FORNECIMENTO DO | MATERIAL P/REJUNTAMENTO COM ARGAMASSA DE CIMENTO E AREIA,NO | TRACO 1:4 E ACERTO DE FUNDO DE VALA.FORNECIMENTO E ASSENT. | M | 458.14
06.003.0068-A | TUBO DE CONCRETO SIMPLES,CLASSE PS-2,CONFORME ABNT NBR 8890, | PARA COLETOR DE AGUAS PLUVIAIS,COM DIAMETRO DE 600MM,ATERRO | E SOCA ATE A ALTURA DA GERATRIZ SUPERIOR DO TUBO,CONSIDERAND | O O MATERIAL DA PROPRIA ESCAVACAO,INCLUSIVE FORNECIMENTO DO | MATERIAL P/REJUNTAMENTO COM ARGAMASSA DE CIMENTO E AREIA,NO | TRACO 1:4 E ACERTO DE FUNDO DE VALA.FORNECIMENTO E ASSENT. | M | 447.84
06.004.0060-0 | TUBO DE CONCRETO ARMADO,CLASSE PA-1,CONFORME ABNT NBR 8890,P | ARA GALERIAS DE AGUAS PLUVIAIS,COM DIAMETRO DE 300MM,ATERRO | E SOCA ATE A ALTURA DA GERATRIZ SUPERIOR DO TUBO,CONSIDERAND | O O MATERIAL DA PROPRIA ESCAVACAO,INCLUSIVE FORNECIMENTO DO | MATERIAL P/REJUNTAMENTO COM ARGAMASSA DE CIMENTO E AREIA,NO | TRACO 1:4 E ACERTO DE FUNDO DE VALA.FORNECIMENTO E ASSENT. | M | 231.93
06.004.0060-A | TUBO DE CONCRETO ARMADO,CLASSE PA-1,CONFORME ABNT NBR 8890,P | ARA GALERIAS DE AGUAS PLUVIAIS,COM DIAMETRO DE 300MM,ATERRO | E SOCA ATE A ALTURA DA GERATRIZ SUPERIOR DO TUBO,CONSIDERAND | O O MATERIAL DA PROPRIA ESCAVACAO,INCLUSIVE FORNECIMENTO DO | MATERIAL P/REJUNTAMENTO COM ARGAMASSA DE CIMENTO E AREIA,NO | TRACO 1:4 E ACERTO DE FUNDO DE VALA.FORNECIMENTO E ASSENT. | M | 226.39
06.004.0062-0 | TUBO DE CONCRETO ARMADO,CLASSE PA-1,CONFORME ABNT NBR 8890,P | ARA GALERIAS DE AGUAS PLUVIAIS,COM DIAMETRO DE 400MM,ATERRO | E SOCA ATE A ALTURA DA GERATRIZ SUPERIOR DO TUBO,CONSIDERAND | O O MATERIAL DA PROPRIA ESCAVACAO,INCLUSIVE FORNECIMENTO DO | MATERIAL P/REJUNTAMENTO COM ARGAMASSA DE CIMENTO E AREIA,NO | TRACO 1:4 E ACERTO DE FUNDO DE VALA.FORNECIMENTO E ASSENT. | M | 267.2
06.004.0062-A | TUBO DE CONCRETO ARMADO,CLASSE PA-1,CONFORME ABNT NBR 8890,P | ARA GALERIAS DE AGUAS PLUVIAIS,COM DIAMETRO DE 400MM,ATERRO | E SOCA ATE A ALTURA DA GERATRIZ SUPERIOR DO TUBO,CONSIDERAND | O O MATERIAL DA PROPRIA ESCAVACAO,INCLUSIVE FORNECIMENTO DO | MATERIAL P/REJUNTAMENTO COM ARGAMASSA DE CIMENTO E AREIA,NO | TRACO 1:4 E ACERTO DE FUNDO DE VALA.FORNECIMENTO E ASSENT. | M | 260.22
06.004.0064-0 | TUBO DE CONCRETO ARMADO,CLASSE PA-1,CONFORME ABNT NBR 8890,P | ARA GALERIAS DE AGUAS PLUVIAIS,COM DIAMETRO DE 500MM,ATERRO | E SOCA ATE A ALTURA DA GERATRIZ SUPERIOR DO TUBO,CONSIDERAND | O MATERIAL DA PROPRIA ESCAVACAO,INCLUSIVE FORNECIMENTO DO MA | MATERIAL P/REJUNTAMENTO COM ARGAMASSA DE CIMENTO E AREIA,NO | TRACO 1:4 E ACERTO DE FUNDO DE VALA.FORNECIMENTO E ASSENT. | M | 382.81
06.004.0064-A | TUBO DE CONCRETO ARMADO,CLASSE PA-1,CONFORME ABNT NBR 8890,P | ARA GALERIAS DE AGUAS PLUVIAIS,COM DIAMETRO DE 500MM,ATERRO | E SOCA ATE A ALTURA DA GERATRIZ SUPERIOR DO TUBO,CONSIDERAND | O MATERIAL DA PROPRIA ESCAVACAO,INCLUSIVE FORNECIMENTO DO MA | MATERIAL P/REJUNTAMENTO COM ARGAMASSA DE CIMENTO E AREIA,NO | TRACO 1:4 E ACERTO DE FUNDO DE VALA.FORNECIMENTO E ASSENT. | M | 374.05
06.004.0066-0 | TUBO DE CONCRETO ARMADO,CLASSE PA-1,CONFORME ABNT NBR 8890,P | ARA GALERIAS DE AGUAS PLUVIAIS,COM DIAMETRO DE 600MM,ATERRO | E SOCA ATE A ALTURA DA GERATRIZ SUPERIOR DO TUBO,CONSIDERAND | O O MATERIAL DA PROPRIA ESCAVACAO,INCLUSIVE FORNECIMENTO DO | MATERIAL P/REJUNTAMENTO COM ARGAMASSA DE CIMENTO E AREIA,NO | TRACO 1:4 E ACERTO DE FUNDO DE VALA.FORNECIMENTO E ASSENT. | M | 404.17
06.004.0066-A | TUBO DE CONCRETO ARMADO,CLASSE PA-1,CONFORME ABNT NBR 8890,P | ARA GALERIAS DE AGUAS PLUVIAIS,COM DIAMETRO DE 600MM,ATERRO | E SOCA ATE A ALTURA DA GERATRIZ SUPERIOR DO TUBO,CONSIDERAND | O O MATERIAL DA PROPRIA ESCAVACAO,INCLUSIVE FORNECIMENTO DO | MATERIAL P/REJUNTAMENTO COM ARGAMASSA DE CIMENTO E AREIA,NO | TRACO 1:4 E ACERTO DE FUNDO DE VALA.FORNECIMENTO E ASSENT. | M | 393.87
06.004.0068-0 | TUBO DE CONCRETO ARMADO,CLASSE PA-1,CONFORME ABNT NBR 8890,P | ARA GALERIAS DE AGUAS PLUVIAIS,COM DIAMETRO DE 700MM,ATERRO | E SOCA ATE A ALTURA DA GERATRIZ SUPERIOR DO TUBO,CONSIDERAND | O O MATERIAL DA PROPRIA ESCAVACAO,INCLUSIVE FORNECIMENTO DO | MATERIAL P/REJUNTAMENTO COM ARGAMASSA DE CIMENTO E AREIA,NO | TRACO 1:4 E ACERTO DE FUNDO DE VALA.FORNECIMENTO E ASSENT. | M | 636.6
06.004.0068-A | TUBO DE CONCRETO ARMADO,CLASSE PA-1,CONFORME ABNT NBR 8890,P | ARA GALERIAS DE AGUAS PLUVIAIS,COM DIAMETRO DE 700MM,ATERRO | E SOCA ATE A ALTURA DA GERATRIZ SUPERIOR DO TUBO,CONSIDERAND | O O MATERIAL DA PROPRIA ESCAVACAO,INCLUSIVE FORNECIMENTO DO | MATERIAL P/REJUNTAMENTO COM ARGAMASSA DE CIMENTO E AREIA,NO | TRACO 1:4 E ACERTO DE FUNDO DE VALA.FORNECIMENTO E ASSENT. | M | 624.69
06.004.0070-0 | TUBO DE CONCRETO ARMADO,CLASSE PA-1,CONFORME ABNT NBR 8890,P | ARA GALERIAS DE AGUAS PLUVIAIS,COM DIAMETRO DE 800MM,ATERRO | E SOCA ATE A ALTURA DA GERATRIZ SUPERIOR DO TUBO,CONSIDERAND | O O MATERIAL DA PROPRIA ESCAVACAO,INCLUSIVE FORNECIMENTO DO | MATERIAL P/REJUNTAMENTO COM ARGAMASSA DE CIMENTO E AREIA,NO | TRACO 1:4 E ACERTO DE FUNDO DE VALA.FORNECIMENTO E ASSENT. | M | 805.73
06.004.0070-A | TUBO DE CONCRETO ARMADO,CLASSE PA-1,CONFORME ABNT NBR 8890,P | ARA GALERIAS DE AGUAS PLUVIAIS,COM DIAMETRO DE 800MM,ATERRO | E SOCA ATE A ALTURA DA GERATRIZ SUPERIOR DO TUBO,CONSIDERAND | O O MATERIAL DA PROPRIA ESCAVACAO,INCLUSIVE FORNECIMENTO DO | MATERIAL P/REJUNTAMENTO COM ARGAMASSA DE CIMENTO E AREIA,NO | TRACO 1:4 E ACERTO DE FUNDO DE VALA.FORNECIMENTO E ASSENT. | M | 792.2
06.004.0072-0 | TUBO DE CONCRETO ARMADO,CLASSE PA-1,CONFORME ABNT NBR 8890,P | ARA GALERIAS DE AGUAS PLUVIAIS,COM DIAMETRO DE 900MM,ATERRO | E SOCA ATE A ALTURA DA GERATRIZ SUPERIOR DO TUBO,CONSIDERAND | O O MATERIAL DA PROPRIA ESCAVACAO,INCLUSIVE FORNECIMENTO DO | MATERIAL P/REJUNTAMENTO COM ARGAMASSA DE CIMENTO E AREIA,NO | TRACO 1:4 E ACERTO DE FUNDO DE VALA.FORNECIMENTO E ASSENT. | M | 953.42
06.004.0072-A | TUBO DE CONCRETO ARMADO,CLASSE PA-1,CONFORME ABNT NBR 8890,P | ARA GALERIAS DE AGUAS PLUVIAIS,COM DIAMETRO DE 900MM,ATERRO | E SOCA ATE A ALTURA DA GERATRIZ SUPERIOR DO TUBO,CONSIDERAND | O O MATERIAL DA PROPRIA ESCAVACAO,INCLUSIVE FORNECIMENTO DO | MATERIAL P/REJUNTAMENTO COM ARGAMASSA DE CIMENTO E AREIA,NO | TRACO 1:4 E ACERTO DE FUNDO DE VALA.FORNECIMENTO E ASSENT. | M | 935.34
06.004.0074-0 | TUBO DE CONCRETO ARMADO,CLASSE PA-1,CONFORME ABNT NBR 8890,P | ARA GALERIAS DE AGUAS PLUVIAIS,COM DIAMETRO DE 1000MM,ATERRO | E SOCA ATE A ALTURA DA GERATRIZ SUPERIOR DO TUBO,CONSIDERAN | DO O MATERIAL DA PROPRIA ESCAVACAO,INCLUSIVE FORNECIMENTO DO | MATERIAL P/REJUNTAMENTO COM ARGAMASSA DE CIMENTO E AREIA,NO | TRACO 1:4 E ACERTO DE FUNDO DE VALA.FORNECIMENTO E ASSENT. | M | 1250.78
06.004.0074-A | TUBO DE CONCRETO ARMADO,CLASSE PA-1,CONFORME ABNT NBR 8890,P | ARA GALERIAS DE AGUAS PLUVIAIS,COM DIAMETRO DE 1000MM,ATERRO | E SOCA ATE A ALTURA DA GERATRIZ SUPERIOR DO TUBO,CONSIDERAN | DO O MATERIAL DA PROPRIA ESCAVACAO,INCLUSIVE FORNECIMENTO DO | MATERIAL P/REJUNTAMENTO COM ARGAMASSA DE CIMENTO E AREIA,NO | TRACO 1:4 E ACERTO DE FUNDO DE VALA.FORNECIMENTO E ASSENT. | M | 1230.88
06.004.0076-0 | TUBO DE CONCRETO ARMADO,CLASSE PA-1,CONFORME ABNT NBR 8890,P | ARA GALERIAS DE AGUAS PLUVIAIS,COM DIAMETRO DE 1100MM,ATERRO | E SOCA ATE A ALTURA DA GERATRIZ SUPERIOR DO TUBO,CONSIDERAN | DO O MATERIAL DA PROPRIA ESCAVACAO,INCLUSIVE FORNECIMENTO DO | MATERIAL P/REJUNTAMENTO COM ARGAMASSA DE CIMENTO E AREIA,NO | TRACO 1:4 E ACERTO DE FUNDO DE VALA.FORNECIMENTO E ASSENT. | M | 1229.31
06.004.0076-A | TUBO DE CONCRETO ARMADO,CLASSE PA-1,CONFORME ABNT NBR 8890,P | ARA GALERIAS DE AGUAS PLUVIAIS,COM DIAMETRO DE 1100MM,ATERRO | E SOCA ATE A ALTURA DA GERATRIZ SUPERIOR DO TUBO,CONSIDERAN | DO O MATERIAL DA PROPRIA ESCAVACAO,INCLUSIVE FORNECIMENTO DO | MATERIAL P/REJUNTAMENTO COM ARGAMASSA DE CIMENTO E AREIA,NO | TRACO 1:4 E ACERTO DE FUNDO DE VALA.FORNECIMENTO E ASSENT. | M | 1206.56
06.004.0078-0 | TUBO DE CONCRETO ARMADO,CLASSE PA-1,CONFORME ABNT NBR 8890,P | ARA GALERIAS DE AGUAS PLUVIAIS,COM DIAMETRO DE 1200MM,ATERRO | E SOCA ATE A ALTURA DA GERATRIZ SUPERIOR DO TUBO,CONSIDERAN | DO O MATERIAL DA PROPRIA ESCAVACAO,INCLUSIVE FORNECIMENTO DO | MATERIAL P/REJUNTAMENTO COM ARGAMASSA DE CIMENTO E AREIA,NO | TRACO 1:4 E ACERTO DE FUNDO DE VALA.FORNECIMENTO E ASSENT. | M | 1821.1
06.004.0078-A | TUBO DE CONCRETO ARMADO,CLASSE PA-1,CONFORME ABNT NBR 8890,P | ARA GALERIAS DE AGUAS PLUVIAIS,COM DIAMETRO DE 1200MM,ATERRO | E SOCA ATE A ALTURA DA GERATRIZ SUPERIOR DO TUBO,CONSIDERAN | DO O MATERIAL DA PROPRIA ESCAVACAO,INCLUSIVE FORNECIMENTO DO | MATERIAL P/REJUNTAMENTO COM ARGAMASSA DE CIMENTO E AREIA,NO | TRACO 1:4 E ACERTO DE FUNDO DE VALA.FORNECIMENTO E ASSENT. | M | 1795.57
06.004.0080-0 | TUBO DE CONCRETO ARMADO,CLASSE PA-1,CONFORME ABNT NBR 8890,P | ARA GALERIAS DE AGUAS PLUVIAIS,COM DIAMETRO DE 1500MM,ATERRO | E SOCA ATE A ALTURA DA GERATRIZ SUPERIOR DO TUBO,CONSIDERAN | DO O MATERIAL DA PROPRIA ESCAVACAO,INCLUSIVE FORNECIMENTO DO | MATERIAL P/REJUNTAMENTO COM ARGAMASSA DE CIMENTO E AREIA,NO | TRACO 1:4 E ACERTO DE FUNDO DE VALA.FORNECIMENTO E ASSENT. | M | 2701.29
06.004.0080-A | TUBO DE CONCRETO ARMADO,CLASSE PA-1,CONFORME ABNT NBR 8890,P | ARA GALERIAS DE AGUAS PLUVIAIS,COM DIAMETRO DE 1500MM,ATERRO | E SOCA ATE A ALTURA DA GERATRIZ SUPERIOR DO TUBO,CONSIDERAN | DO O MATERIAL DA PROPRIA ESCAVACAO,INCLUSIVE FORNECIMENTO DO | MATERIAL P/REJUNTAMENTO COM ARGAMASSA DE CIMENTO E AREIA,NO | TRACO 1:4 E ACERTO DE FUNDO DE VALA.FORNECIMENTO E ASSENT. | M | 2668.98
06.004.0084-0 | TUBO DE CONCRETO ARMADO,CLASSE PA-1,CONFORME ABNT NBR 8890,P | ARA GALERIAS DE AGUAS PLUVIAIS,COM DIAMETRO DE 2000MM,ATERRO | E SOCA ATE A ALTURA DA GERATRIZ SUPERIOR DO TUBO,CONSIDERAN | DO O MATERIAL DA PROPRIA ESCAVACAO,INCLUSIVE FORNECIMENTO DO | MATERIAL P/REJUNTAMENTO COM ARGAMASSA DE CIMENTO E AREIA,NO | TRACO 1:4 E ACERTO DE FUNDO DE VALA.FORNECIMENTO E ASSENT. | M | 5402.93
06.004.0084-A | TUBO DE CONCRETO ARMADO,CLASSE PA-1,CONFORME ABNT NBR 8890,P | ARA GALERIAS DE AGUAS PLUVIAIS,COM DIAMETRO DE 2000MM,ATERRO | E SOCA ATE A ALTURA DA GERATRIZ SUPERIOR DO TUBO,CONSIDERAN | DO O MATERIAL DA PROPRIA ESCAVACAO,INCLUSIVE FORNECIMENTO DO | MATERIAL P/REJUNTAMENTO COM ARGAMASSA DE CIMENTO E AREIA,NO | TRACO 1:4 E ACERTO DE FUNDO DE VALA.FORNECIMENTO E ASSENT. | M | 5359.41
06.004.0090-0 | TUBO DE CONCRETO ARMADO,CLASSE PA-2,CONFORME ABNT NBR 8890,P | ARA GALERIAS DE AGUAS PLUVIAIS,COM DIAMETRO DE 300MM,ATERRO | E SOCA ATE A ALTURA DA GERATRIZ SUPERIOR DO TUBO,CONSIDERAND | O O MATERIAL DA PROPRIA ESCAVACAO,INCLUSIVE FORNECIMENTO DO | MATERIAL P/REJUNTAMENTO COM ARGAMASSA DE CIMENTO E AREIA,NO | TRACO 1:4 E ACERTO DE FUNDO DE VALA.FORNECIMENTO E ASSENT. | M | 260.77
06.004.0090-A | TUBO DE CONCRETO ARMADO,CLASSE PA-2,CONFORME ABNT NBR 8890,P | ARA GALERIAS DE AGUAS PLUVIAIS,COM DIAMETRO DE 300MM,ATERRO | E SOCA ATE A ALTURA DA GERATRIZ SUPERIOR DO TUBO,CONSIDERAND | O O MATERIAL DA PROPRIA ESCAVACAO,INCLUSIVE FORNECIMENTO DO | MATERIAL P/REJUNTAMENTO COM ARGAMASSA DE CIMENTO E AREIA,NO | TRACO 1:4 E ACERTO DE FUNDO DE VALA.FORNECIMENTO E ASSENT. | M | 255.23
06.004.0092-0 | TUBO DE CONCRETO ARMADO,CLASSE PA-2,CONFORME ABNT NBR 8890,P | ARA GALERIAS DE AGUAS PLUVIAIS,COM DIAMETRO DE 400MM,ATERRO | E SOCA ATE A ALTURA DA GERATRIZ SUPERIOR DO TUBO,CONSIDERAN | DO O MATERIAL DA PROPRIA ESCAVACAO,INCLUSIVE FORNECIMENTO DO | MATERIAL P/REJUNTAMENTO COM ARGAMASSA DE CIMENTO E AREIA,NO | TRACO 1:4 E ACERTO DE FUNDO DE VALA.FORNECIMENTO E ASSENT. | M | 303.16
06.004.0092-A | TUBO DE CONCRETO ARMADO,CLASSE PA-2,CONFORME ABNT NBR 8890,P | ARA GALERIAS DE AGUAS PLUVIAIS,COM DIAMETRO DE 400MM,ATERRO | E SOCA ATE A ALTURA DA GERATRIZ SUPERIOR DO TUBO,CONSIDERAN | DO O MATERIAL DA PROPRIA ESCAVACAO,INCLUSIVE FORNECIMENTO DO | MATERIAL P/REJUNTAMENTO COM ARGAMASSA DE CIMENTO E AREIA,NO | TRACO 1:4 E ACERTO DE FUNDO DE VALA.FORNECIMENTO E ASSENT. | M | 296.18
06.004.0094-0 | TUBO DE CONCRETO ARMADO,CLASSE PA-2,CONFORME ABNT NBR 8890,P | ARA GALERIAS DE AGUAS PLUVIAIS,COM DIAMETRO DE 500MM,ATERRO | E SOCA ATE A ALTURA DA GERATRIZ SUPERIOR DO TUBO,CONSIDERAND | O O MATERIAL DA PROPRIA ESCAVACAO,INCLUSIVE FORNECIMENTO DO | MATERIAL P/REJUNTAMENTO COM ARGAMASSA DE CIMENTO E AREIA,NO | TRACO 1:4 E ACERTO DE FUNDO DE VALA.FORNECIMENTO E ASSENT. | M | 398.31
06.004.0094-A | TUBO DE CONCRETO ARMADO,CLASSE PA-2,CONFORME ABNT NBR 8890,P | ARA GALERIAS DE AGUAS PLUVIAIS,COM DIAMETRO DE 500MM,ATERRO | E SOCA ATE A ALTURA DA GERATRIZ SUPERIOR DO TUBO,CONSIDERAND | O O MATERIAL DA PROPRIA ESCAVACAO,INCLUSIVE FORNECIMENTO DO | MATERIAL P/REJUNTAMENTO COM ARGAMASSA DE CIMENTO E AREIA,NO | TRACO 1:4 E ACERTO DE FUNDO DE VALA.FORNECIMENTO E ASSENT. | M | 389.55
06.004.0096-0 | TUBO DE CONCRETO ARMADO,CLASSE PA-2,CONFORME ABNT NBR 8890,P | ARA GALERIAS DE AGUAS PLUVIAIS,COM DIAMETRO DE 600MM,ATERRO | E SOCA ATE A ALTURA DE GERATRIZ SUPERIOR DO TUBO,CONSIDERAND | O O MATERIAL DA PROPRIA ESCAVACAO,INCLUSIVE FORNECIMENTO DO | MATERIAL P/REJUNTAMENTO COM ARGAMASSA DE CIMENTO E AREIA,NO | TRACO 1:4 E ACERTO DE FUNDO DE VALA.FORNECIMENTO E ASSENT. | M | 536.47
06.004.0096-A | TUBO DE CONCRETO ARMADO,CLASSE PA-2,CONFORME ABNT NBR 8890,P | ARA GALERIAS DE AGUAS PLUVIAIS,COM DIAMETRO DE 600MM,ATERRO | E SOCA ATE A ALTURA DE GERATRIZ SUPERIOR DO TUBO,CONSIDERAND | O O MATERIAL DA PROPRIA ESCAVACAO,INCLUSIVE FORNECIMENTO DO | MATERIAL P/REJUNTAMENTO COM ARGAMASSA DE CIMENTO E AREIA,NO | TRACO 1:4 E ACERTO DE FUNDO DE VALA.FORNECIMENTO E ASSENT. | M | 526.17
06.004.0098-0 | TUBO DE CONCRETO ARMADO,CLASSE PA-2,CONFORME ABNT NBR 8890,P | ARA GALERIAS DE AGUAS PLUVIAIS,COM DIAMETRO DE 700MM,ATERRO | E SOCA ATE A ALTURA DA GERATRIZ SUPERIOR DO TUBO,CONSIDERAND | O O MATERIAL DA PROPRIA ESCAVACAO,INCLUSIVE FORNECIMENTO DO | MATERIAL P/REJUNTAMENTO COM ARGAMASSA DE CIMENTO E AREIA,NO | TRACO 1:4 E ACERTO DE FUNDO DE VALA.FORNECIMENTO E ASSENT. | M | 771.19
06.004.0098-A | TUBO DE CONCRETO ARMADO,CLASSE PA-2,CONFORME ABNT NBR 8890,P | ARA GALERIAS DE AGUAS PLUVIAIS,COM DIAMETRO DE 700MM,ATERRO | E SOCA ATE A ALTURA DA GERATRIZ SUPERIOR DO TUBO,CONSIDERAND | O O MATERIAL DA PROPRIA ESCAVACAO,INCLUSIVE FORNECIMENTO DO | MATERIAL P/REJUNTAMENTO COM ARGAMASSA DE CIMENTO E AREIA,NO | TRACO 1:4 E ACERTO DE FUNDO DE VALA.FORNECIMENTO E ASSENT. | M | 759.28
06.004.0100-0 | TUBO DE CONCRETO ARMADO,CLASSE PA-2,CONFORME ABNT NBR 8890,P | ARA GALERIAS DE AGUAS PLUVIAIS,COM DIAMETRO DE 800MM,ATERRO | E SOCA ATE A ALTURA DA GERATRIZ SUPERIOR DO TUBO,CONSIDERAND | O O MATERIAL DA PROPRIA ESCAVACAO,INCLUSIVE FORNECIMENTO DO | MATERIAL P/REJUNTAMENTO COM ARGAMASSA DE CIMENTO E AREIA,NO | TRACO 1:4 E ACERTO DE FUNDO DE VALA.FORNECIMENTO E ASSENT. | M | 847.73
06.004.0100-A | TUBO DE CONCRETO ARMADO,CLASSE PA-2,CONFORME ABNT NBR 8890,P | ARA GALERIAS DE AGUAS PLUVIAIS,COM DIAMETRO DE 800MM,ATERRO | E SOCA ATE A ALTURA DA GERATRIZ SUPERIOR DO TUBO,CONSIDERAND | O O MATERIAL DA PROPRIA ESCAVACAO,INCLUSIVE FORNECIMENTO DO | MATERIAL P/REJUNTAMENTO COM ARGAMASSA DE CIMENTO E AREIA,NO | TRACO 1:4 E ACERTO DE FUNDO DE VALA.FORNECIMENTO E ASSENT. | M | 834.2
06.004.0102-0 | TUBO DE CONCRETO ARMADO,CLASSE PA-2,CONFORME ABNT NBR 8890,P | ARA GALERIAS DE AGUAS PLUVIAIS,COM DIAMETRO DE 900MM,ATERRO | E SOCA ATE A ALTURA DA GERATRIZ SUPERIOR DO TUBO,CONSIDERAND | O O MATERIAL DA PROPRIA ESCAVACAO,INCLUSIVE FORNECIMENTO DO | MATERIAL P/REJUNTAMENTO COM ARGAMASSA DE CIMENTO E AREIA,NO | TRACO 1:4 E ACERTO DE FUNDO DE VALA.FORNECIMENTO E ASSENT. | M | 1126.55
06.004.0102-A | TUBO DE CONCRETO ARMADO,CLASSE PA-2,CONFORME ABNT NBR 8890,P | ARA GALERIAS DE AGUAS PLUVIAIS,COM DIAMETRO DE 900MM,ATERRO | E SOCA ATE A ALTURA DA GERATRIZ SUPERIOR DO TUBO,CONSIDERAND | O O MATERIAL DA PROPRIA ESCAVACAO,INCLUSIVE FORNECIMENTO DO | MATERIAL P/REJUNTAMENTO COM ARGAMASSA DE CIMENTO E AREIA,NO | TRACO 1:4 E ACERTO DE FUNDO DE VALA.FORNECIMENTO E ASSENT. | M | 1108.47
06.004.0104-0 | TUBO DE CONCRETO ARMADO,CLASSE PA-2,CONFORME ABNT NBR 8890,P | ARA GALERIAS DE AGUAS PLUVIAIS,COM DIAMETRO DE 1000MM,ATERRO | E SOCA ATE A ALTURA DA GERATRIZ SUPERIOR DO TUBO,CONSIDERAN | DO O MATERIAL DA PROPRIA ESCAVACAO,INCLUSIVE FORNECIMENTO DO | MATERIAL P/REJUNTAMENTO COM ARGAMASSA DE CIMENTO E AREIA,N | O TRACO 1:4 E ACERTO DE FUNDO DE VALA.FORNECIMENTO E ASSENT. | M | 1338.6
06.004.0104-A | TUBO DE CONCRETO ARMADO,CLASSE PA-2,CONFORME ABNT NBR 8890,P | ARA GALERIAS DE AGUAS PLUVIAIS,COM DIAMETRO DE 1000MM,ATERRO | E SOCA ATE A ALTURA DA GERATRIZ SUPERIOR DO TUBO,CONSIDERAN | DO O MATERIAL DA PROPRIA ESCAVACAO,INCLUSIVE FORNECIMENTO DO | MATERIAL P/REJUNTAMENTO COM ARGAMASSA DE CIMENTO E AREIA,N | O TRACO 1:4 E ACERTO DE FUNDO DE VALA.FORNECIMENTO E ASSENT. | M | 1318.7
06.004.0108-0 | TUBO DE CONCRETO ARMADO,CLASSE PA-2,CONFORME ABNT NBR 8890,P | ARA GALERIAS DE AGUAS PLUVIAIS,COM DIAMETRO DE 1200MM,ATERRO | E SOCA ATE A ALTURA DA GERATRIZ SUPERIOR DO TUBO,CONSIDERAN | DO O MATERIAL DA PROPRIA ESCAVACAO,INCLUSIVE FORNECIMENTO DO | MATERIAL P/REJUNTAMENTO COM ARGAMASSA DE CIMENTO E AREIA,NO | TRACO 1:4 E ACERTO DE FUNDO DE VALA.FORNECIMENTO E ASSENT. | M | 2141.44
06.004.0108-A | TUBO DE CONCRETO ARMADO,CLASSE PA-2,CONFORME ABNT NBR 8890,P | ARA GALERIAS DE AGUAS PLUVIAIS,COM DIAMETRO DE 1200MM,ATERRO | E SOCA ATE A ALTURA DA GERATRIZ SUPERIOR DO TUBO,CONSIDERAN | DO O MATERIAL DA PROPRIA ESCAVACAO,INCLUSIVE FORNECIMENTO DO | MATERIAL P/REJUNTAMENTO COM ARGAMASSA DE CIMENTO E AREIA,NO | TRACO 1:4 E ACERTO DE FUNDO DE VALA.FORNECIMENTO E ASSENT. | M | 2115.91
06.004.0110-0 | TUBO DE CONCRETO ARMADO,CLASSE PA-2,CONFORME ABNT NBR 8890,P | ARA GALERIAS DE AGUAS PLUVIAIS,COM DIAMETRO DE 1500MM,ATERRO | E SOCA ATE A ALTURA DA GERATRIZ SUPERIOR DO TUBO,CONSIDERAN | DO O MATERIAL DA PROPRIA ESCAVACAO,INCLUSIVE FORNECIMENTO DO | MATERIAL P/REJUNTAMENTO COM ARGAMASSA DE CIMENTO E AREIA,NO | TRACO 1:4 E ACERTO DE FUNDO DE VALA.FORNECIMENTO E ASSENT. | M | 2778.29
06.004.0110-A | TUBO DE CONCRETO ARMADO,CLASSE PA-2,CONFORME ABNT NBR 8890,P | ARA GALERIAS DE AGUAS PLUVIAIS,COM DIAMETRO DE 1500MM,ATERRO | E SOCA ATE A ALTURA DA GERATRIZ SUPERIOR DO TUBO,CONSIDERAN | DO O MATERIAL DA PROPRIA ESCAVACAO,INCLUSIVE FORNECIMENTO DO | MATERIAL P/REJUNTAMENTO COM ARGAMASSA DE CIMENTO E AREIA,NO | TRACO 1:4 E ACERTO DE FUNDO DE VALA.FORNECIMENTO E ASSENT. | M | 2745.98
06.004.0114-0 | TUBO DE CONCRETO ARMADO,CLASSE PA-2,CONFORME ABNT NBR 8890,P | ARA GALERIAS DE AGUAS PLUVIAIS,COM DIAMETRO DE 2000MM,ATERRO | E SOCA ATE A ALTURA DA GERATRIZ SUPERIOR DO TUBO,CONSIDERAN | DO O MATERIAL DA PROPRIA ESCAVACAO,INCLUSIVE FORNECIMENTO DO | MATERIAL P/REJUNTAMENTO COM ARGAMASSA DE CIMENTO E AREIA,NO | TRACO 1:4 E ACERTO DE FUNDO DE VALA.FORNECIMENTO E ASSENT. | M | 5874.67
06.004.0114-A | TUBO DE CONCRETO ARMADO,CLASSE PA-2,CONFORME ABNT NBR 8890,P | ARA GALERIAS DE AGUAS PLUVIAIS,COM DIAMETRO DE 2000MM,ATERRO | E SOCA ATE A ALTURA DA GERATRIZ SUPERIOR DO TUBO,CONSIDERAN | DO O MATERIAL DA PROPRIA ESCAVACAO,INCLUSIVE FORNECIMENTO DO | MATERIAL P/REJUNTAMENTO COM ARGAMASSA DE CIMENTO E AREIA,NO | TRACO 1:4 E ACERTO DE FUNDO DE VALA.FORNECIMENTO E ASSENT. | M | 5831.15
06.004.0120-0 | TUBO DE CONCRETO ARMADO,CLASSE PA-3,CONFORME ABNT NBR 8890,P | ARA GALERIAS DE AGUAS PLUVIAIS,COM DIAMETRO DE 300MM,ATERRO | E SOCA ATE A ALTURA DA GERATRIZ SUPERIOR DO TUBO,CONSIDERAND | O O MATERIAL DA PROPRIA ESCAVACAO,INCLUSIVE FORNECIMENTO DO | MATERIAL P/REJUNTAMENTO COM ARGAMASSA DE CIMENTO E AREIA,NO | TRACO 1:4 E ACERTO DE FUNDO DE VALA.FORNECIMENTO E ASSENT. | M | 339.91
06.004.0120-A | TUBO DE CONCRETO ARMADO,CLASSE PA-3,CONFORME ABNT NBR 8890,P | ARA GALERIAS DE AGUAS PLUVIAIS,COM DIAMETRO DE 300MM,ATERRO | E SOCA ATE A ALTURA DA GERATRIZ SUPERIOR DO TUBO,CONSIDERAND | O O MATERIAL DA PROPRIA ESCAVACAO,INCLUSIVE FORNECIMENTO DO | MATERIAL P/REJUNTAMENTO COM ARGAMASSA DE CIMENTO E AREIA,NO | TRACO 1:4 E ACERTO DE FUNDO DE VALA.FORNECIMENTO E ASSENT. | M | 334.37
06.004.0122-0 | TUBO DE CONCRETO ARMADO,CLASSE PA-3,CONFORME ABNT NBR 8890,P | ARA GALERIAS DE AGUAS PLUVIAIS,COM DIAMETRO DE 400MM,ATERRO | E SOCA ATE A ALTURA DA GERATRIZ SUPERIOR DO TUBO,CONSIDERAND | O O MATERIAL DA PROPRIA ESCAVACAO,INCLUSIVE FORNECIMENTO DO | MATERIAL P/REJUNTAMENTO COM ARGAMASSA DE CIMENTO E AREIA,NO | TRACO 1:4 E ACERTO DE FUNDO DE VALA.FORNECIMENTO E ASSENT. | M | 394.83
06.004.0122-A | TUBO DE CONCRETO ARMADO,CLASSE PA-3,CONFORME ABNT NBR 8890,P | ARA GALERIAS DE AGUAS PLUVIAIS,COM DIAMETRO DE 400MM,ATERRO | E SOCA ATE A ALTURA DA GERATRIZ SUPERIOR DO TUBO,CONSIDERAND | O O MATERIAL DA PROPRIA ESCAVACAO,INCLUSIVE FORNECIMENTO DO | MATERIAL P/REJUNTAMENTO COM ARGAMASSA DE CIMENTO E AREIA,NO | TRACO 1:4 E ACERTO DE FUNDO DE VALA.FORNECIMENTO E ASSENT. | M | 387.85
06.004.0124-0 | TUBO DE CONCRETO ARMADO,CLASSE PA-3,CONFORME ABNT NBR 8890,P | ARA GALERIAS DE AGUAS PLUVIAIS,COM DIAMETRO DE 500MM,ATERRO | E SOCA ATE A ALTURA DA GERATRIZ SUPERIOR DO TUBO,CONSIDERAND | O O MATERIAL DA PROPRIA ESCAVACAO,INCLUSIVE FORNECIMENTO DO | MATERIAL P/REJUNTAMENTO COM ARGAMASSA DE CIMENTO E AREIA NO | TRACO 1:4 E ACERTO DE FUNDO DE VALA.FORNECIMENTO E ASSENT. | M | 505.83
06.004.0124-A | TUBO DE CONCRETO ARMADO,CLASSE PA-3,CONFORME ABNT NBR 8890,P | ARA GALERIAS DE AGUAS PLUVIAIS,COM DIAMETRO DE 500MM,ATERRO | E SOCA ATE A ALTURA DA GERATRIZ SUPERIOR DO TUBO,CONSIDERAND | O O MATERIAL DA PROPRIA ESCAVACAO,INCLUSIVE FORNECIMENTO DO | MATERIAL P/REJUNTAMENTO COM ARGAMASSA DE CIMENTO E AREIA NO | TRACO 1:4 E ACERTO DE FUNDO DE VALA.FORNECIMENTO E ASSENT. | M | 497.07
06.004.0126-0 | TUBO DE CONCRETO ARMADO,CLASSE PA-3,CONFORME ABNT NBR 8890,P | ARA GALERIAS DE AGUAS PLUVIAIS,COM DIAMETRO DE 600MM,ATERRO | E SOCA ATE A ALTURA DA GERATRIZ SUPERIOR DO TUBO,CONSIDERAND | O O MATERIAL DA PROPRIA ESCAVACAO,INCLUSIVE FORNECIMENTO DO | MATERIAL P/REJUNTAMENTO COM ARGAMASSA DE CIMENTO E AREIA,NO | TRACO 1:4 E ACERTO DE FUNDO DE VALA.FORNECIMENTO E ASSENT. | M | 654.92
06.004.0126-A | TUBO DE CONCRETO ARMADO,CLASSE PA-3,CONFORME ABNT NBR 8890,P | ARA GALERIAS DE AGUAS PLUVIAIS,COM DIAMETRO DE 600MM,ATERRO | E SOCA ATE A ALTURA DA GERATRIZ SUPERIOR DO TUBO,CONSIDERAND | O O MATERIAL DA PROPRIA ESCAVACAO,INCLUSIVE FORNECIMENTO DO | MATERIAL P/REJUNTAMENTO COM ARGAMASSA DE CIMENTO E AREIA,NO | TRACO 1:4 E ACERTO DE FUNDO DE VALA.FORNECIMENTO E ASSENT. | M | 644.62
06.004.0128-0 | TUBO DE CONCRETO ARMADO,CLASSE PA-3,CONFORME ABNT NBR 8890,P | ARA GALERIAS DE AGUAS PLUVIAIS,COM DIAMETRO DE 700MM,ATERRO | E SOCA ATE A ALTURA DA GERATRIZ SUPERIOR DO TUBO,CONSIDERAND | O O MATERIAL DA PROPRIA ESCAVACAO,INCLUSIVE FORNECIMENTO DO | MATERIAL P/REJUNTAMENTO COM ARGAMASSA DE CIMENTO E AREIA,NO | TRACO 1:4 E ACERTO DE FUNDO DE VALA.FORNECIMENTO E ASSENT. | M | 949.38
06.004.0128-A | TUBO DE CONCRETO ARMADO,CLASSE PA-3,CONFORME ABNT NBR 8890,P | ARA GALERIAS DE AGUAS PLUVIAIS,COM DIAMETRO DE 700MM,ATERRO | E SOCA ATE A ALTURA DA GERATRIZ SUPERIOR DO TUBO,CONSIDERAND | O O MATERIAL DA PROPRIA ESCAVACAO,INCLUSIVE FORNECIMENTO DO | MATERIAL P/REJUNTAMENTO COM ARGAMASSA DE CIMENTO E AREIA,NO | TRACO 1:4 E ACERTO DE FUNDO DE VALA.FORNECIMENTO E ASSENT. | M | 937.47
06.004.0130-0 | TUBO DE CONCRETO ARMADO,CLASSE PA-3,CONFORME ABNT NBR 8890,P | ARA GALERIAS DE AGUAS PLUVIAIS,COM DIAMETRO DE 800MM,ATERRO | E SOCA ATE A ALTURA DA GERATRIZ SUPERIOR DO TUBO,CONSIDERAND | O O MATERIAL DA PROPRIA ESCAVACAO,INCLUSIVE FORNECIMENTO DO | MATERIAL P/REJUNTAMENTO COM ARGAMASSA DE CIMENTO E AREIA,NO | TRACO 1:4 E ACERTO DE FUNDO DE VALA.FORNECIMENTO E ASSENT. | M | 1113.03
06.004.0130-A | TUBO DE CONCRETO ARMADO,CLASSE PA-3,CONFORME ABNT NBR 8890,P | ARA GALERIAS DE AGUAS PLUVIAIS,COM DIAMETRO DE 800MM,ATERRO | E SOCA ATE A ALTURA DA GERATRIZ SUPERIOR DO TUBO,CONSIDERAND | O O MATERIAL DA PROPRIA ESCAVACAO,INCLUSIVE FORNECIMENTO DO | MATERIAL P/REJUNTAMENTO COM ARGAMASSA DE CIMENTO E AREIA,NO | TRACO 1:4 E ACERTO DE FUNDO DE VALA.FORNECIMENTO E ASSENT. | M | 1099.5
06.004.0134-0 | TUBO DE CONCRETO ARMADO,CLASSE PA-3,CONFORME ABNT NBR 8890,P | ARA GALERIAS DE AGUAS PLUVIAIS,COM DIAMETRO DE 1000MM,ATERRO | E SOCA ATE A ALTURA DA GERATRIZ SUPERIOR DO TUBO,CONSIDERAN | DO O MATERIAL DA PROPRIA ESCAVACAO,INCLUSIVE FORNECIMENTO DO | MATERIAL P/REJUNTAMENTO COM ARGAMASSA DE CIMENTO E AREIA,NO | TRACO 1:4 E ACERTO DE FUNDO DE VALA.FORNECIMENTO E ASSENT. | M | 1625.7
06.004.0134-A | TUBO DE CONCRETO ARMADO,CLASSE PA-3,CONFORME ABNT NBR 8890,P | ARA GALERIAS DE AGUAS PLUVIAIS,COM DIAMETRO DE 1000MM,ATERRO | E SOCA ATE A ALTURA DA GERATRIZ SUPERIOR DO TUBO,CONSIDERAN | DO O MATERIAL DA PROPRIA ESCAVACAO,INCLUSIVE FORNECIMENTO DO | MATERIAL P/REJUNTAMENTO COM ARGAMASSA DE CIMENTO E AREIA,NO | TRACO 1:4 E ACERTO DE FUNDO DE VALA.FORNECIMENTO E ASSENT. | M | 1605.8
06.004.0138-0 | TUBO DE CONCRETO ARMADO,CLASSE PA-3,CONFORME ABNT NBR 8890,P | ARA GALERIAS DE AGUAS PLUVIAIS,COM DIAMETRO DE 1200MM,ATERRO | E SOCA ATE A ALTURA DA GERATRIZ SUPERIOR DO TUBO,CONSIDERAN | DO O MATERIAL DA PROPRIA ESCAVACAO,INCLUSIVE FORNECIMENTO DO | MATERIAL P/REJUNTAMENTO COM ARGAMASSA DE CIMENTO E AREIA NO | TRACO 1:4 E ACERTO DE FUNDO DE VALA.FORNECIMENTO E ASSENT. | M | 2387.6
06.004.0138-A | TUBO DE CONCRETO ARMADO,CLASSE PA-3,CONFORME ABNT NBR 8890,P | ARA GALERIAS DE AGUAS PLUVIAIS,COM DIAMETRO DE 1200MM,ATERRO | E SOCA ATE A ALTURA DA GERATRIZ SUPERIOR DO TUBO,CONSIDERAN | DO O MATERIAL DA PROPRIA ESCAVACAO,INCLUSIVE FORNECIMENTO DO | MATERIAL P/REJUNTAMENTO COM ARGAMASSA DE CIMENTO E AREIA NO | TRACO 1:4 E ACERTO DE FUNDO DE VALA.FORNECIMENTO E ASSENT. | M | 2362.07
06.004.0140-0 | TUBO DE CONCRETO ARMADO,CLASSE PA-3,CONFORME ABNT NBR 8890,P | ARA GALERIAS DE AGUAS PLUVIAIS,COM DIAMETRO DE 1500MM,ATERRO | E SOCA ATE A ALTURA DA GERATRIZ SUPERIOR DO TUBO,CONSIDERAN | DO O MATERIAL DA PROPRIA ESCAVACAO,INCLUSIVE FORNECIMENTO DO | MATERIAL P/REJUNTAMENTO COM ARGAMASSA DE CIMENTO E AREIA,NO | TRACO 1:4 E ACERTO DE FUNDO DE VALA.FORNECIMENTO E ASSENT. | M | 3478.07
06.004.0140-A | TUBO DE CONCRETO ARMADO,CLASSE PA-3,CONFORME ABNT NBR 8890,P | ARA GALERIAS DE AGUAS PLUVIAIS,COM DIAMETRO DE 1500MM,ATERRO | E SOCA ATE A ALTURA DA GERATRIZ SUPERIOR DO TUBO,CONSIDERAN | DO O MATERIAL DA PROPRIA ESCAVACAO,INCLUSIVE FORNECIMENTO DO | MATERIAL P/REJUNTAMENTO COM ARGAMASSA DE CIMENTO E AREIA,NO | TRACO 1:4 E ACERTO DE FUNDO DE VALA.FORNECIMENTO E ASSENT. | M | 3445.76
06.004.0150-0 | TUBO DE CONCRETO ARMADO,CLASSE PA-4,CONFORME ABNT NBR 8890,P | ARA GALERIAS DE AGUAS PLUVIAIS,COM DIAMETRO DE 300MM,ATERRO | E SOCA ATE A ALTURA DA GERATRIZ SUPERIOR DO TUBO,CONSIDERAND | O O MATERIAL DA PROPRIA ESCAVACAO,INCLUSIVE FORNECIMENTO DO | MATERIAL P/REJUNTAMENTO COM ARGAMASSA DE CIMENTO E AREIA,NO | TRACO 1:4 E ACERTO DE FUNDO DE VALA.FORNECIMENTO E ASSENT. | M | 354.93
06.004.0150-A | TUBO DE CONCRETO ARMADO,CLASSE PA-4,CONFORME ABNT NBR 8890,P | ARA GALERIAS DE AGUAS PLUVIAIS,COM DIAMETRO DE 300MM,ATERRO | E SOCA ATE A ALTURA DA GERATRIZ SUPERIOR DO TUBO,CONSIDERAND | O O MATERIAL DA PROPRIA ESCAVACAO,INCLUSIVE FORNECIMENTO DO | MATERIAL P/REJUNTAMENTO COM ARGAMASSA DE CIMENTO E AREIA,NO | TRACO 1:4 E ACERTO DE FUNDO DE VALA.FORNECIMENTO E ASSENT. | M | 349.39
06.004.0152-0 | TUBO DE CONCRETO ARMADO,CLASSE PA-4,CONFORME ABNT NBR 8890,P | ARA GALERIAS DE AGUAS PLUVIAIS,COM DIAMETRO DE 400MM,ATERRO | E SOCA ATE A ALTURA DA GERATRIZ SUPERIOR DO TUBO,CONSIDERAND | O O MATERIAL DA PROPRIA ESCAVACAO,INCLUSIVE FORNECIMENTO DO | MATERIAL P/REJUNTAMENTO COM ARGAMASSA DE CIMENTO E AREIA,NO | TRACO 1:4 E ACERTO DE FUNDO DE VALA.FORNECIMENTO E ASSENT. | M | 412.08
06.004.0152-A | TUBO DE CONCRETO ARMADO,CLASSE PA-4,CONFORME ABNT NBR 8890,P | ARA GALERIAS DE AGUAS PLUVIAIS,COM DIAMETRO DE 400MM,ATERRO | E SOCA ATE A ALTURA DA GERATRIZ SUPERIOR DO TUBO,CONSIDERAND | O O MATERIAL DA PROPRIA ESCAVACAO,INCLUSIVE FORNECIMENTO DO | MATERIAL P/REJUNTAMENTO COM ARGAMASSA DE CIMENTO E AREIA,NO | TRACO 1:4 E ACERTO DE FUNDO DE VALA.FORNECIMENTO E ASSENT. | M | 404.65
06.004.0154-0 | TUBO DE CONCRETO ARMADO,CLASSE PA-4,CONFORME ABNT NBR 8890,P | ARA GALERIAS DE AGUAS PLUVIAIS,COM DIAMETRO DE 500MM,ATERRO | E SOCA ATE A ALTURA DA GERATRIZ SUPERIOR DO TUBO,CONSIDERAND | O O MATERIAL DA PROPRIA ESCAVACAO,INCLUSIVE FORNECIMENTO DO | MATERIAL P/REJUNTAMENTO COM ARGAMASSA DE CIMENTO E AREIA,NO | TRACO 1:4 E ACERTO DE FUNDO DE VALA.FORNECIMENTO E ASSENT. | M | 567.92
06.004.0154-A | TUBO DE CONCRETO ARMADO,CLASSE PA-4,CONFORME ABNT NBR 8890,P | ARA GALERIAS DE AGUAS PLUVIAIS,COM DIAMETRO DE 500MM,ATERRO | E SOCA ATE A ALTURA DA GERATRIZ SUPERIOR DO TUBO,CONSIDERAND | O O MATERIAL DA PROPRIA ESCAVACAO,INCLUSIVE FORNECIMENTO DO | MATERIAL P/REJUNTAMENTO COM ARGAMASSA DE CIMENTO E AREIA,NO | TRACO 1:4 E ACERTO DE FUNDO DE VALA.FORNECIMENTO E ASSENT. | M | 558.85
06.004.0156-0 | TUBO DE CONCRETO ARMADO,CLASSE PA-4,CONFORME ABNT NBR 8890,P | ARA GALERIAS DE AGUAS PLUVIAIS,COM DIAMETRO DE 600MM,ATERRO | E SOCA ATE A ALTURA DA GERATRIZ SUPERIOR DO TUBO,CONSIDERAND | O O MATERIAL DA PROPRIA ESCAVACAO,INCLUSIVE FORNECIMENTO DO | MATERIAL P/REJUNTAMENTO COM ARGAMASSA DE CIMENTO E AREIA,NO | TRACO 1:4 E ACERTO DE FUNDO DE VALA.FORNECIMENTO E ASSENT. | M | 741.94
06.004.0156-A | TUBO DE CONCRETO ARMADO,CLASSE PA-4,CONFORME ABNT NBR 8890,P | ARA GALERIAS DE AGUAS PLUVIAIS,COM DIAMETRO DE 600MM,ATERRO | E SOCA ATE A ALTURA DA GERATRIZ SUPERIOR DO TUBO,CONSIDERAND | O O MATERIAL DA PROPRIA ESCAVACAO,INCLUSIVE FORNECIMENTO DO | MATERIAL P/REJUNTAMENTO COM ARGAMASSA DE CIMENTO E AREIA,NO | TRACO 1:4 E ACERTO DE FUNDO DE VALA.FORNECIMENTO E ASSENT. | M | 730.6
06.004.0158-0 | TUBO DE CONCRETO ARMADO,CLASSE PA-4,CONFORME ABNT NBR 8890,P | ARA GALERIAS DE AGUAS PLUVIAIS,COM DIAMETRO DE 700MM,ATERRO | E SOCA ATE A ALTURA DA GERATRIZ SUPERIOR DO TUBO,CONSIDERAND | O O MATERIAL DA PROPRIA ESCAVACAO,INCLUSIVE FORNECIMENTO DO | MATERIAL P/REJUNTAMENTO COM ARGAMASSA DE CIMENTO E AREIA,NO | TRACO 1:4 E ACERTO DE FUNDO DE VALA.FORNECIMENTO E ASSENT. | M | 1077.67
06.004.0158-A | TUBO DE CONCRETO ARMADO,CLASSE PA-4,CONFORME ABNT NBR 8890,P | ARA GALERIAS DE AGUAS PLUVIAIS,COM DIAMETRO DE 700MM,ATERRO | E SOCA ATE A ALTURA DA GERATRIZ SUPERIOR DO TUBO,CONSIDERAND | O O MATERIAL DA PROPRIA ESCAVACAO,INCLUSIVE FORNECIMENTO DO | MATERIAL P/REJUNTAMENTO COM ARGAMASSA DE CIMENTO E AREIA,NO | TRACO 1:4 E ACERTO DE FUNDO DE VALA.FORNECIMENTO E ASSENT. | M | 1064.6
06.004.0160-0 | TUBO DE CONCRETO ARMADO,CLASSE PA-4,CONFORME ABNT NBR 8890,P | ARA GALERIAS DE AGUAS PLUVIAIS,COM DIAMETRO DE 800MM,ATERRO | E SOCA ATE A ALTURA DA GERATRIZ SUPERIOR DO TUBO,CONSIDERAND | O O MATERIAL DA PROPRIA ESCAVACAO,INCLUSIVE FORNECIMENTO DO | MATERIAL P/REJUNTAMENTO COM ARGAMASSA DE CIMENTO E AREIA,NO | TRACO 1:4 E ACERTO DE FUNDO DE VALA.FORNECIMENTO E ASSENT. | M | 1276.43
06.004.0160-A | TUBO DE CONCRETO ARMADO,CLASSE PA-4,CONFORME ABNT NBR 8890,P | ARA GALERIAS DE AGUAS PLUVIAIS,COM DIAMETRO DE 800MM,ATERRO | E SOCA ATE A ALTURA DA GERATRIZ SUPERIOR DO TUBO,CONSIDERAND | O O MATERIAL DA PROPRIA ESCAVACAO,INCLUSIVE FORNECIMENTO DO | MATERIAL P/REJUNTAMENTO COM ARGAMASSA DE CIMENTO E AREIA,NO | TRACO 1:4 E ACERTO DE FUNDO DE VALA.FORNECIMENTO E ASSENT. | M | 1260.33
06.004.0162-0 | TUBO DE CONCRETO ARMADO,CLASSE PA-4,CONFORME ABNT NBR 8890,P | ARA GALERIAS DE AGUAS PLUVIAIS,COM DIAMETRO DE 900MM,ATERRO | E SOCA ATE A ALTURA DA GERATRIZ SUPERIOR DO TUBO,CONSIDERAND | O O MATERIAL DA PROPRIA ESCAVACAO,INCLUSIVE FORNECIMENTO DO | MATERIAL P/REJUNTAMENTO COM ARGAMASSA DE CIMENTO E AREIA,NO | TRACO 1:4 E ACERTO DE FUNDO DE VALA.FORNECIMENTO E ASSENT. | M | 1557.18
06.004.0162-A | TUBO DE CONCRETO ARMADO,CLASSE PA-4,CONFORME ABNT NBR 8890,P | ARA GALERIAS DE AGUAS PLUVIAIS,COM DIAMETRO DE 900MM,ATERRO | E SOCA ATE A ALTURA DA GERATRIZ SUPERIOR DO TUBO,CONSIDERAND | O O MATERIAL DA PROPRIA ESCAVACAO,INCLUSIVE FORNECIMENTO DO | MATERIAL P/REJUNTAMENTO COM ARGAMASSA DE CIMENTO E AREIA,NO | TRACO 1:4 E ACERTO DE FUNDO DE VALA.FORNECIMENTO E ASSENT. | M | 1538.65
06.004.0164-0 | TUBO DE CONCRETO ARMADO,CLASSE PA-4,CONFORME ABNT NBR 8890,P | ARA GALERIAS DE AGUAS PLUVIAIS,COM DIAMETRO DE 1000MM,ATERRO | E SOCA ATE A ALTURA DA GERATRIZ SUPERIOR DO TUBO,CONSIDERAN | DO O MATERIAL DA PROPRIA ESCAVACAO,INCLUSIVE FORNECIMENTO DO | MATERIAL P/REJUNTAMENTO COM ARGAMASSA DE CIMENTO E AREIA,NO | TRACO 1:4 E ACERTO DE FUNDO DE VALA.FORNECIMENTO E ASSENT. | M | 1844.2
06.004.0164-A | TUBO DE CONCRETO ARMADO,CLASSE PA-4,CONFORME ABNT NBR 8890,P | ARA GALERIAS DE AGUAS PLUVIAIS,COM DIAMETRO DE 1000MM,ATERRO | E SOCA ATE A ALTURA DA GERATRIZ SUPERIOR DO TUBO,CONSIDERAN | DO O MATERIAL DA PROPRIA ESCAVACAO,INCLUSIVE FORNECIMENTO DO | MATERIAL P/REJUNTAMENTO COM ARGAMASSA DE CIMENTO E AREIA,NO | TRACO 1:4 E ACERTO DE FUNDO DE VALA.FORNECIMENTO E ASSENT. | M | 1823.02
06.004.0166-0 | TUBO DE CONCRETO ARMADO,CLASSE PA-4,CONFORME ABNT NBR 8890,P | ARA GALERIAS DE AGUAS PLUVIAIS,COM DIAMETRO DE 1100MM,ATERRO | E SOCA ATE A ALTURA DA GERATRIZ SUPERIOR DO TUBO,CONSIDERAN | DO O MATERIAL DA PROPRIA ESCAVACAO,INCLUSIVE FORNECIMENTO DO | MATERIAL P/REJUNTAMENTO COM ARGAMASSA DE CIMENTO E AREIA,NO | TRACO 1:4 E ACERTO DE FUNDO DE VALA.FORNECIMENTO E ASSENT. | M | 2242
06.004.0166-A | TUBO DE CONCRETO ARMADO,CLASSE PA-4,CONFORME ABNT NBR 8890,P | ARA GALERIAS DE AGUAS PLUVIAIS,COM DIAMETRO DE 1100MM,ATERRO | E SOCA ATE A ALTURA DA GERATRIZ SUPERIOR DO TUBO,CONSIDERAN | DO O MATERIAL DA PROPRIA ESCAVACAO,INCLUSIVE FORNECIMENTO DO | MATERIAL P/REJUNTAMENTO COM ARGAMASSA DE CIMENTO E AREIA,NO | TRACO 1:4 E ACERTO DE FUNDO DE VALA.FORNECIMENTO E ASSENT. | M | 2218.89
06.004.0168-0 | TUBO DE CONCRETO ARMADO,CLASSE PA-4,CONFORME ABNT NBR 8890,P | ARA GALERIAS DE AGUAS PLUVIAIS,COM DIAMETRO DE 1200MM,ATERRO | E SOCA ATE A ALTURA DA GERATRIZ SUPERIOR DO TUBO,CONSIDERAN | DO O MATERIAL DA PROPRIA ESCAVACAO,INCLUSIVE FORNECIMENTO DO | MATERIAL P/REJUNTAMENTO COM ARGAMASSA DE CIMENTO E AREIA,NO | TRACO 1:4 E ACERTO DE FUNDO DE VALA.FORNECIMENTO E ASSENT. | M | 2694.47
06.004.0168-A | TUBO DE CONCRETO ARMADO,CLASSE PA-4,CONFORME ABNT NBR 8890,P | ARA GALERIAS DE AGUAS PLUVIAIS,COM DIAMETRO DE 1200MM,ATERRO | E SOCA ATE A ALTURA DA GERATRIZ SUPERIOR DO TUBO,CONSIDERAN | DO O MATERIAL DA PROPRIA ESCAVACAO,INCLUSIVE FORNECIMENTO DO | MATERIAL P/REJUNTAMENTO COM ARGAMASSA DE CIMENTO E AREIA,NO | TRACO 1:4 E ACERTO DE FUNDO DE VALA.FORNECIMENTO E ASSENT. | M | 2668.4
06.004.0170-0 | TUBO DE CONCRETO ARMADO,CLASSE PA-4,CONFORME ABNT NBR 8890,P | ARA GALERIAS DE AGUAS PLUVIAIS,COM DIAMETRO DE 1500MM,ATERRO | E SOCA ATE A ALTURA DA GERATRIZ SUPERIOR DO TUBO,CONSIDERAN | DO O MATERIAL DA PROPRIA ESCAVACAO,INCLUSIVE FORNECIMENTO DO | MATERIAL P/REJUNTAMENTO COM ARGAMASSA DE CIMENTO E AREIA,NO | TRACO 1:4 E ACERTO DE FUNDO DE VALA.FORNECIMENTO E ASSENT. | M | 3904.08
06.004.0170-A | TUBO DE CONCRETO ARMADO,CLASSE PA-4,CONFORME ABNT NBR 8890,P | ARA GALERIAS DE AGUAS PLUVIAIS,COM DIAMETRO DE 1500MM,ATERRO | E SOCA ATE A ALTURA DA GERATRIZ SUPERIOR DO TUBO,CONSIDERAN | DO O MATERIAL DA PROPRIA ESCAVACAO,INCLUSIVE FORNECIMENTO DO | MATERIAL P/REJUNTAMENTO COM ARGAMASSA DE CIMENTO E AREIA,NO | TRACO 1:4 E ACERTO DE FUNDO DE VALA.FORNECIMENTO E ASSENT. | M | 3871.4
06.004.0253-1 | DESCR1: CANAL PRE-FABRICADO,EM CONCRETO PROTENDIDO E/OU ARMADO,COM S; DESCR2: ECAO EM "U",MEDIDO PELA AREA DO PERIMETRO INTERNO DA SECAO V; DESCR3: EZES O COMPRIMENTO DO CANAL.FORNECIMENTO E ASSENTAMENTO | M2 | 493.62
06.004.0253-B | DESCR1: CANAL PRE-FABRICADO,EM CONCRETO PROTENDIDO E/OU ARMADO,COM S; DESCR2: ECAO EM "U",MEDIDO PELA AREA DO PERIMETRO INTERNO DA SECAO V; DESCR3: EZES O COMPRIMENTO DO CANAL.FORNECIMENTO E ASSENTAMENTO | M2 | 472.94
06.004.0254-1 | DESCR1: COBERTURA DE CANAL PRE-FABRICADO,EM CONCRETO PROTENDIDO E/OU; DESCR2: ARMADO,PARA VAOS ATE 5,00M.FORNECIMENTO E ASSENTAMENTO | M2 | 630.05
06.004.0254-B | DESCR1: COBERTURA DE CANAL PRE-FABRICADO,EM CONCRETO PROTENDIDO E/OU; DESCR2: ARMADO,PARA VAOS ATE 5,00M.FORNECIMENTO E ASSENTAMENTO | M2 | 604.91
06.004.0400-0 | GALERIA MULTIDIMENSIONAL RODOVIARIA SIMPLES CONCR.ARMADO E C | ONCR.ARMADO PROTENDIDO,30MPA,FUNDO C/6M E 8,80T,PAREDE 6,00M | ,PESO 3,90T E TAMPA C/2,00M,PESO 2,30T,ESTRUTURALMENTE BI-AP | OIADA C/CARGA APOIO 112T,(TB-450,NBR 7188),C/TABULEIRO 3,05M | ,ALT.2,62M,VAZAO 7,13M3/S,VELOCIDADE DE ESCOAMENTO 2,00M/S,E | XCL.TRANSPORTE,DESCARGA,ESCAVACAO E REATERRO.FORN.E ASSENT. | M | 6883.43
06.004.0400-A | GALERIA MULTIDIMENSIONAL RODOVIARIA SIMPLES CONCR.ARMADO E C | ONCR.ARMADO PROTENDIDO,30MPA,FUNDO C/6M E 8,80T,PAREDE 6,00M | ,PESO 3,90T E TAMPA C/2,00M,PESO 2,30T,ESTRUTURALMENTE BI-AP | OIADA C/CARGA APOIO 112T,(TB-450,NBR 7188),C/TABULEIRO 3,05M | ,ALT.2,62M,VAZAO 7,13M3/S,VELOCIDADE DE ESCOAMENTO 2,00M/S,E | XCL.TRANSPORTE,DESCARGA,ESCAVACAO E REATERRO.FORN.E ASSENT. | M | 6712.61
06.004.0405-0 | GALERIA MULTIDIMENSIONAL RODOVIARIA SIMPLES CONCR.ARMADO E C | ONCR.ARMADO PROTENDIDO,30MPA,PAREDE C/6M,PESO 4,90T E TAMPA | C/2,00M,PESO 2,70T,ESTRUTURALMENTE BI-APOIADA C/CARGA POR AP | OIO DE 130T,(TB-450,NBR 7188),C/TABULEIRO DE 3,40M,ALTURA 3, | 00M,VAZAO 9,98M3/S,VELOCIDADE ESCOAMENTO 2,16M/S,EXCLUSIVE T | RANSPORTE,DESCARGA,ESCAVACAO E REATERRO.FORN.E ASSENTAMENTO | M | 7119.58
06.004.0405-A | GALERIA MULTIDIMENSIONAL RODOVIARIA SIMPLES CONCR.ARMADO E C | ONCR.ARMADO PROTENDIDO,30MPA,PAREDE C/6M,PESO 4,90T E TAMPA | C/2,00M,PESO 2,70T,ESTRUTURALMENTE BI-APOIADA C/CARGA POR AP | OIO DE 130T,(TB-450,NBR 7188),C/TABULEIRO DE 3,40M,ALTURA 3, | 00M,VAZAO 9,98M3/S,VELOCIDADE ESCOAMENTO 2,16M/S,EXCLUSIVE T | RANSPORTE,DESCARGA,ESCAVACAO E REATERRO.FORN.E ASSENTAMENTO | M | 6934.6
06.004.0410-0 | GALERIA MULTIDIMENSIONAL RODOVIARIA SIMPLES CONCR.ARMADO E C | ONCR.ARMADO PROTENDIDO,30MPA,PAREDE C/6,00M,PESO 7,40T E TAM | PA C/2,00M,PESO 3,70T,ESTRUTURALMENTE BI-APOIADA C/CARGA POR | APOIO 177T,(TB-450,NBR 7188),C/TABULEIRO 4,18M,ALTURA 4,03M | ,VAZAO 19,86M3/S,VELOCIDADE DE ESCOAMENTO 2,49M/S,EXCLUSIVE | TRANSPORTE,DESCARGA,ESCAVACAO E REATERRO.FORN.E ASSENTAMENTO | M | 7831.97
06.004.0410-A | GALERIA MULTIDIMENSIONAL RODOVIARIA SIMPLES CONCR.ARMADO E C | ONCR.ARMADO PROTENDIDO,30MPA,PAREDE C/6,00M,PESO 7,40T E TAM | PA C/2,00M,PESO 3,70T,ESTRUTURALMENTE BI-APOIADA C/CARGA POR | APOIO 177T,(TB-450,NBR 7188),C/TABULEIRO 4,18M,ALTURA 4,03M | ,VAZAO 19,86M3/S,VELOCIDADE DE ESCOAMENTO 2,49M/S,EXCLUSIVE | TRANSPORTE,DESCARGA,ESCAVACAO E REATERRO.FORN.E ASSENTAMENTO | M | 7631.77
06.004.0415-0 | GALERIA MULTIDIMENSIONAL RODOVIARIA SIMPLES CONCR.ARMADO E C | ONCR.ARMADO PROTENDIDO,30MPA,PAREDE C/6,00M,PESO 12,00T E TA | MPA C/2,00M,PESO 4,60T,ESTRUTURALMENTE BI-APOIADA C/CARGA PO | R APOIO 233T,(TB-450,NBR 7188),C/TABULEIRO 5,00M,ALTURA 4,97 | M,VAZAO DE 30,73M3/S,VELOCIDADE DE ESCOAMENTO 2,75M/S,EXCLUS | IVE TRANSPORTE,DESCARGA,ESCAVACAO E REATERRO.FORN.E ASSENT. | M | 12096.34
06.004.0415-A | GALERIA MULTIDIMENSIONAL RODOVIARIA SIMPLES CONCR.ARMADO E C | ONCR.ARMADO PROTENDIDO,30MPA,PAREDE C/6,00M,PESO 12,00T E TA | MPA C/2,00M,PESO 4,60T,ESTRUTURALMENTE BI-APOIADA C/CARGA PO | R APOIO 233T,(TB-450,NBR 7188),C/TABULEIRO 5,00M,ALTURA 4,97 | M,VAZAO DE 30,73M3/S,VELOCIDADE DE ESCOAMENTO 2,75M/S,EXCLUS | IVE TRANSPORTE,DESCARGA,ESCAVACAO E REATERRO.FORN.E ASSENT. | M | 11706.56
06.004.0420-0 | GALERIA MULTIMENSIONAL RODOVIARIA DUPLA CONCR.ARMADO E CONCR | .ARMADO PROTENDIDO,30MPA,2 FUNDOS 6M,PESO 8,80T,PAREDE C/6,0 | 0M,PESO 3,90T E TAMPA C/2,00M,PESO 4,81T,ESTRUTURALMENTE BI- | APOIADA C/CARGA APOIO 191T,(TB-450,NBR 7188),C/TABULEIRO 5,2 | 2M,ALT.2,62M,VAZAO 15,42M3/S,VELOCIDADE ESCOAMENTO 2,00M/S,E | XCL.TRANSPORTE,DESCARGA,ESCAVACAO E REATERRO.FORN.E ASSENT. | M | 10299.46
06.004.0420-A | GALERIA MULTIMENSIONAL RODOVIARIA DUPLA CONCR.ARMADO E CONCR | .ARMADO PROTENDIDO,30MPA,2 FUNDOS 6M,PESO 8,80T,PAREDE C/6,0 | 0M,PESO 3,90T E TAMPA C/2,00M,PESO 4,81T,ESTRUTURALMENTE BI- | APOIADA C/CARGA APOIO 191T,(TB-450,NBR 7188),C/TABULEIRO 5,2 | 2M,ALT.2,62M,VAZAO 15,42M3/S,VELOCIDADE ESCOAMENTO 2,00M/S,E | XCL.TRANSPORTE,DESCARGA,ESCAVACAO E REATERRO.FORN.E ASSENT. | M | 10053.61
06.004.0425-0 | GALERIA MULTIDIMENSIONAL RODOVIARIA DUPLA CONCRETO ARMADO E | PROTENDIDO,30MPA,PAREDE C/6,00M,PESO 4,90T E TAMPA C/2,00M,P | ESO 5,22T,ESTRUTURALMENTE BI-APOIADA C/CARGA POR APOIO 223T, | (TB-450,ABNT NBR 7188),C/TABULEIRO 5,53M,ALT.3,00M,VAZAO 21, | 45M3/S,VELOCIDADE DE ESCOAMENTO 2,16M/S,EXCLUSIVE TRANSPORTE | ,DESCARGA,ESCAVACAO E REATERRO.FORNECIMENTO E ASSENTAMENTO | M | 13021.08
06.004.0425-A | GALERIA MULTIDIMENSIONAL RODOVIARIA DUPLA CONCRETO ARMADO E | PROTENDIDO,30MPA,PAREDE C/6,00M,PESO 4,90T E TAMPA C/2,00M,P | ESO 5,22T,ESTRUTURALMENTE BI-APOIADA C/CARGA POR APOIO 223T, | (TB-450,ABNT NBR 7188),C/TABULEIRO 5,53M,ALT.3,00M,VAZAO 21, | 45M3/S,VELOCIDADE DE ESCOAMENTO 2,16M/S,EXCLUSIVE TRANSPORTE | ,DESCARGA,ESCAVACAO E REATERRO.FORNECIMENTO E ASSENTAMENTO | M | 12702.7
06.004.0430-0 | GALERIA MULTIDIMENSIONAL RODOVIARIA DUPLA CONCRETO ARMADO E | PROTENDIDO,30MPA,PAREDE C/6,00M,PESO 7,40T E TAMPA C/2,00M,P | ESO 6,15T,ESTRUTURALMENTE BI-APOIADA C/CARGA POR APOIO 284T, | (TB-450,ABNT NBR 7188),TABULEIRO 6,35M,ALTURA 4,03M,VAZAO 40 | ,71M3/S,VELOCIDADE DE ESCOAMENTO 2,49M/S,EXCLUSIVE TRANSPORT | E,DESCARGA,ESCAVACAO E REATERRO.FORNECIMENTO E ASSENTAMENTO | M | 12627.04
06.004.0430-A | GALERIA MULTIDIMENSIONAL RODOVIARIA DUPLA CONCRETO ARMADO E | PROTENDIDO,30MPA,PAREDE C/6,00M,PESO 7,40T E TAMPA C/2,00M,P | ESO 6,15T,ESTRUTURALMENTE BI-APOIADA C/CARGA POR APOIO 284T, | (TB-450,ABNT NBR 7188),TABULEIRO 6,35M,ALTURA 4,03M,VAZAO 40 | ,71M3/S,VELOCIDADE DE ESCOAMENTO 2,49M/S,EXCLUSIVE TRANSPORT | E,DESCARGA,ESCAVACAO E REATERRO.FORNECIMENTO E ASSENTAMENTO | M | 12317.63
06.004.0435-0 | GALERIA MULTIDIMENSIONAL RODOVIARIA DUPLA EM CONCRETO ARMADO | E PROTENDIDO,30MPA,PAREDE C/6,00M,PESO 12,00T E TAMPA C/2,0 | 0M,PESO 7,10T,ESTRUTURALMENTE BI-APOIADA C/CARGA POR APOIO 3 | 48T,(TB-450,ABNT NBR 7188),TABULEIRO 7,09M,ALT.4,97M,VAZAO 6 | 0,73M3/S E VELOCIDADE DE ESCOAMENTO 2,75M/S,EXCL.TRANSPORTE, | DESCARGA,ESCAVACAO E REATERRO.FORNECIMENTO E ASSENTAMENTO | M | 19183.08
06.004.0435-A | GALERIA MULTIDIMENSIONAL RODOVIARIA DUPLA EM CONCRETO ARMADO | E PROTENDIDO,30MPA,PAREDE C/6,00M,PESO 12,00T E TAMPA C/2,0 | 0M,PESO 7,10T,ESTRUTURALMENTE BI-APOIADA C/CARGA POR APOIO 3 | 48T,(TB-450,ABNT NBR 7188),TABULEIRO 7,09M,ALT.4,97M,VAZAO 6 | 0,73M3/S E VELOCIDADE DE ESCOAMENTO 2,75M/S,EXCL.TRANSPORTE, | DESCARGA,ESCAVACAO E REATERRO.FORNECIMENTO E ASSENTAMENTO | M | 18568.12
06.004.0440-0 | GALERIA MULTIDIMENSIONAL RODOVIARIA TRIPLA EM CONCRETO ARMAD | O E PROTENDIDO,30MPA,3 FUNDOS 6,00M,8,80T,PAREDE C/6,60M,PES | O 3,90T E TAMPA 2,00M,PESO 7,33T,ESTRUTURALMENTE BI-APOIADA | C/CARGA POR APOIO 288T,(TB-450,ABNT NBR 7188),TABULEIRO 3,05 | M,ALT.2,62M,VAZAO 23,85M3/S,VELOCIDADE DE ESCOAMENTO 2,00M/S | ,EXCL.TRANSPORTE,DESCARGA,ESCAVACAO E REATERRO.FORN.ASSENT. | M | 14203.61
06.004.0440-A | GALERIA MULTIDIMENSIONAL RODOVIARIA TRIPLA EM CONCRETO ARMAD | O E PROTENDIDO,30MPA,3 FUNDOS 6,00M,8,80T,PAREDE C/6,60M,PES | O 3,90T E TAMPA 2,00M,PESO 7,33T,ESTRUTURALMENTE BI-APOIADA | C/CARGA POR APOIO 288T,(TB-450,ABNT NBR 7188),TABULEIRO 3,05 | M,ALT.2,62M,VAZAO 23,85M3/S,VELOCIDADE DE ESCOAMENTO 2,00M/S | ,EXCL.TRANSPORTE,DESCARGA,ESCAVACAO E REATERRO.FORN.ASSENT. | M | 13880.86
06.004.0445-0 | GALERIA MULTIDIMENSIONAL RODOVIARIA TRIPLA EM CONCRETO ARMAD | O E PROTENDIDO,30MPA,PAREDE C/6,00M,PESO 4,9T E TAMPA C/2,00 | M,PESO 7,70T,ESTRUTURALMENTE BI-APOIADA C/CARGA POR APOIO 31 | 0T,(TB-450,ABNT NBR 7188),TABULEIRO 7,55M,ALT.3,00M,VAZAO 34 | ,92M3/S E VELOCIDADE DE ESCOAMENTO 2,16M/S,EXCLUSIVE TRANSPO | RTE,DESCARGA,ESCAVACAO E REATERRO.FORNECIMENTO E ASSENT. | M | 15772.49
06.004.0445-A | GALERIA MULTIDIMENSIONAL RODOVIARIA TRIPLA EM CONCRETO ARMAD | O E PROTENDIDO,30MPA,PAREDE C/6,00M,PESO 4,9T E TAMPA C/2,00 | M,PESO 7,70T,ESTRUTURALMENTE BI-APOIADA C/CARGA POR APOIO 31 | 0T,(TB-450,ABNT NBR 7188),TABULEIRO 7,55M,ALT.3,00M,VAZAO 34 | ,92M3/S E VELOCIDADE DE ESCOAMENTO 2,16M/S,EXCLUSIVE TRANSPO | RTE,DESCARGA,ESCAVACAO E REATERRO.FORNECIMENTO E ASSENT. | M | 15388.05
06.004.0450-0 | GALERIA MULTIDIMENSIONAL RODOVIARIA TRIPLA EM CONCRETO ARMAD | O E PROTENDIDO,30MPA,PAREDE C/6,00M,PESO 7,40T E TAMPA C/2,0 | 0M,PESO 8,70T,ESTRUTURALMENTE BI-APOIADA C/CARGA POR APOIO 3 | 87T,(TB-450,ABNT NBR 7188),TABULEIRO 8,37M,ALT.4,03M,VAZAO 6 | 5,64M3/S E VELOCIDADE DE ESCOAMENTO DE 2,49M/S,EXCLUSIVE TRA | NSPORTE,DESCARGA,ESCAVACAO E REATERRO.FORN.E ASSENTAMENTO | M | 16519.95
06.004.0450-A | GALERIA MULTIDIMENSIONAL RODOVIARIA TRIPLA EM CONCRETO ARMAD | O E PROTENDIDO,30MPA,PAREDE C/6,00M,PESO 7,40T E TAMPA C/2,0 | 0M,PESO 8,70T,ESTRUTURALMENTE BI-APOIADA C/CARGA POR APOIO 3 | 87T,(TB-450,ABNT NBR 7188),TABULEIRO 8,37M,ALT.4,03M,VAZAO 6 | 5,64M3/S E VELOCIDADE DE ESCOAMENTO DE 2,49M/S,EXCLUSIVE TRA | NSPORTE,DESCARGA,ESCAVACAO E REATERRO.FORN.E ASSENTAMENTO | M | 16122.15
06.004.0455-0 | GALERIA MULTIDIMENSIONAL RODOVIARIA TRIPLA EM CONCRETO ARMAD | O E PROTENDIDO,30MPA,PAREDE C/6,00M,PESO 12,00T E TAMPA C/2, | 00M,PESO 9,60T,ESTRUTURALMENTE BI-APOIADA C/CARGA POR APOIO | 463T,(TB-450,ABNT NBR 7188),TABULEIRO DE 9,11M,ALT.4,97M,VAZ | AO DE 92,30M3/S E VELOCIDADE DE ESCOAMENTO 2,75M/S,EXCLUSIVE | TRANSPORTE,DESCARGA,ESCAVACAO E REATERRO.FORN.E ASSENT. | M | 25207.36
06.004.0455-A | GALERIA MULTIDIMENSIONAL RODOVIARIA TRIPLA EM CONCRETO ARMAD | O E PROTENDIDO,30MPA,PAREDE C/6,00M,PESO 12,00T E TAMPA C/2, | 00M,PESO 9,60T,ESTRUTURALMENTE BI-APOIADA C/CARGA POR APOIO | 463T,(TB-450,ABNT NBR 7188),TABULEIRO DE 9,11M,ALT.4,97M,VAZ | AO DE 92,30M3/S E VELOCIDADE DE ESCOAMENTO 2,75M/S,EXCLUSIVE | TRANSPORTE,DESCARGA,ESCAVACAO E REATERRO.FORN.E ASSENT. | M | 24402.18
06.004.0500-0 | DESCR1: GALERIA TECNICA PRE-FABRICADA DE CONCRETO ARMADO,DIMENSOES; DESCR2: INTERNAS DE (1,00X1,00)M (BXH) RECOBRIMENTO COM 2CM,EXCLUSIV; DESCR3: E ESCAVACAO E REATERRO.FORNECIMENTO E ASSENTAMENTO | M | 2110.92
06.004.0500-A | DESCR1: GALERIA TECNICA PRE-FABRICADA DE CONCRETO ARMADO,DIMENSOES; DESCR2: INTERNAS DE (1,00X1,00)M (BXH) RECOBRIMENTO COM 2CM,EXCLUSIV; DESCR3: E ESCAVACAO E REATERRO.FORNECIMENTO E ASSENTAMENTO | M | 2023.76
06.004.0505-0 | DESCR1: GALERIA TECNICA PRE-FABRICADA DE CONCRETO ARMADO,DIMENSOES; DESCR2: INTERNAS DE (1,50X1,00)M (BXH) RECOBRIMENTO COM 2CM,EXCLUSIV; DESCR3: E ESCAVACAO E REATERRO.FORNECIMENTO E ASSENTAMENTO | M | 2672.76
06.004.0505-A | DESCR1: GALERIA TECNICA PRE-FABRICADA DE CONCRETO ARMADO,DIMENSOES; DESCR2: INTERNAS DE (1,50X1,00)M (BXH) RECOBRIMENTO COM 2CM,EXCLUSIV; DESCR3: E ESCAVACAO E REATERRO.FORNECIMENTO E ASSENTAMENTO | M | 2562.7
06.004.0510-0 | DESCR1: GALERIA TECNICA PRE-FABRICADA DE CONCRETO ARMADO,DIMENSOES; DESCR2: INTERNAS DE (2,00X1,20)M (BXH) RECOBRIMENTO COM 2CM,EXCLUSIV; DESCR3: E ESCAVACAO E REATERRO.FORNECIMENTO E ASSENTAMENTO | M | 3432.05
06.004.0510-A | DESCR1: GALERIA TECNICA PRE-FABRICADA DE CONCRETO ARMADO,DIMENSOES; DESCR2: INTERNAS DE (2,00X1,20)M (BXH) RECOBRIMENTO COM 2CM,EXCLUSIV; DESCR3: E ESCAVACAO E REATERRO.FORNECIMENTO E ASSENTAMENTO | M | 3290.81
06.004.0515-0 | DESCR1: GALERIA TECNICA PRE-FABRICADA DE CONCRETO ARMADO,DIMENSOES; DESCR2: INTERNAS DE (2,00X1,50)M (BXH) RECOBRIMENTO COM 2CM,EXCLUSIV; DESCR3: E ESCAVACAO E REATERRO.FORNECIMENTO E ASSENTAMENTO | M | 3728.23
06.004.0515-A | DESCR1: GALERIA TECNICA PRE-FABRICADA DE CONCRETO ARMADO,DIMENSOES; DESCR2: INTERNAS DE (2,00X1,50)M (BXH) RECOBRIMENTO COM 2CM,EXCLUSIV; DESCR3: E ESCAVACAO E REATERRO.FORNECIMENTO E ASSENTAMENTO | M | 3574.58
06.004.0520-0 | DESCR1: GALERIA TECNICA PRE-FABRICADA DE CONCRETO ARMADO,DIMENSOES; DESCR2: INTERNAS DE (2,50X1,50)M (BXH) RECOBRIMENTO COM 2CM,EXCLUSIV; DESCR3: E ESCAVACAO E REATERRO.FORNECIMENTO E ASSENTAMENTO | M | 4290.06
06.004.0520-A | DESCR1: GALERIA TECNICA PRE-FABRICADA DE CONCRETO ARMADO,DIMENSOES; DESCR2: INTERNAS DE (2,50X1,50)M (BXH) RECOBRIMENTO COM 2CM,EXCLUSIV; DESCR3: E ESCAVACAO E REATERRO.FORNECIMENTO E ASSENTAMENTO | M | 4113.51
06.004.0525-0 | DESCR1: GALERIA TECNICA PRE-FABRICADA DE CONCRETO ARMADO,DIMENSOES; DESCR2: INTERNAS DE (2,50X2,00)M (BXH) RECOBRIMENTO COM 2CM,EXCLUSIV; DESCR3: E ESCAVACAO E REATERRO.FORNECIMENTO E ASSENTAMENTO | M | 4783.69
06.004.0525-A | DESCR1: GALERIA TECNICA PRE-FABRICADA DE CONCRETO ARMADO,DIMENSOES; DESCR2: INTERNAS DE (2,50X2,00)M (BXH) RECOBRIMENTO COM 2CM,EXCLUSIV; DESCR3: E ESCAVACAO E REATERRO.FORNECIMENTO E ASSENTAMENTO | M | 4586.46
06.004.0530-0 | DESCR1: GALERIA TECNICA PRE-FABRICADA DE CONCRETO ARMADO,DIMENSOES; DESCR2: INTERNAS DE (3,00X2,00)M (BXH) RECOBRIMENTO COM 2CM,EXCLUSIV; DESCR3: E ESCAVACAO E REATERRO.FORNECIMENTO E ASSENTAMENTO | M | 5345.53
06.004.0530-A | DESCR1: GALERIA TECNICA PRE-FABRICADA DE CONCRETO ARMADO,DIMENSOES; DESCR2: INTERNAS DE (3,00X2,00)M (BXH) RECOBRIMENTO COM 2CM,EXCLUSIV; DESCR3: E ESCAVACAO E REATERRO.FORNECIMENTO E ASSENTAMENTO | M | 5125.4
06.004.0535-0 | DESCR1: GALERIA TECNICA PRE-FABRICADA DE CONCRETO ARMADO,DIMENSOES; DESCR2: INTERNAS DE (3,50X2,00)M (BXH) RECOBRIMENTO COM 2CM,EXCLUSIV; DESCR3: E ESCAVACAO E REATERRO.FORNECIMENTO E ASSENTAMENTO | M | 5907.37
06.004.0535-A | DESCR1: GALERIA TECNICA PRE-FABRICADA DE CONCRETO ARMADO,DIMENSOES; DESCR2: INTERNAS DE (3,50X2,00)M (BXH) RECOBRIMENTO COM 2CM,EXCLUSIV; DESCR3: E ESCAVACAO E REATERRO.FORNECIMENTO E ASSENTAMENTO | M | 5664.33
06.005.0030-0 | TUBO CERAMICO VIDRADO,CONFORME ESPECIFICACOES DA CEDAE,PARA | ESGOTO SANITARIO E AGUAS PLUVIAIS,ATERRO E SOCA ATE A ALTURA | DA GERATRIZ SUPERIOR DO TUBO,CONSIDERANDO O MATERIAL DA PRO | PRIA ESCAVACAO,COM DIAMETRO DE 100MM,INCLUSIVE FORNECIMENTO | DO MATERIAL PARA REJUNTAMENTO COM ARGAMASSA DE CIMENTO E ARE | IA,NO TRACO 1:4.FORNECIMENTO E ASSENTAMENTO | M | 67.22
06.005.0030-A | TUBO CERAMICO VIDRADO,CONFORME ESPECIFICACOES DA CEDAE,PARA | ESGOTO SANITARIO E AGUAS PLUVIAIS,ATERRO E SOCA ATE A ALTURA | DA GERATRIZ SUPERIOR DO TUBO,CONSIDERANDO O MATERIAL DA PRO | PRIA ESCAVACAO,COM DIAMETRO DE 100MM,INCLUSIVE FORNECIMENTO | DO MATERIAL PARA REJUNTAMENTO COM ARGAMASSA DE CIMENTO E ARE | IA,NO TRACO 1:4.FORNECIMENTO E ASSENTAMENTO | M | 64.25
06.005.0035-0 | TUBO CERAMICO VIDRADO,CONFORME ESPECIFICACOES DA CEDAE,PARA | ESGOTO SANITARIO E AGUAS PLUVIAIS,ATERRO E SOCA ATE A ALTURA | DA GERATRIZ SUPERIOR DO TUBO,CONSIDERANDO O MATERIAL DA PRO | PRIA ESCAVACAO,COM DIAMETRO DE 150MM,INCLUSIVE FORNECIMENTO | DO MATERIAL PARA REJUNTAMENTO COM ARGAMASSA DE CIMENTO E ARE | IA,NO TRACO 1:4.FORNECIMENTO E ASSENTAMENTO | M | 87.35
06.005.0035-A | TUBO CERAMICO VIDRADO,CONFORME ESPECIFICACOES DA CEDAE,PARA | ESGOTO SANITARIO E AGUAS PLUVIAIS,ATERRO E SOCA ATE A ALTURA | DA GERATRIZ SUPERIOR DO TUBO,CONSIDERANDO O MATERIAL DA PRO | PRIA ESCAVACAO,COM DIAMETRO DE 150MM,INCLUSIVE FORNECIMENTO | DO MATERIAL PARA REJUNTAMENTO COM ARGAMASSA DE CIMENTO E ARE | IA,NO TRACO 1:4.FORNECIMENTO E ASSENTAMENTO | M | 83.79
06.005.0040-0 | TUBO CERAMICO VIDRADO,CONFORME ESPECIFICACOES DA CEDAE,PARA | ESGOTO SANITARIO E AGUAS PLUVIAIS,ATERRO E SOCA ATE A ALTURA | DA GERATRIZ SUPERIOR DO TUBO,CONSIDERANDO O MATERIAL DA PRO | PRIA ESCAVACAO,COM DIAMETRO DE 200MM,INCLUSIVE FORNECIMENTO | DO MATERIAL PARA REJUNTAMENTO COM ARGAMASSA DE CIMENTO E ARE | IA,NO TRACO 1:4.FORNECIMENTO E ASSENTAMENTO | M | 130.15
06.005.0040-A | TUBO CERAMICO VIDRADO,CONFORME ESPECIFICACOES DA CEDAE,PARA | ESGOTO SANITARIO E AGUAS PLUVIAIS,ATERRO E SOCA ATE A ALTURA | DA GERATRIZ SUPERIOR DO TUBO,CONSIDERANDO O MATERIAL DA PRO | PRIA ESCAVACAO,COM DIAMETRO DE 200MM,INCLUSIVE FORNECIMENTO | DO MATERIAL PARA REJUNTAMENTO COM ARGAMASSA DE CIMENTO E ARE | IA,NO TRACO 1:4.FORNECIMENTO E ASSENTAMENTO | M | 126
06.005.0045-0 | TUBO CERAMICO VIDRADO,CONFORME ESPECIFICACOES DA CEDAE,PARA | ESGOTO SANITARIO E AGUAS PLUVIAIS,ATERRO E SOCA ATE A ALTURA | DA GERATRIZ SUPERIOR DO TUBO,CONSIDERANDO O MATERIAL DA PRO | PRIA ESCAVACAO,COM DIAMETRO DE 250MM,INCLUSIVE FORNECIMENTO | DO MATERIAL PARA REJUNTAMENTO COM ARGAMASSA DE CIMENTO E ARE | IA,NO TRACO 1:4.FORNECIMENTO E ASSENTAMENTO | M | 202.02
06.005.0045-A | TUBO CERAMICO VIDRADO,CONFORME ESPECIFICACOES DA CEDAE,PARA | ESGOTO SANITARIO E AGUAS PLUVIAIS,ATERRO E SOCA ATE A ALTURA | DA GERATRIZ SUPERIOR DO TUBO,CONSIDERANDO O MATERIAL DA PRO | PRIA ESCAVACAO,COM DIAMETRO DE 250MM,INCLUSIVE FORNECIMENTO | DO MATERIAL PARA REJUNTAMENTO COM ARGAMASSA DE CIMENTO E ARE | IA,NO TRACO 1:4.FORNECIMENTO E ASSENTAMENTO | M | 196.74
06.005.0050-0 | TUBO CERAMICO VIDRADO,CONFORME ESPECIFICACOES DA CEDAE,PARA | ESGOTO SANITARIO E AGUAS PLUVIAIS,ATERRO E SOCA ATE A ALTURA | DA GERATRIZ SUPERIOR DO TUBO,CONSIDERANDO O MATERIAL DA PRO | PRIA ESCAVACAO,COM DIAMETRO DE 300MM,INCLUSIVE FORNECIMENTO | DO MATERIAL PARA REJUNTAMENTO COM ARGAMASSA DE CIMENTO E ARE | IA,NO TRACO 1:4.FORNECIMENTO E ASSENTAMENTO | M | 263.11
06.005.0050-A | TUBO CERAMICO VIDRADO,CONFORME ESPECIFICACOES DA CEDAE,PARA | ESGOTO SANITARIO E AGUAS PLUVIAIS,ATERRO E SOCA ATE A ALTURA | DA GERATRIZ SUPERIOR DO TUBO,CONSIDERANDO O MATERIAL DA PRO | PRIA ESCAVACAO,COM DIAMETRO DE 300MM,INCLUSIVE FORNECIMENTO | DO MATERIAL PARA REJUNTAMENTO COM ARGAMASSA DE CIMENTO E ARE | IA,NO TRACO 1:4.FORNECIMENTO E ASSENTAMENTO | M | 257.21
06.006.0010-0 | CAIXA DE VISITA,EXECUTADA COM CONEXOES CERAMICAS,COM DIAMETR | O DE 150MM,INCLUSIVE BASE,CAIXA DE PROTECAO E TAMPA EM CONCR | ETO,CONFORME PADRAO CEDAE,PROFUNDIDADE ATE 1,00M.FORNECIMENT | O E ASSENTAMENTO |  |  | UN | 407.4
06.006.0010-A | CAIXA DE VISITA,EXECUTADA COM CONEXOES CERAMICAS,COM DIAMETR | O DE 150MM,INCLUSIVE BASE,CAIXA DE PROTECAO E TAMPA EM CONCR | ETO,CONFORME PADRAO CEDAE,PROFUNDIDADE ATE 1,00M.FORNECIMENT | O E ASSENTAMENTO |  |  | UN | 395.95
06.006.0011-0 | DESCR1: ADICIONAL DE PROFUNDIDADE EXCEDENTE DE 1,00M,PARA CAIXA DE V; DESCR2: ISITA,EXECUTADA COM CONEXOES CERAMICAS,COM DIAMETRO DE 150MM; DESCR3: ,CONFORME PADRAO CEDAE.FORNECIMENTO E ASSENTAMENTO | M | 75.18
06.006.0011-A | DESCR1: ADICIONAL DE PROFUNDIDADE EXCEDENTE DE 1,00M,PARA CAIXA DE V; DESCR2: ISITA,EXECUTADA COM CONEXOES CERAMICAS,COM DIAMETRO DE 150MM; DESCR3: ,CONFORME PADRAO CEDAE.FORNECIMENTO E ASSENTAMENTO | M | 73.15
06.006.0015-0 | CAIXA DE VISITA,EXECUTADA COM CONEXOES CERAMICAS,COM DIAMETR | O DE 100MM,INCLUSIVE BASE,CAIXA DE PROTECAO E TAMPA EM CONCR | ETO,CONFORME PADRAO CEDAE,PROFUNDIDADE ATE 1,00M.FORNECIMENT | O E ASSENTAMENTO |  |  | UN | 247.81
06.006.0015-A | CAIXA DE VISITA,EXECUTADA COM CONEXOES CERAMICAS,COM DIAMETR | O DE 100MM,INCLUSIVE BASE,CAIXA DE PROTECAO E TAMPA EM CONCR | ETO,CONFORME PADRAO CEDAE,PROFUNDIDADE ATE 1,00M.FORNECIMENT | O E ASSENTAMENTO |  |  | UN | 240.82
06.006.0016-0 | DESCR1: ADICIONAL DE PROFUNDIDADE EXCEDENTE DE 1,00M,PARA CAIXA DE V; DESCR2: ISITA,EXECUTADA COM CONEXOES CERAMICAS,COM DIAMETRO DE 100MM; DESCR3: ,CONFORME PADRAO CEDAE.FORNECIMENTO E ASSENTAMENTO | M | 52.71
06.006.0016-A | DESCR1: ADICIONAL DE PROFUNDIDADE EXCEDENTE DE 1,00M,PARA CAIXA DE V; DESCR2: ISITA,EXECUTADA COM CONEXOES CERAMICAS,COM DIAMETRO DE 100MM; DESCR3: ,CONFORME PADRAO CEDAE.FORNECIMENTO E ASSENTAMENTO | M | 51.37
06.006.0020-0 | DESCR1: CAIXA DE INSPECAO,EXECUTADA COM CONEXOES CERAMICAS,COM DIAME; DESCR2: TRO DE 100MM,INCLUSIVE BASE,CAIXA DE PROTECAO E TAMPA EM CON; DESCR3: CRETO,CONFORME PADRAO CEDAE.FORNECIMENTO E ASSENTAMENTO | UN | 161.33
06.006.0020-A | DESCR1: CAIXA DE INSPECAO,EXECUTADA COM CONEXOES CERAMICAS,COM DIAME; DESCR2: TRO DE 100MM,INCLUSIVE BASE,CAIXA DE PROTECAO E TAMPA EM CON; DESCR3: CRETO,CONFORME PADRAO CEDAE.FORNECIMENTO E ASSENTAMENTO | UN | 156.74
06.006.0030-0 | DESCR1: TUBO DE QUEDA EM CERAMICA,COM DIAMETRO DE 100MM,COM DESNIVEL; DESCR2: DE ATE 1,00M,PARA POCOS DE VISITA DE ESGOTO SANITARIO,CONFO; DESCR3: RME PADRAO CEDAE.FORNECIMENTO E ASSENTAMENTO | UN | 274.19
06.006.0030-A | DESCR1: TUBO DE QUEDA EM CERAMICA,COM DIAMETRO DE 100MM,COM DESNIVEL; DESCR2: DE ATE 1,00M,PARA POCOS DE VISITA DE ESGOTO SANITARIO,CONFO; DESCR3: RME PADRAO CEDAE.FORNECIMENTO E ASSENTAMENTO | UN | 264.15
06.006.0031-0 | ADICIONAL PARA DESNIVEL EXCEDENTE A 1,00M,PARA TUBO DE QUEDA | EM CERAMICA,COM DIAMETRO DE 100MM,PARA POCOS DE VISITA DE E | SGOTO SANITARIO,CONFORME PADRAO CEDAE.FORNECIMENTO E ASSENTA | MENTO |  |  | M | 154.22
06.006.0031-A | ADICIONAL PARA DESNIVEL EXCEDENTE A 1,00M,PARA TUBO DE QUEDA | EM CERAMICA,COM DIAMETRO DE 100MM,PARA POCOS DE VISITA DE E | SGOTO SANITARIO,CONFORME PADRAO CEDAE.FORNECIMENTO E ASSENTA | MENTO |  |  | M | 146.3
06.006.0035-0 | DESCR1: TUBO DE QUEDA EM CERAMICA,COM DIAMETRO DE 150MM,COM DESNIVEL; DESCR2: DE ATE 1,00M,PARA POCOS DE VISITA DE ESGOTO SANITARIO,CONFO; DESCR3: RME PADRAO CEDAE.FORNECIMENTO E ASSENTAMENTO | UN | 389.12
06.006.0035-A | DESCR1: TUBO DE QUEDA EM CERAMICA,COM DIAMETRO DE 150MM,COM DESNIVEL; DESCR2: DE ATE 1,00M,PARA POCOS DE VISITA DE ESGOTO SANITARIO,CONFO; DESCR3: RME PADRAO CEDAE.FORNECIMENTO E ASSENTAMENTO | UN | 376.72
06.006.0036-0 | ADICIONAL PARA DESNIVEL EXCEDENTE DE 1,00M,PARA TUBO DE QUED | A EM CERAMICA,COM DIAMETRO DE 150MM,PARA POCOS DE VISITA DE | ESGOTO SANITARIO,CONFORME PADRAO CEDAE.FORNECIMENTO E ASSENT | AMENTO |  |  | M | 196.04
06.006.0036-A | ADICIONAL PARA DESNIVEL EXCEDENTE DE 1,00M,PARA TUBO DE QUED | A EM CERAMICA,COM DIAMETRO DE 150MM,PARA POCOS DE VISITA DE | ESGOTO SANITARIO,CONFORME PADRAO CEDAE.FORNECIMENTO E ASSENT | AMENTO |  |  | M | 186.42
06.006.0040-0 | DESCR1: TUBO DE QUEDA EM CERAMICA,COM DIAMETRO DE 200MM,COM DESNIVEL; DESCR2: DE ATE 1,00M,PARA POCOS DE VISITA DE ESGOTO SANITARIO,CONFO; DESCR3: RME PADRAO CEDAE.FORNECIMENTO E ASSENTAMENTO | UN | 647.96
06.006.0040-A | DESCR1: TUBO DE QUEDA EM CERAMICA,COM DIAMETRO DE 200MM,COM DESNIVEL; DESCR2: DE ATE 1,00M,PARA POCOS DE VISITA DE ESGOTO SANITARIO,CONFO; DESCR3: RME PADRAO CEDAE.FORNECIMENTO E ASSENTAMENTO | UN | 632.56
06.006.0041-0 | ADICIONAL PARA DESNIVEL EXCEDENTE DE 1,00M,PARA TUBO DE QUED | A EM CERAMICA,COM DIAMETRO DE 200MM,PARA POCOS DE VISITA DE | ESGOTO SANITARIO,CONFORME PADRAO CEDAE.FORNECIMENTO E ASSENT | AMENTO |  |  | M | 259.93
06.006.0041-A | ADICIONAL PARA DESNIVEL EXCEDENTE DE 1,00M,PARA TUBO DE QUED | A EM CERAMICA,COM DIAMETRO DE 200MM,PARA POCOS DE VISITA DE | ESGOTO SANITARIO,CONFORME PADRAO CEDAE.FORNECIMENTO E ASSENT | AMENTO |  |  | M | 248.62
06.006.0050-0 | DESCR1: TUBO DE QUEDA EM CERAMICA,COM DIAMETRO DE 250MM,COM DESNIVEL; DESCR2: DE ATE 1,00M,PARA POCOS DE VISITA DE ESGOTO SANITARIO,CONFO; DESCR3: RME PADRAO CEDAE.FORNECIMENTO E ASSENTAMENTO | UN | 1208.26
06.006.0050-A | DESCR1: TUBO DE QUEDA EM CERAMICA,COM DIAMETRO DE 250MM,COM DESNIVEL; DESCR2: DE ATE 1,00M,PARA POCOS DE VISITA DE ESGOTO SANITARIO,CONFO; DESCR3: RME PADRAO CEDAE.FORNECIMENTO E ASSENTAMENTO | UN | 1188.91
06.006.0051-0 | ADICIONAL PARA DESNIVEL EXCEDENTE DE 1,00M,PARA TUBO DE QUED | A EM CERAMICA,COM DIAMETRO DE 250MM,PARA POCOS DE VISITA DE | ESGOTO SANITARIO,CONFORME PADRAO CEDAE.FORNECIMENTO E ASSENT | AMENTO |  |  | M | 352.87
06.006.0051-A | ADICIONAL PARA DESNIVEL EXCEDENTE DE 1,00M,PARA TUBO DE QUED | A EM CERAMICA,COM DIAMETRO DE 250MM,PARA POCOS DE VISITA DE | ESGOTO SANITARIO,CONFORME PADRAO CEDAE.FORNECIMENTO E ASSENT | AMENTO |  |  | M | 339.35
06.006.0060-0 | DESCR1: TUBO DE QUEDA EM CERAMICA,COM DIAMETRO DE 300MM,COM DESNIVEL; DESCR2: DE ATE 1,00M,PARA POCOS DE VISITA DE ESGOTO SANITARIO,CONFO; DESCR3: RME PADRAO CEDAE.FORNECIMENTO E ASSENTAMENTO | UN | 1670.5
06.006.0060-A | DESCR1: TUBO DE QUEDA EM CERAMICA,COM DIAMETRO DE 300MM,COM DESNIVEL; DESCR2: DE ATE 1,00M,PARA POCOS DE VISITA DE ESGOTO SANITARIO,CONFO; DESCR3: RME PADRAO CEDAE.FORNECIMENTO E ASSENTAMENTO | UN | 1647.62
06.006.0061-0 | ADICIONAL PARA DESNIVEL EXCEDENTE DE 1,00M,PARA TUBO DE QUED | A EM CERAMICA,COM DIAMETRO DE 300MM,PARA POCOS DE VISITA DE | ESGOTO SANITARIO,CONFORME PADRAO CEDAE.FORNECIMENTO E ASSENT | AMENTO |  |  | M | 443.07
06.006.0061-A | ADICIONAL PARA DESNIVEL EXCEDENTE DE 1,00M,PARA TUBO DE QUED | A EM CERAMICA,COM DIAMETRO DE 300MM,PARA POCOS DE VISITA DE | ESGOTO SANITARIO,CONFORME PADRAO CEDAE.FORNECIMENTO E ASSENT | AMENTO |  |  | M | 427.51
06.006.0090-0 | CONJUNTO DE PECAS EM CERAMICA,PARA RAMAL PREDIAL DE ESGOTO S | ANITARIO,COM DIAMETRO DE 100MM E SERVICOS DE LIGACAO NA CAIX | A DE INSPECAO OU NO RAMAL ANTIGO E NO COLETOR.FORNECIMENTO E | ASSENTAMENTO |  |  | UN | 120.52
06.006.0090-A | CONJUNTO DE PECAS EM CERAMICA,PARA RAMAL PREDIAL DE ESGOTO S | ANITARIO,COM DIAMETRO DE 100MM E SERVICOS DE LIGACAO NA CAIX | A DE INSPECAO OU NO RAMAL ANTIGO E NO COLETOR.FORNECIMENTO E | ASSENTAMENTO |  |  | UN | 117.67
06.006.0091-0 | CONJUNTO DE PECAS EM CERAMICA,PARA RAMAL PREDIAL DE ESGOTO S | ANITARIO,COM DIAMETRO DE 150MM E SERVICOS DE LIGACAO NA CAIX | A DE INSPECAO OU NO RAMAL ANTIGO E NO COLETOR.FORNECIMENTO E | ASSENTAMENTO |  |  | UN | 157.6
06.006.0091-A | CONJUNTO DE PECAS EM CERAMICA,PARA RAMAL PREDIAL DE ESGOTO S | ANITARIO,COM DIAMETRO DE 150MM E SERVICOS DE LIGACAO NA CAIX | A DE INSPECAO OU NO RAMAL ANTIGO E NO COLETOR.FORNECIMENTO E | ASSENTAMENTO |  |  | UN | 154.03
06.007.0010-0 | DESCR1: LEVANTAMENTO,LIMPEZA E REASSENTAMENTO DE TUBO DE FºFº,PONTA; DESCR2: E BOLSA,TIPO ESGOTO,INCLUSIVE FORNECIMENTO DO MATERIAL PARA; DESCR3: REJUNTAMENTO(JUNTA DE CHUMBO),COM DIAMETRO DE 50MM | M | 47.85
06.007.0010-A | DESCR1: LEVANTAMENTO,LIMPEZA E REASSENTAMENTO DE TUBO DE FºFº,PONTA; DESCR2: E BOLSA,TIPO ESGOTO,INCLUSIVE FORNECIMENTO DO MATERIAL PARA; DESCR3: REJUNTAMENTO(JUNTA DE CHUMBO),COM DIAMETRO DE 50MM | M | 43.61
06.007.0011-0 | DESCR1: LEVANTAMENTO,LIMPEZA E REASSENTAMENTO DE TUBO DE FºFº,PONTA; DESCR2: E BOLSA,TIPO ESGOTO,INCLUSIVE FORNECIMENTO DO MATERIAL PARA; DESCR3: REJUNTAMENTO(JUNTA DE CHUMBO),COM DIAMETRO DE 75MM | M | 60.22
06.007.0011-A | DESCR1: LEVANTAMENTO,LIMPEZA E REASSENTAMENTO DE TUBO DE FºFº,PONTA; DESCR2: E BOLSA,TIPO ESGOTO,INCLUSIVE FORNECIMENTO DO MATERIAL PARA; DESCR3: REJUNTAMENTO(JUNTA DE CHUMBO),COM DIAMETRO DE 75MM | M | 54.86
06.007.0012-0 | DESCR1: LEVANTAMENTO,LIMPEZA E REASSENTAMENTO DE TUBO DE FºFº,PONTA; DESCR2: E BOLSA,TIPO ESGOTO,INCLUSIVE FORNECIMENTO DO MATERIAL PARA; DESCR3: REJUNTAMENTO(JUNTA DE CHUMBO),COM DIAMETRO DE 100MM | M | 81.88
06.007.0012-A | DESCR1: LEVANTAMENTO,LIMPEZA E REASSENTAMENTO DE TUBO DE FºFº,PONTA; DESCR2: E BOLSA,TIPO ESGOTO,INCLUSIVE FORNECIMENTO DO MATERIAL PARA; DESCR3: REJUNTAMENTO(JUNTA DE CHUMBO),COM DIAMETRO DE 100MM | M | 74.59
06.007.0013-0 | DESCR1: LEVANTAMENTO,LIMPEZA E REASSENTAMENTO DE TUBO DE FºFº,PONTA; DESCR2: E BOLSA,TIPO ESGOTO,INCLUSIVE FORNECIMENTO DO MATERIAL PARA; DESCR3: REJUNTAMENTO(JUNTA DE CHUMBO),COM DIAMETRO DE 150MM | M | 100.86
06.007.0013-A | DESCR1: LEVANTAMENTO,LIMPEZA E REASSENTAMENTO DE TUBO DE FºFº,PONTA; DESCR2: E BOLSA,TIPO ESGOTO,INCLUSIVE FORNECIMENTO DO MATERIAL PARA; DESCR3: REJUNTAMENTO(JUNTA DE CHUMBO),COM DIAMETRO DE 150MM | M | 91.86
06.007.0015-0 | DESCR1: LEVANTAMENTO,LIMPEZA E REASSENTAMENTO DE TUBO DE FºFº,PONTA; DESCR2: E BOLSA,TIPO ESGOTO,INCLUSIVE FORNECIMENTO DO MATERIAL PARA; DESCR3: REJUNTAMENTO(JUNTA DE CHUMBO),COM DIAMETRO DE 200MM | M | 108.31
06.007.0015-A | DESCR1: LEVANTAMENTO,LIMPEZA E REASSENTAMENTO DE TUBO DE FºFº,PONTA; DESCR2: E BOLSA,TIPO ESGOTO,INCLUSIVE FORNECIMENTO DO MATERIAL PARA; DESCR3: REJUNTAMENTO(JUNTA DE CHUMBO),COM DIAMETRO DE 200MM | M | 98.68
06.007.0016-0 | DESCR1: LEVANTAMENTO,LIMPEZA E REASSENTAMENTO DE TUBO DE FºFº,PONTA; DESCR2: E BOLSA,TIPO ESGOTO,INCLUSIVE FORNECIMENTO DO MATERIAL PARA; DESCR3: REJUNTAMENTO(JUNTA DE CHUMBO),COM DIAMETRO DE 250MM | M | 123.34
06.007.0016-A | DESCR1: LEVANTAMENTO,LIMPEZA E REASSENTAMENTO DE TUBO DE FºFº,PONTA; DESCR2: E BOLSA,TIPO ESGOTO,INCLUSIVE FORNECIMENTO DO MATERIAL PARA; DESCR3: REJUNTAMENTO(JUNTA DE CHUMBO),COM DIAMETRO DE 250MM | M | 112.36
06.007.0017-0 | DESCR1: LEVANTAMENTO,LIMPEZA E REASSENTAMENTO DE TUBO DE FºFº,PONTA; DESCR2: E BOLSA,TIPO ESGOTO,INCLUSIVE FORNECIMENTO DO MATERIAL PARA; DESCR3: REJUNTAMENTO(JUNTA DE CHUMBO),COM DIAMETRO DE 300MM | M | 146.5
06.007.0017-A | DESCR1: LEVANTAMENTO,LIMPEZA E REASSENTAMENTO DE TUBO DE FºFº,PONTA; DESCR2: E BOLSA,TIPO ESGOTO,INCLUSIVE FORNECIMENTO DO MATERIAL PARA; DESCR3: REJUNTAMENTO(JUNTA DE CHUMBO),COM DIAMETRO DE 300MM | M | 133.5
06.007.0060-0 | LEVANTAMENTO,LIMPEZA E REASSENTAMENTO DE CURVA DE FºFº,PONTA | E BOLSA,COM QUALQUER DEFLEXAO,INCLUSIVE FORNECIMENTO DO MAT | ERIAL PARA REJUNTAMENTO(JUNTA DE CHUMBO),COM DIAMETRO DE 75M | M |  |  | UN | 74.4
06.007.0060-A | LEVANTAMENTO,LIMPEZA E REASSENTAMENTO DE CURVA DE FºFº,PONTA | E BOLSA,COM QUALQUER DEFLEXAO,INCLUSIVE FORNECIMENTO DO MAT | ERIAL PARA REJUNTAMENTO(JUNTA DE CHUMBO),COM DIAMETRO DE 75M | M |  |  | UN | 68.95
06.007.0061-0 | LEVANTAMENTO,LIMPEZA E REASSENTAMENTO DE CURVA DE FºFº,PONTA | E BOLSA,COM QUALQUER DEFLEXAO,INCLUSIVE FORNECIMENTO DO MAT | ERIAL PARA REJUNTAMENTO(JUNTA DE CHUMBO),COM DIAMETRO DE 100 | MM |  |  | UN | 99.39
06.007.0061-A | LEVANTAMENTO,LIMPEZA E REASSENTAMENTO DE CURVA DE FºFº,PONTA | E BOLSA,COM QUALQUER DEFLEXAO,INCLUSIVE FORNECIMENTO DO MAT | ERIAL PARA REJUNTAMENTO(JUNTA DE CHUMBO),COM DIAMETRO DE 100 | MM |  |  | UN | 92.05
06.007.0062-0 | LEVANTAMENTO,LIMPEZA E REASSENTAMENTO DE CURVA DE FºFº,PONTA | E BOLSA,COM QUALQUER DEFLEXAO,INCLUSIVE FORNECIMENTO DO MAT | ERIAL PARA REJUNTAMENTO(JUNTA DE CHUMBO),COM DIAMETRO DE 150 | MM |  |  | UN | 152.93
06.007.0062-A | LEVANTAMENTO,LIMPEZA E REASSENTAMENTO DE CURVA DE FºFº,PONTA | E BOLSA,COM QUALQUER DEFLEXAO,INCLUSIVE FORNECIMENTO DO MAT | ERIAL PARA REJUNTAMENTO(JUNTA DE CHUMBO),COM DIAMETRO DE 150 | MM |  |  | UN | 141.92
06.007.0063-0 | LEVANTAMENTO,LIMPEZA E REASSENTAMENTO DE CURVA DE FºFº,PONTA | E BOLSA,COM QUALQUER DEFLEXAO,INCLUSIVE FORNECIMENTO DO MAT | ERIAL PARA REJUNTAMENTO(JUNTA DE CHUMBO),COM DIAMETRO DE 200 | MM |  |  | UN | 238.75
06.007.0063-A | LEVANTAMENTO,LIMPEZA E REASSENTAMENTO DE CURVA DE FºFº,PONTA | E BOLSA,COM QUALQUER DEFLEXAO,INCLUSIVE FORNECIMENTO DO MAT | ERIAL PARA REJUNTAMENTO(JUNTA DE CHUMBO),COM DIAMETRO DE 200 | MM |  |  | UN | 221.14
06.007.0064-0 | LEVANTAMENTO,LIMPEZA E REASSENTAMENTO DE CURVA DE FºFº,PONTA | E BOLSA,COM QUALQUER DEFLEXAO,INCLUSIVE FORNECIMENTO DO MAT | ERIAL PARA REJUNTAMENTO(JUNTA DE CHUMBO),COM DIAMETRO DE 250 | MM |  |  | UN | 309.36
06.007.0064-A | LEVANTAMENTO,LIMPEZA E REASSENTAMENTO DE CURVA DE FºFº,PONTA | E BOLSA,COM QUALQUER DEFLEXAO,INCLUSIVE FORNECIMENTO DO MAT | ERIAL PARA REJUNTAMENTO(JUNTA DE CHUMBO),COM DIAMETRO DE 250 | MM |  |  | UN | 286.52
06.007.0065-0 | LEVANTAMENTO,LIMPEZA E REASSENTAMENTO DE CURVA DE FºFº,PONTA | E BOLSA,COM QUALQUER DEFLEXAO,INCLUSIVE FORNECIMENTO DO MAT | ERIAL PARA REJUNTAMENTO(JUNTA DE CHUMBO),COM DIAMETRO DE 300 | MM |  |  | UN | 379.99
06.007.0065-A | LEVANTAMENTO,LIMPEZA E REASSENTAMENTO DE CURVA DE FºFº,PONTA | E BOLSA,COM QUALQUER DEFLEXAO,INCLUSIVE FORNECIMENTO DO MAT | ERIAL PARA REJUNTAMENTO(JUNTA DE CHUMBO),COM DIAMETRO DE 300 | MM |  |  | UN | 352.07
06.007.0080-0 | DESCR1: LEVANTAMENTO,LIMPEZA E REASSENTAMENTO DE JUNCAO 45° DE FºFº,; DESCR2: PONTA E BOLSA,INCLUSIVE FORNECIMENTO DO MATERIAL PARA REJUNT; DESCR3: AMENTO(JUNTA DE CHUMBO),COM DIAMETRO DE 75MM | UN | 149.85
06.007.0080-A | DESCR1: LEVANTAMENTO,LIMPEZA E REASSENTAMENTO DE JUNCAO 45° DE FºFº,; DESCR2: PONTA E BOLSA,INCLUSIVE FORNECIMENTO DO MATERIAL PARA REJUNT; DESCR3: AMENTO(JUNTA DE CHUMBO),COM DIAMETRO DE 75MM | UN | 138.84
06.007.0081-0 | DESCR1: LEVANTAMENTO,LIMPEZA E REASSENTAMENTO DE JUNCAO 45° DE FºFº,; DESCR2: PONTA E BOLSA,INCLUSIVE FORNECIMENTO DO MATERIAL PARA REJUNT; DESCR3: AMENTO(JUNTA DE CHUMBO),COM DIAMETRO DE 100MM | UN | 195.09
06.007.0081-A | DESCR1: LEVANTAMENTO,LIMPEZA E REASSENTAMENTO DE JUNCAO 45° DE FºFº,; DESCR2: PONTA E BOLSA,INCLUSIVE FORNECIMENTO DO MATERIAL PARA REJUNT; DESCR3: AMENTO(JUNTA DE CHUMBO),COM DIAMETRO DE 100MM | UN | 180.93
06.007.0082-0 | DESCR1: LEVANTAMENTO,LIMPEZA E REASSENTAMENTO DE JUNCAO 45° DE FºFº,; DESCR2: PONTA E BOLSA,INCLUSIVE FORNECIMENTO DO MATERIAL PARA REJUNT; DESCR3: AMENTO(JUNTA DE CHUMBO),COM DIAMETRO DE 150MM | UN | 304.79
06.007.0082-A | DESCR1: LEVANTAMENTO,LIMPEZA E REASSENTAMENTO DE JUNCAO 45° DE FºFº,; DESCR2: PONTA E BOLSA,INCLUSIVE FORNECIMENTO DO MATERIAL PARA REJUNT; DESCR3: AMENTO(JUNTA DE CHUMBO),COM DIAMETRO DE 150MM | UN | 283.03
06.007.0083-0 | DESCR1: LEVANTAMENTO,LIMPEZA E REASSENTAMENTO DE JUNCAO 45° DE FºFº,; DESCR2: PONTA E BOLSA,INCLUSIVE FORNECIMENTO DO MATERIAL PARA REJUNT; DESCR3: AMENTO(JUNTA DE CHUMBO),COM DIAMETRO DE 200MM | UN | 477.51
06.007.0083-A | DESCR1: LEVANTAMENTO,LIMPEZA E REASSENTAMENTO DE JUNCAO 45° DE FºFº,; DESCR2: PONTA E BOLSA,INCLUSIVE FORNECIMENTO DO MATERIAL PARA REJUNT; DESCR3: AMENTO(JUNTA DE CHUMBO),COM DIAMETRO DE 200MM | UN | 442.28
06.007.0084-0 | DESCR1: LEVANTAMENTO,LIMPEZA E REASSENTAMENTO DE JUNCAO 45° DE FºFº,; DESCR2: PONTA E BOLSA,INCLUSIVE FORNECIMENTO DO MATERIAL PARA REJUNT; DESCR3: AMENTO(JUNTA DE CHUMBO),COM DIAMETRO DE 250MM | UN | 620.27
06.007.0084-A | DESCR1: LEVANTAMENTO,LIMPEZA E REASSENTAMENTO DE JUNCAO 45° DE FºFº,; DESCR2: PONTA E BOLSA,INCLUSIVE FORNECIMENTO DO MATERIAL PARA REJUNT; DESCR3: AMENTO(JUNTA DE CHUMBO),COM DIAMETRO DE 250MM | UN | 574.58
06.007.0085-0 | DESCR1: LEVANTAMENTO,LIMPEZA E REASSENTAMENTO DE JUNCAO 45° DE FºFº,; DESCR2: PONTA E BOLSA,INCLUSIVE FORNECIMENTO DO MATERIAL PARA REJUNT; DESCR3: AMENTO(JUNTA DE CHUMBO),COM DIAMETRO DE 300MM | UN | 758.45
06.007.0085-A | DESCR1: LEVANTAMENTO,LIMPEZA E REASSENTAMENTO DE JUNCAO 45° DE FºFº,; DESCR2: PONTA E BOLSA,INCLUSIVE FORNECIMENTO DO MATERIAL PARA REJUNT; DESCR3: AMENTO(JUNTA DE CHUMBO),COM DIAMETRO DE 300MM | UN | 702.61
06.007.0100-0 | DESCR1: LEVANTAMENTO,LIMPEZA E REASSENTAMENTO DE LUVA DE FºFº,TIPO E; DESCR2: SGOTO OU STANDARD,INCLUSIVE FORNECIMENTO DO MATERIAL PARA RE; DESCR3: JUNTAMENTO(JUNTA DE CHUMBO),COM DIAMETRO DE 75MM | UN | 149.85
06.007.0100-A | DESCR1: LEVANTAMENTO,LIMPEZA E REASSENTAMENTO DE LUVA DE FºFº,TIPO E; DESCR2: SGOTO OU STANDARD,INCLUSIVE FORNECIMENTO DO MATERIAL PARA RE; DESCR3: JUNTAMENTO(JUNTA DE CHUMBO),COM DIAMETRO DE 75MM | UN | 138.84
06.007.0101-0 | DESCR1: LEVANTAMENTO,LIMPEZA E REASSENTAMENTO DE LUVA DE FºFº,TIPO E; DESCR2: SGOTO OU STANDARD,INCLUSIVE FORNECIMENTO DO MATERIAL PARA RE; DESCR3: JUNTAMENTO(JUNTA DE CHUMBO),COM DIAMETRO DE 100MM | UN | 196.63
06.007.0101-A | DESCR1: LEVANTAMENTO,LIMPEZA E REASSENTAMENTO DE LUVA DE FºFº,TIPO E; DESCR2: SGOTO OU STANDARD,INCLUSIVE FORNECIMENTO DO MATERIAL PARA RE; DESCR3: JUNTAMENTO(JUNTA DE CHUMBO),COM DIAMETRO DE 100MM | UN | 182.47
06.007.0102-0 | DESCR1: LEVANTAMENTO,LIMPEZA E REASSENTAMENTO DE LUVA DE FºFº,TIPO E; DESCR2: SGOTO OU STANDARD,INCLUSIVE FORNECIMENTO DO MATERIAL PARA RE; DESCR3: JUNTAMENTO(JUNTA DE CHUMBO),COM DIAMETRO DE 150MM | UN | 302.18
06.007.0102-A | DESCR1: LEVANTAMENTO,LIMPEZA E REASSENTAMENTO DE LUVA DE FºFº,TIPO E; DESCR2: SGOTO OU STANDARD,INCLUSIVE FORNECIMENTO DO MATERIAL PARA RE; DESCR3: JUNTAMENTO(JUNTA DE CHUMBO),COM DIAMETRO DE 150MM | UN | 280.68
06.007.0120-0 | DESCR1: LEVANTAMENTO,LIMPEZA E REASSENTAMENTO DE LUVA DE CORRER,TIPO; DESCR2: STANDARD,INCLUSIVE FORNECIMENTO DO MATERIAL PARA REJUNTAMEN; DESCR3: TO(JUNTA DE CHUMBO),COM DIAMETRO DE 75MM | UN | 206.8
06.007.0120-A | DESCR1: LEVANTAMENTO,LIMPEZA E REASSENTAMENTO DE LUVA DE CORRER,TIPO; DESCR2: STANDARD,INCLUSIVE FORNECIMENTO DO MATERIAL PARA REJUNTAMEN; DESCR3: TO(JUNTA DE CHUMBO),COM DIAMETRO DE 75MM | UN | 193.17
06.007.0121-0 | DESCR1: LEVANTAMENTO,LIMPEZA E REASSENTAMENTO DE LUVA DE CORRER,TIPO; DESCR2: STANDARD,INCLUSIVE FORNECIMENTO DO MATERIAL PARA REJUNTAMEN; DESCR3: TO(JUNTA DE CHUMBO),COM DIAMETRO DE 100MM | UN | 265.25
06.007.0121-A | DESCR1: LEVANTAMENTO,LIMPEZA E REASSENTAMENTO DE LUVA DE CORRER,TIPO; DESCR2: STANDARD,INCLUSIVE FORNECIMENTO DO MATERIAL PARA REJUNTAMEN; DESCR3: TO(JUNTA DE CHUMBO),COM DIAMETRO DE 100MM | UN | 246.38
06.007.0122-0 | DESCR1: LEVANTAMENTO,LIMPEZA E REASSENTAMENTO DE LUVA DE CORRER,TIPO; DESCR2: STANDARD,INCLUSIVE FORNECIMENTO DO MATERIAL PARA REJUNTAMEN; DESCR3: TO(JUNTA DE CHUMBO),COM DIAMETRO DE 150MM | UN | 445.62
06.007.0122-A | DESCR1: LEVANTAMENTO,LIMPEZA E REASSENTAMENTO DE LUVA DE CORRER,TIPO; DESCR2: STANDARD,INCLUSIVE FORNECIMENTO DO MATERIAL PARA REJUNTAMEN; DESCR3: TO(JUNTA DE CHUMBO),COM DIAMETRO DE 150MM | UN | 417.31
06.007.0123-0 | DESCR1: LEVANTAMENTO,LIMPEZA E REASSENTAMENTO DE LUVA DE CORRER,TIPO; DESCR2: STANDARD,INCLUSIVE FORNECIMENTO DO MATERIAL PARA REJUNTAMEN; DESCR3: TO(JUNTA DE CHUMBO),COM DIAMETRO DE 200MM | UN | 732.69
06.007.0123-A | DESCR1: LEVANTAMENTO,LIMPEZA E REASSENTAMENTO DE LUVA DE CORRER,TIPO; DESCR2: STANDARD,INCLUSIVE FORNECIMENTO DO MATERIAL PARA REJUNTAMEN; DESCR3: TO(JUNTA DE CHUMBO),COM DIAMETRO DE 200MM | UN | 687
06.007.0124-0 | DESCR1: LEVANTAMENTO,LIMPEZA E REASSENTAMENTO DE LUVA DE CORRER,TIPO; DESCR2: STANDARD,INCLUSIVE FORNECIMENTO DO MATERIAL PARA REJUNTAMEN; DESCR3: TO(JUNTA DE CHUMBO),COM DIAMETRO DE 250MM | UN | 1011.35
06.007.0124-A | DESCR1: LEVANTAMENTO,LIMPEZA E REASSENTAMENTO DE LUVA DE CORRER,TIPO; DESCR2: STANDARD,INCLUSIVE FORNECIMENTO DO MATERIAL PARA REJUNTAMEN; DESCR3: TO(JUNTA DE CHUMBO),COM DIAMETRO DE 250MM | UN | 951.93
06.007.0125-0 | DESCR1: LEVANTAMENTO,LIMPEZA E REASSENTAMENTO DE LUVA DE CORRER,TIPO; DESCR2: STANDARD,INCLUSIVE FORNECIMENTO DO MATERIAL PARA REJUNTAMEN; DESCR3: TO(JUNTA DE CHUMBO),COM DIAMETRO DE 300MM | UN | 1209.98
06.007.0125-A | DESCR1: LEVANTAMENTO,LIMPEZA E REASSENTAMENTO DE LUVA DE CORRER,TIPO; DESCR2: STANDARD,INCLUSIVE FORNECIMENTO DO MATERIAL PARA REJUNTAMEN; DESCR3: TO(JUNTA DE CHUMBO),COM DIAMETRO DE 300MM | UN | 1137.12
06.008.0050-0 | TUBO DE FERRO FUNDIDO,CENTRIFUGADO,PONTA/PONTA,P/ESGOTO PRED | IAL E DRENAGEM PLUVIAL,CONFORME ABNT NBR 9651,REVESTIDO INTE | RNAMENTE C/EPOXI BICOMPONENTE COR OCRE,S/HPA E EXTERNAMENTE | C/PINTURA BASE ACRILICA ANTICORRIVA COR VERMELHA,INCL.JUNTA | RAPID (ABRACAD.ACO INOX.ANEL BORR.EPDM E PARAF.ACO GALV.) E | ATERRO SOCA ATE GERATRIZ SUP.TUBO,DN=50MM.FORN.E ASSENT. | M | 226.3
06.008.0050-A | TUBO DE FERRO FUNDIDO,CENTRIFUGADO,PONTA/PONTA,P/ESGOTO PRED | IAL E DRENAGEM PLUVIAL,CONFORME ABNT NBR 9651,REVESTIDO INTE | RNAMENTE C/EPOXI BICOMPONENTE COR OCRE,S/HPA E EXTERNAMENTE | C/PINTURA BASE ACRILICA ANTICORRIVA COR VERMELHA,INCL.JUNTA | RAPID (ABRACAD.ACO INOX.ANEL BORR.EPDM E PARAF.ACO GALV.) E | ATERRO SOCA ATE GERATRIZ SUP.TUBO,DN=50MM.FORN.E ASSENT. | M | 224.77
06.008.0053-0 | TUBO DE FERRO FUNDIDO,CENTRIFUGADO,PONTA/PONTA,P/ESGOTO PRED | IAL E DRENAGEM PLUVIAL,CONFORME ABNT NBR 9651,REVESTIDO INTE | RNAMENTE C/EPOXI BICOMPONENTE COR OCRE,S/HPA E EXTERNAMENTE | C/PINTURA BASE ACRILICA ANTICORRIVA COR VERMELHA,INCL.JUNTA | RAPID (ABRACAD.ACO INOX.ANEL BORR.EPDM E PARAF.ACO GALV.) E | ATERRO SOCA ATE GERATRIZ SUP.TUBO,DN=75MM.FORN.E ASSENT. | M | 275.27
06.008.0053-A | TUBO DE FERRO FUNDIDO,CENTRIFUGADO,PONTA/PONTA,P/ESGOTO PRED | IAL E DRENAGEM PLUVIAL,CONFORME ABNT NBR 9651,REVESTIDO INTE | RNAMENTE C/EPOXI BICOMPONENTE COR OCRE,S/HPA E EXTERNAMENTE | C/PINTURA BASE ACRILICA ANTICORRIVA COR VERMELHA,INCL.JUNTA | RAPID (ABRACAD.ACO INOX.ANEL BORR.EPDM E PARAF.ACO GALV.) E | ATERRO SOCA ATE GERATRIZ SUP.TUBO,DN=75MM.FORN.E ASSENT. | M | 273.22
06.008.0055-0 | TUBO DE FERRO FUNDIDO,CENTRIFUGADO,PONTA/PONTA,P/ESGOTO PRED | IAL E DRENAGEM PLUVIAL,CONFORME ABNT NBR 9651,REVESTIDO INTE | RNAMENTE C/EPOXI BICOMPONENTE COR OCRE,S/HPA E EXTERNAMENTE | C/PINTURA BASE ACRILICA ANTICORROSIVA COR VERMELHA,INCL.JUNT | A RAPID (ABRACAD.ACO INOX.ANEL BORR.EPDM E PARAF.ACO GALV.) | E ATERRO SOCA ATE GERATRIZ SUP.TUBO,DN=100MM.FORN.E ASSENT. | M | 314.67
06.008.0055-A | TUBO DE FERRO FUNDIDO,CENTRIFUGADO,PONTA/PONTA,P/ESGOTO PRED | IAL E DRENAGEM PLUVIAL,CONFORME ABNT NBR 9651,REVESTIDO INTE | RNAMENTE C/EPOXI BICOMPONENTE COR OCRE,S/HPA E EXTERNAMENTE | C/PINTURA BASE ACRILICA ANTICORROSIVA COR VERMELHA,INCL.JUNT | A RAPID (ABRACAD.ACO INOX.ANEL BORR.EPDM E PARAF.ACO GALV.) | E ATERRO SOCA ATE GERATRIZ SUP.TUBO,DN=100MM.FORN.E ASSENT. | M | 312.1
06.008.0056-0 | TUBO DE FERRO FUNDIDO,CENTRIFUGADO,PONTA/PONTA,P/ESGOTO PRED | IAL E DRENAGEM PLUVIAL,CONFORME ABNT 9651,REVESTIDO INTERNAM | ENTE C/EPOXI BICOMPONENTE COR OCRE,S/HPA E EXTERNAMENTE C/PI | NTURA BASE ACRILICA ANTICORROSIVA COR VERMELHA,INCL.JUNTA RA | PID(ABRACADEIRA ACO INOX.ANEL BORRACHA EPDM E PARAF.ACO GALV | .),ATERRO SOCA ATE GERATRIZ SUP.TUBO,DN=125MM.FORN.E ASSENT. | M | 423.82
06.008.0056-A | TUBO DE FERRO FUNDIDO,CENTRIFUGADO,PONTA/PONTA,P/ESGOTO PRED | IAL E DRENAGEM PLUVIAL,CONFORME ABNT 9651,REVESTIDO INTERNAM | ENTE C/EPOXI BICOMPONENTE COR OCRE,S/HPA E EXTERNAMENTE C/PI | NTURA BASE ACRILICA ANTICORROSIVA COR VERMELHA,INCL.JUNTA RA | PID(ABRACADEIRA ACO INOX.ANEL BORRACHA EPDM E PARAF.ACO GALV | .),ATERRO SOCA ATE GERATRIZ SUP.TUBO,DN=125MM.FORN.E ASSENT. | M | 420.98
06.008.0058-0 | TUBO DE FERRO FUNDIDO,CENTRIFUGADO,PONTA/PONTA,P/ESGOTO PRED | IAL E DRENAGEM PLUVIAL,CONFORME ABNT NBR 9651,REVETIDO INTER | NAMENTE C/EPOXI BICOMPONENTE COR OCRE,S/HPA E EXTERNAMENTE C | /PINTURA BASE ACRILICA ANTICORROSIVA COR VERMELHA INCL.JUNTA | RAPID (ABRACAD.ACO INOX.ANEL BORR.EPDM E PARAF.ACO GALV.) E | ATERRO SOCA ATE GERATRIZ SUP.TUBO,DN=150MM.FORN.E ASSENT. | M | 457.38
06.008.0058-A | TUBO DE FERRO FUNDIDO,CENTRIFUGADO,PONTA/PONTA,P/ESGOTO PRED | IAL E DRENAGEM PLUVIAL,CONFORME ABNT NBR 9651,REVETIDO INTER | NAMENTE C/EPOXI BICOMPONENTE COR OCRE,S/HPA E EXTERNAMENTE C | /PINTURA BASE ACRILICA ANTICORROSIVA COR VERMELHA INCL.JUNTA | RAPID (ABRACAD.ACO INOX.ANEL BORR.EPDM E PARAF.ACO GALV.) E | ATERRO SOCA ATE GERATRIZ SUP.TUBO,DN=150MM.FORN.E ASSENT. | M | 454.28
06.008.0060-0 | TUBO DE FERRO FUNDIDO,CENTRIFUGADO,PONTA/PONTA,P/ESGOTO PRED | IAL E DRENAGEM PLUVIAL,CONFORME ABNT NBR 9651,REVESTIDO INTE | RNAMENTE C/EPOXI BICOMPONENTE COR OCRE,S/HPA E EXTERNAMENTE | C/PINTURA BASE ACRILICA ANTICORROSIVA COR VERMELHA,INCL.JUNT | A RAPID (ABRACAD.ACO INOX.ANEL BORR.EPDM PARAF.ACO GALV.) E | ATERRO SOCA ATE GERATRIZ SUP.TUBO,DN=200MM.FORN.E ASSENT. | M | 820.49
06.008.0060-A | TUBO DE FERRO FUNDIDO,CENTRIFUGADO,PONTA/PONTA,P/ESGOTO PRED | IAL E DRENAGEM PLUVIAL,CONFORME ABNT NBR 9651,REVESTIDO INTE | RNAMENTE C/EPOXI BICOMPONENTE COR OCRE,S/HPA E EXTERNAMENTE | C/PINTURA BASE ACRILICA ANTICORROSIVA COR VERMELHA,INCL.JUNT | A RAPID (ABRACAD.ACO INOX.ANEL BORR.EPDM PARAF.ACO GALV.) E | ATERRO SOCA ATE GERATRIZ SUP.TUBO,DN=200MM.FORN.E ASSENT. | M | 816.87
06.008.0062-0 | TUBO DE FERRO FUNDIDO,CENTRIFUGADO,PONTA/PONTA,P/ESGOTO PRED | IAL E DRENAGEM PLUVIAL,CONFORME ABNT NBR 9651,REVESTIDO INTE | RNAMENTE C/EPOXI BICOMPONENTE COR OCRE,S/HPA E EXTERNAMENTE | C/PINTURA BASE ACRILICA ANTICORROSIVA COR VERMELHA,INCL.JUNT | A RAPID (ABRACAD.ACO INOX.ANEL BORR.EPDM E PARAF.ACO GALV.) | E ATERRO SOCA ATE GERATRIZ SUP.TUBO,DN=250MM.FORN.E ASSENT. | M | 1361.56
06.008.0062-A | TUBO DE FERRO FUNDIDO,CENTRIFUGADO,PONTA/PONTA,P/ESGOTO PRED | IAL E DRENAGEM PLUVIAL,CONFORME ABNT NBR 9651,REVESTIDO INTE | RNAMENTE C/EPOXI BICOMPONENTE COR OCRE,S/HPA E EXTERNAMENTE | C/PINTURA BASE ACRILICA ANTICORROSIVA COR VERMELHA,INCL.JUNT | A RAPID (ABRACAD.ACO INOX.ANEL BORR.EPDM E PARAF.ACO GALV.) | E ATERRO SOCA ATE GERATRIZ SUP.TUBO,DN=250MM.FORN.E ASSENT. | M | 1357.41
06.008.0065-0 | TUBO DE FERRO FUNDIDO,CENTRIFUGADO,PONTA/PONTA,P/ESGOTO PRED | IAL E DRENAGEM PLUVIAL,CONFORME ABNT NBR 9651,REVESTIDO INTE | RNAMENTE C/EPOXI BICOMPONENTE COR OCRE,S/HPA E EXTERNAMENTE | C/PINTURA BASE ACRILICA ANTICORROSIVA COR VERMELHA,INCL.JUNT | A RAPID (ABRACAD.ACO INOX.ANEL BORR.EPDM E PARAF.ACO GALV.) | E ATERRO SOCA ATE GERATRIZ SUP.TUBO,DN=300MM.FORN.E ASSENT. | M | 1950.64
06.008.0065-A | TUBO DE FERRO FUNDIDO,CENTRIFUGADO,PONTA/PONTA,P/ESGOTO PRED | IAL E DRENAGEM PLUVIAL,CONFORME ABNT NBR 9651,REVESTIDO INTE | RNAMENTE C/EPOXI BICOMPONENTE COR OCRE,S/HPA E EXTERNAMENTE | C/PINTURA BASE ACRILICA ANTICORROSIVA COR VERMELHA,INCL.JUNT | A RAPID (ABRACAD.ACO INOX.ANEL BORR.EPDM E PARAF.ACO GALV.) | E ATERRO SOCA ATE GERATRIZ SUP.TUBO,DN=300MM.FORN.E ASSENT. | M | 1945.97
06.008.0068-0 | TUBO DE FERRO FUNDIDO,CENTRIFUGADO,PONTA/PONTA,P/ESGOTO PRED | IAL E DRENAGEM PLUVIAL,CONFORME ABNT NBR 9651,REVESTIDO INTE | RNAMENTE C/EPOXI BICOMPONENTE COR OCRE,S/HPA E EXTERNAMENTE | C/PINTURA BASE ACRILICA ANTICORROSIVA COR VERMELHA,INCL.JUNT | A RAPID (ABRACAD.ACO INOX.ANEL BORR.EPDM E PARAF.ACO GALV.) | E ATERRO SOCA ATE GERATRIZ SUP.TUBO,DN=400MM.FORN.E ASSENT. | M | 6025.71
06.008.0068-A | TUBO DE FERRO FUNDIDO,CENTRIFUGADO,PONTA/PONTA,P/ESGOTO PRED | IAL E DRENAGEM PLUVIAL,CONFORME ABNT NBR 9651,REVESTIDO INTE | RNAMENTE C/EPOXI BICOMPONENTE COR OCRE,S/HPA E EXTERNAMENTE | C/PINTURA BASE ACRILICA ANTICORROSIVA COR VERMELHA,INCL.JUNT | A RAPID (ABRACAD.ACO INOX.ANEL BORR.EPDM E PARAF.ACO GALV.) | E ATERRO SOCA ATE GERATRIZ SUP.TUBO,DN=400MM.FORN.E ASSENT. | M | 6020.51
06.008.0070-0 | TUBO DE FERRO FUNDIDO,CENTRIFUGADO,PONTA/PONTA,P/ESGOTO PRED | IAL E DRENAGEM PLUVIAL,CONFORME ABNT NBR 9651,REVESTIDO INTE | NAMENTE C/EPOXI BICOMPONENTE COR OCRE,S/HPA E EXTERNAMENTE C | /PINTURA BASE ACRILICA ANTICORROSIVA COR VERMELHA,INCL.JUNTA | RAPID(ABRACAD.ACO INOX.ANEL BORR.EPDM E PARAF.ACO GALV.) E | ATERRO SOCA ATE GERATRIZ SUP.TUBO,DN=500MM.FORN. E ASSENT. | M | 7325.27
06.008.0070-A | TUBO DE FERRO FUNDIDO,CENTRIFUGADO,PONTA/PONTA,P/ESGOTO PRED | IAL E DRENAGEM PLUVIAL,CONFORME ABNT NBR 9651,REVESTIDO INTE | NAMENTE C/EPOXI BICOMPONENTE COR OCRE,S/HPA E EXTERNAMENTE C | /PINTURA BASE ACRILICA ANTICORROSIVA COR VERMELHA,INCL.JUNTA | RAPID(ABRACAD.ACO INOX.ANEL BORR.EPDM E PARAF.ACO GALV.) E | ATERRO SOCA ATE GERATRIZ SUP.TUBO,DN=500MM.FORN. E ASSENT. | M | 7319.55
06.008.0072-0 | TUBO DE FERRO FUNDIDO,CENTRIFUGADO,PONTA/PONTA,P/ESGOTO PRED | IAL E DRENAGEM PLUVIAL,CONFORME ABNT NBR 9651,REVESTIDO INTE | RNAMENT C/EPOXI BICOMPONENTE COR OCRE,S/HPA E EXTERNAMENTE C | /PINTURA BASE ACRILICA ANTICORROSIVA COR VERMELHA,INCL.JUNTA | RAPID(ABRACAD.ACO INOX.ANEL BORR.EPDM E PARAF.ACO GALV.) E | ATERRO SOCA ATE GERATRIZ SUP.TUBO,DN=600MM.FORN. E ASSENT. | M | 9845.16
06.008.0072-A | TUBO DE FERRO FUNDIDO,CENTRIFUGADO,PONTA/PONTA,P/ESGOTO PRED | IAL E DRENAGEM PLUVIAL,CONFORME ABNT NBR 9651,REVESTIDO INTE | RNAMENT C/EPOXI BICOMPONENTE COR OCRE,S/HPA E EXTERNAMENTE C | /PINTURA BASE ACRILICA ANTICORROSIVA COR VERMELHA,INCL.JUNTA | RAPID(ABRACAD.ACO INOX.ANEL BORR.EPDM E PARAF.ACO GALV.) E | ATERRO SOCA ATE GERATRIZ SUP.TUBO,DN=600MM.FORN. E ASSENT. | M | 9838.91
06.008.0100-0 | TUBO DE FERRO FUNDIDO,CENTRIFUGADO,PONTA/BOLSA,P/ESGOTO PRED | IAL E DRENAGEM PLUVIAL,CONFORME ABNR NBR 9651,REVESTIDO INTE | RNAMENTE C/EPOXI BICOMPONENTE COR OCRE E EXTERNAMENTE C/PINT | URA BASE ACRILICA ANTICORROSIVA COR VERMELHA,INCL.JUNTA RAPI | D (ABRACAD.ACO INOX.ANEL BORR.EPDM E PARAF.ACO GALV.) E ATER | RO E SOCA ATE GERATRIZ SUPERIOR TUBO,DN=100MM.FORN.E ASSENT. | M | 343.71
06.008.0100-A | TUBO DE FERRO FUNDIDO,CENTRIFUGADO,PONTA/BOLSA,P/ESGOTO PRED | IAL E DRENAGEM PLUVIAL,CONFORME ABNR NBR 9651,REVESTIDO INTE | RNAMENTE C/EPOXI BICOMPONENTE COR OCRE E EXTERNAMENTE C/PINT | URA BASE ACRILICA ANTICORROSIVA COR VERMELHA,INCL.JUNTA RAPI | D (ABRACAD.ACO INOX.ANEL BORR.EPDM E PARAF.ACO GALV.) E ATER | RO E SOCA ATE GERATRIZ SUPERIOR TUBO,DN=100MM.FORN.E ASSENT. | M | 341.13
06.008.0105-0 | TUBO DE FERRO FUNDIDO,CENTRIFUGADO,PONTA/BOLSA,P/ESGOTO PRED | IAL E DRENAGEM PLUVIAL,CONFORME ABNT NBR 9651,REVESTIDO INTE | RNAMENTE C/EPOXI BICOMPONENTE COR OCRE E EXTERNAMENTE C/PINT | URA BASE ACRILICA ANTICORROSIVA COR VERMELHA,INCL.JUNTA RAPI | D (ABRACAD.ACO INOX.ANEL BORR.EPDM E PARAF.ACO GALV.) E ATER | RO E SOCA ATE GERATRIZ SUPERIOR TUBO,DN=150MM.FORN.E ASSENT. | M | 532.03
06.008.0105-A | TUBO DE FERRO FUNDIDO,CENTRIFUGADO,PONTA/BOLSA,P/ESGOTO PRED | IAL E DRENAGEM PLUVIAL,CONFORME ABNT NBR 9651,REVESTIDO INTE | RNAMENTE C/EPOXI BICOMPONENTE COR OCRE E EXTERNAMENTE C/PINT | URA BASE ACRILICA ANTICORROSIVA COR VERMELHA,INCL.JUNTA RAPI | D (ABRACAD.ACO INOX.ANEL BORR.EPDM E PARAF.ACO GALV.) E ATER | RO E SOCA ATE GERATRIZ SUPERIOR TUBO,DN=150MM.FORN.E ASSENT. | M | 528.93
06.009.0030-0 | TUBO DE FERRO FUNDIDO,CENTRIFUGADO,DUCTIL,CLASSE 25KG,P/CANA | LIZACAO DE AGUA,PONTA/BOLSA,CLASS.MIN.=A FE 42012,INCL.JUNTA | ELAST.,REVEST.INT.C/TERMOPLASTICO DUCTAN COR AZUL MARINHO E | EXT.C/ZINALIUM(ZINCO+ALUMINIO)E EPOXI AZUL MARINHO,CONF.ABN | T NBR 7675,DN=90MM,INCL.CARGA E DESC.,COLOC.NA VALA,MONT.E R | EATERR.ATE GERATRIZ.SUP.TUBO E TESTE HIDROST.FORN.E ASSENT. | M | 312.4
06.009.0030-A | TUBO DE FERRO FUNDIDO,CENTRIFUGADO,DUCTIL,CLASSE 25KG,P/CANA | LIZACAO DE AGUA,PONTA/BOLSA,CLASS.MIN.=A FE 42012,INCL.JUNTA | ELAST.,REVEST.INT.C/TERMOPLASTICO DUCTAN COR AZUL MARINHO E | EXT.C/ZINALIUM(ZINCO+ALUMINIO)E EPOXI AZUL MARINHO,CONF.ABN | T NBR 7675,DN=90MM,INCL.CARGA E DESC.,COLOC.NA VALA,MONT.E R | EATERR.ATE GERATRIZ.SUP.TUBO E TESTE HIDROST.FORN.E ASSENT. | M | 311.82
06.009.0033-0 | TUBO DE FERRO FUNDIDO,CENTRIFUGADO,DUCTIL,CLASSE 25KG,P/CANA | LIZACAO DE AGUA,PONTA/BOLSA,CLASS.MIN.=A FE 42012,INCL.JUNTA | ELAST.,REVEST.INT.C/TERMOPLASTICO DUCTAN COR AZUL MARINHO E | EXT.C/ZINALIUM(ZINCO+ALUMINIO)E EPOXI AZUL MARINHO,CONF.ABN | T NBR 7675 DN=110MM,INCL.CARGA E DESC.,COLOC.NA VALA,MONT.E | REATERR.ATE GERATRIZ SUP.TUBO E TESTE HIDROST.FORN.E ASSENT. | M | 440.73
06.009.0033-A | TUBO DE FERRO FUNDIDO,CENTRIFUGADO,DUCTIL,CLASSE 25KG,P/CANA | LIZACAO DE AGUA,PONTA/BOLSA,CLASS.MIN.=A FE 42012,INCL.JUNTA | ELAST.,REVEST.INT.C/TERMOPLASTICO DUCTAN COR AZUL MARINHO E | EXT.C/ZINALIUM(ZINCO+ALUMINIO)E EPOXI AZUL MARINHO,CONF.ABN | T NBR 7675 DN=110MM,INCL.CARGA E DESC.,COLOC.NA VALA,MONT.E | REATERR.ATE GERATRIZ SUP.TUBO E TESTE HIDROST.FORN.E ASSENT. | M | 439.91
06.009.0035-0 | TUBO DE FERRO FUNDIDO,CENTRIFUGADO,DUCTIL,CLASSE 25KG,P/CANA | LIZACAO DE AGUA,PONTA/BOLSA,CLASS.MIN.=A FE 42012,INCL.JUNTA | ELAST.,REVEST.INT.C/TERMOPLASTICO DUCTAN COR AZUL MARINHO E | EXT.C/ZINALIUM(ZINCO+ALUMINIO)E EPOXI AZUL MARINHO,CONF.ABN | T NBR 7675,DN=125MM,INCL.CARGA E DESC.,COLOC.NA VALA,MONT.E | REATERR.ATE GERATRIZ SUP.TUBO E TESTE HIDROST.FORN.E ASSENT. | M | 606.86
06.009.0035-A | TUBO DE FERRO FUNDIDO,CENTRIFUGADO,DUCTIL,CLASSE 25KG,P/CANA | LIZACAO DE AGUA,PONTA/BOLSA,CLASS.MIN.=A FE 42012,INCL.JUNTA | ELAST.,REVEST.INT.C/TERMOPLASTICO DUCTAN COR AZUL MARINHO E | EXT.C/ZINALIUM(ZINCO+ALUMINIO)E EPOXI AZUL MARINHO,CONF.ABN | T NBR 7675,DN=125MM,INCL.CARGA E DESC.,COLOC.NA VALA,MONT.E | REATERR.ATE GERATRIZ SUP.TUBO E TESTE HIDROST.FORN.E ASSENT. | M | 605.94
06.009.0051-0 | TUBO DE FºFº,CENTRIFUGADO,DUCTIL,P/CANALIZACOES SOB PRESSAO, | CLASSE K-9,PONTA/BOLSA,REVEST.EXT.C/ZINCO METALICO E PINT.BE | TUMINOSA E INT.COM ARGAMASSA DE CIMENTO,COM JUNTA ELASTICA,C | ONFORME ABNT NBR 7675, DIAM.80MM,COMPREENDENDO:CARGA E DESCA | RGA,COLOCACAO NA VALA,MONTAGEM E REATERRO ATE A GERATRIZ SUP | ERIOR DO TUBO E TESTE HIDROSTATICO.FORNEC.E ASSENTAMENTO | M | 737.08
06.009.0051-A | TUBO DE FºFº,CENTRIFUGADO,DUCTIL,P/CANALIZACOES SOB PRESSAO, | CLASSE K-9,PONTA/BOLSA,REVEST.EXT.C/ZINCO METALICO E PINT.BE | TUMINOSA E INT.COM ARGAMASSA DE CIMENTO,COM JUNTA ELASTICA,C | ONFORME ABNT NBR 7675, DIAM.80MM,COMPREENDENDO:CARGA E DESCA | RGA,COLOCACAO NA VALA,MONTAGEM E REATERRO ATE A GERATRIZ SUP | ERIOR DO TUBO E TESTE HIDROSTATICO.FORNEC.E ASSENTAMENTO | M | 736.24
06.009.0052-0 | TUBO DE FºFº,CENTRIFUGADO,DUCTIL,P/CANALIZACOES SOB PRESSAO, | CLASSE K-9,PONTA/BOLSA,REVEST.EXT.C/ZINCO METALICO E PINT.BE | TUMINOSA E INT.COM ARGAMASSA DE CIMENTO,COM JUNTA ELASTICA,C | ONFORME ABNT NBR 7675,DIAMETRO DE 100MM,COMPREENDENDO:CARGA | E DESCARGA,COLOCACAO NA VALA,MONTAGEM E REATERRO ATE A GERAT | RIZ SUPERIOR DO TUBO E TESTE HIDROSTATICO.FORNEC.E ASSENT. | M | 724.79
06.009.0052-A | TUBO DE FºFº,CENTRIFUGADO,DUCTIL,P/CANALIZACOES SOB PRESSAO, | CLASSE K-9,PONTA/BOLSA,REVEST.EXT.C/ZINCO METALICO E PINT.BE | TUMINOSA E INT.COM ARGAMASSA DE CIMENTO,COM JUNTA ELASTICA,C | ONFORME ABNT NBR 7675,DIAMETRO DE 100MM,COMPREENDENDO:CARGA | E DESCARGA,COLOCACAO NA VALA,MONTAGEM E REATERRO ATE A GERAT | RIZ SUPERIOR DO TUBO E TESTE HIDROSTATICO.FORNEC.E ASSENT. | M | 723.56
06.009.0053-0 | TUBO DE FºFº,CENTRIFUGADO,DUCTIL,P/CANALIZACOES SOB PRESSAO, | CLASSE K-9,PONTA/BOLSA,REVEST.EXT.C/ZINCO METALICO E PINT.BE | TUMINOSA E INT.COM ARGAMASSA DE CIMENTO,COM JUNTA ELASTICA,C | ONFORME ABNT NBR 7675,DIAMETRO DE 150MM,COMPREENDENDO:CARGA | E DESCARGA,COLOCACAO NA VALA,MONTAGEM E REATERRO ATE A GERAT | RIZ SUPERIOR DO TUBO E TESTE HIDROSTATICO.FORNEC.E ASSENT. | M | 867.37
06.009.0053-A | TUBO DE FºFº,CENTRIFUGADO,DUCTIL,P/CANALIZACOES SOB PRESSAO, | CLASSE K-9,PONTA/BOLSA,REVEST.EXT.C/ZINCO METALICO E PINT.BE | TUMINOSA E INT.COM ARGAMASSA DE CIMENTO,COM JUNTA ELASTICA,C | ONFORME ABNT NBR 7675,DIAMETRO DE 150MM,COMPREENDENDO:CARGA | E DESCARGA,COLOCACAO NA VALA,MONTAGEM E REATERRO ATE A GERAT | RIZ SUPERIOR DO TUBO E TESTE HIDROSTATICO.FORNEC.E ASSENT. | M | 865.34
06.009.0054-0 | TUBO DE FºFº,CENTRIFUGADO,DUCTIL,P/CANALIZACOES SOB PRESSAO, | CLASSE K-9,PONTA/BOLSA,REVEST.EXT.C/ZINCO METALICO E PINT.BE | TUMINOSA E INT.COM ARGAMASSA DE CIMENTO,COM JUNTA ELASTICA,C | ONFORME ABNT NBR 7675, DIAMETRO DE 200MM,COMPREENDENDO:CARGA | E DESCARGA,COLOCACAO NA VALA,MONTAGEM E REATERRO ATE A GERA | TRIZ SUPERIOR DO TUBO E TESTE HIDROSTATICO.FORNEC.E ASSENT. | M | 1061.74
06.009.0054-A | TUBO DE FºFº,CENTRIFUGADO,DUCTIL,P/CANALIZACOES SOB PRESSAO, | CLASSE K-9,PONTA/BOLSA,REVEST.EXT.C/ZINCO METALICO E PINT.BE | TUMINOSA E INT.COM ARGAMASSA DE CIMENTO,COM JUNTA ELASTICA,C | ONFORME ABNT NBR 7675, DIAMETRO DE 200MM,COMPREENDENDO:CARGA | E DESCARGA,COLOCACAO NA VALA,MONTAGEM E REATERRO ATE A GERA | TRIZ SUPERIOR DO TUBO E TESTE HIDROSTATICO.FORNEC.E ASSENT. | M | 1058.68
06.009.0055-0 | TUBO DE FºFº,CENTRIFUGADO,DUCTIL,P/CANALIZACOES SOB PRESSAO, | CLASSE K-9,PONTA/BOLSA,REVEST.EXT.C/ZINCO METALICO E PINT.BE | TUMINOSA E INT.COM ARGAMASSA DE CIMENTO,COM JUNTA ELASTICA,C | ONFORME ABNT NBR 7675,DIAMETRO DE 250MM,COMPREENDENDO:CARGA | E DESCARGA,COLOCACAO NA VALA,MONTAGEM E REATERRO ATE A GERAT | SUPERIOR DO TUBO E TESTE HIDROSTATICO.FORNEC.E ASSENTAMENTO | M | 1304.47
06.009.0055-A | TUBO DE FºFº,CENTRIFUGADO,DUCTIL,P/CANALIZACOES SOB PRESSAO, | CLASSE K-9,PONTA/BOLSA,REVEST.EXT.C/ZINCO METALICO E PINT.BE | TUMINOSA E INT.COM ARGAMASSA DE CIMENTO,COM JUNTA ELASTICA,C | ONFORME ABNT NBR 7675,DIAMETRO DE 250MM,COMPREENDENDO:CARGA | E DESCARGA,COLOCACAO NA VALA,MONTAGEM E REATERRO ATE A GERAT | SUPERIOR DO TUBO E TESTE HIDROSTATICO.FORNEC.E ASSENTAMENTO | M | 1300.49
06.009.0056-0 | TUBO DE FºFº,CENTRIFUGADO,DUCTIL,P/CANALIZACOES SOB PRESSAO, | CLASSE K-9,PONTA/BOLSA,REVEST.EXT.C/ZINCO METALICO E PINT.BE | TUMINOSA E INT.COM ARGAMASSA DE CIMENTO,COM JUNTA ELASTICA,C | CONFORME ABNT NBR 7675,DIAMETRO DE 300MM,COMPREENDENDO:CARGA | E DESCARGA,COLOCACAO NA VALA,MONTAGEM E REATERRO ATE A GERA | TRIZ SUPERIOR DO TUBO E TESTE HIDROSTATICO.FORNEC.E ASSENT. | M | 1536.79
06.009.0056-A | TUBO DE FºFº,CENTRIFUGADO,DUCTIL,P/CANALIZACOES SOB PRESSAO, | CLASSE K-9,PONTA/BOLSA,REVEST.EXT.C/ZINCO METALICO E PINT.BE | TUMINOSA E INT.COM ARGAMASSA DE CIMENTO,COM JUNTA ELASTICA,C | CONFORME ABNT NBR 7675,DIAMETRO DE 300MM,COMPREENDENDO:CARGA | E DESCARGA,COLOCACAO NA VALA,MONTAGEM E REATERRO ATE A GERA | TRIZ SUPERIOR DO TUBO E TESTE HIDROSTATICO.FORNEC.E ASSENT. | M | 1532.87
06.009.0057-0 | TUBO DE FºFº,CENTRIFUGADO,DUCTIL,P/CANALIZACOES SOB PRESSAO, | CLASSE K-9,PONTA/BOLSA,REVEST.EXT.C/ZINCO METALICO E PINT.BE | TUMINOSA E INT.COM ARGAMASSA DE CIMENTO,COM JUNTA ELASTICA,C | ONFORME ABNT NBR 7675,DIAMETRO DE 400MM,COMPREENDENDO:CARGA | E DESCARGA,COLOCACAO NA VALA,MONTAGEM E REATERRO ATE A GERA | T.SUPERIOR DO TUBO E TESTE HIDROSTATICO.FORNEC.E ASSENT. | M | 2097.68
06.009.0057-A | TUBO DE FºFº,CENTRIFUGADO,DUCTIL,P/CANALIZACOES SOB PRESSAO, | CLASSE K-9,PONTA/BOLSA,REVEST.EXT.C/ZINCO METALICO E PINT.BE | TUMINOSA E INT.COM ARGAMASSA DE CIMENTO,COM JUNTA ELASTICA,C | ONFORME ABNT NBR 7675,DIAMETRO DE 400MM,COMPREENDENDO:CARGA | E DESCARGA,COLOCACAO NA VALA,MONTAGEM E REATERRO ATE A GERA | T.SUPERIOR DO TUBO E TESTE HIDROSTATICO.FORNEC.E ASSENT. | M | 2092.38
06.009.0058-0 | TUBO DE FºFº,CENTRIFUGADO,DUCTIL,P/CANALIZACOES SOB PRESSAO, | CLASSE K-9,PONTA/BOLSA,REVEST.EXT.C/ZINCO METALICO E PINT.BE | TUMINOSA E INT.COM ARGAMASSA DE CIMENTO,COM JUNTA ELASTICA,C | ONFORME ABNT NBR 7675,DIAMETRO DE 500MM,COMPREENDENDO:CARGA | E DESCARGA,COLOCACAO NA VALA,MONTAGEM E REATERRO ATE A GERA | T.SUPERIOR DO TUBO E TESTE HIDROSTATICO.FORNEC.E ASSENT. | M | 2698.04
06.009.0058-A | TUBO DE FºFº,CENTRIFUGADO,DUCTIL,P/CANALIZACOES SOB PRESSAO, | CLASSE K-9,PONTA/BOLSA,REVEST.EXT.C/ZINCO METALICO E PINT.BE | TUMINOSA E INT.COM ARGAMASSA DE CIMENTO,COM JUNTA ELASTICA,C | ONFORME ABNT NBR 7675,DIAMETRO DE 500MM,COMPREENDENDO:CARGA | E DESCARGA,COLOCACAO NA VALA,MONTAGEM E REATERRO ATE A GERA | T.SUPERIOR DO TUBO E TESTE HIDROSTATICO.FORNEC.E ASSENT. | M | 2691.31
06.009.0059-0 | TUBO DE FºFº,CENTRIFUGADO,DUCTIL,P/CANALIZACOES SOB PRESSAO, | CLASSE K-9,PONTA/BOLSA,REVEST.EXT.C/ZINCO METALICO E PINT.BE | TUMINOSA E INT.COM ARGAMASSA DE CIMENTO,COM JUNTA ELASTICA,C | ONFORME ABNT NBR 7675,DIAMETRO DE 600MM,COMPREENDENDO:CARGA | E DESCARGA,COLOCACAO NA VALA,MONTAGEM E REATERRO ATE A GERAT | .SUPERIOR DO TUBO E TESTE HIDROSTATICO.FORNEC.E ASSENT. | M | 3493.82
06.009.0059-A | TUBO DE FºFº,CENTRIFUGADO,DUCTIL,P/CANALIZACOES SOB PRESSAO, | CLASSE K-9,PONTA/BOLSA,REVEST.EXT.C/ZINCO METALICO E PINT.BE | TUMINOSA E INT.COM ARGAMASSA DE CIMENTO,COM JUNTA ELASTICA,C | ONFORME ABNT NBR 7675,DIAMETRO DE 600MM,COMPREENDENDO:CARGA | E DESCARGA,COLOCACAO NA VALA,MONTAGEM E REATERRO ATE A GERAT | .SUPERIOR DO TUBO E TESTE HIDROSTATICO.FORNEC.E ASSENT. | M | 3485.61
06.009.0060-0 | TUBO DE FºFº,CENTRIFUGADO,DUCTIL,P/CANALIZACOES SOB PRESSAO, | CLASSE K-9,PONTA/BOLSA,REVEST.EXT.C/ZINCO METALICO E PINT.BE | TUMINOSA E INT.COM ARGAMASSA DE CIMENTO,COM JUNTA ELASTICA,C | ONFORME ABNT NBR 7675,DIAMETRO DE 700MM,COMPREENDENDO:CARGA | E DESCARGA,COLOCACAO NA VALA,MONTAGEM E REATERRO ATE A GERAT | .SUPERIOR DO TUBO E TESTE HIDROSTATICO.FORNEC.E ASSENT. | M | 4898.05
06.009.0060-A | TUBO DE FºFº,CENTRIFUGADO,DUCTIL,P/CANALIZACOES SOB PRESSAO, | CLASSE K-9,PONTA/BOLSA,REVEST.EXT.C/ZINCO METALICO E PINT.BE | TUMINOSA E INT.COM ARGAMASSA DE CIMENTO,COM JUNTA ELASTICA,C | ONFORME ABNT NBR 7675,DIAMETRO DE 700MM,COMPREENDENDO:CARGA | E DESCARGA,COLOCACAO NA VALA,MONTAGEM E REATERRO ATE A GERAT | .SUPERIOR DO TUBO E TESTE HIDROSTATICO.FORNEC.E ASSENT. | M | 4888.47
06.009.0061-0 | TUBO DE FºFº,CENTRIFUGADO,DUCTIL,P/CANALIZACOES SOB PRESSAO, | CLASSE K-9,PONTA/BOLSA,REVEST.EXT.C/ZINCO METALICO E PINT.BE | TUMINOSA E INT.COM ARGAMASSA DE CIMENTO,COM JUNTA ELASTICA,C | ONFORME ABNT NBR 7675,DIAMETRO DE 800MM,COMPREENDENDO:CARGA | E DESCARGA,COLOCACAO NA VALA,MONTAGEM E REATERRO ATE A GERAT | .SUPERIOR DO TUBO E TESTE HIDROSTATICO.FORNEC.E ASSENT. | M | 5858.85
06.009.0061-A | TUBO DE FºFº,CENTRIFUGADO,DUCTIL,P/CANALIZACOES SOB PRESSAO, | CLASSE K-9,PONTA/BOLSA,REVEST.EXT.C/ZINCO METALICO E PINT.BE | TUMINOSA E INT.COM ARGAMASSA DE CIMENTO,COM JUNTA ELASTICA,C | ONFORME ABNT NBR 7675,DIAMETRO DE 800MM,COMPREENDENDO:CARGA | E DESCARGA,COLOCACAO NA VALA,MONTAGEM E REATERRO ATE A GERAT | .SUPERIOR DO TUBO E TESTE HIDROSTATICO.FORNEC.E ASSENT. | M | 5847.9
06.009.0062-0 | TUBO DE FºFº,CENTRIFUGADO,DUCTIL,P/CANALIZACOES SOB PRESSAO, | CLASSE K-9,PONTA/BOLSA,REVEST.EXT.C/ZINCO METALICO E PINT.BE | TUMINOSA E INT.COM ARGAMASSA DE CIMENTO,COM JUNTA ELASTICA,C | ONFORME ABNT NBR 7675,DIAMETRO DE 900MM,COMPREENDENDO:CARGA | E DESCARGA,COLOCACAO NA VALA,MONTAGEM E REATERRO ATE A GERAT | .SUPERIOR DO TUBO E TESTE HIDROSTATICO.FORNEC.E ASSENT. | M | 6851.8
06.009.0062-A | TUBO DE FºFº,CENTRIFUGADO,DUCTIL,P/CANALIZACOES SOB PRESSAO, | CLASSE K-9,PONTA/BOLSA,REVEST.EXT.C/ZINCO METALICO E PINT.BE | TUMINOSA E INT.COM ARGAMASSA DE CIMENTO,COM JUNTA ELASTICA,C | ONFORME ABNT NBR 7675,DIAMETRO DE 900MM,COMPREENDENDO:CARGA | E DESCARGA,COLOCACAO NA VALA,MONTAGEM E REATERRO ATE A GERAT | .SUPERIOR DO TUBO E TESTE HIDROSTATICO.FORNEC.E ASSENT. | M | 6839.49
06.009.0063-0 | TUBO DE FºFº,CENTRIFUGADO,DUCTIL,P/CANALIZACOES SOB PRESSAO, | CLASSE K-9,PONTA/BOLSA,REVEST.EXT.C/ZINCO METALICO E PINT.BE | TUMINOSA E INT.COM ARGAMASSA DE CIMENTO,COM JUNTA ELASTICA,C | ONFORME ABNT NBR 7675,DIAMETRO DE 1000MM,COMPREENDENDO:CARGA | E DESCARGA,COLOCACAO NA VALA,MONTAGEM E REATERRO ATE GERATR | .SUPERIOR DO TUBO E TESTE HIDROSTATICO.FORNEC.E ASSENTAMENTO | M | 7984.76
06.009.0063-A | TUBO DE FºFº,CENTRIFUGADO,DUCTIL,P/CANALIZACOES SOB PRESSAO, | CLASSE K-9,PONTA/BOLSA,REVEST.EXT.C/ZINCO METALICO E PINT.BE | TUMINOSA E INT.COM ARGAMASSA DE CIMENTO,COM JUNTA ELASTICA,C | ONFORME ABNT NBR 7675,DIAMETRO DE 1000MM,COMPREENDENDO:CARGA | E DESCARGA,COLOCACAO NA VALA,MONTAGEM E REATERRO ATE GERATR | .SUPERIOR DO TUBO E TESTE HIDROSTATICO.FORNEC.E ASSENTAMENTO | M | 7971.08
06.009.0064-0 | TUBO DE FºFº,CENTRIFUGADO,DUCTIL,P/CANALIZACOES SOB PRESSAO, | CLASSE K-9,PONTA/BOLSA,REVEST.EXT.C/ZINCO METALICO E PINT.BE | TUMINOSA E INT.COM ARGAMASSA DE CIMENTO,COM JUNTA ELASTICA,C | ONFORME ABNT NBR 7675,DIAMETRO DE 1200MM,COMPREENDENDO:CARGA | E DESCARGA,COLOCACAO NA VALA,MONTAGEM E REATERRO ATE GERATR | .SUPERIOR DO TUBO E TESTE HIDROSTATICO.FORNEC.E ASSENTAMENTO | M | 10429.03
06.009.0064-A | TUBO DE FºFº,CENTRIFUGADO,DUCTIL,P/CANALIZACOES SOB PRESSAO, | CLASSE K-9,PONTA/BOLSA,REVEST.EXT.C/ZINCO METALICO E PINT.BE | TUMINOSA E INT.COM ARGAMASSA DE CIMENTO,COM JUNTA ELASTICA,C | ONFORME ABNT NBR 7675,DIAMETRO DE 1200MM,COMPREENDENDO:CARGA | E DESCARGA,COLOCACAO NA VALA,MONTAGEM E REATERRO ATE GERATR | .SUPERIOR DO TUBO E TESTE HIDROSTATICO.FORNEC.E ASSENTAMENTO | M | 10412.87
06.009.0081-0 | TUBO DE FºFº,CENTRIFUGADO,DUCTIL,P/CANALIZACOES SOB PRESSAO, | CLASSE K-7,CONFORME ABNT NBR 7675,PONTA/BOLSA,REVEST.EXT.COM | ZINCO METALICO E PINT.BETUMINOSA E INT.COM ARGAMASSA DE CIME | COM JUNTA ELASTICA,DIAMETRO DE 150MM,COMPREENDENDO:CARGA E D | ESCARGA,COLOCACAO NA VALA,MONTAGEM E REATERRO ATE A GERATRIZ | SUPERIOR DO TUBO E TESTE HIDROSTATICO.FORNEC.E ASSENTAMENTO | M | 810.11
06.009.0081-A | TUBO DE FºFº,CENTRIFUGADO,DUCTIL,P/CANALIZACOES SOB PRESSAO, | CLASSE K-7,CONFORME ABNT NBR 7675,PONTA/BOLSA,REVEST.EXT.COM | ZINCO METALICO E PINT.BETUMINOSA E INT.COM ARGAMASSA DE CIME | COM JUNTA ELASTICA,DIAMETRO DE 150MM,COMPREENDENDO:CARGA E D | ESCARGA,COLOCACAO NA VALA,MONTAGEM E REATERRO ATE A GERATRIZ | SUPERIOR DO TUBO E TESTE HIDROSTATICO.FORNEC.E ASSENTAMENTO | M | 808.08
06.009.0082-0 | TUBO DE FºFº,CENTRIFUGADO,DUCTIL,P/CANALIZACOES SOB PRESSAO, | CLASSE K-7,CONFORME ABNT NBR 7675,PONTA/BOLSA,REVEST.EXT.COM | ZINCO METALICO E PINT.BETUMINOSA E INT.COM ARGAMASSA DE CIM | ENTO COM JUNTA ELASTICA,DIAM. DE 200MM,COMPREENDENDO:CARGA E | DESCARGA,COLOCACAO NA VALA,MONTAGEM E REATERRO ATE A GERATR | .SUPERIOR DO TUBO E TESTE HIDROSTATICO.FORNEC.E ASSENT. | M | 974.88
06.009.0082-A | TUBO DE FºFº,CENTRIFUGADO,DUCTIL,P/CANALIZACOES SOB PRESSAO, | CLASSE K-7,CONFORME ABNT NBR 7675,PONTA/BOLSA,REVEST.EXT.COM | ZINCO METALICO E PINT.BETUMINOSA E INT.COM ARGAMASSA DE CIM | ENTO COM JUNTA ELASTICA,DIAM. DE 200MM,COMPREENDENDO:CARGA E | DESCARGA,COLOCACAO NA VALA,MONTAGEM E REATERRO ATE A GERATR | .SUPERIOR DO TUBO E TESTE HIDROSTATICO.FORNEC.E ASSENT. | M | 971.82
06.009.0083-0 | TUBO DE FºFº,CENTRIFUGADO,DUCTIL,P/CANALIZACOES SOB PRESSAO, | CLASSE K-7,CONFORME ABNT NBR 7675,PONTA/BOLSA,REVEST.EXT.COM | ZINCO METALICO E PINT.BETUMINOSA E INT.COM ARGAMASSA DE CIME | NTO COM JUNTA ELASTICA,DIAM. DE 250MM,COMPREENDENDO:CARGA E | DESCARGA,COLOCACAO NA VALA,MONTAGEM E REATERRO ATE A GERATRI | .SUPERIOR DO TUBO E TESTE HIDROSTATICO.FORNEC.E ASSENT. | M | 1194.73
06.009.0083-A | TUBO DE FºFº,CENTRIFUGADO,DUCTIL,P/CANALIZACOES SOB PRESSAO, | CLASSE K-7,CONFORME ABNT NBR 7675,PONTA/BOLSA,REVEST.EXT.COM | ZINCO METALICO E PINT.BETUMINOSA E INT.COM ARGAMASSA DE CIME | NTO COM JUNTA ELASTICA,DIAM. DE 250MM,COMPREENDENDO:CARGA E | DESCARGA,COLOCACAO NA VALA,MONTAGEM E REATERRO ATE A GERATRI | .SUPERIOR DO TUBO E TESTE HIDROSTATICO.FORNEC.E ASSENT. | M | 1190.75
06.009.0084-0 | TUBO DE FºFº,CENTRIFUGADO,DUCTIL,P/CANALIZACOES SOB PRESSAO, | CLASSE K-7,CONFORME ABNT NBR 7675,PONTA/BOLSA,REVEST.EXT.C/Z | INCO METALICO E PINT.BETUMINOSA E INT.COM ARGAMASSA DE CIMEN | TO COM JUNTA ELASTICA,DIAMETRO DE 300MM,COMPREENDENDO:CARGA | E DESCARGA,COLOCACAO NA VALA,MONTAGEM E REATERRO ATE A GERAT | .SUPERIOR DO TUBO E TESTE HIDROSTATICO.FORNEC.E ASSENTAMENT | M | 1361.82
06.009.0084-A | TUBO DE FºFº,CENTRIFUGADO,DUCTIL,P/CANALIZACOES SOB PRESSAO, | CLASSE K-7,CONFORME ABNT NBR 7675,PONTA/BOLSA,REVEST.EXT.C/Z | INCO METALICO E PINT.BETUMINOSA E INT.COM ARGAMASSA DE CIMEN | TO COM JUNTA ELASTICA,DIAMETRO DE 300MM,COMPREENDENDO:CARGA | E DESCARGA,COLOCACAO NA VALA,MONTAGEM E REATERRO ATE A GERAT | .SUPERIOR DO TUBO E TESTE HIDROSTATICO.FORNEC.E ASSENTAMENT | M | 1357.9
06.009.0085-0 | TUBO DE FºFº,CENTRIFUGADO,DUCTIL,P/CANALIZACOES SOB PRESSAO, | CLASSE K-7,CONFORME ABNT NBR 7675,PONTA/BOLSA,REVEST.EXT.C/Z | INCO METALICO E PINT.BETUMINOSA E INT.COM ARGAMASSA DE CIMEN | TO COM JUNTA ELASTICA,DIAMETRO DE 400MM,COMPREENDENDO:CARGA | E DESCARGA,COLOCACAO NA VALA,MONTAGEM E REATERRO ATE A GERAT | .SUPERIOR DO TUBO E TESTE HIDROSTATICO.FORNEC.E ASSENTAMENT. | M | 1914.74
06.009.0085-A | TUBO DE FºFº,CENTRIFUGADO,DUCTIL,P/CANALIZACOES SOB PRESSAO, | CLASSE K-7,CONFORME ABNT NBR 7675,PONTA/BOLSA,REVEST.EXT.C/Z | INCO METALICO E PINT.BETUMINOSA E INT.COM ARGAMASSA DE CIMEN | TO COM JUNTA ELASTICA,DIAMETRO DE 400MM,COMPREENDENDO:CARGA | E DESCARGA,COLOCACAO NA VALA,MONTAGEM E REATERRO ATE A GERAT | .SUPERIOR DO TUBO E TESTE HIDROSTATICO.FORNEC.E ASSENTAMENT. | M | 1909.44
06.009.0086-0 | TUBO DE FºFº,CENTRIFUGADO,DUCTIL,P/CANALIZACOES SOB PRESSAO, | CLASSE K-7,CONFORME ABNT NBR 7675,PONTA/BOLSA,REVEST.EXT.C/Z | INCO METALICO E PINT.BETUMINOSA E INT.COM ARGAMASSA DE CIMEN | TO COM JUNTA ELASTICA,DIAMETRO DE 500MM,COMPREENDENDO:CARGA | E DESCARGA,COLOCACAO NA VALA,MONTAGEM E REATERRO ATE A GERAT | .SUPERIOR DO TUBO E TESTE HIDROSTATICO.FORNEC.E ASSENTAMENT. | M | 2389.21
06.009.0086-A | TUBO DE FºFº,CENTRIFUGADO,DUCTIL,P/CANALIZACOES SOB PRESSAO, | CLASSE K-7,CONFORME ABNT NBR 7675,PONTA/BOLSA,REVEST.EXT.C/Z | INCO METALICO E PINT.BETUMINOSA E INT.COM ARGAMASSA DE CIMEN | TO COM JUNTA ELASTICA,DIAMETRO DE 500MM,COMPREENDENDO:CARGA | E DESCARGA,COLOCACAO NA VALA,MONTAGEM E REATERRO ATE A GERAT | .SUPERIOR DO TUBO E TESTE HIDROSTATICO.FORNEC.E ASSENTAMENT. | M | 2382.48
06.009.0087-0 | TUBO DE FºFº,CENTRIFUGADO,DUCTIL,P/CANALIZACOES SOB PRESSAO, | CLASSE K-7,CONFORME ABNT NBR 7675,PONTA/BOLSA,REVEST.EXT.C/Z | INCO METALICO E PINT.BETUMINOSA E INT.COM ARGAMASSA DE CIMEN | TO,COM JUNTA ELASTICA,DIAMETRO DE 600MM,COMPREENDENDO:CARGA | E DESCARGA,COLOCACAO NA VALA,MONTAGEM E REATERRO ATE A GERAT | RIZ SUPERIOR DO TUBO E TESTE HIDROSTATICO.FORNEC.E ASSENT. | M | 3069.83
06.009.0087-A | TUBO DE FºFº,CENTRIFUGADO,DUCTIL,P/CANALIZACOES SOB PRESSAO, | CLASSE K-7,CONFORME ABNT NBR 7675,PONTA/BOLSA,REVEST.EXT.C/Z | INCO METALICO E PINT.BETUMINOSA E INT.COM ARGAMASSA DE CIMEN | TO,COM JUNTA ELASTICA,DIAMETRO DE 600MM,COMPREENDENDO:CARGA | E DESCARGA,COLOCACAO NA VALA,MONTAGEM E REATERRO ATE A GERAT | RIZ SUPERIOR DO TUBO E TESTE HIDROSTATICO.FORNEC.E ASSENT. | M | 3063.01
06.009.0088-0 | TUBO DE FºFº,CENTRIFUGADO,DUCTIL,P/CANALIZACOES SOB PRESSAO, | CLASSE K-7,CONFORME ABNT NBR 7675,PONTA/BOLSA,REVEST.EXT.C/Z | INCO METALICO E PINT.BETUMINOSA E INT.COM ARGAMASSA DE CIMEN | TO COM JUNTA ELASTICA,DIAMETRO DE 700MM,COMPREENDENDO:CARGA | E DESCARGA,COLOCACAO NA VALA,MONTAGEM E REATERRO ATE A GERAT | RIZ SUPERIOR DO TUBO E TESTE HIDROSTATICO.FORNEC.E ASSENT. | M | 4343.04
06.009.0088-A | TUBO DE FºFº,CENTRIFUGADO,DUCTIL,P/CANALIZACOES SOB PRESSAO, | CLASSE K-7,CONFORME ABNT NBR 7675,PONTA/BOLSA,REVEST.EXT.C/Z | INCO METALICO E PINT.BETUMINOSA E INT.COM ARGAMASSA DE CIMEN | TO COM JUNTA ELASTICA,DIAMETRO DE 700MM,COMPREENDENDO:CARGA | E DESCARGA,COLOCACAO NA VALA,MONTAGEM E REATERRO ATE A GERAT | RIZ SUPERIOR DO TUBO E TESTE HIDROSTATICO.FORNEC.E ASSENT. | M | 4335.08
06.009.0089-0 | TUBO DE FºFº,CENTRIFUGADO,DUCTIL,P/CANALIZACOES SOB PRESSAO, | CLASSE K-7,CONFORME ABNT NBR 7675,PONTA/BOLSA,REVEST.EXT.C/Z | INCO METALICO E PINT.BETUMINOSA E INT.COM ARGAMASSA DE CIMEN | TO,COM JUNTA ELASTICA,DIAMETRO DE 800MM,COMPREENDENDO:CARGA | E DESCARGA,COLOCACAO NA VALA,MONTAGEM E REATERRO ATE A GERAT | RIZ SUPERIOR DO TUBO E TESTE HIDROSTATICO.FORNEC.E ASSENT. | M | 5039.3
06.009.0089-A | TUBO DE FºFº,CENTRIFUGADO,DUCTIL,P/CANALIZACOES SOB PRESSAO, | CLASSE K-7,CONFORME ABNT NBR 7675,PONTA/BOLSA,REVEST.EXT.C/Z | INCO METALICO E PINT.BETUMINOSA E INT.COM ARGAMASSA DE CIMEN | TO,COM JUNTA ELASTICA,DIAMETRO DE 800MM,COMPREENDENDO:CARGA | E DESCARGA,COLOCACAO NA VALA,MONTAGEM E REATERRO ATE A GERAT | RIZ SUPERIOR DO TUBO E TESTE HIDROSTATICO.FORNEC.E ASSENT. | M | 5030.21
06.009.0090-0 | TUBO DE FºFº,CENTRIFUGADO,DUCTIL,P/CANALIZACOES SOB PRESSAO, | CLASSE K-7,CONFORME ABNT NBR 7675,PONTA/BOLSA,REVEST.EXT.C/Z | INCO METALICO E PINT.BETUMINOSA E INT.COM ARGAMASSA DE CIMEN | TO COM JUNTA ELASTICA,DIAMETRO DE 900MM,COMPREENDENDO:CARGA | E DESCARGA,COLOCACAO NA VALA,MONTAGEM E REATERRO ATE A GERAT | RIZ SUPERIOR DO TUBO E TESTE HIDROSTATICO.FORNEC.E ASSENT. | M | 5818.01
06.009.0090-A | TUBO DE FºFº,CENTRIFUGADO,DUCTIL,P/CANALIZACOES SOB PRESSAO, | CLASSE K-7,CONFORME ABNT NBR 7675,PONTA/BOLSA,REVEST.EXT.C/Z | INCO METALICO E PINT.BETUMINOSA E INT.COM ARGAMASSA DE CIMEN | TO COM JUNTA ELASTICA,DIAMETRO DE 900MM,COMPREENDENDO:CARGA | E DESCARGA,COLOCACAO NA VALA,MONTAGEM E REATERRO ATE A GERAT | RIZ SUPERIOR DO TUBO E TESTE HIDROSTATICO.FORNEC.E ASSENT. | M | 5807.78
06.009.0091-0 | TUBO DE FºFº,CENTRIFUGADO,DUCTIL,P/CANALIZACOES SOB PRESSAO, | CLASSE K-7,CONFORME ANBT NBR 7675,PONTA/BOLSA,REVEST.EXT.C/Z | INCO METALICO E PINT.BETUMINOSA E INT.COM ARGAMASSA DE CIMEN | TO COM JUNTA ELASTICA,DIAMETRO DE 1000MM,COMPREENDENDO:CARGA | E DESCARGA,COLOCACAO NA VALA,MONTAGEM E REATERRO ATE GERATR | IZ SUPERIOR DO TUBO E TESTE HIDROSTATICO.FORNEC.E ASSENT. | M | 6831.52
06.009.0091-A | TUBO DE FºFº,CENTRIFUGADO,DUCTIL,P/CANALIZACOES SOB PRESSAO, | CLASSE K-7,CONFORME ANBT NBR 7675,PONTA/BOLSA,REVEST.EXT.C/Z | INCO METALICO E PINT.BETUMINOSA E INT.COM ARGAMASSA DE CIMEN | TO COM JUNTA ELASTICA,DIAMETRO DE 1000MM,COMPREENDENDO:CARGA | E DESCARGA,COLOCACAO NA VALA,MONTAGEM E REATERRO ATE GERATR | IZ SUPERIOR DO TUBO E TESTE HIDROSTATICO.FORNEC.E ASSENT. | M | 6820.17
06.009.0092-0 | TUBO DE FºFº,CENTRIFUGADO,DUCTIL,P/CANALIZACOES SOB PRESSAO, | CLASSE K-7,COFORME ABNT NBR 7675,PONTA/BOLSA,REVEST.EXT.C/ZI | NCO METALICO E PINT.BETUMINOSA E INT.COM ARGAMASSA DE CIMENT | O COM JUNTA ELASTICA,DIAMETRO DE 1200MM,COMPREENDENDO:CARGA | E DESCARGA,COLOCACAO NA VALA,MONTAGEM E REATERRO ATE GERATRI | Z SUPERIOR DO TUBO E TESTE HIDROSTATICO.FORNEC.E ASSENT. | M | 9071.96
06.009.0092-A | TUBO DE FºFº,CENTRIFUGADO,DUCTIL,P/CANALIZACOES SOB PRESSAO, | CLASSE K-7,COFORME ABNT NBR 7675,PONTA/BOLSA,REVEST.EXT.C/ZI | NCO METALICO E PINT.BETUMINOSA E INT.COM ARGAMASSA DE CIMENT | O COM JUNTA ELASTICA,DIAMETRO DE 1200MM,COMPREENDENDO:CARGA | E DESCARGA,COLOCACAO NA VALA,MONTAGEM E REATERRO ATE GERATRI | Z SUPERIOR DO TUBO E TESTE HIDROSTATICO.FORNEC.E ASSENT. | M | 9058.32
06.010.0010-0 | DESCR1: TUBO DE QUEDA EM PVC,COM DIAMETRO DE 100MM E DESNIVEL DE ATE; DESCR2: 1,00M,PARA POCOS DE VISITA DE ESGOTO SANITARIO,CONFORME PAD; DESCR3: RAO CEDAE.FORNECIMENTO E ASSENTAMENTO | UN | 303.33
06.010.0010-A | DESCR1: TUBO DE QUEDA EM PVC,COM DIAMETRO DE 100MM E DESNIVEL DE ATE; DESCR2: 1,00M,PARA POCOS DE VISITA DE ESGOTO SANITARIO,CONFORME PAD; DESCR3: RAO CEDAE.FORNECIMENTO E ASSENTAMENTO | UN | 287.68
06.010.0011-0 | DESCR1: ADICIONAL PARA DESNIVEL EXCEDENTE DE 1,00M,PARA TUBO DE QUED; DESCR2: A EM PVC,COM DIAMETRO DE 100MM,PARA POCOS DE VISITA DE ESGOT; DESCR3: O SANITARIO,CONFORME PADRAO CEDAE | M | 154.82
06.010.0011-A | DESCR1: ADICIONAL PARA DESNIVEL EXCEDENTE DE 1,00M,PARA TUBO DE QUED; DESCR2: A EM PVC,COM DIAMETRO DE 100MM,PARA POCOS DE VISITA DE ESGOT; DESCR3: O SANITARIO,CONFORME PADRAO CEDAE | M | 147.58
06.010.0015-0 | DESCR1: TUBO DE QUEDA EM PVC,COM DIAMETRO DE 150MM E DESNIVEL DE ATE; DESCR2: 1,00MM,PARA POCOS DE VISITA DE ESGOTO SANITARIO,CONFORME PA; DESCR3: DRAO CEDAE.FORNECIMENTO E ASSENTAMENTO | UN | 580.92
06.010.0015-A | DESCR1: TUBO DE QUEDA EM PVC,COM DIAMETRO DE 150MM E DESNIVEL DE ATE; DESCR2: 1,00MM,PARA POCOS DE VISITA DE ESGOTO SANITARIO,CONFORME PA; DESCR3: DRAO CEDAE.FORNECIMENTO E ASSENTAMENTO | UN | 561.71
06.010.0016-0 | DESCR1: ADICIONAL PARA DESNIVEL EXCEDENTE DE 1,00M,PARA TUBO DE QUED; DESCR2: A EM PVC,COM DIAMETRO DE 150MM,PARA POCOS DE VISITA DE ESGOT; DESCR3: O SANITARIO,CONFORME PADRAO CEDAE | M | 209.08
06.010.0016-A | DESCR1: ADICIONAL PARA DESNIVEL EXCEDENTE DE 1,00M,PARA TUBO DE QUED; DESCR2: A EM PVC,COM DIAMETRO DE 150MM,PARA POCOS DE VISITA DE ESGOT; DESCR3: O SANITARIO,CONFORME PADRAO CEDAE | M | 200.35
06.010.0020-0 | DESCR1: TUBO DE QUEDA EM PVC,COM DIAMETRO DE 200MM E DESNIVEL DE ATE; DESCR2: 1,00M, PARA POCOS DE VISITA DE ESGOTO SANITARIO,CONFORME PA; DESCR3: DRAO CEDAE.FORNECIMENTO E ASSENTAMENTO | UN | 1064.71
06.010.0020-A | DESCR1: TUBO DE QUEDA EM PVC,COM DIAMETRO DE 200MM E DESNIVEL DE ATE; DESCR2: 1,00M, PARA POCOS DE VISITA DE ESGOTO SANITARIO,CONFORME PA; DESCR3: DRAO CEDAE.FORNECIMENTO E ASSENTAMENTO | UN | 1041.92
06.010.0021-0 | DESCR1: ADICIONAL PARA DESNIVEL EXCEDENTE DE 1,00M,PARA TUBO DE QUED; DESCR2: A EM PVC,COM DIAMETRO DE 200MM,PARA POCOS DE VISITA DE ESGOT; DESCR3: O SANITARIO,CONFORME PADRAO CEDAE | M | 273.15
06.010.0021-A | DESCR1: ADICIONAL PARA DESNIVEL EXCEDENTE DE 1,00M,PARA TUBO DE QUED; DESCR2: A EM PVC,COM DIAMETRO DE 200MM,PARA POCOS DE VISITA DE ESGOT; DESCR3: O SANITARIO,CONFORME PADRAO CEDAE | M | 262.95
06.010.0030-0 | DESCR1: TUBO DE QUEDA EM PVC,COM DIAMETRO DE 250MM E DESNIVEL DE ATE; DESCR2: 1,00M,PARA POCOS DE VISITA DE ESGOTO SANITARIO,CONFORME PAD; DESCR3: RAO CEDAE.FORNECIMENTO E ASSENTAMENTO | UN | 1551.56
06.010.0030-A | DESCR1: TUBO DE QUEDA EM PVC,COM DIAMETRO DE 250MM E DESNIVEL DE ATE; DESCR2: 1,00M,PARA POCOS DE VISITA DE ESGOTO SANITARIO,CONFORME PAD; DESCR3: RAO CEDAE.FORNECIMENTO E ASSENTAMENTO | UN | 1538.42
06.010.0031-0 | DESCR1: ADICIONAL PARA DESNIVEL EXCEDENTE DE 1,00MM,PARA TUBO DE QUE; DESCR2: DA EM PVC,COM DIAMETRO DE 250MM,PARA POCOS DE VISITA DE ESGO; DESCR3: TO SANITARIO,CONFORME PADRAO CEDAE | M | 335.59
06.010.0031-A | DESCR1: ADICIONAL PARA DESNIVEL EXCEDENTE DE 1,00MM,PARA TUBO DE QUE; DESCR2: DA EM PVC,COM DIAMETRO DE 250MM,PARA POCOS DE VISITA DE ESGO; DESCR3: TO SANITARIO,CONFORME PADRAO CEDAE | M | 323.92
06.010.0040-0 | DESCR1: TUBO DE QUEDA EM PVC,COM DIAMETRO DE 300MM E DESNIVEL DE ATE; DESCR2: 1,00MM,PARA POCOS DE VISITA DE ESGOTO SANITARIO,CONFORME PA; DESCR3: DRAO CEDAE. FORNECIMENTO E ASSENTAMENTO | UN | 2512.4
06.010.0040-A | DESCR1: TUBO DE QUEDA EM PVC,COM DIAMETRO DE 300MM E DESNIVEL DE ATE; DESCR2: 1,00MM,PARA POCOS DE VISITA DE ESGOTO SANITARIO,CONFORME PA; DESCR3: DRAO CEDAE. FORNECIMENTO E ASSENTAMENTO | UN | 2497.25
06.010.0041-0 | DESCR1: ADICIONAL PARA DESNIVEL EXCEDENTE DE 1,00M,PARA TUBO DE QUED; DESCR2: A EM PVC,COM DIAMETRO DE 300MM,PARA POCOS DE VISITA DE ESGOT; DESCR3: O SANITARIO,CONFORME PADRAO CEDAE | M | 503.91
06.010.0041-A | DESCR1: ADICIONAL PARA DESNIVEL EXCEDENTE DE 1,00M,PARA TUBO DE QUED; DESCR2: A EM PVC,COM DIAMETRO DE 300MM,PARA POCOS DE VISITA DE ESGOT; DESCR3: O SANITARIO,CONFORME PADRAO CEDAE | M | 490.45
06.011.0101-0 | ASSENTAMENTO SEM FORNECIMENTO,DE TUBOS ATE 1,00M DE COMPRIME | NTO OU CONEXOES DE FºFº OU ACO,COM FLANGES CLASSE PN-10,INCL | USIVE O FORNECIMENTO DOS MATERIAIS PARA JUNTAS (ARRUELAS DE | BORRACHA E PARAFUSOS COM PORCAS),CUSTO POR JUNTA,COM DIAMETR | O DE 50MM |  | UN | 70.29
06.011.0101-A | ASSENTAMENTO SEM FORNECIMENTO,DE TUBOS ATE 1,00M DE COMPRIME | NTO OU CONEXOES DE FºFº OU ACO,COM FLANGES CLASSE PN-10,INCL | USIVE O FORNECIMENTO DOS MATERIAIS PARA JUNTAS (ARRUELAS DE | BORRACHA E PARAFUSOS COM PORCAS),CUSTO POR JUNTA,COM DIAMETR | O DE 50MM |  | UN | 68.28
06.011.0102-0 | ASSENTAMENTO SEM FORNECIMENTO DE TUBOS ATE 1,00M DE COMPRIME | NTO OU CONEXOES DE FºFº OU ACO,COM FLANGES CLASSE PN-10,INCL | USIVE O FORNECIMENTO DOS MATERIAIS PARA JUNTAS(ARRUELAS DE B | ORRACHA E PARAFUSOS COM PORCAS),CUSTO POR JUNTA,COM DIAMETRO | DE 75MM |  | UN | 70.57
06.011.0102-A | ASSENTAMENTO SEM FORNECIMENTO DE TUBOS ATE 1,00M DE COMPRIME | NTO OU CONEXOES DE FºFº OU ACO,COM FLANGES CLASSE PN-10,INCL | USIVE O FORNECIMENTO DOS MATERIAIS PARA JUNTAS(ARRUELAS DE B | ORRACHA E PARAFUSOS COM PORCAS),CUSTO POR JUNTA,COM DIAMETRO | DE 75MM |  | UN | 68.53
06.011.0103-0 | ASSENTAMENTO SEM FORNECIMENTO,DE TUBOS ATE 1,00M DE COMPRIME | NTO OU CONEXOES DE FºFº OU ACO,COM FLANGES CLASSE PN-10,INCL | USIVE O FORNECIMENTO DOS MATERIAIS PARA JUNTAS(ARRUELAS DE B | ARRACHA E PARAFUSOS COM PORCAS),CUSTO POR JUNTA,COM DIAMETRO | DE 100MM |  | UN | 138.6
06.011.0103-A | ASSENTAMENTO SEM FORNECIMENTO,DE TUBOS ATE 1,00M DE COMPRIME | NTO OU CONEXOES DE FºFº OU ACO,COM FLANGES CLASSE PN-10,INCL | USIVE O FORNECIMENTO DOS MATERIAIS PARA JUNTAS(ARRUELAS DE B | ARRACHA E PARAFUSOS COM PORCAS),CUSTO POR JUNTA,COM DIAMETRO | DE 100MM |  | UN | 135.83
06.011.0104-0 | ASSENTAMENTO SEM FORNECIMENTO,DE TUBOS ATE 1,00M DE COMPRIME | NTO OU CONEXOES DE FºFº OU ACO,COM FLANGES CLASSE PN-10,INCL | USIVE O FORNECIMENTO DOS MATERIAIS PARA JUNTAS(ARRUELAS DE B | ORRACHA E PARAFUSOS COM PORCAS),CUSTO POR JUNTA,COM DIAMETRO | DE 150MM |  | UN | 152.27
06.011.0104-A | ASSENTAMENTO SEM FORNECIMENTO,DE TUBOS ATE 1,00M DE COMPRIME | NTO OU CONEXOES DE FºFº OU ACO,COM FLANGES CLASSE PN-10,INCL | USIVE O FORNECIMENTO DOS MATERIAIS PARA JUNTAS(ARRUELAS DE B | ORRACHA E PARAFUSOS COM PORCAS),CUSTO POR JUNTA,COM DIAMETRO | DE 150MM |  | UN | 148.56
06.011.0105-0 | ASSENTAMENTO SEM FORNECIMENTO,DE TUBOS ATE 1,00M DE COMPRIME | NTO OU CONEXOES DE FºFº OU ACO,COM FLANGES CLASSE PN-10,INCL | USIVE O FORNECIMENTO DOS MATERIAIS PARA JUNTAS(ARRUELAS DE B | ORRACHA E PARAFUSOS COM PORCAS),CUSTO POR JUNTA,COM DIAMETRO | DE 200MM |  | UN | 153.32
06.011.0105-A | ASSENTAMENTO SEM FORNECIMENTO,DE TUBOS ATE 1,00M DE COMPRIME | NTO OU CONEXOES DE FºFº OU ACO,COM FLANGES CLASSE PN-10,INCL | USIVE O FORNECIMENTO DOS MATERIAIS PARA JUNTAS(ARRUELAS DE B | ORRACHA E PARAFUSOS COM PORCAS),CUSTO POR JUNTA,COM DIAMETRO | DE 200MM |  | UN | 149.5
06.011.0106-0 | ASSENTAMENTO SEM FORNECIMENTO,DE TUBOS ATE 1,00M DE COMPRIME | NTO OU CONEXOES DE FºFº OU ACO,COM FLANGES,CLASSE PN-10,INCL | USIVE O FORNECIMENTO DOS MATERIAIS PARA JUNTAS(ARRUELAS DE B | ORRACHA E PARAFUSOS COM PORCAS),CUSTO POR JUNTA,COM DIAMETRO | DE 250MM |  | UN | 289.37
06.011.0106-A | ASSENTAMENTO SEM FORNECIMENTO,DE TUBOS ATE 1,00M DE COMPRIME | NTO OU CONEXOES DE FºFº OU ACO,COM FLANGES,CLASSE PN-10,INCL | USIVE O FORNECIMENTO DOS MATERIAIS PARA JUNTAS(ARRUELAS DE B | ORRACHA E PARAFUSOS COM PORCAS),CUSTO POR JUNTA,COM DIAMETRO | DE 250MM |  | UN | 284.34
06.011.0107-0 | ASSENTAMENTO SEM FORNECIMENTO,DE TUBOS ATE 1,00M DE COMPRIME | NTO OU CONEXOES DE FºFº OU ACO,COM FLANGES CLASSE PN-10,INCL | USIVE O FORNECIMENTO DOS MATERIAIS PARA JUNTAS(ARRUELAS DE B | ORRACHA E PARAFUSOS COM PORCAS),CUSTO POR JUNTA,COM DIAMETRO | DE 300MM |  | UN | 292.77
06.011.0107-A | ASSENTAMENTO SEM FORNECIMENTO,DE TUBOS ATE 1,00M DE COMPRIME | NTO OU CONEXOES DE FºFº OU ACO,COM FLANGES CLASSE PN-10,INCL | USIVE O FORNECIMENTO DOS MATERIAIS PARA JUNTAS(ARRUELAS DE B | ORRACHA E PARAFUSOS COM PORCAS),CUSTO POR JUNTA,COM DIAMETRO | DE 300MM |  | UN | 287.72
06.011.0108-0 | ASSENTAMENTO SEM FORNECIMENTO,DE TUBOS ATE 1,00M DE COMPRIME | NTO OU CONEXOES DE FºFº OU ACO,COM FLANGES CLASSE PN-10,INCL | USIVE O FORNECIMENTO DOS MATERIAIS PARA JUNTAS(ARRUELAS DE B | ORRACHA E PARAFUSOS COM PORCAS),CUSTO POR JUNTA,COM DIAMETRO | DE 350MM |  | UN | 370.81
06.011.0108-A | ASSENTAMENTO SEM FORNECIMENTO,DE TUBOS ATE 1,00M DE COMPRIME | NTO OU CONEXOES DE FºFº OU ACO,COM FLANGES CLASSE PN-10,INCL | USIVE O FORNECIMENTO DOS MATERIAIS PARA JUNTAS(ARRUELAS DE B | ORRACHA E PARAFUSOS COM PORCAS),CUSTO POR JUNTA,COM DIAMETRO | DE 350MM |  | UN | 364.85
06.011.0109-0 | ASSENTAMENTO SEM FORNECIMENTO,DE TUBOS ATE 1,00M DE COMPRIME | NTO OU CONEXOES DE FºFº OU ACO,COM FLANGES CLASSE PN-10,INCL | USIVE O FORNECIMENTO DOS MATERIAIS PARA JUNTAS(ARRUELAS DE B | ORRACHA E PARAFUSOS COM PORCAS),CUSTO POR JUNTA,COM DIAMETRO | DE 400MM |  | UN | 510.92
06.011.0109-A | ASSENTAMENTO SEM FORNECIMENTO,DE TUBOS ATE 1,00M DE COMPRIME | NTO OU CONEXOES DE FºFº OU ACO,COM FLANGES CLASSE PN-10,INCL | USIVE O FORNECIMENTO DOS MATERIAIS PARA JUNTAS(ARRUELAS DE B | ORRACHA E PARAFUSOS COM PORCAS),CUSTO POR JUNTA,COM DIAMETRO | DE 400MM |  | UN | 504.24
06.011.0110-0 | ASSENTAMENTO SEM FORNECIMENTO,DE TUBOS ATE 1,00M DE COMPRIME | NTO OU CONEXOES DE FERRO FUNDIDO OU ACO,COM FLANGES CLASSE P | N-10,INCLUSIVE O FORNECIMENTO DOS MATERIAS PARA JUNTAS(ARRUE | LAS DE BORRACHA E PARAFUSOS COM PORCAS),CUSTO POR JUNTA,COM | DIAMETRO DE 450MM |  | UN | 601.69
06.011.0110-A | ASSENTAMENTO SEM FORNECIMENTO,DE TUBOS ATE 1,00M DE COMPRIME | NTO OU CONEXOES DE FERRO FUNDIDO OU ACO,COM FLANGES CLASSE P | N-10,INCLUSIVE O FORNECIMENTO DOS MATERIAS PARA JUNTAS(ARRUE | LAS DE BORRACHA E PARAFUSOS COM PORCAS),CUSTO POR JUNTA,COM | DIAMETRO DE 450MM |  | UN | 594.45
06.011.0111-0 | ASSENTAMENTO SEM FORNECIMENTO DE TUBOS ATE 1,00M DE COMPRIME | NTO OU CONEXOES DE FºFº OU ACO,COM FLANGES CLASSE PN-10,INCL | USIVE O FORNECIMENTO DOS MATERIAIS PARA JUNTAS(ARRUELAS DE B | ORRACHA E PARAFUSOS COM PORCAS),CUSTO POR JUNTA,COM DIAMETRO | DE 500MM |  | UN | 608.39
06.011.0111-A | ASSENTAMENTO SEM FORNECIMENTO DE TUBOS ATE 1,00M DE COMPRIME | NTO OU CONEXOES DE FºFº OU ACO,COM FLANGES CLASSE PN-10,INCL | USIVE O FORNECIMENTO DOS MATERIAIS PARA JUNTAS(ARRUELAS DE B | ORRACHA E PARAFUSOS COM PORCAS),CUSTO POR JUNTA,COM DIAMETRO | DE 500MM |  | UN | 600.61
06.011.0112-0 | ASSENTAMENTO SEM FORNECIMENTO,DE TUBOS ATE 1,00M DE COMPRIME | NTO OU CONEXOES DE FºFº OU ACO,COM FLANGES CLASSE PN-10,INCL | USIVE O FORNECIMENTO DOS MATERIAIS PARA JUNTAS(ARRUELAS DE B | ORRACHA E PARAFUSOS COM PORCAS),CUSTO POR JUNTA,COM DIAMETRO | DE 600MM |  | UN | 773.68
06.011.0112-A | ASSENTAMENTO SEM FORNECIMENTO,DE TUBOS ATE 1,00M DE COMPRIME | NTO OU CONEXOES DE FºFº OU ACO,COM FLANGES CLASSE PN-10,INCL | USIVE O FORNECIMENTO DOS MATERIAIS PARA JUNTAS(ARRUELAS DE B | ORRACHA E PARAFUSOS COM PORCAS),CUSTO POR JUNTA,COM DIAMETRO | DE 600MM |  | UN | 765.19
06.011.0113-0 | ASSENTAMENTO SEM FORNECIMENTO,DE TUBOS ATE 1,00M DE COMPRIME | NTO OU CONEXOES DE FºFº OU ACO,COM FLANGES CLASSE PN-10,INCL | USIVE O FORNECIMENTO DOS MATERIAIS PARA JUNTAS(ARRUELAS DE B | ORRACHA E PARAFUSOS COM PORCAS),CUSTO POR JUNTA,COM DIAMETRO | DE 700MM |  | UN | 901.85
06.011.0113-A | ASSENTAMENTO SEM FORNECIMENTO,DE TUBOS ATE 1,00M DE COMPRIME | NTO OU CONEXOES DE FºFº OU ACO,COM FLANGES CLASSE PN-10,INCL | USIVE O FORNECIMENTO DOS MATERIAIS PARA JUNTAS(ARRUELAS DE B | ORRACHA E PARAFUSOS COM PORCAS),CUSTO POR JUNTA,COM DIAMETRO | DE 700MM |  | UN | 892.12
06.011.0115-0 | ASSENTAMENTO SEM FORNECIMENTO,DE TUBOS ATE 1,00M DE COMPRIME | NTO OU CONEXOES DE FºFº OU ACO,COM FLANGES CLASSE PN-10,INCL | USIVE O FORNECIMENTO DOS MATERIAIS PARA JUNTAS(ARRUELAS DE B | ORRACHA E PARAFUSOS COM PORCAS),CUSTO POR JUNTA,COM DIAMETRO | DE 800MM |  | UN | 1785.74
06.011.0115-A | ASSENTAMENTO SEM FORNECIMENTO,DE TUBOS ATE 1,00M DE COMPRIME | NTO OU CONEXOES DE FºFº OU ACO,COM FLANGES CLASSE PN-10,INCL | USIVE O FORNECIMENTO DOS MATERIAIS PARA JUNTAS(ARRUELAS DE B | ORRACHA E PARAFUSOS COM PORCAS),CUSTO POR JUNTA,COM DIAMETRO | DE 800MM |  | UN | 1775.15
06.011.0116-0 | ASSENTAMENTO SEM FORNECIMENTO,DE TUBOS ATE 1,00M DE COMPRIME | NTO OU CONEXOES DE FºFº OU ACO,COM FLANGES CLASSE PN-10,INCL | USIVE O FORNECIMENTO DOS MATERIAIS PARA JUNTAS(ARRUELAS DE B | ORRACHA E PARAFUSOS COM PORCAS),CUSTO POR JUNTA,COM DIAMETRO | DE 900MM |  | UN | 2064.28
06.011.0116-A | ASSENTAMENTO SEM FORNECIMENTO,DE TUBOS ATE 1,00M DE COMPRIME | NTO OU CONEXOES DE FºFº OU ACO,COM FLANGES CLASSE PN-10,INCL | USIVE O FORNECIMENTO DOS MATERIAIS PARA JUNTAS(ARRUELAS DE B | ORRACHA E PARAFUSOS COM PORCAS),CUSTO POR JUNTA,COM DIAMETRO | DE 900MM |  | UN | 2052.32
06.011.0117-0 | ASSENTAMENTO SEM FORNECIMENTO DE TUBOS ATE 1,00M DE COMPRIME | NTO OU CONEXOES DE FºFº OU ACO,COM FLANGES CLASSE PN-10,INCL | USIVE O FORNECIMENTO DOS MATERIAIS PARA JUNTAS(ARRUELAS DE B | ORRACHA E PARAFUSOS COM PORCAS),CUSTO POR JUNTA,COM DIAMETRO | DE 1000MM |  | UN | 2387.57
06.011.0117-A | ASSENTAMENTO SEM FORNECIMENTO DE TUBOS ATE 1,00M DE COMPRIME | NTO OU CONEXOES DE FºFº OU ACO,COM FLANGES CLASSE PN-10,INCL | USIVE O FORNECIMENTO DOS MATERIAIS PARA JUNTAS(ARRUELAS DE B | ORRACHA E PARAFUSOS COM PORCAS),CUSTO POR JUNTA,COM DIAMETRO | DE 1000MM |  | UN | 2374.61
06.011.0119-0 | ASSENTAMENTO SEM FORNECIMENTO,DE TUBOS ATE 1,00M DE COMPRIME | NTO OU CONEXOES DE FºFº OU ACO,COM FLANGES CLASSE PN-10,INCL | USIVE O FORNECIMENTO DOS MATERIAIS PARA JUNTAS(ARRUELAS DE B | ORRACHA E PARAFUSOS COM PORCAS),CUSTO POR JUNTA,COM DIAMETRO | DE 1200MM |  | UN | 3407.9
06.011.0119-A | ASSENTAMENTO SEM FORNECIMENTO,DE TUBOS ATE 1,00M DE COMPRIME | NTO OU CONEXOES DE FºFº OU ACO,COM FLANGES CLASSE PN-10,INCL | USIVE O FORNECIMENTO DOS MATERIAIS PARA JUNTAS(ARRUELAS DE B | ORRACHA E PARAFUSOS COM PORCAS),CUSTO POR JUNTA,COM DIAMETRO | DE 1200MM |  | UN | 3392.27
06.011.0131-0 | ASSENTAMENTO SEM FORNECIMENTO DE TUBOS ATE 1,00M DE COMPRIME | NTO OU CONEXOES DE FºFº OU ACO,COM FLANGES CLASSE PN-16,INCL | USIVE O FORNECIMENTO DOS MATERIAIS PARA JUNTAS(ARRUELAS DE B | ORRACHA E PARAFUSOS COM PORCAS),CUSTO POR JUNTA,COM DIAMETRO | DE 50MM |  | UN | 70.29
06.011.0131-A | ASSENTAMENTO SEM FORNECIMENTO DE TUBOS ATE 1,00M DE COMPRIME | NTO OU CONEXOES DE FºFº OU ACO,COM FLANGES CLASSE PN-16,INCL | USIVE O FORNECIMENTO DOS MATERIAIS PARA JUNTAS(ARRUELAS DE B | ORRACHA E PARAFUSOS COM PORCAS),CUSTO POR JUNTA,COM DIAMETRO | DE 50MM |  | UN | 68.28
06.011.0132-0 | ASSENTAMENTO SEM FORNECIMENTO,DE TUBOS ATE 1,00M DE COMPRIME | NTO OU CONEXOES DE FºFº OU ACO,COM FLANGES,CLASSE PN-16,INCL | USIVE O FORNECIMENTO DOS MATERIAIS PARA JUNTAS(ARRUELAS DE B | ORRACHA E PARAFUSOS COM PORCAS),CUSTO POR JUNTA,COM DIAMETRO | DE 75MM |  | UN | 70.57
06.011.0132-A | ASSENTAMENTO SEM FORNECIMENTO,DE TUBOS ATE 1,00M DE COMPRIME | NTO OU CONEXOES DE FºFº OU ACO,COM FLANGES,CLASSE PN-16,INCL | USIVE O FORNECIMENTO DOS MATERIAIS PARA JUNTAS(ARRUELAS DE B | ORRACHA E PARAFUSOS COM PORCAS),CUSTO POR JUNTA,COM DIAMETRO | DE 75MM |  | UN | 68.53
06.011.0133-0 | ASSENTAMENTO SEM FORNECIMENTO DE TUBOS ATE 1,00M DE COMPRIME | NTO OU CONEXOES DE FºFº OU ACO,COM FLANGES CLASSE PN-16,INCL | USIVE O FORNECIMENTO DOS MATERIAIS PARA JUNTAS(ARRUELAS DE B | ORRACHA E PARAFUSOS COM PORCAS),CUSTO POR JUNTA,COM DIAMETRO | DE 100MM |  | UN | 122.6
06.011.0133-A | ASSENTAMENTO SEM FORNECIMENTO DE TUBOS ATE 1,00M DE COMPRIME | NTO OU CONEXOES DE FºFº OU ACO,COM FLANGES CLASSE PN-16,INCL | USIVE O FORNECIMENTO DOS MATERIAIS PARA JUNTAS(ARRUELAS DE B | ORRACHA E PARAFUSOS COM PORCAS),CUSTO POR JUNTA,COM DIAMETRO | DE 100MM |  | UN | 119.83
06.011.0134-0 | ASSENTAMENTO SEM FORNECIMENTO DE TUBOS ATE 1,00M DE COMPRIME | NTO OU CONEXOES DE FºFº OU ACO,COM FLANGES CLASSE PN-16,INCL | USIVE O FORNECIMENTO DOS MATERIAIS PARA JUNTAS(ARRUELAS DE B | ORRACHA E PARAFUSOS COM PORCAS),CUSTO POR JUNTA,COM DIAMETRO | DE 150MM |  | UN | 152.27
06.011.0134-A | ASSENTAMENTO SEM FORNECIMENTO DE TUBOS ATE 1,00M DE COMPRIME | NTO OU CONEXOES DE FºFº OU ACO,COM FLANGES CLASSE PN-16,INCL | USIVE O FORNECIMENTO DOS MATERIAIS PARA JUNTAS(ARRUELAS DE B | ORRACHA E PARAFUSOS COM PORCAS),CUSTO POR JUNTA,COM DIAMETRO | DE 150MM |  | UN | 148.56
06.011.0135-0 | ASSENTAMENTO SEM FORNECIMENTO DE TUBOS ATE 1,00M DE COMPRIME | NTO OU CONEXOES DE FºFº OU ACO,COM FLANGES CLASSE PN-16,INCL | USIVE O FORNECIMENTO DOS MATERIAIS PARA JUNTAS(ARRUELAS DE B | ORRACHA E PARAFUSOS COM PORCAS),CUSTO POR JUNTA,COM DIAMETRO | DE 200MM |  | UN | 213.66
06.011.0135-A | ASSENTAMENTO SEM FORNECIMENTO DE TUBOS ATE 1,00M DE COMPRIME | NTO OU CONEXOES DE FºFº OU ACO,COM FLANGES CLASSE PN-16,INCL | USIVE O FORNECIMENTO DOS MATERIAIS PARA JUNTAS(ARRUELAS DE B | ORRACHA E PARAFUSOS COM PORCAS),CUSTO POR JUNTA,COM DIAMETRO | DE 200MM |  | UN | 208.96
06.011.0136-0 | ASSENTAMENTO SEM FORNECIMENTO DE TUBOS ATE 1,00M DE COMPRIME | NTO OU CONEXOES DE FºFº OU ACO,COM FLANGES CLASSE PN-16,INCL | USIVE O FORNECIMENTO DOS MATERIAIS PARA JUNTAS(ARRUELAS DE B | ORRACHA E PARAFUSOS COM PORCAS),CUSTO POR JUNTA,COM DIAMETRO | DE 250MM |  | UN | 390.84
06.011.0136-A | ASSENTAMENTO SEM FORNECIMENTO DE TUBOS ATE 1,00M DE COMPRIME | NTO OU CONEXOES DE FºFº OU ACO,COM FLANGES CLASSE PN-16,INCL | USIVE O FORNECIMENTO DOS MATERIAIS PARA JUNTAS(ARRUELAS DE B | ORRACHA E PARAFUSOS COM PORCAS),CUSTO POR JUNTA,COM DIAMETRO | DE 250MM |  | UN | 385.28
06.011.0137-0 | ASSENTAMENTO SEM FORNECIMENTO,DE TUBOS ATE 1,00M DE COMPRIME | NTO OU CONEXOES DE FºFº OU ACO,COM FLANGES CLASSE PN-16,INCL | USIVE O FORNECIMENTO DOS MATERIAIS PARA JUNTAS(ARRUELAS DE B | ORRACHA E PARAFUSOS COM PORCAS),CUSTO POR JUNTA,COM DIAMETRO | DE 300MM |  | UN | 394.24
06.011.0137-A | ASSENTAMENTO SEM FORNECIMENTO,DE TUBOS ATE 1,00M DE COMPRIME | NTO OU CONEXOES DE FºFº OU ACO,COM FLANGES CLASSE PN-16,INCL | USIVE O FORNECIMENTO DOS MATERIAIS PARA JUNTAS(ARRUELAS DE B | ORRACHA E PARAFUSOS COM PORCAS),CUSTO POR JUNTA,COM DIAMETRO | DE 300MM |  | UN | 388.66
06.011.0139-0 | ASSENTAMENTO SEM FORNECIMENTO DE TUBOS ATE 1,00M DE COMPRIME | NTO OU CONEXOES DE FºFº OU ACO,COM FLANGES CLASSE PN-16,INCL | USIVE O FORNECIMENTO DOS MATERIAIS PARA JUNTAS(ARRUELAS DE B | ORRACHA E PARAFUSOS COM PORCAS),CUSTO POR JUNTA,COM DIAMETRO | DE 400MM |  | UN | 636.13
06.011.0139-A | ASSENTAMENTO SEM FORNECIMENTO DE TUBOS ATE 1,00M DE COMPRIME | NTO OU CONEXOES DE FºFº OU ACO,COM FLANGES CLASSE PN-16,INCL | USIVE O FORNECIMENTO DOS MATERIAIS PARA JUNTAS(ARRUELAS DE B | ORRACHA E PARAFUSOS COM PORCAS),CUSTO POR JUNTA,COM DIAMETRO | DE 400MM |  | UN | 628.92
06.011.0140-0 | ASSENTAMENTO SEM FORNECIMENTO DE TUBOS ATE 1,00M DE COMPRIME | NTO OU CONEXOES DE FERRO FUNDIDO OU ACO,COM FLANGES CLASSE P | N-16,INCLUSIVE O FORNECIMENTO DOS MATERIAS PARA JUNTAS(ARRUE | LAS DE BORRACHA E PARAFUSOS COM PORCAS),CUSTO POR JUNTA,COM | DIAMETRO DE 450MM |  | UN | 760.2
06.011.0140-A | ASSENTAMENTO SEM FORNECIMENTO DE TUBOS ATE 1,00M DE COMPRIME | NTO OU CONEXOES DE FERRO FUNDIDO OU ACO,COM FLANGES CLASSE P | N-16,INCLUSIVE O FORNECIMENTO DOS MATERIAS PARA JUNTAS(ARRUE | LAS DE BORRACHA E PARAFUSOS COM PORCAS),CUSTO POR JUNTA,COM | DIAMETRO DE 450MM |  | UN | 752.05
06.011.0141-0 | ASSENTAMENTO SEM FORNECIMENTO DE TUBOS ATE 1,00M DE COMPRIME | NTO OU CONEXOES DE FºFº OU ACO,COM FLANGES CLASSE PN-16,INCL | USIVE O FORNECIMENTO DOS MATERIAIS PARA JUNTAS(ARRUELAS DE B | ORRACHA E PARAFUSOS COM PORCAS),CUSTO POR JUNTA,COM DIAMETRO | DE 500MM |  | UN | 1489.95
06.011.0141-A | ASSENTAMENTO SEM FORNECIMENTO DE TUBOS ATE 1,00M DE COMPRIME | NTO OU CONEXOES DE FºFº OU ACO,COM FLANGES CLASSE PN-16,INCL | USIVE O FORNECIMENTO DOS MATERIAIS PARA JUNTAS(ARRUELAS DE B | ORRACHA E PARAFUSOS COM PORCAS),CUSTO POR JUNTA,COM DIAMETRO | DE 500MM |  | UN | 1480.84
06.011.0142-0 | ASSENTAMENTO SEM FORNECIMENTO DE TUBOS ATE 1,00M DE COMPRIME | NTO OU CONEXOES DE FºFº OU ACO,COM FLANGES CLASSE PN-16,INCL | USIVE O FORNECIMENTO DOS MATERIAIS PARA JUNTAS(ARRUELAS DE B | ORRACHA E PARAFUSOS COM PORCAS),CUSTO POR JUNTA,COM DIAMETRO | DE 600MM |  | UN | 1505.97
06.011.0142-A | ASSENTAMENTO SEM FORNECIMENTO DE TUBOS ATE 1,00M DE COMPRIME | NTO OU CONEXOES DE FºFº OU ACO,COM FLANGES CLASSE PN-16,INCL | USIVE O FORNECIMENTO DOS MATERIAIS PARA JUNTAS(ARRUELAS DE B | ORRACHA E PARAFUSOS COM PORCAS),CUSTO POR JUNTA,COM DIAMETRO | DE 600MM |  | UN | 1496.14
06.011.0143-0 | ASSENTAMENTO SEM FORNECIMENTO DE TUBOS ATE 1,00M DE COMPRIME | NTO OU CONEXOES DE FºFº OU ACO,COM FLANGES CLASSE PN-16,INCL | USIVE O FORNECIMENTO DOS MATERIAIS PARA JUNTAS(ARRUELAS DE B | ORRACHA PARAFUSOS COM PORCAS), CUSTO POR JUNTA,COM DIAMETRO | DE 700MM |  | UN | 2035.37
06.011.0143-A | ASSENTAMENTO SEM FORNECIMENTO DE TUBOS ATE 1,00M DE COMPRIME | NTO OU CONEXOES DE FºFº OU ACO,COM FLANGES CLASSE PN-16,INCL | USIVE O FORNECIMENTO DOS MATERIAIS PARA JUNTAS(ARRUELAS DE B | ORRACHA PARAFUSOS COM PORCAS), CUSTO POR JUNTA,COM DIAMETRO | DE 700MM |  | UN | 2024.04
06.011.0145-0 | ASSENTAMENTO SEM FORNECIMENTO DE TUBOS ATE 1,00M DE COMPRIME | NTO OU CONEXOES DE FºFº OU ACO,COM FLANGES CLASSE PN-16,INCL | USIVE O FORNECIMENTO DOS MATERIAIS PARA JUNTAS(ARRUELAS DE B | ORRACHA E PARAFUSOS COM PORCAS),CUSTO POR JUNTA,COM DIAMETRO | DE 800MM |  | UN | 2567.36
06.011.0145-A | ASSENTAMENTO SEM FORNECIMENTO DE TUBOS ATE 1,00M DE COMPRIME | NTO OU CONEXOES DE FºFº OU ACO,COM FLANGES CLASSE PN-16,INCL | USIVE O FORNECIMENTO DOS MATERIAIS PARA JUNTAS(ARRUELAS DE B | ORRACHA E PARAFUSOS COM PORCAS),CUSTO POR JUNTA,COM DIAMETRO | DE 800MM |  | UN | 2555.19
06.011.0146-0 | ASSENTAMENTO SEM FORNECIMENTO DE TUBOS ATE 1,00M DE COMPRIME | NTO OU CONEXOES DE FºFº OU ACO,COM FLANGES CLASSE PN-16,INCL | USIVE O FORNECIMENTO DOS MATERIAIS PARA JUNTAS(ARRUELAS DE B | ORRACHA E PARAFUSOS COM PORCAS),CUSTO POR JUNTA,COM DIAMETRO | DE 900MM |  | UN | 2976.66
06.011.0146-A | ASSENTAMENTO SEM FORNECIMENTO DE TUBOS ATE 1,00M DE COMPRIME | NTO OU CONEXOES DE FºFº OU ACO,COM FLANGES CLASSE PN-16,INCL | USIVE O FORNECIMENTO DOS MATERIAIS PARA JUNTAS(ARRUELAS DE B | ORRACHA E PARAFUSOS COM PORCAS),CUSTO POR JUNTA,COM DIAMETRO | DE 900MM |  | UN | 2962.84
06.011.0147-0 | ASSENTAMENTO SEM FORNECIMENTO DE TUBOS ATE 1,00M DE COMPRIME | NTO OU CONEXOES DE FºFº OU ACO,COM FLANGES CLASSE PN-16,INCL | USIVE O FORNECIMENTO DOS MATERIAIS PARA JUNTAS(ARRUELAS DE B | ORRACHA E PARAFUSOS COM PORCAS),CUSTO POR JUNTA,COM DIAMETRO | DE 1000MM |  | UN | 3597.95
06.011.0147-A | ASSENTAMENTO SEM FORNECIMENTO DE TUBOS ATE 1,00M DE COMPRIME | NTO OU CONEXOES DE FºFº OU ACO,COM FLANGES CLASSE PN-16,INCL | USIVE O FORNECIMENTO DOS MATERIAIS PARA JUNTAS(ARRUELAS DE B | ORRACHA E PARAFUSOS COM PORCAS),CUSTO POR JUNTA,COM DIAMETRO | DE 1000MM |  | UN | 3583.12
06.011.0149-0 | ASSENTAMENTO SEM FORNECIMENTO DE TUBOS ATE 1,00M DE COMPRIME | NTO OU CONEXOES DE FºFº OU ACO,COM FLANGES CLASSE PN-16,INCL | USIVE O FORNECIMENTO DOS MATERIAIS PARA JUNTAS(ARRUELAS DE B | ORRACHA E PARAFUSOS COM PORCAS),CUSTO POR JUNTA,COM DIAMETRO | DE 1200MM |  | UN | 6854.89
06.011.0149-A | ASSENTAMENTO SEM FORNECIMENTO DE TUBOS ATE 1,00M DE COMPRIME | NTO OU CONEXOES DE FºFº OU ACO,COM FLANGES CLASSE PN-16,INCL | USIVE O FORNECIMENTO DOS MATERIAIS PARA JUNTAS(ARRUELAS DE B | ORRACHA E PARAFUSOS COM PORCAS),CUSTO POR JUNTA,COM DIAMETRO | DE 1200MM |  | UN | 6836.07
06.011.0191-0 | CUSTO ADICIONAL AOS ITENS(06.011.0101 ATE 06.011.0119,06.011 | .0131 ATE 06.011.0149,06.011.0411 ATE 06.011.0427),POR METRO | DE TUBO EXCEDENTE DE 1,00M DE COMPRIMENTO,COM DIAMETRO DE 5 | 0MM |  |  | M | 3.61
06.011.0191-A | CUSTO ADICIONAL AOS ITENS(06.011.0101 ATE 06.011.0119,06.011 | .0131 ATE 06.011.0149,06.011.0411 ATE 06.011.0427),POR METRO | DE TUBO EXCEDENTE DE 1,00M DE COMPRIMENTO,COM DIAMETRO DE 5 | 0MM |  |  | M | 3.25
06.011.0192-0 | CUSTO ADICIONAL AOS ITENS(06.011.0101 ATE 06.011.0119,06.011 | .0131 ATE 06.011.0149,06.011.0411 ATE 06.011.0427),POR METRO | DE TUBO EXCEDENTE DE 1,00M DE COMPRIMENTO,COM DIAMETRO DE 7 | 5MM |  |  | M | 16.23
06.011.0192-A | CUSTO ADICIONAL AOS ITENS(06.011.0101 ATE 06.011.0119,06.011 | .0131 ATE 06.011.0149,06.011.0411 ATE 06.011.0427),POR METRO | DE TUBO EXCEDENTE DE 1,00M DE COMPRIMENTO,COM DIAMETRO DE 7 | 5MM |  |  | M | 15.79
06.011.0193-0 | CUSTO ADICIONAL AOS ITENS(06.011.0101 ATE 06.011.0119,06.011 | .0131 ATE 06.011.0149,06.011.0411 ATE 06.011.0427),POR METRO | DE TUBO EXCEDENTE DE 1,00M DE COMPRIMENTO,COM DIAMETRO DE 1 | 00MM |  |  | M | 16.23
06.011.0193-A | CUSTO ADICIONAL AOS ITENS(06.011.0101 ATE 06.011.0119,06.011 | .0131 ATE 06.011.0149,06.011.0411 ATE 06.011.0427),POR METRO | DE TUBO EXCEDENTE DE 1,00M DE COMPRIMENTO,COM DIAMETRO DE 1 | 00MM |  |  | M | 15.79
06.011.0194-0 | CUSTO ADICIONAL AOS ITENS(06.011.0101 ATE 06.011.0119,06.011 | .0131 ATE 06.011.0149,06.011.0411 ATE 06.011.0427),POR METRO | DE TUBO EXCEDENTE DE 1,00M DE COMPRIMENTO,COM DIAMETRO DE 1 | 50MM |  |  | M | 16.5
06.011.0194-A | CUSTO ADICIONAL AOS ITENS(06.011.0101 ATE 06.011.0119,06.011 | .0131 ATE 06.011.0149,06.011.0411 ATE 06.011.0427),POR METRO | DE TUBO EXCEDENTE DE 1,00M DE COMPRIMENTO,COM DIAMETRO DE 1 | 50MM |  |  | M | 16.05
06.011.0195-0 | CUSTO ADICIONAL AOS ITENS(06.011.0101 ATE 06.011.0119,06.011 | .0131 ATE 06.011.0149,06.011.0411 ATE 06.011.0427),POR METRO | DE TUBO EXCEDENTE DE 1,00M DE COMPRIMENTO,COM DIAMETRO DE 2 | 00MM |  |  | M | 16.5
06.011.0195-A | CUSTO ADICIONAL AOS ITENS(06.011.0101 ATE 06.011.0119,06.011 | .0131 ATE 06.011.0149,06.011.0411 ATE 06.011.0427),POR METRO | DE TUBO EXCEDENTE DE 1,00M DE COMPRIMENTO,COM DIAMETRO DE 2 | 00MM |  |  | M | 16.05
06.011.0196-0 | CUSTO ADICIONAL AOS ITENS 06.011.0101 ATE 06.011.0119,06.011 | .0131 ATE 06.011.0149,06.011.0411 ATE 06.011.0427),POR METRO | DE TUBO EXCEDENTE DE 1,00M DE COMPRIMENTO,COM DIAMETRO DE 2 | 50MM |  |  | M | 17.17
06.011.0196-A | CUSTO ADICIONAL AOS ITENS 06.011.0101 ATE 06.011.0119,06.011 | .0131 ATE 06.011.0149,06.011.0411 ATE 06.011.0427),POR METRO | DE TUBO EXCEDENTE DE 1,00M DE COMPRIMENTO,COM DIAMETRO DE 2 | 50MM |  |  | M | 16.71
06.011.0197-0 | CUSTO ADICIONAL AOS ITENS(06.011.0101 ATE 06.011.0119,06.011 | .0131 ATE 06.011.0149,06.011.0411 ATE 06.011.0427),POR METRO | DE TUBO EXCEDENTE DE 1,00M DE COMPRIMENTO,COM DIAMETRO DE 3 | 00MM |  |  | M | 17.22
06.011.0197-A | CUSTO ADICIONAL AOS ITENS(06.011.0101 ATE 06.011.0119,06.011 | .0131 ATE 06.011.0149,06.011.0411 ATE 06.011.0427),POR METRO | DE TUBO EXCEDENTE DE 1,00M DE COMPRIMENTO,COM DIAMETRO DE 3 | 00MM |  |  | M | 16.76
06.011.0198-0 | CUSTO ADICIONAL AOS ITENS(06.011.0101 ATE 06.011.0119,06.011 | .0131 ATE 06.011.0149,06.011.0411 ATE 06.011.0427),POR METRO | DE TUBO EXCEDENTE DE 1,00M DE COMPRIMENTO,COM DIAMETRO DE 3 | 50MM |  |  | M | 17.49
06.011.0198-A | CUSTO ADICIONAL AOS ITENS(06.011.0101 ATE 06.011.0119,06.011 | .0131 ATE 06.011.0149,06.011.0411 ATE 06.011.0427),POR METRO | DE TUBO EXCEDENTE DE 1,00M DE COMPRIMENTO,COM DIAMETRO DE 3 | 50MM |  |  | M | 17.02
06.011.0199-0 | CUSTO ADICIONAL AOS ITENS(06.011.0101 ATE 06.011.0119,06.011 | .0131 ATE 06.011.0149,06.011.0411 ATE 06.011.0427),POR METRO | DE TUBO EXCEDENTE DE 1,00M DE COMPRIMENTO,COM DIAMETRO DE 4 | 00MM |  |  | M | 17.55
06.011.0199-A | CUSTO ADICIONAL AOS ITENS(06.011.0101 ATE 06.011.0119,06.011 | .0131 ATE 06.011.0149,06.011.0411 ATE 06.011.0427),POR METRO | DE TUBO EXCEDENTE DE 1,00M DE COMPRIMENTO,COM DIAMETRO DE 4 | 00MM |  |  | M | 17.07
06.011.0200-0 | CUSTO ADICIONAL AOS ITENS(06.011.0101 ATE 06.011.0119,06.011 | .0131 ATE 06.011.0149,06.011.0411 ATE 06.011.0427),POR METRO | DE TUBO EXCEDENTE DE 1,00M DE COMPRIMENTO,COM DIAMETRO DE 4 | 50MM |  |  | M | 17.82
06.011.0200-A | CUSTO ADICIONAL AOS ITENS(06.011.0101 ATE 06.011.0119,06.011 | .0131 ATE 06.011.0149,06.011.0411 ATE 06.011.0427),POR METRO | DE TUBO EXCEDENTE DE 1,00M DE COMPRIMENTO,COM DIAMETRO DE 4 | 50MM |  |  | M | 17.33
06.011.0201-0 | CUSTO ADICIONAL AOS ITENS(06.011.0101 ATE 06.011.0119,06.011 | .0131 ATE 06.011.0149,06.011.0411 ATE 06.011.0427),POR METRO | DE TUBO EXCEDENTE DE 1,00M DE COMPRIMENTO,COM DIAMETRO DE 5 | 00MM |  |  | M | 18.49
06.011.0201-A | CUSTO ADICIONAL AOS ITENS(06.011.0101 ATE 06.011.0119,06.011 | .0131 ATE 06.011.0149,06.011.0411 ATE 06.011.0427),POR METRO | DE TUBO EXCEDENTE DE 1,00M DE COMPRIMENTO,COM DIAMETRO DE 5 | 00MM |  |  | M | 17.99
06.011.0202-0 | CUSTO ADICIONAL AOS ITENS(06.011.0101 ATE 06.011.0119,06.011 | .0131 ATE 06.011.0149,06.011.0411 ATE 06.011.0427),POR METRO | DE TUBO EXCEDENTE DE 1,00M DE COMPRIMENTO,COM DIAMETRO DE 6 | 00MM |  |  | M | 19.21
06.011.0202-A | CUSTO ADICIONAL AOS ITENS(06.011.0101 ATE 06.011.0119,06.011 | .0131 ATE 06.011.0149,06.011.0411 ATE 06.011.0427),POR METRO | DE TUBO EXCEDENTE DE 1,00M DE COMPRIMENTO,COM DIAMETRO DE 6 | 00MM |  |  | M | 18.69
06.011.0203-0 | CUSTO ADICIONAL AOS ITENS(06.011.0101 ATE 06.011.0119,06.011 | .0131 ATE 06.011.0149,06.011.0411 ATE 06.011.0427),POR METRO | DE TUBO EXCEDENTE DE 1,00M DE COMPRIMENTO,COM DIAMETRO DE 7 | 00MM |  |  | M | 20.2
06.011.0203-A | CUSTO ADICIONAL AOS ITENS(06.011.0101 ATE 06.011.0119,06.011 | .0131 ATE 06.011.0149,06.011.0411 ATE 06.011.0427),POR METRO | DE TUBO EXCEDENTE DE 1,00M DE COMPRIMENTO,COM DIAMETRO DE 7 | 00MM |  |  | M | 19.66
06.011.0205-0 | CUSTO ADICIONAL AOS ITENS(06.011.0101 ATE 06.011.0119,06.011 | .0131 ATE 06.011.0149,06.011.0411 ATE 06.011.0427),POR METRO | DE TUBO EXCEDENTE DE 1,00M DE COMPRIMENTO,COM DIAMETRO DE 8 | 00MM |  |  | M | 20.8
06.011.0205-A | CUSTO ADICIONAL AOS ITENS(06.011.0101 ATE 06.011.0119,06.011 | .0131 ATE 06.011.0149,06.011.0411 ATE 06.011.0427),POR METRO | DE TUBO EXCEDENTE DE 1,00M DE COMPRIMENTO,COM DIAMETRO DE 8 | 00MM |  |  | M | 20.23
06.011.0206-0 | CUSTO ADICIONAL AOS ITENS(06.011.0101 ATE 06.011.0119,06.011 | .0131 ATE 06.011.0149,06.011.0411 ATE 06.011.0427),POR METRO | DE TUBO EXCEDENTE DE 1,00M DE COMPRIMENTO,COM DIAMETRO DE 9 | 00MM |  |  | M | 22
06.011.0206-A | CUSTO ADICIONAL AOS ITENS(06.011.0101 ATE 06.011.0119,06.011 | .0131 ATE 06.011.0149,06.011.0411 ATE 06.011.0427),POR METRO | DE TUBO EXCEDENTE DE 1,00M DE COMPRIMENTO,COM DIAMETRO DE 9 | 00MM |  |  | M | 21.41
06.011.0207-0 | CUSTO ADICIONAL AOS ITENS 06.011.0101 ATE 06.011.0119,06.011 | .0131 ATE 06.011.0149,06.011.0411 ATE 06.011.0427),POR METRO | DE TUBO EXCEDENTE DE 1,00M DE COMPRIMENTO,COM DIAMETRO DE 1 | 000MM |  |  | M | 23
06.011.0207-A | CUSTO ADICIONAL AOS ITENS 06.011.0101 ATE 06.011.0119,06.011 | .0131 ATE 06.011.0149,06.011.0411 ATE 06.011.0427),POR METRO | DE TUBO EXCEDENTE DE 1,00M DE COMPRIMENTO,COM DIAMETRO DE 1 | 000MM |  |  | M | 22.37
06.011.0209-0 | CUSTO ADICIONAL AOS ITENS(06.011.0101 ATE 06.011.0119,06.011 | .0131 ATE 06.011.0149,06.011.0411 ATE 06.011.0427),POR METRO | DE TUBO EXCEDENTE DE 1,00M DE COMPRIMENTO,COM DIAMETRO DE 1 | 200MM |  |  | M | 25.92
06.011.0209-A | CUSTO ADICIONAL AOS ITENS(06.011.0101 ATE 06.011.0119,06.011 | .0131 ATE 06.011.0149,06.011.0411 ATE 06.011.0427),POR METRO | DE TUBO EXCEDENTE DE 1,00M DE COMPRIMENTO,COM DIAMETRO DE 1 | 200MM |  |  | M | 25.22
06.011.0221-0 | MONTAGEM SEM FORNECIMENTO,DE VALVULAS DE GAVETA(REGISTROS),V | ALVULAS DE RETENCAO,VENTOSAS,HIDRANTES,ETC,COM FLANGES CLASS | E PN-10,INCLUSIVE O FORNECIMENTO DOS MATERIAIS PARA AS JUNTA | S(ARRUELAS DE BORRACHA E PARAFUSOS COM PORCAS DE ACO CARBONO | ),CUSTO POR JUNTA FLANGEADA,COM DIAMETRO DE 50MM |  | UN | 70.23
06.011.0221-A | MONTAGEM SEM FORNECIMENTO,DE VALVULAS DE GAVETA(REGISTROS),V | ALVULAS DE RETENCAO,VENTOSAS,HIDRANTES,ETC,COM FLANGES CLASS | E PN-10,INCLUSIVE O FORNECIMENTO DOS MATERIAIS PARA AS JUNTA | S(ARRUELAS DE BORRACHA E PARAFUSOS COM PORCAS DE ACO CARBONO | ),CUSTO POR JUNTA FLANGEADA,COM DIAMETRO DE 50MM |  | UN | 68.23
06.011.0222-0 | MONTAGEM SEM FORNECIMENTO,DE VALVULAS DE GAVETA(REGISTROS),V | ALVULAS DE RETENCAO,VENTOSAS,HIDRANTES,ETC,COM FLANGES CLASS | E PN-10,INCLUSIVE O FORNECIMENTO DOS MATERIAIS PARA AS JUNTA | S(ARRUELAS DE BORRACHA E PARAFUSOS COM PORCAS DE ACO CARBONO | ),CUSTO POR JUNTA FLANGEADA,COM DIAMETRO DE 75MM |  | UN | 70.73
06.011.0222-A | MONTAGEM SEM FORNECIMENTO,DE VALVULAS DE GAVETA(REGISTROS),V | ALVULAS DE RETENCAO,VENTOSAS,HIDRANTES,ETC,COM FLANGES CLASS | E PN-10,INCLUSIVE O FORNECIMENTO DOS MATERIAIS PARA AS JUNTA | S(ARRUELAS DE BORRACHA E PARAFUSOS COM PORCAS DE ACO CARBONO | ),CUSTO POR JUNTA FLANGEADA,COM DIAMETRO DE 75MM |  | UN | 68.68
06.011.0223-0 | MONTAGEM SEM FORNECIMENTO,DE VALVULAS DE GAVETA(REGISTROS),V | ALVULAS DE RETENCAO,VENTOSAS,HIDRANTES,ETC,COM FLANGES CLASS | E PN-10,INCLUSIVE O FORNECIMENTO DOS MATERIAIS PARA AS JUNTA | S(ARRUELAS DE BORRACHA E PARAFUSOS COM PORCAS DE ACO CARBONO | ),CUSTO POR JUNTA FLANGEADA,COM DIAMETRO DE 100MM |  | UN | 127.81
06.011.0223-A | MONTAGEM SEM FORNECIMENTO,DE VALVULAS DE GAVETA(REGISTROS),V | ALVULAS DE RETENCAO,VENTOSAS,HIDRANTES,ETC,COM FLANGES CLASS | E PN-10,INCLUSIVE O FORNECIMENTO DOS MATERIAIS PARA AS JUNTA | S(ARRUELAS DE BORRACHA E PARAFUSOS COM PORCAS DE ACO CARBONO | ),CUSTO POR JUNTA FLANGEADA,COM DIAMETRO DE 100MM |  | UN | 124.51
06.011.0224-0 | MONTAGEM SEM FORNECIMENTO,DE VALVULAS DE GAVETA(REGISTROS),V | ALVULAS DE RETENCAO,VENTOSAS,HIDRANTES,ETC,COM FLANGES,CLASS | E PN-10,INCLUSIVE O FORNECIMENTO DOS MATERIAIS PARA AS JUNTA | S(ARRUELAS DE BORRACHA E PARAFUSOS COM PORCAS DE ACO CARBONO | ),CUSTO POR JUNTA FLANGEADA,COM DIAMETRO DE 150MM |  | UN | 152.94
06.011.0224-A | MONTAGEM SEM FORNECIMENTO,DE VALVULAS DE GAVETA(REGISTROS),V | ALVULAS DE RETENCAO,VENTOSAS,HIDRANTES,ETC,COM FLANGES,CLASS | E PN-10,INCLUSIVE O FORNECIMENTO DOS MATERIAIS PARA AS JUNTA | S(ARRUELAS DE BORRACHA E PARAFUSOS COM PORCAS DE ACO CARBONO | ),CUSTO POR JUNTA FLANGEADA,COM DIAMETRO DE 150MM |  | UN | 149.16
06.011.0225-0 | MONTAGEM SEM FORNECIMENTO,DE VALVULAS DE GAVETA(REGISTROS),V | ALVULAS DE RETENCAO,VENTOSAS,HIDRANTES,ETC,COM FLANGES,CLASS | E PN-10,INCLUSIVE O FORNECIMENTO DOS MATERIAIS PARA AS JUNTA | S(ARRUELAS DE BORRACHA E PARAFUSOS COM PORCAS DE ACO CARBONO | ),CUSTO POR JUNTA FLANGEADA,COM DIAMETRO DE 200MM |  | UN | 216.15
06.011.0225-A | MONTAGEM SEM FORNECIMENTO,DE VALVULAS DE GAVETA(REGISTROS),V | ALVULAS DE RETENCAO,VENTOSAS,HIDRANTES,ETC,COM FLANGES,CLASS | E PN-10,INCLUSIVE O FORNECIMENTO DOS MATERIAIS PARA AS JUNTA | S(ARRUELAS DE BORRACHA E PARAFUSOS COM PORCAS DE ACO CARBONO | ),CUSTO POR JUNTA FLANGEADA,COM DIAMETRO DE 200MM |  | UN | 212
06.011.0226-0 | MONTAGEM SEM FORNECIMENTO,DE VALVULAS DE GAVETA(REGISTROS),V | ALVULAS DE RETENCAO,VENTOSAS,HIDRANTES,ETC,COM FLANGES,CLASS | E PN-10,INCLUSIVE O FORNECIMENTO DOS MATERIAIS PARA AS JUNTA | S(ARRUELAS DE BORRACHA E PARAFUSOS COM PORCAS DE ACO CARBONO | ),CUSTO POR JUNTA FLANGEADA,COM DIAMETRO DE 250MM |  | UN | 289.91
06.011.0226-A | MONTAGEM SEM FORNECIMENTO,DE VALVULAS DE GAVETA(REGISTROS),V | ALVULAS DE RETENCAO,VENTOSAS,HIDRANTES,ETC,COM FLANGES,CLASS | E PN-10,INCLUSIVE O FORNECIMENTO DOS MATERIAIS PARA AS JUNTA | S(ARRUELAS DE BORRACHA E PARAFUSOS COM PORCAS DE ACO CARBONO | ),CUSTO POR JUNTA FLANGEADA,COM DIAMETRO DE 250MM |  | UN | 284.86
06.011.0227-0 | MONTAGEM SEM FORNECIMENTO,DE VALVULAS DE GAVETA(REGISTROS),V | ALVULAS DE RETENCAO,VENTOSAS,HIDRANTES,ETC,COM FLANGES,CLASS | E PN-10,INCLUSIVE O FORNECIMENTO DOS MATERIAIS PARA AS JUNTA | S(ARRUELAS DE BORRACHA E PARAFUSOS COM PORCAS DE ACO CARBONO | ),CUSTO POR JUNTA FLANGEADA,COM DIAMETRO DE 300MM |  | UN | 294.44
06.011.0227-A | MONTAGEM SEM FORNECIMENTO,DE VALVULAS DE GAVETA(REGISTROS),V | ALVULAS DE RETENCAO,VENTOSAS,HIDRANTES,ETC,COM FLANGES,CLASS | E PN-10,INCLUSIVE O FORNECIMENTO DOS MATERIAIS PARA AS JUNTA | S(ARRUELAS DE BORRACHA E PARAFUSOS COM PORCAS DE ACO CARBONO | ),CUSTO POR JUNTA FLANGEADA,COM DIAMETRO DE 300MM |  | UN | 289.34
06.011.0228-0 | MONTAGEM SEM FORNECIMENTO,DE VALVULAS DE GAVETA(REGISTROS),V | ALVULAS DE RETENCAO,VENTOSAS,HIDRANTES,ETC,COM FLANGES,CLASS | E PN-10,INCLUSIVE O FORNECIMENTO DOS MATERIAIS PARA AS JUNTA | S(ARRUELAS DE BORRACHA E PARAFUSOS COM PORCAS DE ACO CARBONO | ),CUSTO POR JUNTA FLANGEADA,COM DIAMETRO DE 350MM |  | UN | 374.35
06.011.0228-A | MONTAGEM SEM FORNECIMENTO,DE VALVULAS DE GAVETA(REGISTROS),V | ALVULAS DE RETENCAO,VENTOSAS,HIDRANTES,ETC,COM FLANGES,CLASS | E PN-10,INCLUSIVE O FORNECIMENTO DOS MATERIAIS PARA AS JUNTA | S(ARRUELAS DE BORRACHA E PARAFUSOS COM PORCAS DE ACO CARBONO | ),CUSTO POR JUNTA FLANGEADA,COM DIAMETRO DE 350MM |  | UN | 368.3
06.011.0229-0 | MONTAGEM SEM FORNECIMENTO,DE VALVULAS DE GAVETA(REGISTROS),V | ALVULAS DE RETENCAO,VENTOSAS,HIDRANTES,ETC,COM FLANGES,CLASS | E PN-10,INCLUSIVE O FORNECIMENTO DOS MATERIAIS PARA AS JUNTA | S(ARRUELAS DE BORRACHA E PARAFUSOS COM PORCAS DE ACO CARBONO | ),CUSTO POR JUNTA FLANGEADA,COM DIAMETRO DE 400MM |  | UN | 515.18
06.011.0229-A | MONTAGEM SEM FORNECIMENTO,DE VALVULAS DE GAVETA(REGISTROS),V | ALVULAS DE RETENCAO,VENTOSAS,HIDRANTES,ETC,COM FLANGES,CLASS | E PN-10,INCLUSIVE O FORNECIMENTO DOS MATERIAIS PARA AS JUNTA | S(ARRUELAS DE BORRACHA E PARAFUSOS COM PORCAS DE ACO CARBONO | ),CUSTO POR JUNTA FLANGEADA,COM DIAMETRO DE 400MM |  | UN | 508.39
06.011.0230-0 | MONTAGEM SEM FORNECIMENTO,DE VALVULAS DE GAVETA(REGISTROS),V | ALVULAS DE RETENCAO,VENTOSAS,HIDRANTES,ETC,COM FLANGES CLASS | E PN-10,INCLUSIVE O FORNECIMENTO DOS MATERIAIS PARA AS JUNTA | S(ARRUELAS DE BORRACHA E PARAFUSOS COM PORCAS DE ACO CARBONO | )CUSTO POR JUNTA FLANGEADA,COM DIAMETRO DE 450MM |  | UN | 608.21
06.011.0230-A | MONTAGEM SEM FORNECIMENTO,DE VALVULAS DE GAVETA(REGISTROS),V | ALVULAS DE RETENCAO,VENTOSAS,HIDRANTES,ETC,COM FLANGES CLASS | E PN-10,INCLUSIVE O FORNECIMENTO DOS MATERIAIS PARA AS JUNTA | S(ARRUELAS DE BORRACHA E PARAFUSOS COM PORCAS DE ACO CARBONO | )CUSTO POR JUNTA FLANGEADA,COM DIAMETRO DE 450MM |  | UN | 600.8
06.011.0231-0 | MONTAGEM SEM FORNECIMENTO,DE VALVULAS DE GAVETA(REGISTROS),V | ALVULAS DE RETENCAO,VENTOSAS,HIDRANTES,ETC,COM FLANGES,CLASS | E PN-10,INCLUSIVE O FORNECIMENTO DOS MATERIAIS PARA AS JUNTA | S(ARRUELAS DE BORRACHA E PARAFUSOS COM PORCAS DE ACO CARBONO | ),CUSTO POR JUNTA FLANGEADA,COM DIAMETRO DE 500MM |  | UN | 617.84
06.011.0231-A | MONTAGEM SEM FORNECIMENTO,DE VALVULAS DE GAVETA(REGISTROS),V | ALVULAS DE RETENCAO,VENTOSAS,HIDRANTES,ETC,COM FLANGES,CLASS | E PN-10,INCLUSIVE O FORNECIMENTO DOS MATERIAIS PARA AS JUNTA | S(ARRUELAS DE BORRACHA E PARAFUSOS COM PORCAS DE ACO CARBONO | ),CUSTO POR JUNTA FLANGEADA,COM DIAMETRO DE 500MM |  | UN | 609.81
06.011.0232-0 | MONTAGEM SEM FORNECIMENTO,DE VALVULAS DE GAVETA(REGISTROS),V | ALVULAS DE RETENCAO,VENTOSAS,HIDRANTES,ETC,COM FLANGES,CLASS | E PN-10,INCLUSIVE O FORNECIMENTO DOS MATERIAIS PARA AS JUNTA | S(ARRUELAS DE BORRACHA E PARAFUSOS COM PORCAS DE ACO CARBONO | ),CUSTO POR JUNTA FLANGEADA,COM DIAMETRO DE 600MM |  | UN | 787.96
06.011.0232-A | MONTAGEM SEM FORNECIMENTO,DE VALVULAS DE GAVETA(REGISTROS),V | ALVULAS DE RETENCAO,VENTOSAS,HIDRANTES,ETC,COM FLANGES,CLASS | E PN-10,INCLUSIVE O FORNECIMENTO DOS MATERIAIS PARA AS JUNTA | S(ARRUELAS DE BORRACHA E PARAFUSOS COM PORCAS DE ACO CARBONO | ),CUSTO POR JUNTA FLANGEADA,COM DIAMETRO DE 600MM |  | UN | 779.07
06.011.0233-0 | MONTAGEM SEM FORNECIMENTO,DE VALVULAS DE GAVETA(REGISTROS),V | ALVULAS DE RETENCAO,VENTOSAS,HIDRANTES,ETC,COM FLANGES,CLASS | E PN-10,INCLUSIVE O FORNECIMENTO DOS MATERIAIS PARA AS JUNTA | S(ARRUELAS DE BORRACHA E PARAFUSOS COM PORCAS DE ACO CARBONO | ),CUSTO POR JUNTA FLANGEADA,COM DIAMETRO DE 700MM |  | UN | 925.57
06.011.0233-A | MONTAGEM SEM FORNECIMENTO,DE VALVULAS DE GAVETA(REGISTROS),V | ALVULAS DE RETENCAO,VENTOSAS,HIDRANTES,ETC,COM FLANGES,CLASS | E PN-10,INCLUSIVE O FORNECIMENTO DOS MATERIAIS PARA AS JUNTA | S(ARRUELAS DE BORRACHA E PARAFUSOS COM PORCAS DE ACO CARBONO | ),CUSTO POR JUNTA FLANGEADA,COM DIAMETRO DE 700MM |  | UN | 915.2
06.011.0235-0 | MONTAGEM SEM FORNECIMENTO,DE VALVULAS DE GAVETA(REGISTROS),V | ALVULAS DE RETENCAO,VENTOSAS,HIDRANTES,ETC,COM FLANGES,CLASS | E PN-10,INCLUSIVE O FORNECIMENTO DOS MATERIAIS PARA AS JUNTA | S(ARRUELAS DE BORRACHA E PARAFUSOS COM PORCAS DE ACO CARBONO | ),CUSTO POR JUNTA FLANGEADA,COM DIAMETRO DE 800MM |  | UN | 1812.74
06.011.0235-A | MONTAGEM SEM FORNECIMENTO,DE VALVULAS DE GAVETA(REGISTROS),V | ALVULAS DE RETENCAO,VENTOSAS,HIDRANTES,ETC,COM FLANGES,CLASS | E PN-10,INCLUSIVE O FORNECIMENTO DOS MATERIAIS PARA AS JUNTA | S(ARRUELAS DE BORRACHA E PARAFUSOS COM PORCAS DE ACO CARBONO | ),CUSTO POR JUNTA FLANGEADA,COM DIAMETRO DE 800MM |  | UN | 1801.4
06.011.0236-0 | MONTAGEM SEM FORNECIMENTO,DE VALVULAS DE GAVETA(REGISTROS),V | ALVULAS DE RETENCAO,VENTOSAS,HIDRANTES,ETC,COM FLANGES,CLASS | E PN-10,INCLUSIVE O FORNECIMENTO DOS MATERIAIS PARA AS JUNTA | S(ARRUELAS DE BORRACHA E PARAFUSOS COM PORCAS DE ACO CARBONO | ),CUSTO POR JUNTA FLANGEADA,COM DIAMETRO DE 900MM |  | UN | 2104.38
06.011.0236-A | MONTAGEM SEM FORNECIMENTO,DE VALVULAS DE GAVETA(REGISTROS),V | ALVULAS DE RETENCAO,VENTOSAS,HIDRANTES,ETC,COM FLANGES,CLASS | E PN-10,INCLUSIVE O FORNECIMENTO DOS MATERIAIS PARA AS JUNTA | S(ARRUELAS DE BORRACHA E PARAFUSOS COM PORCAS DE ACO CARBONO | ),CUSTO POR JUNTA FLANGEADA,COM DIAMETRO DE 900MM |  | UN | 2091.32
06.011.0237-0 | MONTAGEM SEM FORNECIMENTO,DE VALVULAS DE GAVETA(REGISTROS),V | ALVULAS DE RETENCAO,VENTOSAS,HIDRANTES,ETC,COM FLANGES,CLASS | E PN-10,INCLUSIVE O FORNECIMENTO DOS MATERIAIS PARA AS JUNTA | S(ARRUELAS DE BORRACHA E PARAFUSOS COM PORCAS DE ACO CARBONO | ),CUSTO POR JUNTA FLANGEADA,COM DIAMETRO DE 1000MM |  | UN | 2455.68
06.011.0237-A | MONTAGEM SEM FORNECIMENTO,DE VALVULAS DE GAVETA(REGISTROS),V | ALVULAS DE RETENCAO,VENTOSAS,HIDRANTES,ETC,COM FLANGES,CLASS | E PN-10,INCLUSIVE O FORNECIMENTO DOS MATERIAIS PARA AS JUNTA | S(ARRUELAS DE BORRACHA E PARAFUSOS COM PORCAS DE ACO CARBONO | ),CUSTO POR JUNTA FLANGEADA,COM DIAMETRO DE 1000MM |  | UN | 2440.52
06.011.0239-0 | MONTAGEM SEM FORNECIMENTO,DE VALVULAS DE GAVETA(REGISTROS),V | ALVULAS DE RETENCAO,VENTOSAS,HIDRANTES,ETC,COM FLANGES,CLASS | E PN-10,INCLUSIVE O FORNECIMENTO DOS MATERIAIS PARA AS JUNTA | S(ARRUELAS DE BORRACHA E PARAFUSOS COM PORCAS DE ACO CARBONO | ),CUSTO POR JUNTA FLANGEADA,COM DIAMETRO DE 1200MM |  | UN | 3503.36
06.011.0239-A | MONTAGEM SEM FORNECIMENTO,DE VALVULAS DE GAVETA(REGISTROS),V | ALVULAS DE RETENCAO,VENTOSAS,HIDRANTES,ETC,COM FLANGES,CLASS | E PN-10,INCLUSIVE O FORNECIMENTO DOS MATERIAIS PARA AS JUNTA | S(ARRUELAS DE BORRACHA E PARAFUSOS COM PORCAS DE ACO CARBONO | ),CUSTO POR JUNTA FLANGEADA,COM DIAMETRO DE 1200MM |  | UN | 3484.73
06.011.0251-0 | MONTAGEM SEM FORNECIMENTO,DE VALVULAS DE GAVETA(REGISTROS),V | ALVULAS DE RETENCAO,VENTOSAS,HIDRANTES,ETC,COM FLANGES,CLASS | E PN-16,INCLUSIVE O FORNECIMENTO DOS MATERIAIS PARA AS JUNTA | S(ARRUELAS DE BORRACHA E PARAFUSOS COM PORCAS DE ACO CARBONO | ),CUSTO POR JUNTA FLANGEADA,COM DIAMETRO DE 50MM |  | UN | 70.23
06.011.0251-A | MONTAGEM SEM FORNECIMENTO,DE VALVULAS DE GAVETA(REGISTROS),V | ALVULAS DE RETENCAO,VENTOSAS,HIDRANTES,ETC,COM FLANGES,CLASS | E PN-16,INCLUSIVE O FORNECIMENTO DOS MATERIAIS PARA AS JUNTA | S(ARRUELAS DE BORRACHA E PARAFUSOS COM PORCAS DE ACO CARBONO | ),CUSTO POR JUNTA FLANGEADA,COM DIAMETRO DE 50MM |  | UN | 68.23
06.011.0252-0 | MONTAGEM SEM FORNECEMENTO,DE VALVULAS DE GAVETA(REGISTROS),V | ALVULAS DE RETENCAO,VENTOSAS,HIDRANTES,ETC,COM FLANGES,CLASS | E PN-16,INCLUSIVE O FORNECIMENTO DOS MATERIAIS PARA AS JUNTA | S(ARRUELAS DE BORRACHA E PARAFUSOS COM PORCAS DE ACO CARBONO | ),CUSTO POR JUNTA FLANGEADA,COM DIAMETRO DE 75MM |  | UN | 70.73
06.011.0252-A | MONTAGEM SEM FORNECEMENTO,DE VALVULAS DE GAVETA(REGISTROS),V | ALVULAS DE RETENCAO,VENTOSAS,HIDRANTES,ETC,COM FLANGES,CLASS | E PN-16,INCLUSIVE O FORNECIMENTO DOS MATERIAIS PARA AS JUNTA | S(ARRUELAS DE BORRACHA E PARAFUSOS COM PORCAS DE ACO CARBONO | ),CUSTO POR JUNTA FLANGEADA,COM DIAMETRO DE 75MM |  | UN | 68.68
06.011.0253-0 | MONTAGEM SEM FORNECIMENTO,DE VALVULAS DE GAVETA(REGISTROS),V | ALVULAS DE RETENCAO,VENTOSAS,HIDRANTES,ETC,COM FLANGES,CLASS | E PN-16,INCLUSIVE O FORNECIMENTO DOS MATERIAIS PARA AS JUNTA | S(ARRUELAS DE BORRACHA E PARAFUSOS COM PORCAS DE ACO CARBONO | ),CUSTO POR JUNTA FLANGEADA,COM DIAMETRO DE 100MM |  | UN | 127.81
06.011.0253-A | MONTAGEM SEM FORNECIMENTO,DE VALVULAS DE GAVETA(REGISTROS),V | ALVULAS DE RETENCAO,VENTOSAS,HIDRANTES,ETC,COM FLANGES,CLASS | E PN-16,INCLUSIVE O FORNECIMENTO DOS MATERIAIS PARA AS JUNTA | S(ARRUELAS DE BORRACHA E PARAFUSOS COM PORCAS DE ACO CARBONO | ),CUSTO POR JUNTA FLANGEADA,COM DIAMETRO DE 100MM |  | UN | 124.51
06.011.0254-0 | MONTAGEM SEM FORNECIMENTO,DE VALVULAS DE GAVETA(REGISTROS),V | ALVULAS DE RETENCAO,VENTOSAS,HIDRANTES,ETC,COM FLANGES,CLASS | E PN-16,INCLUSIVE O FORNECIMENTO DOS MATERIAIS PARA AS JUNTA | S(ARRUELAS DE BORRACHA E PARAFUSOS COM PORCAS DE ACO CARBONO | ),CUSTO POR JUNTA FLANGEADA,COM DIAMETRO DE 150MM |  | UN | 152.94
06.011.0254-A | MONTAGEM SEM FORNECIMENTO,DE VALVULAS DE GAVETA(REGISTROS),V | ALVULAS DE RETENCAO,VENTOSAS,HIDRANTES,ETC,COM FLANGES,CLASS | E PN-16,INCLUSIVE O FORNECIMENTO DOS MATERIAIS PARA AS JUNTA | S(ARRUELAS DE BORRACHA E PARAFUSOS COM PORCAS DE ACO CARBONO | ),CUSTO POR JUNTA FLANGEADA,COM DIAMETRO DE 150MM |  | UN | 149.16
06.011.0255-0 | MONTAGEM SEM FORNECIMENTO,DE VALVULAS DE GAVETA(REGISTROA),V | ALVULAS DE RETENCAO,VENTOSAS,HIDRANTES,ETC,COM FLANGES,CLASS | E PN-16,INCLUSIVE O FORNECIMENTO DOS MATERIAIS PARA AS JUNTA | S(ARRUELAS DE BORRACHA E PARAFUSOS COM PORCAS DE ACO CARBONO | ),CUSTO POR JUNTA FLANGEADA,COM DIAMETRO DE 200MM |  | UN | 276.3
06.011.0255-A | MONTAGEM SEM FORNECIMENTO,DE VALVULAS DE GAVETA(REGISTROA),V | ALVULAS DE RETENCAO,VENTOSAS,HIDRANTES,ETC,COM FLANGES,CLASS | E PN-16,INCLUSIVE O FORNECIMENTO DOS MATERIAIS PARA AS JUNTA | S(ARRUELAS DE BORRACHA E PARAFUSOS COM PORCAS DE ACO CARBONO | ),CUSTO POR JUNTA FLANGEADA,COM DIAMETRO DE 200MM |  | UN | 271.18
06.011.0256-0 | MONTAGEM SEM FORNECIMENTO,DE VALVULAS DE GAVETA(REGISTROS),V | ALVULAS DE RETENCAO,VENTOSAS,HIDRANTES,ETC,COM FLANGES,CLASS | E PN-16,INCLUSIVE O FORNECIMENTO DOS MATERIAIS PARA AS JUNTA | S(ARRUELAS DE BORRACHA E PARAFUSOS COM PORCAS DE ACO CARBONO | ),CUSTO POR JUNTA FLANGEADA,COM DIAMETRO DE 250MM |  | UN | 391.78
06.011.0256-A | MONTAGEM SEM FORNECIMENTO,DE VALVULAS DE GAVETA(REGISTROS),V | ALVULAS DE RETENCAO,VENTOSAS,HIDRANTES,ETC,COM FLANGES,CLASS | E PN-16,INCLUSIVE O FORNECIMENTO DOS MATERIAIS PARA AS JUNTA | S(ARRUELAS DE BORRACHA E PARAFUSOS COM PORCAS DE ACO CARBONO | ),CUSTO POR JUNTA FLANGEADA,COM DIAMETRO DE 250MM |  | UN | 386.19
06.011.0257-0 | MONTAGEM SEM FORNECIMENTO,DE VALVULAS DE GAVETA(REGISTROS),V | ALVULAS DE RETENCAO,VENTOSAS,HIDRANTES,ETC,COM FLANGES,CLASS | E PN-16,INCLUSIVE O FORNECIMENTO DOS MATERIAIS PARA AS JUNTA | S(ARRUELAS DE BORRACHA E PARAFUSOS COM PORCAS DE ACO CARBONO | ),CUSTO POR JUNTA FLANGEADA,COM DIAMETRO DE 300MM |  | UN | 390.44
06.011.0257-A | MONTAGEM SEM FORNECIMENTO,DE VALVULAS DE GAVETA(REGISTROS),V | ALVULAS DE RETENCAO,VENTOSAS,HIDRANTES,ETC,COM FLANGES,CLASS | E PN-16,INCLUSIVE O FORNECIMENTO DOS MATERIAIS PARA AS JUNTA | S(ARRUELAS DE BORRACHA E PARAFUSOS COM PORCAS DE ACO CARBONO | ),CUSTO POR JUNTA FLANGEADA,COM DIAMETRO DE 300MM |  | UN | 384.89
06.011.0258-0 | MONTAGEM SEM FORNECIMENTO,DE VALVULAS DE GAVETA(REGISTRO),VA | LVULAS DE RETENCAO,VENTOSAS,HIDRANTES,ETC,COM FLANGES CLASSE | PN-16,INCLUSIVE O FORNECIMENTO DOS MATERIAIS PARA AS JUNTAS | (ARRUELAS DE BORRACHA E PARAFUSOS COM PORCAS DE ACO CARBONO) | ,CUSTO POR JUNTA FLANGEADA,COM DIAMETRO DE 350MM |  | UN | 503.82
06.011.0258-A | MONTAGEM SEM FORNECIMENTO,DE VALVULAS DE GAVETA(REGISTRO),VA | LVULAS DE RETENCAO,VENTOSAS,HIDRANTES,ETC,COM FLANGES CLASSE | PN-16,INCLUSIVE O FORNECIMENTO DOS MATERIAIS PARA AS JUNTAS | (ARRUELAS DE BORRACHA E PARAFUSOS COM PORCAS DE ACO CARBONO) | ,CUSTO POR JUNTA FLANGEADA,COM DIAMETRO DE 350MM |  | UN | 497.37
06.011.0259-0 | MONTAGEM SEM FORNECIMENTO,DE VALVULAS DE GAVETA(REGISTROS),V | ALVULAS DE RETENCAO,VENTOSAS,HIDRANTES,ETC,COM FLANGES,CLASS | E PN-16,INCLUSIVE O FORNECIMENTO DOS MATERIAIS PARA AS JUNTA | S(ARRUELAS DE BORRACHA E PARAFUSOS COM PORCAS DE ACO CARBONO | ),CUSTO POR JUNTA FLANGEADA,COM DIAMETRO DE 400MM |  | UN | 641.63
06.011.0259-A | MONTAGEM SEM FORNECIMENTO,DE VALVULAS DE GAVETA(REGISTROS),V | ALVULAS DE RETENCAO,VENTOSAS,HIDRANTES,ETC,COM FLANGES,CLASS | E PN-16,INCLUSIVE O FORNECIMENTO DOS MATERIAIS PARA AS JUNTA | S(ARRUELAS DE BORRACHA E PARAFUSOS COM PORCAS DE ACO CARBONO | ),CUSTO POR JUNTA FLANGEADA,COM DIAMETRO DE 400MM |  | UN | 634.27
06.011.0260-0 | MONTAGEM SEM FORNECIMENTO,DE VALVULAS DE GAVETA(REGISTROS),V | ALVULAS DE RETENCAO,VENTOSAS,HIDRANTES,ETC,COM FLANGES CLASS | E PN-16,INCLUSIVE O FORNECIMENTO DOS MATERIAIS PARA AS JUNTA | S(ARRUELAS DE BORRACHA E PARAFUSOS COM PORCAS DE ACO CARBONO | ),CUSTO POR JUNTA FLANGEADA,COM DIAMETRO DE 450MM |  | UN | 767.87
06.011.0260-A | MONTAGEM SEM FORNECIMENTO,DE VALVULAS DE GAVETA(REGISTROS),V | ALVULAS DE RETENCAO,VENTOSAS,HIDRANTES,ETC,COM FLANGES CLASS | E PN-16,INCLUSIVE O FORNECIMENTO DOS MATERIAIS PARA AS JUNTA | S(ARRUELAS DE BORRACHA E PARAFUSOS COM PORCAS DE ACO CARBONO | ),CUSTO POR JUNTA FLANGEADA,COM DIAMETRO DE 450MM |  | UN | 759.52
06.011.0261-0 | MONTAGEM SEM FORNECIMENTO,DE VALVULAS DE GAVETA(REGISTROS),V | ALVULAS DE RETENCAO,VENTOSAS,HIDRANTES,ETC,COM FLANGES,CLASS | E PN-16,INCLUSIVE O FORNECIMENTO DOS MATERIAIS PARA AS JUNTA | S(ARRUELAS DE BORRACHA E PARAFUSOS COM PORCAS DE ACO CARBONO | ),CUSTO POR JUNTA FLANGEADA,COM DIAMETRO DE 500MM |  | UN | 1499.39
06.011.0261-A | MONTAGEM SEM FORNECIMENTO,DE VALVULAS DE GAVETA(REGISTROS),V | ALVULAS DE RETENCAO,VENTOSAS,HIDRANTES,ETC,COM FLANGES,CLASS | E PN-16,INCLUSIVE O FORNECIMENTO DOS MATERIAIS PARA AS JUNTA | S(ARRUELAS DE BORRACHA E PARAFUSOS COM PORCAS DE ACO CARBONO | ),CUSTO POR JUNTA FLANGEADA,COM DIAMETRO DE 500MM |  | UN | 1490.03
06.011.0262-0 | MONTAGEM SEM FORNECIMENTO,DE VALVULAS DE GAVETA(REGISTROS),V | ALVULAS DE RETENCAO,VENTOSAS,HIDRANTES,ETC,COM FLANGES,CLASS | E PN-16,INCLUSIVE O FORNECIMENTO DOS MATERIAIS PARA AS JUNTA | S(ARRUELAS DE BORRACHA E PARAFUSOS COM PORCAS DE ACO CARBONO | ),CUSTO POR JUNTA FLANGEADA,COM DIAMETRO DE 600MM |  | UN | 1719.73
06.011.0262-A | MONTAGEM SEM FORNECIMENTO,DE VALVULAS DE GAVETA(REGISTROS),V | ALVULAS DE RETENCAO,VENTOSAS,HIDRANTES,ETC,COM FLANGES,CLASS | E PN-16,INCLUSIVE O FORNECIMENTO DOS MATERIAIS PARA AS JUNTA | S(ARRUELAS DE BORRACHA E PARAFUSOS COM PORCAS DE ACO CARBONO | ),CUSTO POR JUNTA FLANGEADA,COM DIAMETRO DE 600MM |  | UN | 1710.83
06.011.0263-0 | MONTAGEM SEM FORNECIMENTO,DE VALVULAS DE GAVETA(REGISTROS),V | ALVULAS DE RETENCAO,VENTOSAS,HIDRANTES,ETC,COM FLANGES,CLASS | E PN-16,INCLUSIVE O FORNECIMENTO DOS MATERIAIS PARA AS JUNTA | S(ARRUELAS DE BORRACHA E PARAFUSOS COM PORCAS DE ACO CARBONO | ),CUSTO POR JUNTA FLANGEADA,COM DIAMETRO DE 700MM |  | UN | 2058.64
06.011.0263-A | MONTAGEM SEM FORNECIMENTO,DE VALVULAS DE GAVETA(REGISTROS),V | ALVULAS DE RETENCAO,VENTOSAS,HIDRANTES,ETC,COM FLANGES,CLASS | E PN-16,INCLUSIVE O FORNECIMENTO DOS MATERIAIS PARA AS JUNTA | S(ARRUELAS DE BORRACHA E PARAFUSOS COM PORCAS DE ACO CARBONO | ),CUSTO POR JUNTA FLANGEADA,COM DIAMETRO DE 700MM |  | UN | 2046.68
06.011.0265-0 | MONTAGEM SEM FORNECIMENTO,DE VALVULAS DE GAVETA(REGISTROS),V | ALVULAS DE RETENCAO,VENTOSAS,HIDRANTES,ETC,COM FLANGES,CLASS | E PN-16,INCLUSIVE O FORNECIMENTO DOS MATERIAIS PARA AS JUNTA | S(ARRUELAS DE BORRACHA E PARAFUSOS COM PORCAS DE ACO CARBONO | ),CUSTO POR JUNTA FLANGEADA,COM DIAMETRO DE 800MM |  | UN | 2595.72
06.011.0265-A | MONTAGEM SEM FORNECIMENTO,DE VALVULAS DE GAVETA(REGISTROS),V | ALVULAS DE RETENCAO,VENTOSAS,HIDRANTES,ETC,COM FLANGES,CLASS | E PN-16,INCLUSIVE O FORNECIMENTO DOS MATERIAIS PARA AS JUNTA | S(ARRUELAS DE BORRACHA E PARAFUSOS COM PORCAS DE ACO CARBONO | ),CUSTO POR JUNTA FLANGEADA,COM DIAMETRO DE 800MM |  | UN | 2582.84
06.011.0266-0 | MONTAGEM SEM FORNECIMENTO,DE VALVULAS DE GAVETA(REGISTROS),V | ALVULAS DE RETENCAO,VENTOSAS,HIDRANTES,ETC,COM FLANGES,CLASS | E PN-16,INCLUSIVE O FORNECIMENTO DOS MATERIAIS PARA AS JUNTA | S(ARRUELAS DE BORRACHA E PARAFUSOS COM PORCAS DE ACO CARBONO | ),CUSTO POR JUNTA FLANGEADA,COM DIAMETRO DE 900MM |  | UN | 3016.87
06.011.0266-A | MONTAGEM SEM FORNECIMENTO,DE VALVULAS DE GAVETA(REGISTROS),V | ALVULAS DE RETENCAO,VENTOSAS,HIDRANTES,ETC,COM FLANGES,CLASS | E PN-16,INCLUSIVE O FORNECIMENTO DOS MATERIAIS PARA AS JUNTA | S(ARRUELAS DE BORRACHA E PARAFUSOS COM PORCAS DE ACO CARBONO | ),CUSTO POR JUNTA FLANGEADA,COM DIAMETRO DE 900MM |  | UN | 3001.96
06.011.0267-0 | MONTAGEM SEM FORNECIMENTO,DE VALVULAS DE GAVETA(REGISTROS),V | ALVULAS DE RETENCAO,VENTOSAS,HIDRANTES,ETC,COM FLANGES,CLASS | E PN-16,INCLUSIVE O FORNECIMENTO DOS MATERIAIS PARA AS JUNTA | S(ARRUELAS DE BORRACHA E PARAFUSOS COM PORCAS DE ACO CARBONO | ),CUSTO POR JUNTA FLANGEADA,COM DIAMETRO DE 1000MM |  | UN | 3644.95
06.011.0267-A | MONTAGEM SEM FORNECIMENTO,DE VALVULAS DE GAVETA(REGISTROS),V | ALVULAS DE RETENCAO,VENTOSAS,HIDRANTES,ETC,COM FLANGES,CLASS | E PN-16,INCLUSIVE O FORNECIMENTO DOS MATERIAIS PARA AS JUNTA | S(ARRUELAS DE BORRACHA E PARAFUSOS COM PORCAS DE ACO CARBONO | ),CUSTO POR JUNTA FLANGEADA,COM DIAMETRO DE 1000MM |  | UN | 3628.84
06.011.0269-0 | MONTAGEM SEM FORNECIMENTO,DE VALVULAS DE GAVETA(REGISTROS),V | ALVULAS DE RETENCAO,VENTOSAS,HIDRANTES,ETC,COM FLANGES,CLASS | E PN-16,INCLUSIVE O FORNECIMENTO DOS MATERIAIS PARA AS JUNTA | S(ARRUELAS DE BORRACHA E PARAFUSOS COM PORCAS DE ACO CARBONO | ),CUSTO POR JUNTA FLANGEADA,COM DIAMETRO DE 1200MM |  | UN | 6922.54
06.011.0269-A | MONTAGEM SEM FORNECIMENTO,DE VALVULAS DE GAVETA(REGISTROS),V | ALVULAS DE RETENCAO,VENTOSAS,HIDRANTES,ETC,COM FLANGES,CLASS | E PN-16,INCLUSIVE O FORNECIMENTO DOS MATERIAIS PARA AS JUNTA | S(ARRUELAS DE BORRACHA E PARAFUSOS COM PORCAS DE ACO CARBONO | ),CUSTO POR JUNTA FLANGEADA,COM DIAMETRO DE 1200MM |  | UN | 6901.19
06.011.0311-0 | MONTAGEM SEM FORNECIMENTO,DE VALVULAS BORBOLETA COM FLANGES | CLASSE PN-10,INCLUSIVE O FORNECIMENTO DOS MATERIAIS PARA AS | JUNTAS(ARRUELAS DE BORRACHA E PARAFUSOS COM E SEM PORCAS DE | ACO CARBONO),CUSTO POR JUNTA FLANGEADA,COM DIAMETRO DE 75MM |  |  | UN | 71.06
06.011.0311-A | MONTAGEM SEM FORNECIMENTO,DE VALVULAS BORBOLETA COM FLANGES | CLASSE PN-10,INCLUSIVE O FORNECIMENTO DOS MATERIAIS PARA AS | JUNTAS(ARRUELAS DE BORRACHA E PARAFUSOS COM E SEM PORCAS DE | ACO CARBONO),CUSTO POR JUNTA FLANGEADA,COM DIAMETRO DE 75MM |  |  | UN | 68.97
06.011.0312-0 | MONTAGEM SEM FORNECIMENTO DE VALVULAS BORBOLETA COM FLANGES | CLASSE PN-10,INCLUSIVE O FORNECIMENTO DOS MATERIAIS PARA AS | JUNTAS (ARRUELAS DE BORRACHA E PARAFUSOS COM E SEM PORCAS DE | ACO CARBONO),CUSTO POR JUNTA FLANGEADA,COM DIAMETRO DE 100M | M |  | UN | 128.09
06.011.0312-A | MONTAGEM SEM FORNECIMENTO DE VALVULAS BORBOLETA COM FLANGES | CLASSE PN-10,INCLUSIVE O FORNECIMENTO DOS MATERIAIS PARA AS | JUNTAS (ARRUELAS DE BORRACHA E PARAFUSOS COM E SEM PORCAS DE | ACO CARBONO),CUSTO POR JUNTA FLANGEADA,COM DIAMETRO DE 100M | M |  | UN | 124.77
06.011.0313-0 | MONTAGEM SEM FORNECIMENTO,DE VALVULAS BORBOLETA COM FLANGES | CLASSE PN-10,INCLUSIVE O FORNECIMENTO DOS MATERIAIS PARA AS | JUNTAS(ARRUELAS DE BORRACHA E PARAFUSOS COM E SEM PORCAS DE | ACO CARBONO),CUSTO POR JUNTA FLANGEADA,COM DIAMETRO DE 150MM |  |  | UN | 152.65
06.011.0313-A | MONTAGEM SEM FORNECIMENTO,DE VALVULAS BORBOLETA COM FLANGES | CLASSE PN-10,INCLUSIVE O FORNECIMENTO DOS MATERIAIS PARA AS | JUNTAS(ARRUELAS DE BORRACHA E PARAFUSOS COM E SEM PORCAS DE | ACO CARBONO),CUSTO POR JUNTA FLANGEADA,COM DIAMETRO DE 150MM |  |  | UN | 148.9
06.011.0314-0 | MONTAGEM SEM FORNECIMENTO,DE VALVULAS BORBOLETA COM FLANGES | CLASSE PN-10,INCLUSIVE O FORNECIMENTO DOS MATERIAIS PARA AS | JUNTAS(ARRUELAS DE BORRACHA E PARAFUSOS COM E SEM PORCAS DE | ACO CARBONO),CUSTO POR JUNTA FLANGEADA,COM DIAMETRO DE 200MM |  |  | UN | 215.88
06.011.0314-A | MONTAGEM SEM FORNECIMENTO,DE VALVULAS BORBOLETA COM FLANGES | CLASSE PN-10,INCLUSIVE O FORNECIMENTO DOS MATERIAIS PARA AS | JUNTAS(ARRUELAS DE BORRACHA E PARAFUSOS COM E SEM PORCAS DE | ACO CARBONO),CUSTO POR JUNTA FLANGEADA,COM DIAMETRO DE 200MM |  |  | UN | 211.74
06.011.0315-0 | MONTAGEM SEM FORNECIMENTO,DE VALVULAS BORBOLETA COM FLANGES | CLASSE PN-10,INCLUSIVE O FORNECIMENTO DOS MATERIAIS PARA AS | JUNTAS(ARRUELAS DE BORRACHA E PARAFUSOS COM E SEM PORCAS DE | ACO CARBONO),CUSTO POR JUNTA FLANGEADA,COM DIAMETRO DE 250MM |  |  | UN | 289.59
06.011.0315-A | MONTAGEM SEM FORNECIMENTO,DE VALVULAS BORBOLETA COM FLANGES | CLASSE PN-10,INCLUSIVE O FORNECIMENTO DOS MATERIAIS PARA AS | JUNTAS(ARRUELAS DE BORRACHA E PARAFUSOS COM E SEM PORCAS DE | ACO CARBONO),CUSTO POR JUNTA FLANGEADA,COM DIAMETRO DE 250MM |  |  | UN | 284.55
06.011.0316-0 | MONTAGEM SEM FORNECIMENTO,DE VALVULAS BORBOLETA COM FLANGES | CLASSE PN-10,INCLUSIVE O FORNECIMENTO DOS MATERIAIS PARA AS | JUNTAS(ARRUELAS DE BORRACHA E PARAFUSOS COM E SEM PORCAS DE | ACO CARBONO),CUSTO POR JUNTA FLANGEADA,COM DIAMETRO DE 300MM |  |  | UN | 293.44
06.011.0316-A | MONTAGEM SEM FORNECIMENTO,DE VALVULAS BORBOLETA COM FLANGES | CLASSE PN-10,INCLUSIVE O FORNECIMENTO DOS MATERIAIS PARA AS | JUNTAS(ARRUELAS DE BORRACHA E PARAFUSOS COM E SEM PORCAS DE | ACO CARBONO),CUSTO POR JUNTA FLANGEADA,COM DIAMETRO DE 300MM |  |  | UN | 288.37
06.011.0317-0 | MONTAGEM SEM FORNECIMENTO,DE VALVULAS BORBOLETA COM FLANGES | CLASSE PN-10,INCLUSIVE O FORNECIMENTO DOS MATERIAIS PARA AS | JUNTAS(ARRUELAS DE BORRACHA E PARAFUSOS COM E SEM PORCAS DE | ACO CARBONO),CUSTO POR JUNTA FLANGEADA,COM DIAMETRO DE 350MM |  |  | UN | 371.08
06.011.0317-A | MONTAGEM SEM FORNECIMENTO,DE VALVULAS BORBOLETA COM FLANGES | CLASSE PN-10,INCLUSIVE O FORNECIMENTO DOS MATERIAIS PARA AS | JUNTAS(ARRUELAS DE BORRACHA E PARAFUSOS COM E SEM PORCAS DE | ACO CARBONO),CUSTO POR JUNTA FLANGEADA,COM DIAMETRO DE 350MM |  |  | UN | 365.12
06.011.0318-0 | MONTAGEM SEM FORNECIMENTO,DE VALVULAS BORBOLETA COM FLANGES | CLASSE PN-10,INCLUSIVE O FORNECIMENTO DOS MATERIAIS PARA AS | JUNTAS(ARRUELAS DE BORRACHA E PARAFUSOS COM E SEM PORCAS DE | ACO CARBONO),CUSTO POR JUNTA FLANGEADA.COM DIAMETRO DE 400MM |  |  | UN | 511.59
06.011.0318-A | MONTAGEM SEM FORNECIMENTO,DE VALVULAS BORBOLETA COM FLANGES | CLASSE PN-10,INCLUSIVE O FORNECIMENTO DOS MATERIAIS PARA AS | JUNTAS(ARRUELAS DE BORRACHA E PARAFUSOS COM E SEM PORCAS DE | ACO CARBONO),CUSTO POR JUNTA FLANGEADA.COM DIAMETRO DE 400MM |  |  | UN | 504.9
06.011.0319-0 | MONTAGEM SEM FORNECIMENTO,DE VALVULAS BORBOLETA COM FLANGES | CLASSE PN-10,INCLUSIVE O FORNECIMENTO DOS MATERIAIS PARA AS | JUNTAS(ARRUELAS DE BORRACHA E PARAFUSOS COM E SEM PORCAS DE | ACO CARBONO),CUSTO POR JUNTA FLANGEADA,COM DIAMETRO DE 450MM |  |  | UN | 601.99
06.011.0319-A | MONTAGEM SEM FORNECIMENTO,DE VALVULAS BORBOLETA COM FLANGES | CLASSE PN-10,INCLUSIVE O FORNECIMENTO DOS MATERIAIS PARA AS | JUNTAS(ARRUELAS DE BORRACHA E PARAFUSOS COM E SEM PORCAS DE | ACO CARBONO),CUSTO POR JUNTA FLANGEADA,COM DIAMETRO DE 450MM |  |  | UN | 594.74
06.011.0320-0 | MONTAGEM SEM FORNECIMENTO,DE VALVULAS BORBOLETA COM FLANGES | CLASSE PN-10,INCLUSIVE O FORNECIMENTO DOS MATERIAIS PARA AS | JUNTAS(ARRUELAS DE BORRACHA E PARAFUSOS COM E SEM PORCAS DE | ACO CARBONO),CUSTO POR JUNTA FLANGEADA,COM DIAMETRO DE 500MM |  |  | UN | 609.42
06.011.0320-A | MONTAGEM SEM FORNECIMENTO,DE VALVULAS BORBOLETA COM FLANGES | CLASSE PN-10,INCLUSIVE O FORNECIMENTO DOS MATERIAIS PARA AS | JUNTAS(ARRUELAS DE BORRACHA E PARAFUSOS COM E SEM PORCAS DE | ACO CARBONO),CUSTO POR JUNTA FLANGEADA,COM DIAMETRO DE 500MM |  |  | UN | 601.61
06.011.0321-0 | MONTAGEM SEM FORNECIMENTO,DE VALVULAS BORBOLETA,COM FLANGES | CLASSE PN-10,INCLUSIVE O FORNECIMENTO DOS MATERIAIS PARA AS | JUNTAS(ARRUELAS DE BORRACHA E PARAFUSOS COM E SEM PORCAS DE | ACO CARBONO),CUSTO POR JUNTA FLANGEADA,COM DIAMETRO DE 600MM |  |  | UN | 775.9
06.011.0321-A | MONTAGEM SEM FORNECIMENTO,DE VALVULAS BORBOLETA,COM FLANGES | CLASSE PN-10,INCLUSIVE O FORNECIMENTO DOS MATERIAIS PARA AS | JUNTAS(ARRUELAS DE BORRACHA E PARAFUSOS COM E SEM PORCAS DE | ACO CARBONO),CUSTO POR JUNTA FLANGEADA,COM DIAMETRO DE 600MM |  |  | UN | 767.35
06.011.0322-0 | MONTAGEM SEM FORNECIMENTO,DE VALVULAS BORBOLETA COM FLANGES | CLASSE PN-10,INCLUSIVE O FORNECIMENTO DOS MATERIAIS PARA AS | JUNTAS(ARRUELAS DE BORRACHA E PARAFUSOS COM E SEM PORCAS DE | ACO CARBONO),CUSTO POR JUNTA FLANGEADA,COM DIAMETRO DE 700MM |  |  | UN | 904.16
06.011.0322-A | MONTAGEM SEM FORNECIMENTO,DE VALVULAS BORBOLETA COM FLANGES | CLASSE PN-10,INCLUSIVE O FORNECIMENTO DOS MATERIAIS PARA AS | JUNTAS(ARRUELAS DE BORRACHA E PARAFUSOS COM E SEM PORCAS DE | ACO CARBONO),CUSTO POR JUNTA FLANGEADA,COM DIAMETRO DE 700MM |  |  | UN | 894.36
06.011.0324-0 | MONTAGEM SEM FORNECIMENTO,DE VALVULAS BORBOLETA COM FLANGES | CLASSE PN-10,INCLUSIVE O FORNECIMENTO DOS MATERIAIS PARA AS | JUNTAS(ARRUELAS DE BORRACHA E PARAFUSOS COM E SEM PORCAS DE | ACO CARBONO),CUSTO POR JUNTA FLANGEADA,COM DIAMETRO DE 800MM |  |  | UN | 1793.46
06.011.0324-A | MONTAGEM SEM FORNECIMENTO,DE VALVULAS BORBOLETA COM FLANGES | CLASSE PN-10,INCLUSIVE O FORNECIMENTO DOS MATERIAIS PARA AS | JUNTAS(ARRUELAS DE BORRACHA E PARAFUSOS COM E SEM PORCAS DE | ACO CARBONO),CUSTO POR JUNTA FLANGEADA,COM DIAMETRO DE 800MM |  |  | UN | 1782.66
06.011.0325-0 | MONTAGEM SEM FORNECIMENTO,DE VALVULAS BORBOLETA COM FLANGES | CLASSE PN-10,INCLUSIVE O FORNECIMENTO DOS MATERIAIS PARA AS | JUNTAS(ARRUELAS DE BORRACHA E PARAFUSOS COM E SEM PORCAS DE | ACO CARBONO),CUSTO POR JUNTA FLANGEADA,COM DIAMETRO DE 900MM |  |  | UN | 2072.91
06.011.0325-A | MONTAGEM SEM FORNECIMENTO,DE VALVULAS BORBOLETA COM FLANGES | CLASSE PN-10,INCLUSIVE O FORNECIMENTO DOS MATERIAIS PARA AS | JUNTAS(ARRUELAS DE BORRACHA E PARAFUSOS COM E SEM PORCAS DE | ACO CARBONO),CUSTO POR JUNTA FLANGEADA,COM DIAMETRO DE 900MM |  |  | UN | 2060.71
06.011.0326-0 | MONTAGEM SEM FORNECIMENTO,DE VALVULAS BORBOLETA COM FLANGES | CLASSE PN-10,INCLUSIVE O FORNECIMENTO DOS MATERIAIS PARA AS | JUNTAS(ARRUELAS DE BORRACHA E PARAFUSOS COM E SEM PORCAS DE | ACO CARBONO),CUSTO POR JUNTA FLANGEADA,COM DIAMETRO DE 1000M | M |  | UN | 2396.65
06.011.0326-A | MONTAGEM SEM FORNECIMENTO,DE VALVULAS BORBOLETA COM FLANGES | CLASSE PN-10,INCLUSIVE O FORNECIMENTO DOS MATERIAIS PARA AS | JUNTAS(ARRUELAS DE BORRACHA E PARAFUSOS COM E SEM PORCAS DE | ACO CARBONO),CUSTO POR JUNTA FLANGEADA,COM DIAMETRO DE 1000M | M |  | UN | 2383.43
06.011.0328-0 | MONTAGEM SEM FORNECIMENTO,DE VALVULAS BORBOLETA COM FLANGES | CLASSE PN-10,INCLUSIVE O FORNECIMENTO DOS MATERIAIS PARA AS | JUNTAS(ARRUELAS DE BORRACHA E PARAFUSOS COM E SEM PORCAS DE | ACO CARBONO),CUSTO POR JUNTA FLANGEADA,COM DIAMETRO DE 1200M | M |  | UN | 3426.41
06.011.0328-A | MONTAGEM SEM FORNECIMENTO,DE VALVULAS BORBOLETA COM FLANGES | CLASSE PN-10,INCLUSIVE O FORNECIMENTO DOS MATERIAIS PARA AS | JUNTAS(ARRUELAS DE BORRACHA E PARAFUSOS COM E SEM PORCAS DE | ACO CARBONO),CUSTO POR JUNTA FLANGEADA,COM DIAMETRO DE 1200M | M |  | UN | 3410.29
06.011.0341-0 | MONTAGEM SEM FORNECIMENTO,DE VALVULAS BORBOLETA COM FLANGES | CLASSE PN-16,INCLUSIVE O FORNECIMENTO DOS MATERIAIS PARA AS | JUNTAS(ARRUELAS DE BORRACHA E PARAFUSOS COM E SEM PORCAS DE | ACO CARBONO),CUSTO POR JUNTA FLANGEADA,COM DIAMETRO DE 75MM |  |  | UN | 76.13
06.011.0341-A | MONTAGEM SEM FORNECIMENTO,DE VALVULAS BORBOLETA COM FLANGES | CLASSE PN-16,INCLUSIVE O FORNECIMENTO DOS MATERIAIS PARA AS | JUNTAS(ARRUELAS DE BORRACHA E PARAFUSOS COM E SEM PORCAS DE | ACO CARBONO),CUSTO POR JUNTA FLANGEADA,COM DIAMETRO DE 75MM |  |  | UN | 73.53
06.011.0342-0 | MONTAGEM SEM FORNECIMENTO,DE VALVULAS BORBOLETA COM FLANGES | CLASSE PN-16,INCLUSIVE O FORNECIMENTO DOS MATERIAIS PARA AS | JUNTAS(ARRUELAS DE BORRACHA E PARAFUSOS COM E SEM PORCAS DE | ACO CARBONO),CUSTO POR JUNTA FLANGEADA,COM DIAMETRO DE 100MM |  |  | UN | 128.25
06.011.0342-A | MONTAGEM SEM FORNECIMENTO,DE VALVULAS BORBOLETA COM FLANGES | CLASSE PN-16,INCLUSIVE O FORNECIMENTO DOS MATERIAIS PARA AS | JUNTAS(ARRUELAS DE BORRACHA E PARAFUSOS COM E SEM PORCAS DE | ACO CARBONO),CUSTO POR JUNTA FLANGEADA,COM DIAMETRO DE 100MM |  |  | UN | 124.9
06.011.0343-0 | MONTAGEM SEM FORNECIMENTO,DE VALVULAS BORBOLETA,COM FLANGES | CLASSE PN-16,INCLUSIVE O FORNECIMENTO DOS MATERIAIS PARA AS | JUNTAS(ARRUELAS DE BORRACHA E PARAFUSOS COM E SEM PORCAS DE | ACO CARBONO),CUSTO POR JUNTA FLANGEADA,COM DIAMETRO DE 150MM |  |  | UN | 152.42
06.011.0343-A | MONTAGEM SEM FORNECIMENTO,DE VALVULAS BORBOLETA,COM FLANGES | CLASSE PN-16,INCLUSIVE O FORNECIMENTO DOS MATERIAIS PARA AS | JUNTAS(ARRUELAS DE BORRACHA E PARAFUSOS COM E SEM PORCAS DE | ACO CARBONO),CUSTO POR JUNTA FLANGEADA,COM DIAMETRO DE 150MM |  |  | UN | 148.69
06.011.0344-0 | MONTAGEM SEM FORNECIMENTO,DE VALVULAS BORBOLETA,COM FLANGES | CLASSE PN-16,INCLUSIVE O FORNECIMENTO DOS MATERIAIS PARA AS | JUNTAS(ARRUELAS DE BORRACHA E PARAFUSOS COM E SEM PORCAS DE | ACO CARBONO),CUSTO POR JUNTA FLANGEADA,COM DIAMETRO DE 200MM |  |  | UN | 276.49
06.011.0344-A | MONTAGEM SEM FORNECIMENTO,DE VALVULAS BORBOLETA,COM FLANGES | CLASSE PN-16,INCLUSIVE O FORNECIMENTO DOS MATERIAIS PARA AS | JUNTAS(ARRUELAS DE BORRACHA E PARAFUSOS COM E SEM PORCAS DE | ACO CARBONO),CUSTO POR JUNTA FLANGEADA,COM DIAMETRO DE 200MM |  |  | UN | 271.46
06.011.0345-0 | MONTAGEM SEM FORNECIMENTO,DE VALVULAS BORBOLETA COM FLANGES | CLASSE PN-16,INCLUSIVE O FORNECIMENTO DOS MATERIAIS PARA AS | JUNTAS(ARRUELAS DE BORRACHA E PARAFUSOS COM E SEM PORCAS DE | ACO CARBONO),CUSTO POR JUNTA FLANGEADA,COM DIAMETRO DE 250MM |  |  | UN | 391.76
06.011.0345-A | MONTAGEM SEM FORNECIMENTO,DE VALVULAS BORBOLETA COM FLANGES | CLASSE PN-16,INCLUSIVE O FORNECIMENTO DOS MATERIAIS PARA AS | JUNTAS(ARRUELAS DE BORRACHA E PARAFUSOS COM E SEM PORCAS DE | ACO CARBONO),CUSTO POR JUNTA FLANGEADA,COM DIAMETRO DE 250MM |  |  | UN | 386.17
06.011.0346-0 | MONTAGEM SEM FORNECIMENTO,DE VALVULAS BORBOLETA COM FLANGES | CLASSE PN-16,INCLUSIVE O FORNECIMENTO DOS MATERIAIS PARA AS | JUNTAS(ARRUELAS DE BORRACHA E PARAFUSOS COM E SEM PORCAS DE | ACO CARBONO),CUSTO POR JUNTA FLANGEADA,COM DIAMETRO DE 300MM |  |  | UN | 394.53
06.011.0346-A | MONTAGEM SEM FORNECIMENTO,DE VALVULAS BORBOLETA COM FLANGES | CLASSE PN-16,INCLUSIVE O FORNECIMENTO DOS MATERIAIS PARA AS | JUNTAS(ARRUELAS DE BORRACHA E PARAFUSOS COM E SEM PORCAS DE | ACO CARBONO),CUSTO POR JUNTA FLANGEADA,COM DIAMETRO DE 300MM |  |  | UN | 388.94
06.011.0347-0 | MONTAGEM SEM FORNECIMENTO,DE VALVULAS BORBOLETA COM FLANGES | CLASSE PN-16,INCLUSIVE O FORNECIMENTO DOS MATERIAIS PARA AS | JUNTAS(ARRUELAS DE BORRACHA E PARAFUSOS COM E SEM PORCAS DE | ACO CARBONO),CUSTO POR JUNTA FLANGEADA,COM DIAMETRO DE 350MM |  |  | UN | 503.59
06.011.0347-A | MONTAGEM SEM FORNECIMENTO,DE VALVULAS BORBOLETA COM FLANGES | CLASSE PN-16,INCLUSIVE O FORNECIMENTO DOS MATERIAIS PARA AS | JUNTAS(ARRUELAS DE BORRACHA E PARAFUSOS COM E SEM PORCAS DE | ACO CARBONO),CUSTO POR JUNTA FLANGEADA,COM DIAMETRO DE 350MM |  |  | UN | 497.18
06.011.0348-0 | MONTAGEM SEM FORNECIMENTO,DE VALVULAS BORBOLETA COM FLANGES | CLASSE PN-16,INCLUSIVE O FORNECIMENTO DOS MATERIAIS PARA AS | JUNTAS(ARRUELAS DE BORRACHA E PARAFUSOS COM E SEM PORCAS DE | ACO CARBONO),CUSTO POR JUNTA FLANGEADA,COM DIAMETRO DE 400MM |  |  | UN | 636.83
06.011.0348-A | MONTAGEM SEM FORNECIMENTO,DE VALVULAS BORBOLETA COM FLANGES | CLASSE PN-16,INCLUSIVE O FORNECIMENTO DOS MATERIAIS PARA AS | JUNTAS(ARRUELAS DE BORRACHA E PARAFUSOS COM E SEM PORCAS DE | ACO CARBONO),CUSTO POR JUNTA FLANGEADA,COM DIAMETRO DE 400MM |  |  | UN | 629.6
06.011.0349-0 | MONTAGEM SEM FORNECIMENTO,DE VALVULAS BORBOLETA COM FLANGES | CLASSE PN-16,INCLUSIVE O FORNECIMENTO DOS MATERIAIS PARA AS | JUNTAS(ARRUELAS DE BORRACHA E PARAFUSOS COM E SEM PORCAS DE | ACO CARBONO),CUSTO POR JUNTA FLANGEADA,COM DIAMETRO DE 450MM |  |  | UN | 761.81
06.011.0349-A | MONTAGEM SEM FORNECIMENTO,DE VALVULAS BORBOLETA COM FLANGES | CLASSE PN-16,INCLUSIVE O FORNECIMENTO DOS MATERIAIS PARA AS | JUNTAS(ARRUELAS DE BORRACHA E PARAFUSOS COM E SEM PORCAS DE | ACO CARBONO),CUSTO POR JUNTA FLANGEADA,COM DIAMETRO DE 450MM |  |  | UN | 753.63
06.011.0350-0 | MONTAGEM SEM FORNECIMENTO,DE VALVULAS BORBOLETA COM FLANGES | CLASSE PN-16,INCLUSIVE O FORNECIMENTO DOS MATERIAIS PARA AS | JUNTAS(ARRUELAS DE BORRACHA E PARAFUSOS COM E SEM PORCAS DE | ACO CARBONO),CUSTO POR JUNTA FLANGEADA,COM DIAMETRO DE 500MM |  |  | UN | 1491.63
06.011.0350-A | MONTAGEM SEM FORNECIMENTO,DE VALVULAS BORBOLETA COM FLANGES | CLASSE PN-16,INCLUSIVE O FORNECIMENTO DOS MATERIAIS PARA AS | JUNTAS(ARRUELAS DE BORRACHA E PARAFUSOS COM E SEM PORCAS DE | ACO CARBONO),CUSTO POR JUNTA FLANGEADA,COM DIAMETRO DE 500MM |  |  | UN | 1482.48
06.011.0351-0 | MONTAGEM SEM FORNECIMENTO,DE VALVULAS BORBOLETA COM FLANGES | CLASSE PN-16,INCLUSIVE O FORNECIMENTO DOS MATERIAIS PARA AS | JUNTAS(ARRUELAS DE BORRACHA E PARAFUSOS COM E SEM PORCAS DE | ACO CARBONO),CUSTO POR JUNTA FLANGEADA,COM DIAMETRO DE 600MM |  |  | UN | 1719.98
06.011.0351-A | MONTAGEM SEM FORNECIMENTO,DE VALVULAS BORBOLETA COM FLANGES | CLASSE PN-16,INCLUSIVE O FORNECIMENTO DOS MATERIAIS PARA AS | JUNTAS(ARRUELAS DE BORRACHA E PARAFUSOS COM E SEM PORCAS DE | ACO CARBONO),CUSTO POR JUNTA FLANGEADA,COM DIAMETRO DE 600MM |  |  | UN | 1710.11
06.011.0352-0 | MONTAGEM SEM FORNECIMENTO,DE VALVULAS BORBOLETA COM FLANGES | CLASSE PN-16,INCLUSIVE O FORNECIMENTO DOS MATERIAIS PARA AS | JUNTAS(ARRUELAS DE BORRACHA E PARAFUSOS COM E SEM PORCAS DE | ACO CARBONO),CUSTO POR JUNTA FLANGEADA,COM DIAMETRO DE 700MM |  |  | UN | 2038.75
06.011.0352-A | MONTAGEM SEM FORNECIMENTO,DE VALVULAS BORBOLETA COM FLANGES | CLASSE PN-16,INCLUSIVE O FORNECIMENTO DOS MATERIAIS PARA AS | JUNTAS(ARRUELAS DE BORRACHA E PARAFUSOS COM E SEM PORCAS DE | ACO CARBONO),CUSTO POR JUNTA FLANGEADA,COM DIAMETRO DE 700MM |  |  | UN | 2027.34
06.011.0354-0 | MONTAGEM SEM FORNECIMENTO,DE VALVULAS BORBOLETA COM FLANGES | CLASSE PN-16,INCLUSIVE O FORNECIMENTO DOS MATERIAIS PARA AS | JUNTAS(ARRUELAS DE BORRACHA E PARAFUSOS COM E SEM PORCAS DE | ACO CARBONO),CUSTO POR JUNTA FLANGEADA,COM DIAMETRO DE 800MM |  |  | UN | 2576.06
06.011.0354-A | MONTAGEM SEM FORNECIMENTO,DE VALVULAS BORBOLETA COM FLANGES | CLASSE PN-16,INCLUSIVE O FORNECIMENTO DOS MATERIAIS PARA AS | JUNTAS(ARRUELAS DE BORRACHA E PARAFUSOS COM E SEM PORCAS DE | ACO CARBONO),CUSTO POR JUNTA FLANGEADA,COM DIAMETRO DE 800MM |  |  | UN | 2563.65
06.011.0355-0 | MONTAGEM SEM FORNECIMENTO,DE VALVULAS BORBOLETA COM FLANGES | CLASSE PN-16,INCLUSIVE O FORNECIMENTO DOS MATERIAIS PARA AS | JUNTAS(ARRUELAS DE BORRACHA E PARAFUSOS COM E SEM PORCAS DE | ACO CARBONO),CUSTO POR JUNTA FLANGEADA,COM DIAMETRO DE 900MM |  |  | UN | 2989.61
06.011.0355-A | MONTAGEM SEM FORNECIMENTO,DE VALVULAS BORBOLETA COM FLANGES | CLASSE PN-16,INCLUSIVE O FORNECIMENTO DOS MATERIAIS PARA AS | JUNTAS(ARRUELAS DE BORRACHA E PARAFUSOS COM E SEM PORCAS DE | ACO CARBONO),CUSTO POR JUNTA FLANGEADA,COM DIAMETRO DE 900MM |  |  | UN | 2975.48
06.011.0356-0 | MONTAGEM SEM FORNECIMENTO,DE VALVULAS BORBOLETA COM FLANGES | CLASSE PN-16,INCLUSIVE O FORNECIMENTO DOS MATERIAIS PARA AS | JUNTAS(ARRUELAS DE BORRACHA E PARAFUSOS COM E SEM PORCAS DE | ACO CARBONO),CUSTO POR JUNTA FLANGEADA,COM DIAMETRO DE 1000M | M |  | UN | 3608.02
06.011.0356-A | MONTAGEM SEM FORNECIMENTO,DE VALVULAS BORBOLETA COM FLANGES | CLASSE PN-16,INCLUSIVE O FORNECIMENTO DOS MATERIAIS PARA AS | JUNTAS(ARRUELAS DE BORRACHA E PARAFUSOS COM E SEM PORCAS DE | ACO CARBONO),CUSTO POR JUNTA FLANGEADA,COM DIAMETRO DE 1000M | M |  | UN | 3592.91
06.011.0358-0 | MONTAGEM SEM FORNECIMENTO,DE VALVULAS BORBOLETA COM FLANGES | CLASSE PN-16,INCLUSIVE O FORNECIMENTO DOS MATERIAIS PARA AS | JUNTAS(ARRUELAS DE BORRACHA E PARAFUSOS COM E SEM PORCAS DE | ACO CARBONO),CUSTO POR JUNTA FLANGEADA,COM DIAMETRO DE 1200M | M |  | UN | 6875.13
06.011.0358-A | MONTAGEM SEM FORNECIMENTO,DE VALVULAS BORBOLETA COM FLANGES | CLASSE PN-16,INCLUSIVE O FORNECIMENTO DOS MATERIAIS PARA AS | JUNTAS(ARRUELAS DE BORRACHA E PARAFUSOS COM E SEM PORCAS DE | ACO CARBONO),CUSTO POR JUNTA FLANGEADA,COM DIAMETRO DE 1200M | M |  | UN | 6855.76
06.011.0370-0 | MONTAGEM SEM FORNECIMENTO DE VALVULAS BORBOLETA,VALVULAS DE | RETENCAO OU SIMILARES,TIPO WAFER(MONTAGEM ENTRE FLANGES ADJA | CENTES),CLASSE PN-10,INCLUSIVE O FORNECIMENTO DOS MATERIAIS | PARA AS JUNTAS(TIRANTES COM PORCAS E PARAFUSOS DE ACO CARBON | O) CUSTO POR ACESSORIO,COM DIAMETRO DE 50 OU 75MM |  | UN | 197.98
06.011.0370-A | MONTAGEM SEM FORNECIMENTO DE VALVULAS BORBOLETA,VALVULAS DE | RETENCAO OU SIMILARES,TIPO WAFER(MONTAGEM ENTRE FLANGES ADJA | CENTES),CLASSE PN-10,INCLUSIVE O FORNECIMENTO DOS MATERIAIS | PARA AS JUNTAS(TIRANTES COM PORCAS E PARAFUSOS DE ACO CARBON | O) CUSTO POR ACESSORIO,COM DIAMETRO DE 50 OU 75MM |  | UN | 194.51
06.011.0371-0 | MONTAGEM SEM FORNECIMENTO DE VALVULAS BORBOLETA,VALVULAS DE | RETENCAO OU SIMILARES,TIPO WAFER(MONTAGEM ENTRE FLANGES ADJA | CENTES),CLASSE PN-10,INCLUSIVE O FORNECIMENTO DOS MATERIAIS | PARA AS JUNTAS(TIRANTES COM PORCAS E PARAFUSOS DE ACO CARBON | O) CUSTO POR ACESSORIO,COM DIAMETRO DE 100MM |  | UN | 371.23
06.011.0371-A | MONTAGEM SEM FORNECIMENTO DE VALVULAS BORBOLETA,VALVULAS DE | RETENCAO OU SIMILARES,TIPO WAFER(MONTAGEM ENTRE FLANGES ADJA | CENTES),CLASSE PN-10,INCLUSIVE O FORNECIMENTO DOS MATERIAIS | PARA AS JUNTAS(TIRANTES COM PORCAS E PARAFUSOS DE ACO CARBON | O) CUSTO POR ACESSORIO,COM DIAMETRO DE 100MM |  | UN | 367.01
06.011.0372-0 | MONTAGEM SEM FORNECIMENTO DE VALVULAS BORBOLETA,VALVULAS DE | RETENCAO OU SIMILARES,TIPO WAFER(MONTAGEM ENTRE FLANGES ADJA | CENTES),CLASSE PN-10,INCLUSIVE O FORNECIMENTO DOS MATERIAIS | PARA AS JUNTAS(TIRANTES COM PORCAS E PARAFUSOS DE ACO CARBON | O) CUSTO POR ACESSORIO,COM DIAMETRO DE 150 OU 200MM |  | UN | 555.69
06.011.0372-A | MONTAGEM SEM FORNECIMENTO DE VALVULAS BORBOLETA,VALVULAS DE | RETENCAO OU SIMILARES,TIPO WAFER(MONTAGEM ENTRE FLANGES ADJA | CENTES),CLASSE PN-10,INCLUSIVE O FORNECIMENTO DOS MATERIAIS | PARA AS JUNTAS(TIRANTES COM PORCAS E PARAFUSOS DE ACO CARBON | O) CUSTO POR ACESSORIO,COM DIAMETRO DE 150 OU 200MM |  | UN | 551.12
06.011.0373-0 | MONTAGEM SEM FORNECIMENTO DE VALVULAS BORBOLETA,VALVULAS DE | RETENCAO OU SIMILARES,TIPO WAFER(MONTAGEM ENTRE FLANGES ADJA | CENTES),CLASSE PN-10,INCLUSIVE O FORNECIMENTO DOS MATERIAIS | PARA AS JUNTAS(TIRANTES COM PORCAS E PARAFUSOS DE ACO CARBON | O) CUSTO POR ACESSORIO,COM DIAMETRO DE 250MM |  | UN | 842.38
06.011.0373-A | MONTAGEM SEM FORNECIMENTO DE VALVULAS BORBOLETA,VALVULAS DE | RETENCAO OU SIMILARES,TIPO WAFER(MONTAGEM ENTRE FLANGES ADJA | CENTES),CLASSE PN-10,INCLUSIVE O FORNECIMENTO DOS MATERIAIS | PARA AS JUNTAS(TIRANTES COM PORCAS E PARAFUSOS DE ACO CARBON | O) CUSTO POR ACESSORIO,COM DIAMETRO DE 250MM |  | UN | 835.78
06.011.0374-0 | MONTAGEM SEM FORNECIMENTO DE VALVULAS BORBOLETA,VALVULAS DE | RETENCAO OU SIMILARES,TIPO WAFER(MONTAGEM ENTRE FLANGES ADJA | CENTES),CLASSE PN-10,INCLUSIVE O FORNECIMENTO DOS MATERIAIS | PARA AS JUNTAS(TIRANTES COM PORCAS E PARAFUSOS DE ACO CARBON | O) CUSTO POR ACESSORIO,COM DIAMETRO DE 300MM |  | UN | 1084.24
06.011.0374-A | MONTAGEM SEM FORNECIMENTO DE VALVULAS BORBOLETA,VALVULAS DE | RETENCAO OU SIMILARES,TIPO WAFER(MONTAGEM ENTRE FLANGES ADJA | CENTES),CLASSE PN-10,INCLUSIVE O FORNECIMENTO DOS MATERIAIS | PARA AS JUNTAS(TIRANTES COM PORCAS E PARAFUSOS DE ACO CARBON | O) CUSTO POR ACESSORIO,COM DIAMETRO DE 300MM |  | UN | 1075.96
06.011.0375-0 | MONTAGEM SEM FORNECIMENTO DE VALVULAS BORBOLETA,VALVULAS DE | RETENCAO OU SIMILARES,TIPO WAFER(MONTAGEM ENTRE FLANGES ADJA | CENTES),CLASSE PN-10,INCLUSIVE O FORNECIMENTO DOS MATERIAIS | PARA AS JUNTAS(TIRANTES COM PORCAS E PARAFUSOS DE ACO CARBON | O) CUSTO POR ACESSORIO,COM DIAMETRO DE 350MM |  | UN | 1404.07
06.011.0375-A | MONTAGEM SEM FORNECIMENTO DE VALVULAS BORBOLETA,VALVULAS DE | RETENCAO OU SIMILARES,TIPO WAFER(MONTAGEM ENTRE FLANGES ADJA | CENTES),CLASSE PN-10,INCLUSIVE O FORNECIMENTO DOS MATERIAIS | PARA AS JUNTAS(TIRANTES COM PORCAS E PARAFUSOS DE ACO CARBON | O) CUSTO POR ACESSORIO,COM DIAMETRO DE 350MM |  | UN | 1394.83
06.011.0376-0 | MONTAGEM SEM FORNECIMENTO DE VALVULAS BORBOLETA,VALVULAS DE | RETENCAO OU SIMILARES,TIPO WAFER(MONTAGEM ENTRE FLANGES ADJA | CENTES),CLASSE PN-10,INCLUSIVE O FORNECIMENTO DOS MATERIAIS | PARA AS JUNTAS(TIRANTES COM PORCAS E PARAFUSOS DE ACO CARBON | O) CUSTO POR ACESSORIO,COM DIAMETRO DE 400 OU 450MM |  | UN | 2606.73
06.011.0376-A | MONTAGEM SEM FORNECIMENTO DE VALVULAS BORBOLETA,VALVULAS DE | RETENCAO OU SIMILARES,TIPO WAFER(MONTAGEM ENTRE FLANGES ADJA | CENTES),CLASSE PN-10,INCLUSIVE O FORNECIMENTO DOS MATERIAIS | PARA AS JUNTAS(TIRANTES COM PORCAS E PARAFUSOS DE ACO CARBON | O) CUSTO POR ACESSORIO,COM DIAMETRO DE 400 OU 450MM |  | UN | 2596.79
06.011.0377-0 | MONTAGEM SEM FORNECIMENTO DE VALVULAS BORBOLETA,VALVULAS DE | RETENCAO OU SIMILARES,TIPO WAFER(MONTAGEM ENTRE FLANGES ADJA | CENTES),CLASSE PN-10,INCLUSIVE O FORNECIMENTO DOS MATERIAIS | PARA AS JUNTAS(TIRANTES COM PORCAS E PARAFUSOS DE ACO CARBON | O) CUSTO POR ACESSORIO,COM DIAMETRO DE 500MM |  | UN | 3256.55
06.011.0377-A | MONTAGEM SEM FORNECIMENTO DE VALVULAS BORBOLETA,VALVULAS DE | RETENCAO OU SIMILARES,TIPO WAFER(MONTAGEM ENTRE FLANGES ADJA | CENTES),CLASSE PN-10,INCLUSIVE O FORNECIMENTO DOS MATERIAIS | PARA AS JUNTAS(TIRANTES COM PORCAS E PARAFUSOS DE ACO CARBON | O) CUSTO POR ACESSORIO,COM DIAMETRO DE 500MM |  | UN | 3245.46
06.011.0378-0 | MONTAGEM SEM FORNECIMENTO DE VALVULAS BORBOLETA,VALVULAS DE | RETENCAO OU SIMILARES,TIPO WAFER(MONTAGEM ENTRE FLANGES ADJA | CENTES),CLASSE PN-10,INCLUSIVE O FORNECIMENTO DOS MATERIAIS | PARA AS JUNTAS(TIRANTES COM PORCAS E PARAFUSOS DE ACO CARBON | O) CUSTO POR ACESSORIO,COM DIAMETRO DE 600MM |  | UN | 6696.29
06.011.0378-A | MONTAGEM SEM FORNECIMENTO DE VALVULAS BORBOLETA,VALVULAS DE | RETENCAO OU SIMILARES,TIPO WAFER(MONTAGEM ENTRE FLANGES ADJA | CENTES),CLASSE PN-10,INCLUSIVE O FORNECIMENTO DOS MATERIAIS | PARA AS JUNTAS(TIRANTES COM PORCAS E PARAFUSOS DE ACO CARBON | O) CUSTO POR ACESSORIO,COM DIAMETRO DE 600MM |  | UN | 6684.5
06.011.0379-0 | MONTAGEM SEM FORNECIMENTO DE VALVULAS BORBOLETA,VALVULAS DE | RETENCAO OU SIMILARES,TIPO WAFER(MONTAGEM ENTRE FLANGES ADJA | CENTES),CLASSE PN-10,INCLUSIVE O FORNECIMENTO DOS MATERIAIS | PARA AS JUNTAS(TIRANTES COM PORCAS E PARAFUSOS DE ACO CARBON | O) CUSTO POR ACESSORIO,COM DIAMETRO DE 700MM |  | UN | 7983.49
06.011.0379-A | MONTAGEM SEM FORNECIMENTO DE VALVULAS BORBOLETA,VALVULAS DE | RETENCAO OU SIMILARES,TIPO WAFER(MONTAGEM ENTRE FLANGES ADJA | CENTES),CLASSE PN-10,INCLUSIVE O FORNECIMENTO DOS MATERIAIS | PARA AS JUNTAS(TIRANTES COM PORCAS E PARAFUSOS DE ACO CARBON | O) CUSTO POR ACESSORIO,COM DIAMETRO DE 700MM |  | UN | 7970.33
06.011.0380-0 | MONTAGEM SEM FORNECIMENTO DE VALVULAS BORBOLETA,VALVULAS DE | RETENCAO OU SIMILARES,TIPO WAFER(MONTAGEM ENTRE FLANGES ADJA | CENTES),CLASSE PN-10,INCLUSIVE O FORNECIMENTO DOS MATERIAIS | PARA AS JUNTAS(TIRANTES COM PORCAS E PARAFUSOS DE ACO CARBON | O) CUSTO POR ACESSORIO,COM DIAMETRO DE 800MM |  | UN | 8329.28
06.011.0380-A | MONTAGEM SEM FORNECIMENTO DE VALVULAS BORBOLETA,VALVULAS DE | RETENCAO OU SIMILARES,TIPO WAFER(MONTAGEM ENTRE FLANGES ADJA | CENTES),CLASSE PN-10,INCLUSIVE O FORNECIMENTO DOS MATERIAIS | PARA AS JUNTAS(TIRANTES COM PORCAS E PARAFUSOS DE ACO CARBON | O) CUSTO POR ACESSORIO,COM DIAMETRO DE 800MM |  | UN | 8315.1
06.011.0381-0 | MONTAGEM SEM FORNECIMENTO DE VALVULAS BORBOLETA,VALVULAS DE | RETENCAO OU SIMILARES,TIPO WAFER(MONTAGEM ENTRE FLANGES ADJA | CENTES),CLASSE PN-10,INCLUSIVE O FORNECIMENTO DOS MATERIAIS | PARA AS JUNTAS(TIRANTES COM PORCAS E PARAFUSOS DE ACO CARBON | O) CUSTO POR ACESSORIO,COM DIAMETRO DE 900MM |  | UN | 9762.17
06.011.0381-A | MONTAGEM SEM FORNECIMENTO DE VALVULAS BORBOLETA,VALVULAS DE | RETENCAO OU SIMILARES,TIPO WAFER(MONTAGEM ENTRE FLANGES ADJA | CENTES),CLASSE PN-10,INCLUSIVE O FORNECIMENTO DOS MATERIAIS | PARA AS JUNTAS(TIRANTES COM PORCAS E PARAFUSOS DE ACO CARBON | O) CUSTO POR ACESSORIO,COM DIAMETRO DE 900MM |  | UN | 9746.53
06.011.0382-0 | MONTAGEM SEM FORNECIMENTO DE VALVULAS BORBOLETA,VALVULAS DE | RETENCAO OU SIMILARES,TIPO WAFER(MONTAGEM ENTRE FLANGES ADJA | CENTES),CLASSE PN-10,INCLUSIVE O FORNECIMENTO DOS MATERIAIS | PARA AS JUNTAS(TIRANTES COM PORCAS E PARAFUSOS DE ACO CARBON | O) CUSTO POR ACESSORIO,COM DIAMETRO DE 1000MM |  | UN | 15124.37
06.011.0382-A | MONTAGEM SEM FORNECIMENTO DE VALVULAS BORBOLETA,VALVULAS DE | RETENCAO OU SIMILARES,TIPO WAFER(MONTAGEM ENTRE FLANGES ADJA | CENTES),CLASSE PN-10,INCLUSIVE O FORNECIMENTO DOS MATERIAIS | PARA AS JUNTAS(TIRANTES COM PORCAS E PARAFUSOS DE ACO CARBON | O) CUSTO POR ACESSORIO,COM DIAMETRO DE 1000MM |  | UN | 15107.56
06.011.0383-0 | MONTAGEM SEM FORNECIMENTO DE VALVULAS BORBOLETA,VALVULAS DE | RETENCAO OU SIMILARES,TIPO WAFER(MONTAGEM ENTRE FLANGES ADJA | CENTES),CLASSE PN-10,INCLUSIVE O FORNECIMENTO DOS MATERIAIS | PARA AS JUNTAS(TIRANTES COM PORCAS E PARAFUSOS DE ACO CARBON | O) CUSTO POR ACESSORIO,COM DIAMETRO DE 1200MM |  | UN | 17284.53
06.011.0383-A | MONTAGEM SEM FORNECIMENTO DE VALVULAS BORBOLETA,VALVULAS DE | RETENCAO OU SIMILARES,TIPO WAFER(MONTAGEM ENTRE FLANGES ADJA | CENTES),CLASSE PN-10,INCLUSIVE O FORNECIMENTO DOS MATERIAIS | PARA AS JUNTAS(TIRANTES COM PORCAS E PARAFUSOS DE ACO CARBON | O) CUSTO POR ACESSORIO,COM DIAMETRO DE 1200MM |  | UN | 17264.53
06.011.0390-0 | MONTAGEM SEM FORNECIMENTO DE VALVULAS BORBOLETA,VALVULAS DE | RETENCAO OU SIMILARES,TIPO WAFER(MONTAGEM ENTRE FLANGES ADJA | CENTES),CLASSE PN-16,INCLUSIVE O FORNECIMENTO DOS MATERIAIS | PARA AS JUNTAS(TIRANTES COM PORCAS E PARAFUSOS DE ACO CARBON | O) CUSTO POR ACESSORIO,COM DIAMETRO DE 50 OU 75MM |  | UN | 197.98
06.011.0390-A | MONTAGEM SEM FORNECIMENTO DE VALVULAS BORBOLETA,VALVULAS DE | RETENCAO OU SIMILARES,TIPO WAFER(MONTAGEM ENTRE FLANGES ADJA | CENTES),CLASSE PN-16,INCLUSIVE O FORNECIMENTO DOS MATERIAIS | PARA AS JUNTAS(TIRANTES COM PORCAS E PARAFUSOS DE ACO CARBON | O) CUSTO POR ACESSORIO,COM DIAMETRO DE 50 OU 75MM |  | UN | 194.51
06.011.0391-0 | MONTAGEM SEM FORNECIMENTO DE VALVULAS BORBOLETA,VALVULAS DE | RETENCAO OU SIMILARES,TIPO WAFER(MONTAGEM ENTRE FLANGES ADJA | CENTES),CLASSE PN-16,INCLUSIVE O FORNECIMENTO DOS MATERIAIS | PARA AS JUNTAS(TIRANTES COM PORCAS E PARAFUSOS DE ACO CARBON | O) CUSTO POR ACESSORIO,COM DIAMETRO DE 100MM |  | UN | 363.53
06.011.0391-A | MONTAGEM SEM FORNECIMENTO DE VALVULAS BORBOLETA,VALVULAS DE | RETENCAO OU SIMILARES,TIPO WAFER(MONTAGEM ENTRE FLANGES ADJA | CENTES),CLASSE PN-16,INCLUSIVE O FORNECIMENTO DOS MATERIAIS | PARA AS JUNTAS(TIRANTES COM PORCAS E PARAFUSOS DE ACO CARBON | O) CUSTO POR ACESSORIO,COM DIAMETRO DE 100MM |  | UN | 359.31
06.011.0392-0 | MONTAGEM SEM FORNECIMENTO DE VALVULAS BORBOLETA,VALVULAS DE | RETENCAO OU SIMILARES,TIPO WAFER(MONTAGEM ENTRE FLANGES ADJA | CENTES),CLASSE PN-16,INCLUSIVE O FORNECIMENTO DOS MATERIAIS | PARA AS JUNTAS(TIRANTES COM PORCAS E PARAFUSOS DE ACO CARBON | O) CUSTO POR ACESSORIO,COM DIAMETRO DE 150MM |  | UN | 555.64
06.011.0392-A | MONTAGEM SEM FORNECIMENTO DE VALVULAS BORBOLETA,VALVULAS DE | RETENCAO OU SIMILARES,TIPO WAFER(MONTAGEM ENTRE FLANGES ADJA | CENTES),CLASSE PN-16,INCLUSIVE O FORNECIMENTO DOS MATERIAIS | PARA AS JUNTAS(TIRANTES COM PORCAS E PARAFUSOS DE ACO CARBON | O) CUSTO POR ACESSORIO,COM DIAMETRO DE 150MM |  | UN | 551.07
06.011.0393-0 | MONTAGEM SEM FORNECIMENTO DE VALVULAS BORBOLETA,VALVULAS DE | RETENCAO OU SIMILARES,TIPO WAFER(MONTAGEM ENTRE FLANGES ADJA | CENTES),CLASSE PN-16,INCLUSIVE O FORNECIMENTO DOS MATERIAIS | PARA AS JUNTAS(TIRANTES COM PORCAS E PARAFUSOS DE ACO CARBON | O) CUSTO POR ACESSORIO,COM DIAMETRO DE 200MM |  | UN | 814.02
06.011.0393-A | MONTAGEM SEM FORNECIMENTO DE VALVULAS BORBOLETA,VALVULAS DE | RETENCAO OU SIMILARES,TIPO WAFER(MONTAGEM ENTRE FLANGES ADJA | CENTES),CLASSE PN-16,INCLUSIVE O FORNECIMENTO DOS MATERIAIS | PARA AS JUNTAS(TIRANTES COM PORCAS E PARAFUSOS DE ACO CARBON | O) CUSTO POR ACESSORIO,COM DIAMETRO DE 200MM |  | UN | 808.53
06.011.0394-0 | MONTAGEM SEM FORNECIMENTO DE VALVULAS BORBOLETA,VALVULAS DE | RETENCAO OU SIMILARES,TIPO WAFER(MONTAGEM ENTRE FLANGES ADJA | CENTES),CLASSE PN-16,INCLUSIVE O FORNECIMENTO DOS MATERIAIS | PARA AS JUNTAS(TIRANTES COM PORCAS E PARAFUSOS DE ACO CARBON | O) CUSTO POR ACESSORIO,COM DIAMETRO DE 250MM |  | UN | 1439.39
06.011.0394-A | MONTAGEM SEM FORNECIMENTO DE VALVULAS BORBOLETA,VALVULAS DE | RETENCAO OU SIMILARES,TIPO WAFER(MONTAGEM ENTRE FLANGES ADJA | CENTES),CLASSE PN-16,INCLUSIVE O FORNECIMENTO DOS MATERIAIS | PARA AS JUNTAS(TIRANTES COM PORCAS E PARAFUSOS DE ACO CARBON | O) CUSTO POR ACESSORIO,COM DIAMETRO DE 250MM |  | UN | 1432.29
06.011.0395-0 | MONTAGEM SEM FORNECIMENTO DE VALVULAS BORBOLETA,VALVULAS DE | RETENCAO OU SIMILARES,TIPO WAFER(MONTAGEM ENTRE FLANGES ADJA | CENTES),CLASSE PN-16,INCLUSIVE O FORNECIMENTO DOS MATERIAIS | PARA AS JUNTAS(TIRANTES COM PORCAS E PARAFUSOS DE ACO CARBON | O) CUSTO POR ACESSORIO,COM DIAMETRO DE 300MM |  | UN | 1611.61
06.011.0395-A | MONTAGEM SEM FORNECIMENTO DE VALVULAS BORBOLETA,VALVULAS DE | RETENCAO OU SIMILARES,TIPO WAFER(MONTAGEM ENTRE FLANGES ADJA | CENTES),CLASSE PN-16,INCLUSIVE O FORNECIMENTO DOS MATERIAIS | PARA AS JUNTAS(TIRANTES COM PORCAS E PARAFUSOS DE ACO CARBON | O) CUSTO POR ACESSORIO,COM DIAMETRO DE 300MM |  | UN | 1602.84
06.011.0396-0 | MONTAGEM SEM FORNECIMENTO DE VALVULAS BORBOLETA,VALVULAS DE | RETENCAO OU SIMILARES,TIPO WAFER(MONTAGEM ENTRE FLANGES ADJA | CENTES),CLASSE PN-16,INCLUSIVE O FORNECIMENTO DOS MATERIAIS | PARA AS JUNTAS(TIRANTES COM PORCAS E PARAFUSOS DE ACO CARBON | O) CUSTO POR ACESSORIO,COM DIAMETRO DE 350MM |  | UN | 2645.12
06.011.0396-A | MONTAGEM SEM FORNECIMENTO DE VALVULAS BORBOLETA,VALVULAS DE | RETENCAO OU SIMILARES,TIPO WAFER(MONTAGEM ENTRE FLANGES ADJA | CENTES),CLASSE PN-16,INCLUSIVE O FORNECIMENTO DOS MATERIAIS | PARA AS JUNTAS(TIRANTES COM PORCAS E PARAFUSOS DE ACO CARBON | O) CUSTO POR ACESSORIO,COM DIAMETRO DE 350MM |  | UN | 2635.22
06.011.0397-0 | MONTAGEM SEM FORNECIMENTO DE VALVULAS BORBOLETA,VALVULAS DE | RETENCAO OU SIMILARES,TIPO WAFER(MONTAGEM ENTRE FLANGES ADJA | CENTES),CLASSE PN-16,INCLUSIVE O FORNECIMENTO DOS MATERIAIS | PARA AS JUNTAS(TIRANTES COM PORCAS E PARAFUSOS DE ACO CARBON | O) CUSTO POR ACESSORIO,COM DIAMETRO DE 400 OU 450MM |  | UN | 4085.93
06.011.0397-A | MONTAGEM SEM FORNECIMENTO DE VALVULAS BORBOLETA,VALVULAS DE | RETENCAO OU SIMILARES,TIPO WAFER(MONTAGEM ENTRE FLANGES ADJA | CENTES),CLASSE PN-16,INCLUSIVE O FORNECIMENTO DOS MATERIAIS | PARA AS JUNTAS(TIRANTES COM PORCAS E PARAFUSOS DE ACO CARBON | O) CUSTO POR ACESSORIO,COM DIAMETRO DE 400 OU 450MM |  | UN | 4075.51
06.011.0398-0 | MONTAGEM SEM FORNECIMENTO DE VALVULAS BORBOLETA,VALVULAS DE | RETENCAO OU SIMILARES,TIPO WAFER(MONTAGEM ENTRE FLANGES ADJA | CENTES),CLASSE PN-16,INCLUSIVE O FORNECIMENTO DOS MATERIAIS | PARA AS JUNTAS(TIRANTES COM PORCAS E PARAFUSOS DE ACO CARBON | O) CUSTO POR ACESSORIO,COM DIAMETRO DE 500MM |  | UN | 6948.23
06.011.0398-A | MONTAGEM SEM FORNECIMENTO DE VALVULAS BORBOLETA,VALVULAS DE | RETENCAO OU SIMILARES,TIPO WAFER(MONTAGEM ENTRE FLANGES ADJA | CENTES),CLASSE PN-16,INCLUSIVE O FORNECIMENTO DOS MATERIAIS | PARA AS JUNTAS(TIRANTES COM PORCAS E PARAFUSOS DE ACO CARBON | O) CUSTO POR ACESSORIO,COM DIAMETRO DE 500MM |  | UN | 6935.9
06.011.0399-0 | MONTAGEM SEM FORNECIMENTO DE VALVULAS BORBOLETA,VALVULAS DE | RETENCAO OU SIMILARES,TIPO WAFER(MONTAGEM ENTRE FLANGES ADJA | CENTES),CLASSE PN-16,INCLUSIVE O FORNECIMENTO DOS MATERIAIS | PARA AS JUNTAS(TIRANTES COM PORCAS E PARAFUSOS DE ACO CARBON | O) CUSTO POR ACESSORIO,COM DIAMETRO DE 600MM |  | UN | 9890.99
06.011.0399-A | MONTAGEM SEM FORNECIMENTO DE VALVULAS BORBOLETA,VALVULAS DE | RETENCAO OU SIMILARES,TIPO WAFER(MONTAGEM ENTRE FLANGES ADJA | CENTES),CLASSE PN-16,INCLUSIVE O FORNECIMENTO DOS MATERIAIS | PARA AS JUNTAS(TIRANTES COM PORCAS E PARAFUSOS DE ACO CARBON | O) CUSTO POR ACESSORIO,COM DIAMETRO DE 600MM |  | UN | 9877.97
06.011.0400-0 | MONTAGEM SEM FORNECIMENTO DE VALVULAS BORBOLETA,VALVULAS DE | RETENCAO OU SIMILARES,TIPO WAFER(MONTAGEM ENTRE FLANGES ADJA | CENTES),CLASSE PN-16,INCLUSIVE O FORNECIMENTO DOS MATERIAIS | PARA AS JUNTAS(TIRANTES COM PORCAS E PARAFUSOS DE ACO CARBON | O) CUSTO POR ACESSORIO,COM DIAMETRO DE 700MM |  | UN | 9825.97
06.011.0400-A | MONTAGEM SEM FORNECIMENTO DE VALVULAS BORBOLETA,VALVULAS DE | RETENCAO OU SIMILARES,TIPO WAFER(MONTAGEM ENTRE FLANGES ADJA | CENTES),CLASSE PN-16,INCLUSIVE O FORNECIMENTO DOS MATERIAIS | PARA AS JUNTAS(TIRANTES COM PORCAS E PARAFUSOS DE ACO CARBON | O) CUSTO POR ACESSORIO,COM DIAMETRO DE 700MM |  | UN | 9811.33
06.011.0401-0 | MONTAGEM SEM FORNECIMENTO DE VALVULAS BORBOLETA,VALVULAS DE | RETENCAO OU SIMILARES,TIPO WAFER(MONTAGEM ENTRE FLANGES ADJA | CENTES),CLASSE PN-16,INCLUSIVE O FORNECIMENTO DOS MATERIAIS | PARA AS JUNTAS(TIRANTES COM PORCAS E PARAFUSOS DE ACO CARBON | O) CUSTO POR ACESSORIO,COM DIAMETRO DE 800MM |  | UN | 12901.62
06.011.0401-A | MONTAGEM SEM FORNECIMENTO DE VALVULAS BORBOLETA,VALVULAS DE | RETENCAO OU SIMILARES,TIPO WAFER(MONTAGEM ENTRE FLANGES ADJA | CENTES),CLASSE PN-16,INCLUSIVE O FORNECIMENTO DOS MATERIAIS | PARA AS JUNTAS(TIRANTES COM PORCAS E PARAFUSOS DE ACO CARBON | O) CUSTO POR ACESSORIO,COM DIAMETRO DE 800MM |  | UN | 12885.96
06.011.0402-0 | MONTAGEM SEM FORNECIMENTO DE VALVULAS BORBOLETA,VALVULAS DE | RETENCAO OU SIMILARES,TIPO WAFER(MONTAGEM ENTRE FLANGES ADJA | CENTES),CLASSE PN-16,INCLUSIVE O FORNECIMENTO DOS MATERIAIS | PARA AS JUNTAS(TIRANTES COM PORCAS E PARAFUSOS DE ACO CARBON | O) CUSTO POR ACESSORIO,COM DIAMETRO DE 900MM |  | UN | 15017.76
06.011.0402-A | MONTAGEM SEM FORNECIMENTO DE VALVULAS BORBOLETA,VALVULAS DE | RETENCAO OU SIMILARES,TIPO WAFER(MONTAGEM ENTRE FLANGES ADJA | CENTES),CLASSE PN-16,INCLUSIVE O FORNECIMENTO DOS MATERIAIS | PARA AS JUNTAS(TIRANTES COM PORCAS E PARAFUSOS DE ACO CARBON | O) CUSTO POR ACESSORIO,COM DIAMETRO DE 900MM |  | UN | 15000.4
06.011.0403-0 | MONTAGEM SEM FORNECIMENTO DE VALVULAS BORBOLETA,VALVULAS DE | RETENCAO OU SIMILARES,TIPO WAFER(MONTAGEM ENTRE FLANGES ADJA | CENTES),CLASSE PN-16,INCLUSIVE O FORNECIMENTO DOS MATERIAIS | PARA AS JUNTAS(TIRANTES COM PORCAS E PARAFUSOS DE ACO CARBON | O) CUSTO POR ACESSORIO,COM DIAMETRO DE 1000MM |  | UN | 17133.62
06.011.0403-A | MONTAGEM SEM FORNECIMENTO DE VALVULAS BORBOLETA,VALVULAS DE | RETENCAO OU SIMILARES,TIPO WAFER(MONTAGEM ENTRE FLANGES ADJA | CENTES),CLASSE PN-16,INCLUSIVE O FORNECIMENTO DOS MATERIAIS | PARA AS JUNTAS(TIRANTES COM PORCAS E PARAFUSOS DE ACO CARBON | O) CUSTO POR ACESSORIO,COM DIAMETRO DE 1000MM |  | UN | 17115.08
06.011.0404-0 | MONTAGEM SEM FORNECIMENTO DE VALVULAS BORBOLETA,VALVULAS DE | RETENCAO OU SIMILARES,TIPO WAFER(MONTAGEM ENTRE FLANGES ADJA | CENTES),CLASSE PN-16,INCLUSIVE O FORNECIMENTO DOS MATERIAIS | PARA AS JUNTAS(TIRANTES COM PORCAS E PARAFUSOS DE ACO CARBON | O) CUSTO POR ACESSORIO,COM DIAMETRO DE 1200MM |  | UN | 29169.07
06.011.0404-A | MONTAGEM SEM FORNECIMENTO DE VALVULAS BORBOLETA,VALVULAS DE | RETENCAO OU SIMILARES,TIPO WAFER(MONTAGEM ENTRE FLANGES ADJA | CENTES),CLASSE PN-16,INCLUSIVE O FORNECIMENTO DOS MATERIAIS | PARA AS JUNTAS(TIRANTES COM PORCAS E PARAFUSOS DE ACO CARBON | O) CUSTO POR ACESSORIO,COM DIAMETRO DE 1200MM |  | UN | 29146.11
06.011.0411-0 | ASSENTAMENTO SEM FORNECIMENTO DE TUBOS ATE 1,00M DE COMPRIME | NTO OU CONEXOES DE FERRO FUNDIDO OU ACO,COM FLANGES CLASSE P | N-10,INCLUSIVE O FORNECIMENTO DOS MATERIAIS PARA JUNTAS(ARRU | ELAS DE BORRACHA E PARAFUSOS COM PORCAS DE ACO INOX 316),CUS | TO POR JUNTA,COM DIAMETRO DE 50MM |  | UN | 75.62
06.011.0411-A | ASSENTAMENTO SEM FORNECIMENTO DE TUBOS ATE 1,00M DE COMPRIME | NTO OU CONEXOES DE FERRO FUNDIDO OU ACO,COM FLANGES CLASSE P | N-10,INCLUSIVE O FORNECIMENTO DOS MATERIAIS PARA JUNTAS(ARRU | ELAS DE BORRACHA E PARAFUSOS COM PORCAS DE ACO INOX 316),CUS | TO POR JUNTA,COM DIAMETRO DE 50MM |  | UN | 73.5
06.011.0412-0 | ASSENTAMENTO SEM FORNECIMENTO,DE TUBOS ATE 1,00M DE COMPRIME | NTO OU CONEXOES DE FERRO FUNDIDO OU ACO,COM FLANGES CLASSE P | N-10,INCLUSIVE O FORNECIMENTO DOS MATERIAIS PARA JUNTAS(ARRU | ELAS DE BORRACHA E PARAFUSOS COM PORCAS DE ACO INOX 316),CUS | TO POR JUNTA,COM DIAMETRO DE 75MM |  | UN | 74.81
06.011.0412-A | ASSENTAMENTO SEM FORNECIMENTO,DE TUBOS ATE 1,00M DE COMPRIME | NTO OU CONEXOES DE FERRO FUNDIDO OU ACO,COM FLANGES CLASSE P | N-10,INCLUSIVE O FORNECIMENTO DOS MATERIAIS PARA JUNTAS(ARRU | ELAS DE BORRACHA E PARAFUSOS COM PORCAS DE ACO INOX 316),CUS | TO POR JUNTA,COM DIAMETRO DE 75MM |  | UN | 72.77
06.011.0413-0 | ASSENTAMENTO SEM FORNECIMENTO,DE TUBOS ATE 1,00M DE COMPRIME | NTO OU CONEXOES DE FERRO FUNDIDO OU ACO,COM FLANGES CLASSE P | N-10,INCLUSIVE O FORNECIMENTO DOS MATERIAIS PARA JUNTAS(ARRU | ELAS DE BORRACHA E PARAFUSOS COM PORCAS DE ACO INOX 316),CUS | TO POR JUNTA,COM DIAMETRO DE 100MM |  | UN | 221.48
06.011.0413-A | ASSENTAMENTO SEM FORNECIMENTO,DE TUBOS ATE 1,00M DE COMPRIME | NTO OU CONEXOES DE FERRO FUNDIDO OU ACO,COM FLANGES CLASSE P | N-10,INCLUSIVE O FORNECIMENTO DOS MATERIAIS PARA JUNTAS(ARRU | ELAS DE BORRACHA E PARAFUSOS COM PORCAS DE ACO INOX 316),CUS | TO POR JUNTA,COM DIAMETRO DE 100MM |  | UN | 218.71
06.011.0414-0 | ASSENTAMENTO SEM FORNECIMENTO,DE TUBOS ATE 1,00M DE COMPRIME | NTO OU CONEXOES DE FERRO FUNDIDO OU ACO,COM FLANGES CLASSE P | N-10,INCLUSIVE O FORNECIMENTO DOS MATERIAIS PARA JUNTAS(ARRU | ELAS DE BORRACHA E PARAFUSOS COM PORCAS DE ACO INOX 316),CUS | TO POR JUNTA,COM DIAMETRO DE 150MM |  | UN | 235.15
06.011.0414-A | ASSENTAMENTO SEM FORNECIMENTO,DE TUBOS ATE 1,00M DE COMPRIME | NTO OU CONEXOES DE FERRO FUNDIDO OU ACO,COM FLANGES CLASSE P | N-10,INCLUSIVE O FORNECIMENTO DOS MATERIAIS PARA JUNTAS(ARRU | ELAS DE BORRACHA E PARAFUSOS COM PORCAS DE ACO INOX 316),CUS | TO POR JUNTA,COM DIAMETRO DE 150MM |  | UN | 231.44
06.011.0415-0 | ASSENTAMENTO SEM FORNECIMENTO,DE TUBOS ATE 1,00M DE COMPRIME | NTO OU CONEXOES DE FERRO FUNDIDO OU ACO,COM FLANGES CLASSE P | N-10,INCLUSIVE O FORNECIMENTO DOS MATERIAIS PARA JUNTAS(ARRU | ELAS DE BORRACHA E PARAFUSOS COM PORCAS DE ACO INOX 316),CUS | TO POR JUNTA,COM DIAMETRO DE 200MM |  | UN | 236.2
06.011.0415-A | ASSENTAMENTO SEM FORNECIMENTO,DE TUBOS ATE 1,00M DE COMPRIME | NTO OU CONEXOES DE FERRO FUNDIDO OU ACO,COM FLANGES CLASSE P | N-10,INCLUSIVE O FORNECIMENTO DOS MATERIAIS PARA JUNTAS(ARRU | ELAS DE BORRACHA E PARAFUSOS COM PORCAS DE ACO INOX 316),CUS | TO POR JUNTA,COM DIAMETRO DE 200MM |  | UN | 232.38
06.011.0416-0 | ASSENTAMENTO SEM FORNECIMENTO,DE TUBOS ATE 1,00M DE COMPRIME | NTO OU CONEXOES DE FERRO FUNDIDO OU ACO,COM FLANGES CLASSE P | N-10,INCLUSIVE O FORNECIMENTO DOS MATERIAIS PARA JUNTAS(ARRU | ELAS DE BORRACHA E PARAFUSOS COM PORCAS DE ACO INOX 316),CUS | TO POR JUNTA,COM DIAMETRO DE 250MM |  | UN | 413.69
06.011.0416-A | ASSENTAMENTO SEM FORNECIMENTO,DE TUBOS ATE 1,00M DE COMPRIME | NTO OU CONEXOES DE FERRO FUNDIDO OU ACO,COM FLANGES CLASSE P | N-10,INCLUSIVE O FORNECIMENTO DOS MATERIAIS PARA JUNTAS(ARRU | ELAS DE BORRACHA E PARAFUSOS COM PORCAS DE ACO INOX 316),CUS | TO POR JUNTA,COM DIAMETRO DE 250MM |  | UN | 408.66
06.011.0417-0 | ASSENTAMENTO SEM FORNECIMENTO,DE TUBOS ATE 1,00M DE COMPRIME | NTO OU CONEXOES DE FERRO FUNDIDO OU ACO,COM FLANGES CLASSE P | N-10,INCLUSIVE O FORNECIMENTO DOS MATERIAIS PARA JUNTAS(ARRU | ELAS DE BORRACHA E PARAFUSOS COM PORCAS DE ACO INOX 316),CUS | TO POR JUNTA,COM DIAMETRO DE 300MM |  | UN | 417.09
06.011.0417-A | ASSENTAMENTO SEM FORNECIMENTO,DE TUBOS ATE 1,00M DE COMPRIME | NTO OU CONEXOES DE FERRO FUNDIDO OU ACO,COM FLANGES CLASSE P | N-10,INCLUSIVE O FORNECIMENTO DOS MATERIAIS PARA JUNTAS(ARRU | ELAS DE BORRACHA E PARAFUSOS COM PORCAS DE ACO INOX 316),CUS | TO POR JUNTA,COM DIAMETRO DE 300MM |  | UN | 412.04
06.011.0418-0 | ASSENTAMENTO SEM FORNECIMENTO,DE TUBOS ATE 1,00M DE COMPRIME | NTO OU CONEXOES DE FERRO FUNDIDO OU ACO,COM FLANGES CLASSE P | N-10,INCLUSIVE O FORNECIMENTO DOS MATERIAIS PARA JUNTAS(ARRU | ELAS DE BORRACHA E PARAFUSOS COM PORCAS DE ACO INOX 316),CUS | TO POR JUNTA,COM DIAMETRO DE 350MM |  | UN | 536.57
06.011.0418-A | ASSENTAMENTO SEM FORNECIMENTO,DE TUBOS ATE 1,00M DE COMPRIME | NTO OU CONEXOES DE FERRO FUNDIDO OU ACO,COM FLANGES CLASSE P | N-10,INCLUSIVE O FORNECIMENTO DOS MATERIAIS PARA JUNTAS(ARRU | ELAS DE BORRACHA E PARAFUSOS COM PORCAS DE ACO INOX 316),CUS | TO POR JUNTA,COM DIAMETRO DE 350MM |  | UN | 530.61
06.011.0419-0 | ASSENTAMENTO SEM FORNECIMENTO,DE TUBOS ATE 1,00M DE COMPRIME | NTO OU CONEXOES DE FERRO FUNDIDO OU ACO,COM FLANGES CLASSE P | N-10,INCLUSIVE O FORNECIMENTO DOS MATERIAIS PARA JUNTAS(ARRU | ELAS DE BORRACHA E PARAFUSOS COM PORCAS DE ACO INOX 316),CUS | TO POR JUNTA,COM DIAMETRO DE 400MM |  | UN | 1076.38
06.011.0419-A | ASSENTAMENTO SEM FORNECIMENTO,DE TUBOS ATE 1,00M DE COMPRIME | NTO OU CONEXOES DE FERRO FUNDIDO OU ACO,COM FLANGES CLASSE P | N-10,INCLUSIVE O FORNECIMENTO DOS MATERIAIS PARA JUNTAS(ARRU | ELAS DE BORRACHA E PARAFUSOS COM PORCAS DE ACO INOX 316),CUS | TO POR JUNTA,COM DIAMETRO DE 400MM |  | UN | 1069.7
06.011.0420-0 | ASSENTAMENTO SEM FORNECIMENTO,DE TUBOS ATE 1,00M DE COMPRIME | NTO OU CONEXOES DE FERRO FUNDIDO OU ACO,COM FLANGES CLASSE P | N-10,INCLUSIVE O FORNECIMENTO DOS MATERIAIS PARA JUNTAS(ARRU | ELAS DE BORRACHA E PARAFUSOS COM PORCAS DE ACO INOX 316),CUS | TO POR JUNTA,COM DIAMETRO DE 450MM |  | UN | 1309.95
06.011.0420-A | ASSENTAMENTO SEM FORNECIMENTO,DE TUBOS ATE 1,00M DE COMPRIME | NTO OU CONEXOES DE FERRO FUNDIDO OU ACO,COM FLANGES CLASSE P | N-10,INCLUSIVE O FORNECIMENTO DOS MATERIAIS PARA JUNTAS(ARRU | ELAS DE BORRACHA E PARAFUSOS COM PORCAS DE ACO INOX 316),CUS | TO POR JUNTA,COM DIAMETRO DE 450MM |  | UN | 1302.54
06.011.0421-0 | ASSENTAMENTO SEM FORNECIMENTO,DE TUBOS ATE 1,00M DE COMPRIME | NTO OU CONEXOES DE FERRO FUNDIDO OU ACO,COM FLANGES CLASSE P | N-10,INCLUSIVE O FORNECIMENTO DOS MATERIAIS PARA JUNTAS(ARRU | ELAS DE BORRACHA E PARAFUSOS COM PORCAS DE ACO INOX 316),CUS | TO POR JUNTA,COM DIAMETRO DE 500MM |  | UN | 1315.22
06.011.0421-A | ASSENTAMENTO SEM FORNECIMENTO,DE TUBOS ATE 1,00M DE COMPRIME | NTO OU CONEXOES DE FERRO FUNDIDO OU ACO,COM FLANGES CLASSE P | N-10,INCLUSIVE O FORNECIMENTO DOS MATERIAIS PARA JUNTAS(ARRU | ELAS DE BORRACHA E PARAFUSOS COM PORCAS DE ACO INOX 316),CUS | TO POR JUNTA,COM DIAMETRO DE 500MM |  | UN | 1307.44
06.011.0422-0 | ASSENTAMENTO SEM FORNECIMENTO,DE TUBOS ATE 1,00M DE COMPRIME | NTO OU CONEXOES DE FERRO FUNDIDO OU ACO,COM FLANGES CLASSE P | N-10,INCLUSIVE O FORNECIMENTO DOS MATERIAIS PARA JUNTAS(ARRU | ELAS DE BORRACHA E PARAFUSOS COM PORCAS DE ACO INOX 316),CUS | TO POR JUNTA,COM DIAMETRO DE 600MM |  | UN | 2702.19
06.011.0422-A | ASSENTAMENTO SEM FORNECIMENTO,DE TUBOS ATE 1,00M DE COMPRIME | NTO OU CONEXOES DE FERRO FUNDIDO OU ACO,COM FLANGES CLASSE P | N-10,INCLUSIVE O FORNECIMENTO DOS MATERIAIS PARA JUNTAS(ARRU | ELAS DE BORRACHA E PARAFUSOS COM PORCAS DE ACO INOX 316),CUS | TO POR JUNTA,COM DIAMETRO DE 600MM |  | UN | 2693.69
06.011.0423-0 | ASSENTAMENTO SEM FORNECIMENTO,DE TUBOS ATE 1,00M DE COMPRIME | NTO OU CONEXOES DE FERRO FUNDIDO OU ACO,COM FLANGES CLASSE P | N-10,INCLUSIVE O FORNECIMENTO DOS MATERIAIS PARA JUNTAS(ARRU | ELAS DE BORRACHA E PARAFUSOS COM PORCAS DE ACO INOX 316),CUS | TO POR JUNTA,COM DIAMETRO DE 700MM |  | UN | 3216.05
06.011.0423-A | ASSENTAMENTO SEM FORNECIMENTO,DE TUBOS ATE 1,00M DE COMPRIME | NTO OU CONEXOES DE FERRO FUNDIDO OU ACO,COM FLANGES CLASSE P | N-10,INCLUSIVE O FORNECIMENTO DOS MATERIAIS PARA JUNTAS(ARRU | ELAS DE BORRACHA E PARAFUSOS COM PORCAS DE ACO INOX 316),CUS | TO POR JUNTA,COM DIAMETRO DE 700MM |  | UN | 3206.32
06.011.0424-0 | ASSENTAMENTO SEM FORNECIMENTO,DE TUBOS ATE 1,00M DE COMPRIME | NTO OU CONEXOES DE FERRO FUNDIDO OU ACO,COM FLANGES CLASSE P | N-10,INCLUSIVE O FORNECIMENTO DOS MATERIAIS PARA JUNTAS(ARRU | ELAS DE BORRACHA E PARAFUSOS COM PORCAS DE ACO INOX 316),CUS | TO POR JUNTA,COM DIAMETRO DE 800MM |  | UN | 5322.96
06.011.0424-A | ASSENTAMENTO SEM FORNECIMENTO,DE TUBOS ATE 1,00M DE COMPRIME | NTO OU CONEXOES DE FERRO FUNDIDO OU ACO,COM FLANGES CLASSE P | N-10,INCLUSIVE O FORNECIMENTO DOS MATERIAIS PARA JUNTAS(ARRU | ELAS DE BORRACHA E PARAFUSOS COM PORCAS DE ACO INOX 316),CUS | TO POR JUNTA,COM DIAMETRO DE 800MM |  | UN | 5312.37
06.011.0425-0 | ASSENTAMENTO SEM FORNECIMENTO,DE TUBOS ATE 1,00M DE COMPRIME | NTO OU CONEXOES DE FERRO FUNDIDO OU ACO,COM FLANGES CLASSE P | N-10,INCLUSIVE O FORNECIMENTO DOS MATERIAIS PARA JUNTAS(ARRU | ELAS DE BORRACHA E PARAFUSOS COM PORCAS DE ACO INOX 316),CUS | TO POR JUNTA,COM DIAMETRO DE 900MM |  | UN | 6191.04
06.011.0425-A | ASSENTAMENTO SEM FORNECIMENTO,DE TUBOS ATE 1,00M DE COMPRIME | NTO OU CONEXOES DE FERRO FUNDIDO OU ACO,COM FLANGES CLASSE P | N-10,INCLUSIVE O FORNECIMENTO DOS MATERIAIS PARA JUNTAS(ARRU | ELAS DE BORRACHA E PARAFUSOS COM PORCAS DE ACO INOX 316),CUS | TO POR JUNTA,COM DIAMETRO DE 900MM |  | UN | 6179.08
06.011.0426-0 | ASSENTAMENTO SEM FORNECIMENTO,DE TUBOS ATE 1,00M DE COMPRIME | NTO OU CONEXOES DE FERRO FUNDIDO OU ACO,COM FLANGES CLASSE P | N-10,INCLUSIVE O FORNECIMENTO DOS MATERIAIS PARA JUNTAS(ARRU | ELAS DE BORRACHA E PARAFUSOS COM PORCAS DE ACO INOX 316),CUS | TO POR JUNTA,COM DIAMETRO DE 1000MM |  | UN | 7414.43
06.011.0426-A | ASSENTAMENTO SEM FORNECIMENTO,DE TUBOS ATE 1,00M DE COMPRIME | NTO OU CONEXOES DE FERRO FUNDIDO OU ACO,COM FLANGES CLASSE P | N-10,INCLUSIVE O FORNECIMENTO DOS MATERIAIS PARA JUNTAS(ARRU | ELAS DE BORRACHA E PARAFUSOS COM PORCAS DE ACO INOX 316),CUS | TO POR JUNTA,COM DIAMETRO DE 1000MM |  | UN | 7401.47
06.011.0427-0 | ASSENTAMENTO SEM FORNECIMENTO,DE TUBOS ATE 1,00M DE COMPRIME | NTO OU CONEXOES DE FERRO FUNDIDO OU ACO,COM FLANGES CLASSE P | N-10,INCLUSIVE O FORNECIMENTO DOS MATERIAIS PARA JUNTAS(ARRU | ELAS DE BORRACHA E PARAFUSOS COM PORCAS DE ACO INOX 316),CUS | TO POR JUNTA,COM DIAMETRO DE 1200MM |  | UN | 9771.22
06.011.0427-A | ASSENTAMENTO SEM FORNECIMENTO,DE TUBOS ATE 1,00M DE COMPRIME | NTO OU CONEXOES DE FERRO FUNDIDO OU ACO,COM FLANGES CLASSE P | N-10,INCLUSIVE O FORNECIMENTO DOS MATERIAIS PARA JUNTAS(ARRU | ELAS DE BORRACHA E PARAFUSOS COM PORCAS DE ACO INOX 316),CUS | TO POR JUNTA,COM DIAMETRO DE 1200MM |  | UN | 9755.6
06.011.0431-0 | MONTAGEM SEM FORNECIMENTO,DE VALVULAS DE GAVETA(REGISTROS),V | ALVULAS DE RETENCAO,VENTOSAS,ETC,COM FLANGES CLASSE PN-10,IN | CLUSIVE O FORNECIMENTO DOS MATERIAIS PARA AS JUNTAS(ARRUELAS | DE BORRACHA E PARAFUSOS COM PORCAS DE ACO INOX 316),CUSTO P | OR JUNTA FLANGEADA,COM DIAMETRO DE 50MM |  | UN | 74.47
06.011.0431-A | MONTAGEM SEM FORNECIMENTO,DE VALVULAS DE GAVETA(REGISTROS),V | ALVULAS DE RETENCAO,VENTOSAS,ETC,COM FLANGES CLASSE PN-10,IN | CLUSIVE O FORNECIMENTO DOS MATERIAIS PARA AS JUNTAS(ARRUELAS | DE BORRACHA E PARAFUSOS COM PORCAS DE ACO INOX 316),CUSTO P | OR JUNTA FLANGEADA,COM DIAMETRO DE 50MM |  | UN | 72.47
06.011.0432-0 | MONTAGEM SEM FORNECIMENTO DE VALVULAS DE GAVETA(REGISTROS),V | ALVULAS DE RETENCAO,VENTOSAS,ETC,COM FLANGES CLASSE PN-10,IN | CLUSIVE O FORNECIMENTO DOS MATERIAIS PARA AS JUNTAS(ARRUELAS | DE BORRACHA E PARAFUSOS COM PORCAS DE ACO INOX 316),CUSTO P | OR JUNTA FLANGEADA,COM DIAMETRO DE 75MM |  | UN | 74.97
06.011.0432-A | MONTAGEM SEM FORNECIMENTO DE VALVULAS DE GAVETA(REGISTROS),V | ALVULAS DE RETENCAO,VENTOSAS,ETC,COM FLANGES CLASSE PN-10,IN | CLUSIVE O FORNECIMENTO DOS MATERIAIS PARA AS JUNTAS(ARRUELAS | DE BORRACHA E PARAFUSOS COM PORCAS DE ACO INOX 316),CUSTO P | OR JUNTA FLANGEADA,COM DIAMETRO DE 75MM |  | UN | 72.92
06.011.0433-0 | MONTAGEM SEM FORNECIMENTO,DE VALVULAS DE GAVETA(REGISTROS),V | ALVULAS DE RETENCAO,VENTOSAS,ETC,COM FLANGES CLASSE PN-10,IN | CLUSIVE O FORNECIMENTO DOS MATERIAIS PARA AS JUNTAS(ARRUELAS | DE BORRACHA E PARAFUSOS COM PORCAS DE ACO INOX 316),CUSTO P | OR JUNTA FLANGEADA,COM DIAMETRO DE 100MM |  | UN | 136.29
06.011.0433-A | MONTAGEM SEM FORNECIMENTO,DE VALVULAS DE GAVETA(REGISTROS),V | ALVULAS DE RETENCAO,VENTOSAS,ETC,COM FLANGES CLASSE PN-10,IN | CLUSIVE O FORNECIMENTO DOS MATERIAIS PARA AS JUNTAS(ARRUELAS | DE BORRACHA E PARAFUSOS COM PORCAS DE ACO INOX 316),CUSTO P | OR JUNTA FLANGEADA,COM DIAMETRO DE 100MM |  | UN | 132.99
06.011.0434-0 | MONTAGEM SEM FORNECIMENTO,DE VALVULAS DE GAVETA(REGISTROS),V | ALVULAS DE RETENCAO,VENTOSAS,ETC,COM FLANGES CLASSE PN-10,IN | CLUSIVE O FORNECIMENTO DOS MATERIAIS PARA AS JUNTAS(ARRUELAS | DE BORRACHA E PARAFUSOS COM PORCAS DE ACO INOX 316),CUSTO P | OR JUNTA FLANGEADA,COM DIAMETRO DE 150MM |  | UN | 235.82
06.011.0434-A | MONTAGEM SEM FORNECIMENTO,DE VALVULAS DE GAVETA(REGISTROS),V | ALVULAS DE RETENCAO,VENTOSAS,ETC,COM FLANGES CLASSE PN-10,IN | CLUSIVE O FORNECIMENTO DOS MATERIAIS PARA AS JUNTAS(ARRUELAS | DE BORRACHA E PARAFUSOS COM PORCAS DE ACO INOX 316),CUSTO P | OR JUNTA FLANGEADA,COM DIAMETRO DE 150MM |  | UN | 232.04
06.011.0435-0 | MONTAGEM SEM FORNECIMENTO,DE VALVULAS DE GAVETA(REGISTROS),V | ALVULAS DE RETENCAO,VENTOSAS,ETC,COM FLANGES CLASSE PN-10,IN | CLUSIVE O FORNECIMENTO DOS MATERIAIS PARA AS JUNTAS(ARRUELAS | DE BORRACHA E PARAFUSOS COM PORCAS DE ACO INOX 316),CUSTO P | OR JUNTA FLANGEADA,COM DIAMETRO DE 200MM |  | UN | 299.03
06.011.0435-A | MONTAGEM SEM FORNECIMENTO,DE VALVULAS DE GAVETA(REGISTROS),V | ALVULAS DE RETENCAO,VENTOSAS,ETC,COM FLANGES CLASSE PN-10,IN | CLUSIVE O FORNECIMENTO DOS MATERIAIS PARA AS JUNTAS(ARRUELAS | DE BORRACHA E PARAFUSOS COM PORCAS DE ACO INOX 316),CUSTO P | OR JUNTA FLANGEADA,COM DIAMETRO DE 200MM |  | UN | 294.88
06.011.0436-0 | MONTAGEM SEM FORNECIMENTO,DE VALVULAS DE GAVETA(REGISTROS),V | ALVULAS DE RETENCAO,VENTOSAS,ETC,COM FLANGES CLASSE PN-10,IN | CLUSIVE O FORNECIMENTO DOS MATERIAIS PARA AS JUNTAS(ARRUELAS | DE BORRACHA E PARAFUSOS COM PORCAS DE ACO INOX 316),CUSTO P | OR JUNTA FLANGEADA,COM DIAMETRO DE 250MM |  | UN | 414.23
06.011.0436-A | MONTAGEM SEM FORNECIMENTO,DE VALVULAS DE GAVETA(REGISTROS),V | ALVULAS DE RETENCAO,VENTOSAS,ETC,COM FLANGES CLASSE PN-10,IN | CLUSIVE O FORNECIMENTO DOS MATERIAIS PARA AS JUNTAS(ARRUELAS | DE BORRACHA E PARAFUSOS COM PORCAS DE ACO INOX 316),CUSTO P | OR JUNTA FLANGEADA,COM DIAMETRO DE 250MM |  | UN | 409.18
06.011.0437-0 | MONTAGEM SEM FORNECIMENTO,DE VALVULAS DE GAVETA(REGISTROS),V | ALVULAS DE RETENCAO,VENTOSAS,ETC,COM FLANGES CLASSE PN-10,IN | CLUSIVE O FORNECIMENTO DOS MATERIAIS PARA AS JUNTAS(ARRUELAS | DE BORRACHA E PARAFUSOS COM PORCAS DE ACO INOX 316),CUSTO P | OR JUNTA FLANGEADA,COM DIAMETRO DE 300MM |  | UN | 418.76
06.011.0437-A | MONTAGEM SEM FORNECIMENTO,DE VALVULAS DE GAVETA(REGISTROS),V | ALVULAS DE RETENCAO,VENTOSAS,ETC,COM FLANGES CLASSE PN-10,IN | CLUSIVE O FORNECIMENTO DOS MATERIAIS PARA AS JUNTAS(ARRUELAS | DE BORRACHA E PARAFUSOS COM PORCAS DE ACO INOX 316),CUSTO P | OR JUNTA FLANGEADA,COM DIAMETRO DE 300MM |  | UN | 413.66
06.011.0438-0 | MONTAGEM SEM FORNECIMENTO,DE VALVULAS DE GAVETA(REGISTROS),V | ALVULAS DE RETENCAO,VENTOSAS,ETC,COM FLANGES CLASSE PN-10,IN | CLUSIVE O FORNECIMENTO DOS MATERIAIS PARA AS JUNTAS(ARRUELAS | DE BORRACHA E PARAFUSOS COM PORCAS DE ACO INOX 316),CUSTO P | OR JUNTA FLANGEADA,COM DIAMETRO DE 350MM |  | UN | 540.11
06.011.0438-A | MONTAGEM SEM FORNECIMENTO,DE VALVULAS DE GAVETA(REGISTROS),V | ALVULAS DE RETENCAO,VENTOSAS,ETC,COM FLANGES CLASSE PN-10,IN | CLUSIVE O FORNECIMENTO DOS MATERIAIS PARA AS JUNTAS(ARRUELAS | DE BORRACHA E PARAFUSOS COM PORCAS DE ACO INOX 316),CUSTO P | OR JUNTA FLANGEADA,COM DIAMETRO DE 350MM |  | UN | 534.06
06.011.0439-0 | MONTAGEM SEM FORNECIMENTO,DE VALVULAS DE GAVETA(REGISTROS),V | ALVULAS DE RETENCAO,VENTOSAS,ETC,COM FLANGES CLASSE PN-10,IN | CLUSIVE O FORNECIMENTO DOS MATERIAIS PARA AS JUNTAS(ARRUELAS | DE BORRACHA E PARAFUSOS COM PORCAS DE ACO INOX 316),CUSTO P | OR JUNTA FLANGEADA,COM DIAMETRO DE 400MM |  | UN | 1080.65
06.011.0439-A | MONTAGEM SEM FORNECIMENTO,DE VALVULAS DE GAVETA(REGISTROS),V | ALVULAS DE RETENCAO,VENTOSAS,ETC,COM FLANGES CLASSE PN-10,IN | CLUSIVE O FORNECIMENTO DOS MATERIAIS PARA AS JUNTAS(ARRUELAS | DE BORRACHA E PARAFUSOS COM PORCAS DE ACO INOX 316),CUSTO P | OR JUNTA FLANGEADA,COM DIAMETRO DE 400MM |  | UN | 1073.85
06.011.0440-0 | MONTAGEM SEM FORNECIMENTO,DE VALVULAS DE GAVETA(REGISTROS),V | ALVULAS DE RETENCAO,VENTOSAS,ETC,COM FLANGES CLASSE PN-10,IN | CLUSIVE O FORNECIMENTO DOS MATERIAIS PARA AS JUNTAS(ARRUELAS | DE BORRACHA E PARAFUSOS COM PORCAS DE ACO INOX 316),CUSTO P | OR JUNTA FLANGEADA,COM DIAMETRO DE 450MM |  | UN | 1315.28
06.011.0440-A | MONTAGEM SEM FORNECIMENTO,DE VALVULAS DE GAVETA(REGISTROS),V | ALVULAS DE RETENCAO,VENTOSAS,ETC,COM FLANGES CLASSE PN-10,IN | CLUSIVE O FORNECIMENTO DOS MATERIAIS PARA AS JUNTAS(ARRUELAS | DE BORRACHA E PARAFUSOS COM PORCAS DE ACO INOX 316),CUSTO P | OR JUNTA FLANGEADA,COM DIAMETRO DE 450MM |  | UN | 1307.73
06.011.0441-0 | MONTAGEM SEM FORNECIMENTO DE VALVULAS DE GAVETA(REGISTROS),V | ALVULAS DE RETENCAO,VENTOSAS,ETC,COM FLANGES CLASSE PN-10,IN | CLUSIVE O FORNECIMENTO DOS MATERIAIS PARA AS JUNTAS(ARRUELAS | DE BORRACHA E PARAFUSOS COM PORCAS DE ACO INOX 316),CUSTO P | OR JUNTA FLANGEADA,COM DIAMETRO DE 500MM |  | UN | 1324.67
06.011.0441-A | MONTAGEM SEM FORNECIMENTO DE VALVULAS DE GAVETA(REGISTROS),V | ALVULAS DE RETENCAO,VENTOSAS,ETC,COM FLANGES CLASSE PN-10,IN | CLUSIVE O FORNECIMENTO DOS MATERIAIS PARA AS JUNTAS(ARRUELAS | DE BORRACHA E PARAFUSOS COM PORCAS DE ACO INOX 316),CUSTO P | OR JUNTA FLANGEADA,COM DIAMETRO DE 500MM |  | UN | 1316.64
06.011.0442-0 | MONTAGEM SEM FORNECIMENTO,DE VALVULAS DE GAVETA(REGISTROS),V | ALVULAS DE RETENCAO,VENTOSAS,ETC,COM FLANGES CLASSE PN-10,IN | CLUSIVE O FORNECIMENTO DOS MATERIAIS PARA AS JUNTAS(ARRUELAS | DE BORRACHA E PARAFUSOS COM PORCAS DE ACO INOX 316),CUSTO P | OR JUNTA FLANGEADA,COM DIAMETRO DE 600MM |  | UN | 2716.46
06.011.0442-A | MONTAGEM SEM FORNECIMENTO,DE VALVULAS DE GAVETA(REGISTROS),V | ALVULAS DE RETENCAO,VENTOSAS,ETC,COM FLANGES CLASSE PN-10,IN | CLUSIVE O FORNECIMENTO DOS MATERIAIS PARA AS JUNTAS(ARRUELAS | DE BORRACHA E PARAFUSOS COM PORCAS DE ACO INOX 316),CUSTO P | OR JUNTA FLANGEADA,COM DIAMETRO DE 600MM |  | UN | 2707.58
06.011.0443-0 | MONTAGEM SEM FORNECIMENTO,DE VALVULAS DE GAVETA(REGISTROS),V | ALVULAS DE RETENCAO,VENTOSAS,ETC,COM FLANGES CLASSE PN-10,IN | CLUSIVE O FORNECIMENTO DOS MATERIAIS PARA AS JUNTAS(ARRUELAS | DE BORRACHA E PARAFUSOS COM PORCAS DE ACO INOX 316),CUSTO P | OR JUNTA FLANGEADA,COM DIAMETRO DE 700MM |  | UN | 3239.78
06.011.0443-A | MONTAGEM SEM FORNECIMENTO,DE VALVULAS DE GAVETA(REGISTROS),V | ALVULAS DE RETENCAO,VENTOSAS,ETC,COM FLANGES CLASSE PN-10,IN | CLUSIVE O FORNECIMENTO DOS MATERIAIS PARA AS JUNTAS(ARRUELAS | DE BORRACHA E PARAFUSOS COM PORCAS DE ACO INOX 316),CUSTO P | OR JUNTA FLANGEADA,COM DIAMETRO DE 700MM |  | UN | 3229.41
06.011.0445-0 | MONTAGEM SEM FORNECIMENTO,DE VALVULAS DE GAVETA(REGISTROS),V | ALVULAS DE RETENCAO,VENTOSAS,ETC,COM FLANGES CLASSE PN-10,IN | CLUSIVE O FORNECIMENTO DOS MATERIAIS PARA AS JUNTAS(ARRUELAS | DE BORRACHA E PARAFUSOS COM PORCAS DE ACO INOX 316),CUSTO P | OR JUNTA FLANGEADA,COM DIAMETRO DE 800MM |  | UN | 5349.96
06.011.0445-A | MONTAGEM SEM FORNECIMENTO,DE VALVULAS DE GAVETA(REGISTROS),V | ALVULAS DE RETENCAO,VENTOSAS,ETC,COM FLANGES CLASSE PN-10,IN | CLUSIVE O FORNECIMENTO DOS MATERIAIS PARA AS JUNTAS(ARRUELAS | DE BORRACHA E PARAFUSOS COM PORCAS DE ACO INOX 316),CUSTO P | OR JUNTA FLANGEADA,COM DIAMETRO DE 800MM |  | UN | 5338.62
06.011.0446-0 | MONTAGEM SEM FORNECIMENTO,DE VALVULAS DE GAVETA(REGISTROS),V | ALVULAS DE RETENCAO,VENTOSAS,ETC,COM FLANGES CLASSE PN-10,IN | CLUSIVE O FORNECIMENTO DOS MATERIAIS PARA AS JUNTAS(ARRUELAS | DE BORRACHA E PARAFUSOS COM PORCAS DE ACO INOX 316),CUSTO P | OR JUNTA FLANGEADA,COM DIAMETRO DE 900MM |  | UN | 6231.13
06.011.0446-A | MONTAGEM SEM FORNECIMENTO,DE VALVULAS DE GAVETA(REGISTROS),V | ALVULAS DE RETENCAO,VENTOSAS,ETC,COM FLANGES CLASSE PN-10,IN | CLUSIVE O FORNECIMENTO DOS MATERIAIS PARA AS JUNTAS(ARRUELAS | DE BORRACHA E PARAFUSOS COM PORCAS DE ACO INOX 316),CUSTO P | OR JUNTA FLANGEADA,COM DIAMETRO DE 900MM |  | UN | 6218.08
06.011.0447-0 | MONTAGEM SEM FORNECIMENTO,DE VALVULAS DE GAVETA(REGISTROS),V | ALVULAS DE RETENCAO,VENTOSAS,ETC,COM FLANGES CLASSE PN-10,IN | CLUSIVE O FORNECIMENTO DOS MATERIAIS PARA AS JUNTAS(ARRUELAS | DE BORRACHA E PARAFUSOS COM PORCAS DE ACO INOX 316),CUSTO P | OR JUNTA FLANGEADA,COM DIAMETRO DE 1000MM |  | UN | 7482.54
06.011.0447-A | MONTAGEM SEM FORNECIMENTO,DE VALVULAS DE GAVETA(REGISTROS),V | ALVULAS DE RETENCAO,VENTOSAS,ETC,COM FLANGES CLASSE PN-10,IN | CLUSIVE O FORNECIMENTO DOS MATERIAIS PARA AS JUNTAS(ARRUELAS | DE BORRACHA E PARAFUSOS COM PORCAS DE ACO INOX 316),CUSTO P | OR JUNTA FLANGEADA,COM DIAMETRO DE 1000MM |  | UN | 7467.38
06.011.0449-0 | MONTAGEM SEM FORNECIMENTO,DE VALVULAS DE GAVETA(REGISTROS),V | ALVULAS DE RETENCAO,VENTOSAS,ETC,COM FLANGES CLASSE PN-10,IN | CLUSIVE O FORNECIMENTO DOS MATERIAIS PARA AS JUNTAS(ARRUELAS | DE BORRACHA E PARAFUSOS COM PORCAS DE ACO INOX 316),CUSTO P | OR JUNTA FLANGEADA,COM DIAMETRO DE 1200MM |  | UN | 9866.69
06.011.0449-A | MONTAGEM SEM FORNECIMENTO,DE VALVULAS DE GAVETA(REGISTROS),V | ALVULAS DE RETENCAO,VENTOSAS,ETC,COM FLANGES CLASSE PN-10,IN | CLUSIVE O FORNECIMENTO DOS MATERIAIS PARA AS JUNTAS(ARRUELAS | DE BORRACHA E PARAFUSOS COM PORCAS DE ACO INOX 316),CUSTO P | OR JUNTA FLANGEADA,COM DIAMETRO DE 1200MM |  | UN | 9848.05
06.012.0001-0 | CAIXA DE AREIA DE CONCRETO ARMADO DE 1,00X1,00X1,80M,PARA CO | LETOR DE AGUAS PLUVIAIS DE 0,40M DE DIAMETRO COM PAREDES DE | O,15M DE ESPESSURA,SENDO A BASE EM CONCRETO DOSADO PARA FCK= | 10MPA E REVESTIDA DE ARGAMASSA DE CIMENTO E AREIA,TRACO 1:4 | EM VOLUME,DEGRAUS DE FERRO FUNDIDO,INCLUSIVE FORNECIMENTO DE | TODOS OS MATERIAIS | UN | 3999
06.012.0001-A | CAIXA DE AREIA DE CONCRETO ARMADO DE 1,00X1,00X1,80M,PARA CO | LETOR DE AGUAS PLUVIAIS DE 0,40M DE DIAMETRO COM PAREDES DE | O,15M DE ESPESSURA,SENDO A BASE EM CONCRETO DOSADO PARA FCK= | 10MPA E REVESTIDA DE ARGAMASSA DE CIMENTO E AREIA,TRACO 1:4 | EM VOLUME,DEGRAUS DE FERRO FUNDIDO,INCLUSIVE FORNECIMENTO DE | TODOS OS MATERIAIS | UN | 3824.79
06.012.0002-0 | CAIXA DE AREIA DE CONCRETO ARMADO DE 1,00X1,00X1,90M,PARA CO | LETOR DE AGUAS PLUVIAIS DE 0,50M DE DIAMETRO COM PAREDES DE | 0,15M DE ESPESSURA,SENDO A BASE EM CONCRETO DOSADO PARA FCK= | 10MPA E REVESTIDA DE ARGAMASSA DE CIMENTO E AREIA,TRACO 1:4 | EM VOLUME,DEGRAUS DE FERRO FUNDIDO,INCLUSIVE FORNECIMENTO DE | TODOS OS MATERIAIS | UN | 4191.56
06.012.0002-A | CAIXA DE AREIA DE CONCRETO ARMADO DE 1,00X1,00X1,90M,PARA CO | LETOR DE AGUAS PLUVIAIS DE 0,50M DE DIAMETRO COM PAREDES DE | 0,15M DE ESPESSURA,SENDO A BASE EM CONCRETO DOSADO PARA FCK= | 10MPA E REVESTIDA DE ARGAMASSA DE CIMENTO E AREIA,TRACO 1:4 | EM VOLUME,DEGRAUS DE FERRO FUNDIDO,INCLUSIVE FORNECIMENTO DE | TODOS OS MATERIAIS | UN | 4007.85
06.012.0003-0 | CAIXA DE AREIA DE CONCRETO ARMADO DE 1,10X1,10X2,00M,PARA CO | LETOR DE AGUAS PLUVIAIS DE 0,60M DE DIAMETRO COM PAREDES DE | 0,15M DE ESPESSURA,SENDO A BASE EM CONCRETO DOSADO PARA FCK= | 10MPA E REVESTIDA DE ARGAMASSA DE CIMENTO E AREIA,TRACO 1:4 | EM VOLUME,DEGRAUS DE FERRO FUNDIDO,INCLUSIVE FORNECIMENTO DE | TODOS OS MATERIAIS | UN | 4695.31
06.012.0003-A | CAIXA DE AREIA DE CONCRETO ARMADO DE 1,10X1,10X2,00M,PARA CO | LETOR DE AGUAS PLUVIAIS DE 0,60M DE DIAMETRO COM PAREDES DE | 0,15M DE ESPESSURA,SENDO A BASE EM CONCRETO DOSADO PARA FCK= | 10MPA E REVESTIDA DE ARGAMASSA DE CIMENTO E AREIA,TRACO 1:4 | EM VOLUME,DEGRAUS DE FERRO FUNDIDO,INCLUSIVE FORNECIMENTO DE | TODOS OS MATERIAIS | UN | 4493.11
06.012.0004-0 | CAIXA DE AREIA DE CONCRETO ARMADO DE 1,20X1,20X2,10M,PARA CO | LETOR DE AGUAS PLUVIAIS DE 0,70M DE DIAMETRO COM PAREDES DE | 0,15M DE ESPESSURA,SENDO A BASE EM CONCRETO DOSADO PARA FCK= | 10MPA E REVESTIDA DE ARGAMASSA DE CIMENTO E AREIA,TRACO 1:4 | EM VOLUME,DEGRAUS DE FERRO FUNDIDO,INCLUSIVE FORNECIMENTO DE | TODOS OS MATERIAIS | UN | 5221.72
06.012.0004-A | CAIXA DE AREIA DE CONCRETO ARMADO DE 1,20X1,20X2,10M,PARA CO | LETOR DE AGUAS PLUVIAIS DE 0,70M DE DIAMETRO COM PAREDES DE | 0,15M DE ESPESSURA,SENDO A BASE EM CONCRETO DOSADO PARA FCK= | 10MPA E REVESTIDA DE ARGAMASSA DE CIMENTO E AREIA,TRACO 1:4 | EM VOLUME,DEGRAUS DE FERRO FUNDIDO,INCLUSIVE FORNECIMENTO DE | TODOS OS MATERIAIS | UN | 4994.44
06.012.0005-0 | CAIXA DE AREIA DE CONCRETO ARMADO DE 1,30X1,30X2,20M,PARA CO | LETOR DE AGUAS PLUVIAIS DE 0,80M DE DIAMETRO COM PAREDES DE | 0,15M DE ESPESSURA,SENDO A BASE EM CONCRETO DOSADO PARA FCK= | 10MPA E REVESTIDA DE ARGAMASSA DE CIMENTO E AREIA,TRACO 1:4 | EM VOLUME,DEGRAUS DE FERRO FUNDIDO,INCLUSIVE FORNECIMENTO DE | TODOS OS MATERIAIS | UN | 5671.15
06.012.0005-A | CAIXA DE AREIA DE CONCRETO ARMADO DE 1,30X1,30X2,20M,PARA CO | LETOR DE AGUAS PLUVIAIS DE 0,80M DE DIAMETRO COM PAREDES DE | 0,15M DE ESPESSURA,SENDO A BASE EM CONCRETO DOSADO PARA FCK= | 10MPA E REVESTIDA DE ARGAMASSA DE CIMENTO E AREIA,TRACO 1:4 | EM VOLUME,DEGRAUS DE FERRO FUNDIDO,INCLUSIVE FORNECIMENTO DE | TODOS OS MATERIAIS | UN | 5422.31
06.012.0006-0 | CAIXA DE AREIA DE CONCRETO ARMADO DE 1,40X1,40X2,30M,PARA CO | LETOR DE AGUAS PLUVIAIS DE 0,90M DE DIAMETRO COM PAREDES DE | 0,15M DE ESPESSURA,SENDO A BASE EM CONCRETO DOSADO PARA FCK= | 10MPA E REVESTIDA DE ARGAMASSA DE CIMENTO E AREIA,TRACO 1:4 | EM VOLUME,DEGRAUS DE FERRO FUNDIDO,INCLUSIVE FORNECIMENTO DE | TODOS OS MATERIAIS | UN | 6500.51
06.012.0006-A | CAIXA DE AREIA DE CONCRETO ARMADO DE 1,40X1,40X2,30M,PARA CO | LETOR DE AGUAS PLUVIAIS DE 0,90M DE DIAMETRO COM PAREDES DE | 0,15M DE ESPESSURA,SENDO A BASE EM CONCRETO DOSADO PARA FCK= | 10MPA E REVESTIDA DE ARGAMASSA DE CIMENTO E AREIA,TRACO 1:4 | EM VOLUME,DEGRAUS DE FERRO FUNDIDO,INCLUSIVE FORNECIMENTO DE | TODOS OS MATERIAIS | UN | 6213.67
06.012.0007-0 | CAIXA DE AREIA DE CONCRETO ARMADO DE 1,50X1,50X2,40M,PARA CO | LETOR DE AGUAS PLUVIAIS DE 1,00M DE DIAMETRO COM PAREDES DE | 0,15M DE ESPESSURA,SENDO A BASE EM CONCRETO DOSADO PARA FCK= | 10MPA E REVESTIDA DE ARGAMASSA DE CIMENTO E AREIA,TRACO 1:4 | EM VOLUME,DEGRAUS DE FERRO FUNDIDO,INCLUSIVE FORNECIMENTO DE | TODOS OS MATERIAIS | UN | 7207.39
06.012.0007-A | CAIXA DE AREIA DE CONCRETO ARMADO DE 1,50X1,50X2,40M,PARA CO | LETOR DE AGUAS PLUVIAIS DE 1,00M DE DIAMETRO COM PAREDES DE | 0,15M DE ESPESSURA,SENDO A BASE EM CONCRETO DOSADO PARA FCK= | 10MPA E REVESTIDA DE ARGAMASSA DE CIMENTO E AREIA,TRACO 1:4 | EM VOLUME,DEGRAUS DE FERRO FUNDIDO,INCLUSIVE FORNECIMENTO DE | TODOS OS MATERIAIS | UN | 6890.61
06.012.0008-0 | CAIXA DE AREIA DE CONCRETO ARMADO DE 1,60X1,60X2,50M,PARA CO | LETOR DE AGUAS PLUVIAIS DE 1,10M DE DIAMETRO COM PAREDES DE | 0,15M DE ESPESSURA,SENDO A BASE EM CONCRETO DOSADO PARA FCK= | 10MPA E REVESTIDA DE ARGAMASSA DE CIMENTO E AREIA,TRACO 1:4 | EM VOLUME,DEGRAUS DE FERRO FUNDIDO,INCLUSIVE FORNECIMENTO DE | TODOS OS MATERIAIS | UN | 7922.02
06.012.0008-A | CAIXA DE AREIA DE CONCRETO ARMADO DE 1,60X1,60X2,50M,PARA CO | LETOR DE AGUAS PLUVIAIS DE 1,10M DE DIAMETRO COM PAREDES DE | 0,15M DE ESPESSURA,SENDO A BASE EM CONCRETO DOSADO PARA FCK= | 10MPA E REVESTIDA DE ARGAMASSA DE CIMENTO E AREIA,TRACO 1:4 | EM VOLUME,DEGRAUS DE FERRO FUNDIDO,INCLUSIVE FORNECIMENTO DE | TODOS OS MATERIAIS | UN | 7575.28
06.012.0009-0 | CAIXA DE AREIA DE CONCRETO ARMADO DE 1,70X1,70X2,60M,PARA CO | LETOR DE AGUAS PLUVIAIS DE 1,20M DE DIAMETRO COM PAREDES DE | 0,15M DE ESPESSURA,SENDO A BASE EM CONCRETO DOSADO PARA FCK= | 10MPA E REVESTIDA DE ARGAMASSA DE CIMENTO E AREIA,TRACO 1:4 | EM VOLUME,DEGRAUS DE FERRO FUNDIDO,INCLUSIVE FORNECIMENTO DE | TODOS OS MATERIAIS | UN | 8826.21
06.012.0009-A | CAIXA DE AREIA DE CONCRETO ARMADO DE 1,70X1,70X2,60M,PARA CO | LETOR DE AGUAS PLUVIAIS DE 1,20M DE DIAMETRO COM PAREDES DE | 0,15M DE ESPESSURA,SENDO A BASE EM CONCRETO DOSADO PARA FCK= | 10MPA E REVESTIDA DE ARGAMASSA DE CIMENTO E AREIA,TRACO 1:4 | EM VOLUME,DEGRAUS DE FERRO FUNDIDO,INCLUSIVE FORNECIMENTO DE | TODOS OS MATERIAIS | UN | 8440.11
06.012.0015-0 | POCO DE VISITA DE CONCRETO ARMADO DE 1,00X1,00X1,40M,PARA CO | LETOR DE AGUAS PLUVIAIS DE 0,40 A 0,50M DE DIAMETRO COM PARE | DES DE 0,15M DE ESPESSURA E BASE EM CONCRETO DOSADO PARA FCK | =10MPA E REVESTIDA COM ARGAMASSA DE CIMENTO E AREIA,TRACO 1: | 4 EM VOLUME,DEGRAUS DE FERRO FUNDIDO,INCLUSIVE FORNECIMENTO | DE TODOS OS MATERIAIS | UN | 2924.46
06.012.0015-A | POCO DE VISITA DE CONCRETO ARMADO DE 1,00X1,00X1,40M,PARA CO | LETOR DE AGUAS PLUVIAIS DE 0,40 A 0,50M DE DIAMETRO COM PARE | DES DE 0,15M DE ESPESSURA E BASE EM CONCRETO DOSADO PARA FCK | =10MPA E REVESTIDA COM ARGAMASSA DE CIMENTO E AREIA,TRACO 1: | 4 EM VOLUME,DEGRAUS DE FERRO FUNDIDO,INCLUSIVE FORNECIMENTO | DE TODOS OS MATERIAIS | UN | 2795.26
06.012.0016-0 | POCO DE VISITA DE CONCRETO ARMADO DE 1,10X1,10X1,40M,PARA CO | LETOR DE AGUAS PLUVIAIS DE 0,60M DE DIAMETRO COM PAREDES DE | 0,15M DE ESPESSURA E BASE EM CONCRETO DOSADO PARA FCK=10MPA | E REVESTIDA COM ARGAMASSA DE CIMENTO E AREIA,TRACO 1:4 EM VO | LUME,DEGRAUS DE FERRO FUNDIDO,INCLUSIVE FORNECIMENTO DE TODO | S OS MATERIAIS | UN | 3355.7
06.012.0016-A | POCO DE VISITA DE CONCRETO ARMADO DE 1,10X1,10X1,40M,PARA CO | LETOR DE AGUAS PLUVIAIS DE 0,60M DE DIAMETRO COM PAREDES DE | 0,15M DE ESPESSURA E BASE EM CONCRETO DOSADO PARA FCK=10MPA | E REVESTIDA COM ARGAMASSA DE CIMENTO E AREIA,TRACO 1:4 EM VO | LUME,DEGRAUS DE FERRO FUNDIDO,INCLUSIVE FORNECIMENTO DE TODO | S OS MATERIAIS | UN | 3209.53
06.012.0017-0 | POCO DE VISITA DE CONCRETO ARMADO DE 1,20X1,20X1,40M,PARA CO | LETOR DE AGUAS PLUVIAIS DE 0,70M DE DIAMETRO COM PAREDES DE | 0,15M DE ESPESSURA E BASE EM CONCRETO DOSADO PARA FCK=10MPA | E REVESTIDA COM ARGAMASSA DE CIMENTO E AREIA,TRACO 1:4 EM VO | LUME,DEGRAUS DE FERRO FUNDIDO,INCLUSIVE FORNECIMENTO DE TODO | S OS MATERIAIS | UN | 3638.51
06.012.0017-A | POCO DE VISITA DE CONCRETO ARMADO DE 1,20X1,20X1,40M,PARA CO | LETOR DE AGUAS PLUVIAIS DE 0,70M DE DIAMETRO COM PAREDES DE | 0,15M DE ESPESSURA E BASE EM CONCRETO DOSADO PARA FCK=10MPA | E REVESTIDA COM ARGAMASSA DE CIMENTO E AREIA,TRACO 1:4 EM VO | LUME,DEGRAUS DE FERRO FUNDIDO,INCLUSIVE FORNECIMENTO DE TODO | S OS MATERIAIS | UN | 3479.6
06.012.0018-0 | POCO DE VISITA DE CONCRETO ARMADO DE 1,30X1,30X1,40M,PARA CO | LETOR DE AGUAS PLUVIAIS DE 0,80M DE DIAMETRO COM PAREDES DE | 0,15M DE ESPESSURA E BASE EM CONCRETO DOSADO PARA FCK=10MPA | E REVESTIDA COM ARGAMASSA DE CIMENTO E AREIA,TRACO 1:4 EM VO | LUME,DEGRAUS DE FERRO FUNDIDO,INCLUSIVE FORNECIMENTO DE TODO | S OS MATERIAIS | UN | 4102.58
06.012.0018-A | POCO DE VISITA DE CONCRETO ARMADO DE 1,30X1,30X1,40M,PARA CO | LETOR DE AGUAS PLUVIAIS DE 0,80M DE DIAMETRO COM PAREDES DE | 0,15M DE ESPESSURA E BASE EM CONCRETO DOSADO PARA FCK=10MPA | E REVESTIDA COM ARGAMASSA DE CIMENTO E AREIA,TRACO 1:4 EM VO | LUME,DEGRAUS DE FERRO FUNDIDO,INCLUSIVE FORNECIMENTO DE TODO | S OS MATERIAIS | UN | 3920.64
06.012.0019-0 | POCO DE VISITA DE CONCRETO ARMADO DE 1,40X1,40X1,50M,PARA CO | LETOR DE AGUAS PLUVIAIS DE 0,90M DE DIAMETRO COM PAREDES DE | 0,15M DE ESPESSURA E BASE EM CONCRETO DOSADO PARA FCK=10MPA | E REVESTIDA COM ARGAMASSA DE CIMENTO E AREIA,TRACO 1:4 EM VO | LUME,DEGRAUS DE FERRO FUNDIDO,INCLUSIVE FORNECIMENTO DE TODO | S OS MATERIAIS | UN | 4807.8
06.012.0019-A | POCO DE VISITA DE CONCRETO ARMADO DE 1,40X1,40X1,50M,PARA CO | LETOR DE AGUAS PLUVIAIS DE 0,90M DE DIAMETRO COM PAREDES DE | 0,15M DE ESPESSURA E BASE EM CONCRETO DOSADO PARA FCK=10MPA | E REVESTIDA COM ARGAMASSA DE CIMENTO E AREIA,TRACO 1:4 EM VO | LUME,DEGRAUS DE FERRO FUNDIDO,INCLUSIVE FORNECIMENTO DE TODO | S OS MATERIAIS | UN | 4597
06.012.0020-0 | POCO DE VISITA DE CONCRETO ARMADO DE 1,50X1,50X1,60M,PARA CO | LETOR DE AGUAS PLUVIAIS DE 1,00M DE DIAMETRO COM PAREDES DE | 0,15M DE ESPESSURA E BASE EM CONCRETO DOSADO PARA FCK=10MPA | E REVESTIDA COM ARGAMASSA DE CIMENTO E AREIA,TRACO 1:4 EM VO | LUME,DEGRAUS DE FERRO FUNDIDO,INCLUSIVE FORNECIMENTO DE TODO | S OS MATERIAIS | UN | 5307.63
06.012.0020-A | POCO DE VISITA DE CONCRETO ARMADO DE 1,50X1,50X1,60M,PARA CO | LETOR DE AGUAS PLUVIAIS DE 1,00M DE DIAMETRO COM PAREDES DE | 0,15M DE ESPESSURA E BASE EM CONCRETO DOSADO PARA FCK=10MPA | E REVESTIDA COM ARGAMASSA DE CIMENTO E AREIA,TRACO 1:4 EM VO | LUME,DEGRAUS DE FERRO FUNDIDO,INCLUSIVE FORNECIMENTO DE TODO | S OS MATERIAIS | UN | 5071.04
06.012.0021-0 | POCO DE VISITA DE CONCRETO ARMADO DE 1,60X1,60X1,70M,PARA CO | LETOR DE AGUAS PLUVIAIS DE 1,10M DE DIAMETRO COM PAREDES DE | 0,15M DE ESPESSURA E BASE EM CONCRETO DOSADO PARA FCK=10MPA | E REVESTIDA COM ARGAMASSA DE CIMENTO E AREIA,TRACO 1:4 EM VO | LUME,DEGRAUS DE FERRO FUNDIDO,INCLUSIVE FORNECIMENTO DE TODO | S OS MATERIAIS | UN | 5752.1
06.012.0021-A | POCO DE VISITA DE CONCRETO ARMADO DE 1,60X1,60X1,70M,PARA CO | LETOR DE AGUAS PLUVIAIS DE 1,10M DE DIAMETRO COM PAREDES DE | 0,15M DE ESPESSURA E BASE EM CONCRETO DOSADO PARA FCK=10MPA | E REVESTIDA COM ARGAMASSA DE CIMENTO E AREIA,TRACO 1:4 EM VO | LUME,DEGRAUS DE FERRO FUNDIDO,INCLUSIVE FORNECIMENTO DE TODO | S OS MATERIAIS | UN | 5496.24
06.012.0022-0 | POCO DE VISITA DE CONCRETO ARMADO DE 1,70X1,70X1,80M,PARA CO | LETOR DE AGUAS PLUVIAIS DE 1,20M DE DIAMETRO COM PAREDES DE | 0,15M DE ESPESSURA E BASE EM CONCRETO DOSADO PARA FCK=10MPA | E REVESTIDA COM ARGAMASSA DE CIMENTO E AREIA,TRACO 1:4 EM VO | LUME,DEGRAUS DE FERRO FUNDIDO,INCLUSIVE FORNECIMENTO DE TODO | S OS MATERIAIS | UN | 6213.97
06.012.0022-A | POCO DE VISITA DE CONCRETO ARMADO DE 1,70X1,70X1,80M,PARA CO | LETOR DE AGUAS PLUVIAIS DE 1,20M DE DIAMETRO COM PAREDES DE | 0,15M DE ESPESSURA E BASE EM CONCRETO DOSADO PARA FCK=10MPA | E REVESTIDA COM ARGAMASSA DE CIMENTO E AREIA,TRACO 1:4 EM VO | LUME,DEGRAUS DE FERRO FUNDIDO,INCLUSIVE FORNECIMENTO DE TODO | S OS MATERIAIS | UN | 5939.3
06.012.0039-0 | CAIXA PARA REGISTRO,DE CONCRETO ARMADO DE 1,00X1,30X2,00M,PA | RA TUBULACAO DE FºFº COM 0,60M DE DIAMETRO,SENDO AS PAREDES | DE 0,15M DE ESPESSURA E O CONCRETO DOSADO PARA FCK=10MPA,EXC | LUSIVE TAMPAS DE FERRO FUNDIDO |  |  | UN | 2770.07
06.012.0039-A | CAIXA PARA REGISTRO,DE CONCRETO ARMADO DE 1,00X1,30X2,00M,PA | RA TUBULACAO DE FºFº COM 0,60M DE DIAMETRO,SENDO AS PAREDES | DE 0,15M DE ESPESSURA E O CONCRETO DOSADO PARA FCK=10MPA,EXC | LUSIVE TAMPAS DE FERRO FUNDIDO |  |  | UN | 2635.23
06.012.0040-0 | CAIXA PARA REGISTRO,DE CONCRETO ARMADO DE 1,00X1,25X1,85M,PA | RA TUBULACAO DE FºFº COM 0,55M DE DIAMETRO,SENDO AS PAREDES | DE 0,15M DE ESPESSURA E O CONCRETO DOSADO PARA FCK=10MPA,EXC | LUSIVE TAMPAS DE FERRO FUNDIDO |  |  | UN | 2533.03
06.012.0040-A | CAIXA PARA REGISTRO,DE CONCRETO ARMADO DE 1,00X1,25X1,85M,PA | RA TUBULACAO DE FºFº COM 0,55M DE DIAMETRO,SENDO AS PAREDES | DE 0,15M DE ESPESSURA E O CONCRETO DOSADO PARA FCK=10MPA,EXC | LUSIVE TAMPAS DE FERRO FUNDIDO |  |  | UN | 2410.4
06.012.0041-0 | CAIXA PARA REGISTRO,DE CONCRETO ARMADO DE 1,00X1,20X1,70M,PA | RA TUBULALAO DE FºFº COM 0,50M DE DIAMETRO,SENDO AS PAREDES | DE 0,15M DE ESPESSURA E O CONCRETO DOSADO PARA FCK=10MPA,EXC | LUSIVE TAMPAS DE FERRO FUNDIDO |  |  | UN | 2402.73
06.012.0041-A | CAIXA PARA REGISTRO,DE CONCRETO ARMADO DE 1,00X1,20X1,70M,PA | RA TUBULALAO DE FºFº COM 0,50M DE DIAMETRO,SENDO AS PAREDES | DE 0,15M DE ESPESSURA E O CONCRETO DOSADO PARA FCK=10MPA,EXC | LUSIVE TAMPAS DE FERRO FUNDIDO |  |  | UN | 2285.3
06.012.0042-0 | CAIXA PARA REGISTRO,DE CONCRETO ARMADO DE 1,00X1,15X1,40M,PA | RA TUBULACAO DE FºFº COM 0,45M DE DIAMETRO,SENDO AS PAREDES | DE 0,15M DE ESPESSURA E O CONCRETO DOSADO PARA FCK=10MPA,EXC | LUSIVE TAMPAS DE FERRO FUNDIDO |  |  | UN | 2110.26
06.012.0042-A | CAIXA PARA REGISTRO,DE CONCRETO ARMADO DE 1,00X1,15X1,40M,PA | RA TUBULACAO DE FºFº COM 0,45M DE DIAMETRO,SENDO AS PAREDES | DE 0,15M DE ESPESSURA E O CONCRETO DOSADO PARA FCK=10MPA,EXC | LUSIVE TAMPAS DE FERRO FUNDIDO |  |  | UN | 2008.92
06.012.0043-0 | CAIXA PARA REGISTRO,DE CONCRETO ARMADO DE 1,00X1,10X1,40M,PA | RA TUBULACAO DE FºFº COM 0,40M DE DIAMETRO,SENDO AS PAREDES | DE 0,15M DE ESPESSURA E O CONCRETO DOSADO PARA FCK=10MPA,EXC | LUSIVE TAMPAS DE FERRO FUNDIDO |  |  | UN | 2023.89
06.012.0043-A | CAIXA PARA REGISTRO,DE CONCRETO ARMADO DE 1,00X1,10X1,40M,PA | RA TUBULACAO DE FºFº COM 0,40M DE DIAMETRO,SENDO AS PAREDES | DE 0,15M DE ESPESSURA E O CONCRETO DOSADO PARA FCK=10MPA,EXC | LUSIVE TAMPAS DE FERRO FUNDIDO |  |  | UN | 1926.04
06.012.0200-0 | POCO DE VISITA DE CONCRETO ARMADO COM MEDIDAS INTERNAS DO PO | CO E PROFUNDIDADE DE 1,10X1,10X1,20M,DIAMETRO DA GALERIA DE | 0,60M,TENDO O CONCRETO DAS PAREDES,FUNDO E TAMPA 400KG E O D | A BASE,CALHA E BANQUETA 300KG DE CIMENTO POR M3,SENDO AS PAR | EDES,CALHA E A BANQUETA REVESTIDAS COM ARGAMASSA,EXCLUSIVE T | AMPAO DE FERRO FUNDIDO | UN | 6204.63
06.012.0200-A | POCO DE VISITA DE CONCRETO ARMADO COM MEDIDAS INTERNAS DO PO | CO E PROFUNDIDADE DE 1,10X1,10X1,20M,DIAMETRO DA GALERIA DE | 0,60M,TENDO O CONCRETO DAS PAREDES,FUNDO E TAMPA 400KG E O D | A BASE,CALHA E BANQUETA 300KG DE CIMENTO POR M3,SENDO AS PAR | EDES,CALHA E A BANQUETA REVESTIDAS COM ARGAMASSA,EXCLUSIVE T | AMPAO DE FERRO FUNDIDO | UN | 5800.34
06.012.0201-0 | POCO DE VISITA DE CONCRETO ARMADO COM MEDIDAS INTERNAS DO PO | CO E PROFUNDIDADE DE 1,10X1,10X1,50M,E DIAMETRO DA GALERIA D | E ATE 0,60M,TENDO O CONCRETO DAS PAREDES,FUNDO E TAMPA 400KG | E O DA BASE,CALHA E BANQUETA 300KG DE CIMENTO POR M3,SENDO | AS PAREDES,CALHA E A BANQUETA REVESTIDAS COM ARGAMASSA,EXCLU | SIVE TAMPAO DE FERRO FUNDIDO | UN | 6800.7
06.012.0201-A | POCO DE VISITA DE CONCRETO ARMADO COM MEDIDAS INTERNAS DO PO | CO E PROFUNDIDADE DE 1,10X1,10X1,50M,E DIAMETRO DA GALERIA D | E ATE 0,60M,TENDO O CONCRETO DAS PAREDES,FUNDO E TAMPA 400KG | E O DA BASE,CALHA E BANQUETA 300KG DE CIMENTO POR M3,SENDO | AS PAREDES,CALHA E A BANQUETA REVESTIDAS COM ARGAMASSA,EXCLU | SIVE TAMPAO DE FERRO FUNDIDO | UN | 6357.1
06.012.0202-0 | POCO DE VISITA DE CONCRETO ARMADO COM MEDIDAS INTERNAS DO PO | CO E PROFUNDIDADE DE 1,10X1,10X1,80M,E DIAMETRO DA GALERIA D | E ATE 0,60M,TENDO O CONCRETO DAS PAREDES,FUNDO E TAMPA 400KG | E O DA BASE,CALHA E BANQUETA 300KG DE CIMENTO POR M3,SENDO | AS PAREDES,CALHA E A BANQUETA REVESTIDAS COM ARGAMASSA,EXCLU | SIVE TAMPAO DE FERRO FUNDIDO | UN | 7467.82
06.012.0202-A | POCO DE VISITA DE CONCRETO ARMADO COM MEDIDAS INTERNAS DO PO | CO E PROFUNDIDADE DE 1,10X1,10X1,80M,E DIAMETRO DA GALERIA D | E ATE 0,60M,TENDO O CONCRETO DAS PAREDES,FUNDO E TAMPA 400KG | E O DA BASE,CALHA E BANQUETA 300KG DE CIMENTO POR M3,SENDO | AS PAREDES,CALHA E A BANQUETA REVESTIDAS COM ARGAMASSA,EXCLU | SIVE TAMPAO DE FERRO FUNDIDO | UN | 6985.2
06.012.0203-0 | POCO DE VISITA DE CONCRETO ARMADO COM MEDIDAS INTERNAS DO PO | CO E PROFUNDIDADE DE 1,10X1,10X2,10M,E DIAMETRO DA GALERIA D | E ATE 0,60M,TENDO O CONCRETO DAS PAREDES,FUNDO E TAMPA 400KG | E O DA BASE,CALHA E BANQUETA 300KG DE CIMENTO POR M3,SENDO | AS PAREDES,CALHA E A BANQUETA REVESTIDAS COM ARGAMASSA,EXCLU | SIVE TAMPAO DE FERRO FUNDIDO | UN | 8157.32
06.012.0203-A | POCO DE VISITA DE CONCRETO ARMADO COM MEDIDAS INTERNAS DO PO | CO E PROFUNDIDADE DE 1,10X1,10X2,10M,E DIAMETRO DA GALERIA D | E ATE 0,60M,TENDO O CONCRETO DAS PAREDES,FUNDO E TAMPA 400KG | E O DA BASE,CALHA E BANQUETA 300KG DE CIMENTO POR M3,SENDO | AS PAREDES,CALHA E A BANQUETA REVESTIDAS COM ARGAMASSA,EXCLU | SIVE TAMPAO DE FERRO FUNDIDO | UN | 7634.28
06.012.0204-0 | POCO DE VISITA DE CONCRETO ARMADO COM MEDIDAS INTERNAS DO PO | CO E PROFUNDIDADE DE 1,10X1,10X2,40M,E DIAMETRO DA GALERIA D | E ATE 0,60M,TENDO O CONCRETO DAS PAREDES,FUNDO E TAMPA 400KG | E O DA BASE,CALHA E BANQUETA 300KG DE CIMENTO POR M3,SENDO | AS PAREDES,CALHA E A BANQUETA REVESTIDAS COM ARGAMASSA,EXCLU | SIVE TAMPAO DE FERRO FUNDIDO | UN | 9095.04
06.012.0204-A | POCO DE VISITA DE CONCRETO ARMADO COM MEDIDAS INTERNAS DO PO | CO E PROFUNDIDADE DE 1,10X1,10X2,40M,E DIAMETRO DA GALERIA D | E ATE 0,60M,TENDO O CONCRETO DAS PAREDES,FUNDO E TAMPA 400KG | E O DA BASE,CALHA E BANQUETA 300KG DE CIMENTO POR M3,SENDO | AS PAREDES,CALHA E A BANQUETA REVESTIDAS COM ARGAMASSA,EXCLU | SIVE TAMPAO DE FERRO FUNDIDO | UN | 8511.35
06.012.0205-0 | POCO DE VISITA DE CONCRETO ARMADO COM MEDIDAS INTERNAS DO PO | CO E PROFUNDIDADE DE 1,10X1,10X2,70M,E DIAMETRO DA GALERIA D | E ATE 0,60M,TENDO O CONCRETO DAS PAREDES,FUNDO E TAMPA 400KG | E O DA BASE,CALHA E BANQUETA 300KG DE CIMENTO POR M3,SENDO | AS PAREDES,CALHA E A BANQUETA REVESTIDAS COM ARGAMASSA,EXCLU | SIVE TAMPAO DE FERRO FUNDIDO | UN | 9954.41
06.012.0205-A | POCO DE VISITA DE CONCRETO ARMADO COM MEDIDAS INTERNAS DO PO | CO E PROFUNDIDADE DE 1,10X1,10X2,70M,E DIAMETRO DA GALERIA D | E ATE 0,60M,TENDO O CONCRETO DAS PAREDES,FUNDO E TAMPA 400KG | E O DA BASE,CALHA E BANQUETA 300KG DE CIMENTO POR M3,SENDO | AS PAREDES,CALHA E A BANQUETA REVESTIDAS COM ARGAMASSA,EXCLU | SIVE TAMPAO DE FERRO FUNDIDO | UN | 9310.35
06.012.0206-0 | POCO DE VISITA DE CONCRETO ARMADO COM MEDIDAS INTERNAS DO PO | CO E PROFUNDIDADE DE 1,10X1,10X3,00M,E DIAMETRO DA GALERIA D | E ATE 0,60M,TENDO O CONCRETO DAS PAREDES,FUNDO E TAMPA 400KG | E O DA BASE,CALHA E BANQUETA 300KG DE CIMENTO POR M3,SENDO | AS PAREDES,CALHA E A BANQUETA REVESTIDAS COM ARGAMASSA,EXCLU | SIVE TAMPAO DE FERRO FUNDIDO | UN | 10184.25
06.012.0206-A | POCO DE VISITA DE CONCRETO ARMADO COM MEDIDAS INTERNAS DO PO | CO E PROFUNDIDADE DE 1,10X1,10X3,00M,E DIAMETRO DA GALERIA D | E ATE 0,60M,TENDO O CONCRETO DAS PAREDES,FUNDO E TAMPA 400KG | E O DA BASE,CALHA E BANQUETA 300KG DE CIMENTO POR M3,SENDO | AS PAREDES,CALHA E A BANQUETA REVESTIDAS COM ARGAMASSA,EXCLU | SIVE TAMPAO DE FERRO FUNDIDO | UN | 9534.73
06.012.0207-0 | POCO DE VISITA DE CONCRETO ARMADO COM MEDIDAS INTERNAS DO PO | CO E PROFUNDIDADE DE 1,10X1,10X3,30M,E DIAMETRO DA GALERIA D | E ATE 0,60M,TENDO O CONCRETO DAS PAREDES,FUNDO E TAMPA 400KG | E O DA BASE,CALHA E BANQUETA 300KG DE CIMENTO POR M3,SENDO | AS PAREDES,CALHA E A BANQUETA REVESTIDAS COM ARGAMASSA,EXCLU | SIVE TAMPAO DE FERRO FUNDIDO | UN | 10425.65
06.012.0207-A | POCO DE VISITA DE CONCRETO ARMADO COM MEDIDAS INTERNAS DO PO | CO E PROFUNDIDADE DE 1,10X1,10X3,30M,E DIAMETRO DA GALERIA D | E ATE 0,60M,TENDO O CONCRETO DAS PAREDES,FUNDO E TAMPA 400KG | E O DA BASE,CALHA E BANQUETA 300KG DE CIMENTO POR M3,SENDO | AS PAREDES,CALHA E A BANQUETA REVESTIDAS COM ARGAMASSA,EXCLU | SIVE TAMPAO DE FERRO FUNDIDO | UN | 9769.55
06.012.0208-0 | POCO DE VISITA DE CONCRETO ARMADO COM MEDIDAS INTERNAS DO PO | CO E PROFUNDIDADE DE 1,10X1,10X3,60M,E DIAMETRO DA GALERIA D | E ATE 0,60M,TENDO O CONCRETO DAS PAREDES,FUNDO E TAMPA 400KG | E O DA BASE,CALHA E BANQUETA 300KG DE CIMENTO POR M3,SENDO | AS PAREDES,CALHA E A BANQUETA REVESTIDAS COM ARGAMASSA,EXCLU | SIVE TAMPAO DE FERRO FUNDIDO | UN | 11337.76
06.012.0208-A | POCO DE VISITA DE CONCRETO ARMADO COM MEDIDAS INTERNAS DO PO | CO E PROFUNDIDADE DE 1,10X1,10X3,60M,E DIAMETRO DA GALERIA D | E ATE 0,60M,TENDO O CONCRETO DAS PAREDES,FUNDO E TAMPA 400KG | E O DA BASE,CALHA E BANQUETA 300KG DE CIMENTO POR M3,SENDO | AS PAREDES,CALHA E A BANQUETA REVESTIDAS COM ARGAMASSA,EXCLU | SIVE TAMPAO DE FERRO FUNDIDO | UN | 10665.4
06.012.0209-0 | POCO DE VISITA DE CONCRETO ARMADO COM MEDIDAS INTERNAS DO PO | CO E PROFUNDIDADE DE 1,10X1,10X3,90M,E DIAMETRO DA GALERIA D | E ATE 0,60M,TENDO O CONCRETO DAS PAREDES,FUNDO E TAMPA 400KG | E O DA BASE,CALHA E A BANQUETA 300KG DE CIMENTO POR M3,SEND | O AS PAREDES,CALHA E BANQUETA REVESTIDAS COM ARGAMASSA,EXCLU | SIVE TAMPAO DE FERRO FUNDIDO | UN | 11905.69
06.012.0209-A | POCO DE VISITA DE CONCRETO ARMADO COM MEDIDAS INTERNAS DO PO | CO E PROFUNDIDADE DE 1,10X1,10X3,90M,E DIAMETRO DA GALERIA D | E ATE 0,60M,TENDO O CONCRETO DAS PAREDES,FUNDO E TAMPA 400KG | E O DA BASE,CALHA E A BANQUETA 300KG DE CIMENTO POR M3,SEND | O AS PAREDES,CALHA E BANQUETA REVESTIDAS COM ARGAMASSA,EXCLU | SIVE TAMPAO DE FERRO FUNDIDO | UN | 11200.34
06.012.0210-0 | POCO DE VISITA DE CONCRETO ARMADO COM MEDIDAS INTERNAS DO PO | CO E PROFUNDIDADE DE 1,10X1,10X4,20M,E DIAMETRO DA GALERIA D | E ATE 0,60M,TENDO O CONCRETO DAS PAREDES,FUNDO E TAMPA 400KG | E O DA BASE,CALHA E BANQUETA 300KG DE CIMENTO POR M3,SENDO | AS PAREDES,CALHA E A BANQUETA REVESTIDAS COM ARGAMASSA,EXCLU | SIVE TAMPAO DE FERRO FUNDIDO | UN | 12546.44
06.012.0210-A | POCO DE VISITA DE CONCRETO ARMADO COM MEDIDAS INTERNAS DO PO | CO E PROFUNDIDADE DE 1,10X1,10X4,20M,E DIAMETRO DA GALERIA D | E ATE 0,60M,TENDO O CONCRETO DAS PAREDES,FUNDO E TAMPA 400KG | E O DA BASE,CALHA E BANQUETA 300KG DE CIMENTO POR M3,SENDO | AS PAREDES,CALHA E A BANQUETA REVESTIDAS COM ARGAMASSA,EXCLU | SIVE TAMPAO DE FERRO FUNDIDO | UN | 11808.31
06.012.0211-0 | POCO DE VISITA DE CONCRETO ARMADO COM MEDIDAS INTERNAS DO PO | CO E PROFUNDIDADE DE 1,10X1,10X4,50M,E DIAMETRO DA GALERIA D | E ATE 0,60M,TENDO O CONCRETO DAS PAREDES,FUNDO E TAMPA 400KG | E O DA BASE,CALHA E BANQUETA 300KG DE CIMENTO POR M3,SENDO | AS PAREDES,CALHA E A BANQUETA REVESTIDAS COM ARGAMASSA,EXCLU | SIVE TAMPAO DE FERRO FUNDIDO | UN | 13189.49
06.012.0211-A | POCO DE VISITA DE CONCRETO ARMADO COM MEDIDAS INTERNAS DO PO | CO E PROFUNDIDADE DE 1,10X1,10X4,50M,E DIAMETRO DA GALERIA D | E ATE 0,60M,TENDO O CONCRETO DAS PAREDES,FUNDO E TAMPA 400KG | E O DA BASE,CALHA E BANQUETA 300KG DE CIMENTO POR M3,SENDO | AS PAREDES,CALHA E A BANQUETA REVESTIDAS COM ARGAMASSA,EXCLU | SIVE TAMPAO DE FERRO FUNDIDO | UN | 12418.36
06.012.0212-0 | POCO DE VISITA DE CONCRETO ARMADO COM MEDIDAS INTERNAS DO PO | CO E PROFUNDIDADE DE 1,10X1,10X4,80M,E DIAMETRO DA GALERIA D | E ATE 0,60M,TENDO O CONCRETO DAS PAREDES,FUNDO E TAMPA 400KG | E O DA BASE,CALHA E BANQUETA 300KG DE CIMENTO POR M3,SENDO | AS PAREDES,CALHA E A BANQUETA REVESTIDAS COM ARGAMASSA,EXCLU | SIVE TAMPAO DE FERRO FUNDIDO | UN | 13832.42
06.012.0212-A | POCO DE VISITA DE CONCRETO ARMADO COM MEDIDAS INTERNAS DO PO | CO E PROFUNDIDADE DE 1,10X1,10X4,80M,E DIAMETRO DA GALERIA D | E ATE 0,60M,TENDO O CONCRETO DAS PAREDES,FUNDO E TAMPA 400KG | E O DA BASE,CALHA E BANQUETA 300KG DE CIMENTO POR M3,SENDO | AS PAREDES,CALHA E A BANQUETA REVESTIDAS COM ARGAMASSA,EXCLU | SIVE TAMPAO DE FERRO FUNDIDO | UN | 13028.29
06.012.0213-0 | POCO DE VISITA DE CONCRETO ARMADO COM MEDIDAS INTERNAS DO PO | CO E PROFUNDIDADE DE 1,10X1,10X5,10M,E DIAMETRO DA GALERIA D | E ATE 0,60M,TENDO O CONCRETO DAS PAREDES,FUNDO E TAMPA 400KG | E O DA BASE,CALHA E BANQUETA 300KG DE CIMENTO POR M3,SENDO | AS PAREDES,CALHA E A BANQUETA REVESTIDAS COM ARGAMASSA,EXCLU | SIVE TAMPAO DE FERRO FUNDIDO | UN | 14398.17
06.012.0213-A | POCO DE VISITA DE CONCRETO ARMADO COM MEDIDAS INTERNAS DO PO | CO E PROFUNDIDADE DE 1,10X1,10X5,10M,E DIAMETRO DA GALERIA D | E ATE 0,60M,TENDO O CONCRETO DAS PAREDES,FUNDO E TAMPA 400KG | E O DA BASE,CALHA E BANQUETA 300KG DE CIMENTO POR M3,SENDO | AS PAREDES,CALHA E A BANQUETA REVESTIDAS COM ARGAMASSA,EXCLU | SIVE TAMPAO DE FERRO FUNDIDO | UN | 13561.26
06.012.0214-0 | POCO DE VISITA DE CONCRETO ARMADO COM MEDIDAS INTERNAS DO PO | CO E PROFUNDIDADE DE 1,10X1,10X5,40M,E DIAMETRO DA GALERIA D | E ATE 0,60M,TENDO O CONCRETO DAS PAREDES,FUNDO E TAMPA 400KG | E O DA BASE,CALHA E BANQUETA 300KG DE CIMENTO POR M3,SENDO | AS PAREDES,CALHA E A BANQUETA REVESTIDAS COM ARGAMASSA,EXCLU | SIVE TAMPAO DE FERRO FUNDIDO | UN | 15041.1
06.012.0214-A | POCO DE VISITA DE CONCRETO ARMADO COM MEDIDAS INTERNAS DO PO | CO E PROFUNDIDADE DE 1,10X1,10X5,40M,E DIAMETRO DA GALERIA D | E ATE 0,60M,TENDO O CONCRETO DAS PAREDES,FUNDO E TAMPA 400KG | E O DA BASE,CALHA E BANQUETA 300KG DE CIMENTO POR M3,SENDO | AS PAREDES,CALHA E A BANQUETA REVESTIDAS COM ARGAMASSA,EXCLU | SIVE TAMPAO DE FERRO FUNDIDO | UN | 14171.2
06.012.0215-0 | POCO DE VISITA DE CONCRETO ARMADO COM MEDIDAS INTERNAS DO PO | CO E PROFUNDIDADE DE 1,10X1,10X5,70M,E DIAMETRO DA GALERIA D | E ATE 0,60M,TENDO O CONCRETO DAS PAREDES,FUNDO E TAMPA 400KG | E O DA BASE,CALHA E BANQUETA 300KG DE CIMENTO POR M3,SENDO | AS PAREDES,CALHA E A BANQUETA REVESTIDAS COM ARGAMASSA,EXCLU | SIVE TAMPAO DE FERRO FUNDIDO | UN | 15684.15
06.012.0215-A | POCO DE VISITA DE CONCRETO ARMADO COM MEDIDAS INTERNAS DO PO | CO E PROFUNDIDADE DE 1,10X1,10X5,70M,E DIAMETRO DA GALERIA D | E ATE 0,60M,TENDO O CONCRETO DAS PAREDES,FUNDO E TAMPA 400KG | E O DA BASE,CALHA E BANQUETA 300KG DE CIMENTO POR M3,SENDO | AS PAREDES,CALHA E A BANQUETA REVESTIDAS COM ARGAMASSA,EXCLU | SIVE TAMPAO DE FERRO FUNDIDO | UN | 14781.25
06.012.0216-0 | POCO DE VISITA DE CONCRETO ARMADO COM MEDIDAS INTERNAS DO PO | CO E PROFUNDIDADE DE 1,10X1,10X6,00M,E DIAMETRO DA GALERIA D | E ATE 0,60M,TENDO O CONCRETO DAS PAREDES,FUNDO E TAMPA 400KG | E O DA BASE,CALHA E BANQUETA 300KG DE CIMENTO POR M3,SENDO | AS PAREDES,CALHA E A BANQUETA REVESTIDAS COM ARGAMASSA,EXCLU | SIVE TAMPAO DE FERRO FUNDIDO | UN | 16324.9
06.012.0216-A | POCO DE VISITA DE CONCRETO ARMADO COM MEDIDAS INTERNAS DO PO | CO E PROFUNDIDADE DE 1,10X1,10X6,00M,E DIAMETRO DA GALERIA D | E ATE 0,60M,TENDO O CONCRETO DAS PAREDES,FUNDO E TAMPA 400KG | E O DA BASE,CALHA E BANQUETA 300KG DE CIMENTO POR M3,SENDO | AS PAREDES,CALHA E A BANQUETA REVESTIDAS COM ARGAMASSA,EXCLU | SIVE TAMPAO DE FERRO FUNDIDO | UN | 15389.21
06.012.0217-0 | POCO DE VISITA DE CONCRETO ARMADO COM MEDIDAS INTERNAS DO PO | CO E PROFUNDIDADE DE 1,20X1,20X1,50M,E DIAMETRO DA GALERIA D | E 0,70M,TENDO O CONCRETO DAS PAREDES,FUNDO E TAMPA 400KG E O | DA BASE,CALHA E BANQUETA 300KG DE CIMENTO POR M3,SENDO AS P | AREDES,CALHA E A BANQUETA REVESTIDAS COM ARGAMASSA,EXCLUSIVE | TAMPAO DE FERRO FUNDIDO | UN | 7637.82
06.012.0217-A | POCO DE VISITA DE CONCRETO ARMADO COM MEDIDAS INTERNAS DO PO | CO E PROFUNDIDADE DE 1,20X1,20X1,50M,E DIAMETRO DA GALERIA D | E 0,70M,TENDO O CONCRETO DAS PAREDES,FUNDO E TAMPA 400KG E O | DA BASE,CALHA E BANQUETA 300KG DE CIMENTO POR M3,SENDO AS P | AREDES,CALHA E A BANQUETA REVESTIDAS COM ARGAMASSA,EXCLUSIVE | TAMPAO DE FERRO FUNDIDO | UN | 7140.48
06.012.0218-0 | POCO DE VISITA DE CONCRETO ARMADO COM MEDIDAS INTERNAS DO PO | CO E PROFUNDIDADE DE 1,20X1,20X1,80M,E DIAMETRO DA GALERIA D | E 0,70M,TENDO O CONCRETO DAS PAREDES,FUNDO E TAMPA 400KG E O | DA BASE,CALHA E BANQUETA 300KG DE CIMENTO POR M3,SENDO AS P | AREDES,CALHA E A BANQUETA REVESTIDAS COM ARGAMASSA,EXCLUSIVE | TAMPAO DE FERRO FUNDIDO | UN | 8355.06
06.012.0218-A | POCO DE VISITA DE CONCRETO ARMADO COM MEDIDAS INTERNAS DO PO | CO E PROFUNDIDADE DE 1,20X1,20X1,80M,E DIAMETRO DA GALERIA D | E 0,70M,TENDO O CONCRETO DAS PAREDES,FUNDO E TAMPA 400KG E O | DA BASE,CALHA E BANQUETA 300KG DE CIMENTO POR M3,SENDO AS P | AREDES,CALHA E A BANQUETA REVESTIDAS COM ARGAMASSA,EXCLUSIVE | TAMPAO DE FERRO FUNDIDO | UN | 7815.47
06.012.0219-0 | POCO DE VISITA DE CONCRETO ARMADO COM MEDIDAS INTERNAS DO PO | CO E PROFUNDIDADE DE 1,20X1,20X2,10M,E DIAMETRO DA GALERIA D | E 0,70M,TENDO O CONCRETO DAS PAREDES,FUNDO E TAMPA 400KG E O | DA BASE,CALHA E BANQUETA 300KG DE CIMENTO POR M3,SENDO AS P | AREDES,CALHA E A BANQUETA REVESTIDAS COM ARGAMASSA,EXCLUSIVE | TAMPAO DE FERRO FUNDIDO | UN | 9072.63
06.012.0219-A | POCO DE VISITA DE CONCRETO ARMADO COM MEDIDAS INTERNAS DO PO | CO E PROFUNDIDADE DE 1,20X1,20X2,10M,E DIAMETRO DA GALERIA D | E 0,70M,TENDO O CONCRETO DAS PAREDES,FUNDO E TAMPA 400KG E O | DA BASE,CALHA E BANQUETA 300KG DE CIMENTO POR M3,SENDO AS P | AREDES,CALHA E A BANQUETA REVESTIDAS COM ARGAMASSA,EXCLUSIVE | TAMPAO DE FERRO FUNDIDO | UN | 8490.81
06.012.0220-0 | POCO DE VISITA DE CONCRETO ARMADO COM MEDIDAS INTERNAS DO PO | CO E PROFUNDIDADE DE 1,20X1,20X2,40M,E DIAMETRO DA GALERIA D | E 0,70M,TENDO O CONCRETO DAS PAREDES,FUNDO E TAMPA 400KG E O | DA BASE,CALHA E BANQUETA 300KG DE CIMENTO POR M3,SENDO AS P | AREDES,CALHA E A BANQUETA REVESTIDAS COM ARGAMASSA,EXCLUSIVE | TAMPAO DE FERRO FUNDIDO | UN | 10022.7
06.012.0220-A | POCO DE VISITA DE CONCRETO ARMADO COM MEDIDAS INTERNAS DO PO | CO E PROFUNDIDADE DE 1,20X1,20X2,40M,E DIAMETRO DA GALERIA D | E 0,70M,TENDO O CONCRETO DAS PAREDES,FUNDO E TAMPA 400KG E O | DA BASE,CALHA E BANQUETA 300KG DE CIMENTO POR M3,SENDO AS P | AREDES,CALHA E A BANQUETA REVESTIDAS COM ARGAMASSA,EXCLUSIVE | TAMPAO DE FERRO FUNDIDO | UN | 9375.53
06.012.0221-0 | POCO DE VISITA DE CONCRETO ARMADO COM MEDIDAS INTERNAS DO PO | CO E PROFUNDIDADE DE 1,20X1,20X2,70M,E DIAMETRO DA GALERIA D | E 0,70M,TENDO O CONCRETO DAS PAREDES,FUNDO E TAMPA 400KG E O | DA BASE,CALHA E BANQUETA 300KG DE CIMENTO POR M3,SENDO AS P | AREDES,CALHA E A BANQUETA REVESTIDAS COM ARGAMASSA,EXCLUSIVE | TAMPAO DE FERRO FUNDIDO | UN | 11007.31
06.012.0221-A | POCO DE VISITA DE CONCRETO ARMADO COM MEDIDAS INTERNAS DO PO | CO E PROFUNDIDADE DE 1,20X1,20X2,70M,E DIAMETRO DA GALERIA D | E 0,70M,TENDO O CONCRETO DAS PAREDES,FUNDO E TAMPA 400KG E O | DA BASE,CALHA E BANQUETA 300KG DE CIMENTO POR M3,SENDO AS P | AREDES,CALHA E A BANQUETA REVESTIDAS COM ARGAMASSA,EXCLUSIVE | TAMPAO DE FERRO FUNDIDO | UN | 10294.77
06.012.0222-0 | POCO DE VISITA DE CONCRETO ARMADO COM MEDIDAS INTERNAS DO PO | CO E PROFUNDIDADE DE 1,20X1,20X3,00M,E DIAMETRO DA GALERIA D | E 0,70M,TENDO O CONCRETO DAS PAREDES,FUNDO E TAMPA 400KG E O | DA BASE,CALHA E BANQUETA 300KG DE CIMENTO POR M3,SENDO AS P | AREDES,CALHA E A BANQUETA REVESTIDAS COM ARGAMASSA,EXCLUSIVE | TAMPAO DE FERRO FUNDIDO | UN | 11510.15
06.012.0222-A | POCO DE VISITA DE CONCRETO ARMADO COM MEDIDAS INTERNAS DO PO | CO E PROFUNDIDADE DE 1,20X1,20X3,00M,E DIAMETRO DA GALERIA D | E 0,70M,TENDO O CONCRETO DAS PAREDES,FUNDO E TAMPA 400KG E O | DA BASE,CALHA E BANQUETA 300KG DE CIMENTO POR M3,SENDO AS P | AREDES,CALHA E A BANQUETA REVESTIDAS COM ARGAMASSA,EXCLUSIVE | TAMPAO DE FERRO FUNDIDO | UN | 10776.43
06.012.0223-0 | POCO DE VISITA DE CONCRETO ARMADO COM MEDIDAS INTERNAS DO PO | CO E PROFUNDIDADE DE 1,20X1,20X3,30M,E DIAMETRO DA GALERIA D | E 0,70M,TENDO O CONCRETO DAS PAREDES,FUNDO E TAMPA 400KG E O | DA BASE,CALHA E BANQUETA 300KG DE CIMENTO POR M3,SENDO AS P | AREDES,CALHA E A BANQUETA REVESTIDAS COM ARGAMASSA,EXCLUSIVE | TAMPAO DE FERRO FUNDIDO | UN | 11910.45
06.012.0223-A | POCO DE VISITA DE CONCRETO ARMADO COM MEDIDAS INTERNAS DO PO | CO E PROFUNDIDADE DE 1,20X1,20X3,30M,E DIAMETRO DA GALERIA D | E 0,70M,TENDO O CONCRETO DAS PAREDES,FUNDO E TAMPA 400KG E O | DA BASE,CALHA E BANQUETA 300KG DE CIMENTO POR M3,SENDO AS P | AREDES,CALHA E A BANQUETA REVESTIDAS COM ARGAMASSA,EXCLUSIVE | TAMPAO DE FERRO FUNDIDO | UN | 11152.29
06.012.0224-0 | POCO DE VISITA DE CONCRETO ARMADO COM MEDIDAS INTERNAS DO PO | CO E PROFUNDIDADE DE 1,20X1,20X3,60M,E DIAMETRO DA GALERIA D | E 0,70M,TENDO O CONCRETO DAS PAREDES,FUNDO E TAMPA 400KG E O | DA BASE,CALHA E BANQUETA 300KG DE CIMENTO POR M3,SENDO AS P | AREDES,CALHA E A BANQUETA REVESTIDAS COM ARGAMASSA,EXCLUSIVE | TAMPAO DE FERRO FUNDIDO | UN | 12405.67
06.012.0224-A | POCO DE VISITA DE CONCRETO ARMADO COM MEDIDAS INTERNAS DO PO | CO E PROFUNDIDADE DE 1,20X1,20X3,60M,E DIAMETRO DA GALERIA D | E 0,70M,TENDO O CONCRETO DAS PAREDES,FUNDO E TAMPA 400KG E O | DA BASE,CALHA E BANQUETA 300KG DE CIMENTO POR M3,SENDO AS P | AREDES,CALHA E A BANQUETA REVESTIDAS COM ARGAMASSA,EXCLUSIVE | TAMPAO DE FERRO FUNDIDO | UN | 11615.94
06.012.0225-0 | POCO DE VISITA DE CONCRETO ARMADO COM MEDIDAS INTERNAS DO PO | CO E PROFUNDIDADE DE 1,20X1,20X3,90M,E DIAMETRO DA GALERIA D | E 0,70M,TENDO O CONCRETO DAS PAREDES,FUNDO E TAMPA 400KG E O | DA BASE,CALHA E BANQUETA 300KG DE CIMENTO POR M3,SENDO AS P | AREDES,CALHA E A BANQUETA REVESTIDAS COM ARGAMASSA,EXCLUSIVE | TAMPAO DE FERRO FUNDIDO | UN | 12998.37
06.012.0225-A | POCO DE VISITA DE CONCRETO ARMADO COM MEDIDAS INTERNAS DO PO | CO E PROFUNDIDADE DE 1,20X1,20X3,90M,E DIAMETRO DA GALERIA D | E 0,70M,TENDO O CONCRETO DAS PAREDES,FUNDO E TAMPA 400KG E O | DA BASE,CALHA E BANQUETA 300KG DE CIMENTO POR M3,SENDO AS P | AREDES,CALHA E A BANQUETA REVESTIDAS COM ARGAMASSA,EXCLUSIVE | TAMPAO DE FERRO FUNDIDO | UN | 12217.46
06.012.0226-0 | POCO DE VISITA DE CONCRETO ARMADO COM MEDIDAS INTERNAS DO PO | CO E PROFUNDIDADE DE 1,20X1,20X4,20M,E DIAMETRO DA GALERIA D | E 0,70M,TENDO O CONCRETO DAS PAREDES,FUNDO E TAMPA 400KG E O | DA BASE,CALHA E BANQUETA 300KG DE CIMENTO POR M3,SENDO AS P | AREDES,CALHA E A BANQUETA REVESTIDAS COM ARGAMASSA,EXCLUSIVE | TAMPAO DE FERRO FUNDIDO | UN | 13639.11
06.012.0226-A | POCO DE VISITA DE CONCRETO ARMADO COM MEDIDAS INTERNAS DO PO | CO E PROFUNDIDADE DE 1,20X1,20X4,20M,E DIAMETRO DA GALERIA D | E 0,70M,TENDO O CONCRETO DAS PAREDES,FUNDO E TAMPA 400KG E O | DA BASE,CALHA E BANQUETA 300KG DE CIMENTO POR M3,SENDO AS P | AREDES,CALHA E A BANQUETA REVESTIDAS COM ARGAMASSA,EXCLUSIVE | TAMPAO DE FERRO FUNDIDO | UN | 12825.43
06.012.0227-0 | POCO DE VISITA DE CONCRETO ARMADO COM MEDIDAS INTERNAS DO PO | CO E PROFUNDIDADE DE 1,20X1,20X4,50M,E DIAMETRO DA GALERIA D | E 0,70M,TENDO O CONCRETO DAS PAREDES,FUNDO E TAMPA 400KG E O | DA BASE,CALHA E BANQUETA 300KG DE CIMENTO POR M3,SENDO AS P | AREDES,CALHA E A BANQUETA REVESTIDAS COM ARGAMASSA,EXCLUSIVE | TAMPAO DE FERRO FUNDIDO | UN | 14282.16
06.012.0227-A | POCO DE VISITA DE CONCRETO ARMADO COM MEDIDAS INTERNAS DO PO | CO E PROFUNDIDADE DE 1,20X1,20X4,50M,E DIAMETRO DA GALERIA D | E 0,70M,TENDO O CONCRETO DAS PAREDES,FUNDO E TAMPA 400KG E O | DA BASE,CALHA E BANQUETA 300KG DE CIMENTO POR M3,SENDO AS P | AREDES,CALHA E A BANQUETA REVESTIDAS COM ARGAMASSA,EXCLUSIVE | TAMPAO DE FERRO FUNDIDO | UN | 13435.48
06.012.0228-0 | POCO DE VISITA DE CONCRETO ARMADO COM MEDIDAS INTERNAS DO PO | CO E PROFUNDIDADE DE 1,20X1,20X4,80M,E DIAMETRO DA GALERIA D | E 0,70M,TENDO O CONCRETO DAS PAREDES,FUNDO E TAMPA 400KG E O | DA BASE,CALHA E BANQUETA 300KG DE CIMENTO POR M3,SENDO AS P | AREDES,CALHA E A BANQUETA REVESTIDAS COM ARGAMASSA,EXCLUSIVE | TAMPAO DE FERRO FUNDIDO | UN | 14850.1
06.012.0228-A | POCO DE VISITA DE CONCRETO ARMADO COM MEDIDAS INTERNAS DO PO | CO E PROFUNDIDADE DE 1,20X1,20X4,80M,E DIAMETRO DA GALERIA D | E 0,70M,TENDO O CONCRETO DAS PAREDES,FUNDO E TAMPA 400KG E O | DA BASE,CALHA E BANQUETA 300KG DE CIMENTO POR M3,SENDO AS P | AREDES,CALHA E A BANQUETA REVESTIDAS COM ARGAMASSA,EXCLUSIVE | TAMPAO DE FERRO FUNDIDO | UN | 13970.42
06.012.0229-0 | POCO DE VISITA DE CONCRETO ARMADO COM MEDIDAS INTERNAS DO PO | CO E PROFUNDIDADE DE 1,20X1,20X5,10M,E DIAMETRO DA GALERIA D | E 0,70M,TENDO O CONCRETO DAS PAREDES,FUNDO E TAMPA 400KG E O | DA BASE,CALHA E BANQUETA 300KG DE CIMENTO POR M3,SENDO AS P | AREDES,CALHA E A BANQUETA REVESTIDAS COM ARGAMASSA,EXCLUSIVE | TAMPAO DE FERRO FUNDIDO | UN | 15490.84
06.012.0229-A | POCO DE VISITA DE CONCRETO ARMADO COM MEDIDAS INTERNAS DO PO | CO E PROFUNDIDADE DE 1,20X1,20X5,10M,E DIAMETRO DA GALERIA D | E 0,70M,TENDO O CONCRETO DAS PAREDES,FUNDO E TAMPA 400KG E O | DA BASE,CALHA E BANQUETA 300KG DE CIMENTO POR M3,SENDO AS P | AREDES,CALHA E A BANQUETA REVESTIDAS COM ARGAMASSA,EXCLUSIVE | TAMPAO DE FERRO FUNDIDO | UN | 14578.38
06.012.0230-0 | POCO DE VISITA DE CONCRETO ARMADO COM MEDIDAS INTERNAS DO PO | CO E PROFUNDIDADE DE 1,20X1,20X5,40M,E DIAMETRO DA GALERIA D | E 0,70M,TENDO O CONCRETO DAS PAREDES,FUNDO E TAMPA 400KG E O | DA BASE,CALHA E BANQUETA 300KG DE CIMENTO POR M3,SENDO AS P | AREDES,CALHA E A BANQUETA REVESTIDAS COM ARGAMASSA,EXCLUSIVE | TAMPAO DE FERRO FUNDIDO | UN | 16133.78
06.012.0230-A | POCO DE VISITA DE CONCRETO ARMADO COM MEDIDAS INTERNAS DO PO | CO E PROFUNDIDADE DE 1,20X1,20X5,40M,E DIAMETRO DA GALERIA D | E 0,70M,TENDO O CONCRETO DAS PAREDES,FUNDO E TAMPA 400KG E O | DA BASE,CALHA E BANQUETA 300KG DE CIMENTO POR M3,SENDO AS P | AREDES,CALHA E A BANQUETA REVESTIDAS COM ARGAMASSA,EXCLUSIVE | TAMPAO DE FERRO FUNDIDO | UN | 15188.32
06.012.0231-0 | POCO DE VISITA DE CONCRETO ARMADO COM MEDIDAS INTERNAS DO PO | CO E PROFUNDIDADE DE 1,20X1,20X5,70M,E DIAMETRO DA GALERIA D | E 0,70M,TENDO O CONCRETO DAS PAREDES,FUNDO E TAMPA 400KG E O | DA BASE,CALHA E BANQUETA 300KG DE CIMENTO POR M3,SENDO AS P | AREDES,CALHA E A BANQUETA REVESTIDAS COM ARGAMASSA,EXCLUSIVE | TAMPAO DE FERRO FUNDIDO | UN | 16776.83
06.012.0231-A | POCO DE VISITA DE CONCRETO ARMADO COM MEDIDAS INTERNAS DO PO | CO E PROFUNDIDADE DE 1,20X1,20X5,70M,E DIAMETRO DA GALERIA D | E 0,70M,TENDO O CONCRETO DAS PAREDES,FUNDO E TAMPA 400KG E O | DA BASE,CALHA E BANQUETA 300KG DE CIMENTO POR M3,SENDO AS P | AREDES,CALHA E A BANQUETA REVESTIDAS COM ARGAMASSA,EXCLUSIVE | TAMPAO DE FERRO FUNDIDO | UN | 15798.37
06.012.0232-0 | POCO DE VISITA DE CONCRETO ARMADO COM MEDIDAS INTERNAS DO PO | CO E PROFUNDIDADE DE 1,20X1,20X6,00M,E DIAMETRO DA GALERIA D | E 0,70M,TENDO O CONCRETO DAS PAREDES,FUNDO E TAMPA 400KG E O | DA BASE,CALHA E BANQUETA 300KG DE CIMENTO POR M3,SENDO AS P | AREDES,CALHA E A BANQUETA REVESTIDAS COM ARGAMASSA,EXCLUSIVE | TAMPAO DE FERRO FUNDIDO | UN | 17342.57
06.012.0232-A | POCO DE VISITA DE CONCRETO ARMADO COM MEDIDAS INTERNAS DO PO | CO E PROFUNDIDADE DE 1,20X1,20X6,00M,E DIAMETRO DA GALERIA D | E 0,70M,TENDO O CONCRETO DAS PAREDES,FUNDO E TAMPA 400KG E O | DA BASE,CALHA E BANQUETA 300KG DE CIMENTO POR M3,SENDO AS P | AREDES,CALHA E A BANQUETA REVESTIDAS COM ARGAMASSA,EXCLUSIVE | TAMPAO DE FERRO FUNDIDO | UN | 16331.33
06.012.0233-0 | POCO DE VISITA DE CONCRETO ARMADO COM MEDIDAS INTERNAS DO PO | CO E PROFUNDIDADE DE 1,30X1,30X1,50M,E DIAMETRO DA GALERIA D | E 0,80M,TENDO O CONCRETO DAS PAREDES,FUNDO E TAMPA 400KG E O | DA BASE,CALHA E BANQUETA 300KG DE CIMENTO POR M3,SENDO AS P | AREDES,CALHA E A BANQUETA REVESTIDAS COM ARGAMASSA,EXCLUSIVE | TAMPAO DE FERRO FUNDIDO | UN | 8699.42
06.012.0233-A | POCO DE VISITA DE CONCRETO ARMADO COM MEDIDAS INTERNAS DO PO | CO E PROFUNDIDADE DE 1,30X1,30X1,50M,E DIAMETRO DA GALERIA D | E 0,80M,TENDO O CONCRETO DAS PAREDES,FUNDO E TAMPA 400KG E O | DA BASE,CALHA E BANQUETA 300KG DE CIMENTO POR M3,SENDO AS P | AREDES,CALHA E A BANQUETA REVESTIDAS COM ARGAMASSA,EXCLUSIVE | TAMPAO DE FERRO FUNDIDO | UN | 8132.11
06.012.0234-0 | POCO DE VISITA DE CONCRETO ARMADO COM MEDIDAS INTERNAS DO PO | CO E PROFUNDIDADE DE 1,30X1,30X1,80M,E DIAMETRO DA GALERIA D | E 0,80M,TENDO O CONCRETO DAS PAREDES,FUNDO E TAMPA 400KG E O | DA BASE,CALHA E BANQUETA 300KG DE CIMENTO POR M3,SENDO AS P | AREDES,CALHA E A BANQUETA REVESTIDAS COM ARGAMASSA,EXCLUSIVE | TAMPAO DE FERRO FUNDIDO | UN | 9482.07
06.012.0234-A | POCO DE VISITA DE CONCRETO ARMADO COM MEDIDAS INTERNAS DO PO | CO E PROFUNDIDADE DE 1,30X1,30X1,80M,E DIAMETRO DA GALERIA D | E 0,80M,TENDO O CONCRETO DAS PAREDES,FUNDO E TAMPA 400KG E O | DA BASE,CALHA E BANQUETA 300KG DE CIMENTO POR M3,SENDO AS P | AREDES,CALHA E A BANQUETA REVESTIDAS COM ARGAMASSA,EXCLUSIVE | TAMPAO DE FERRO FUNDIDO | UN | 8867.73
06.012.0235-0 | POCO DE VISITA DE CONCRETO ARMADO COM MEDIDAS INTERNAS DO PO | CO E PROFUNDIDADE DE 1,30X1,30X2,10M,E DIAMETRO DA GALERIA D | E 0,80M,TENDO O CONCRETO DAS PAREDES,FUNDO E TAMPA 400KG E O | DA BASE,CALHA E BANQUETA 300KG DE CIMENTO POR M3,SENDO AS P | AREDES,CALHA E A BANQUETA REVESTIDAS COM ARGAMASSA,EXCLUSIVE | TAMPAO DE FERRO FUNDIDO | UN | 10185.42
06.012.0235-A | POCO DE VISITA DE CONCRETO ARMADO COM MEDIDAS INTERNAS DO PO | CO E PROFUNDIDADE DE 1,30X1,30X2,10M,E DIAMETRO DA GALERIA D | E 0,80M,TENDO O CONCRETO DAS PAREDES,FUNDO E TAMPA 400KG E O | DA BASE,CALHA E BANQUETA 300KG DE CIMENTO POR M3,SENDO AS P | AREDES,CALHA E A BANQUETA REVESTIDAS COM ARGAMASSA,EXCLUSIVE | TAMPAO DE FERRO FUNDIDO | UN | 9524.79
06.012.0236-0 | POCO DE VISITA DE CONCRETO ARMADO COM MEDIDAS INTERNAS DO PO | CO E PROFUNDIDADE DE 1,30X1,30X2,40M,E DIAMETRO DA GALERIA D | E 0,80M,TENDO O CONCRETO DAS PAREDES,FUNDO E TAMPA 400KG E O | DA BASE,CALHA E BANQUETA 300KG DE CIMENTO POR M3,SENDO AS P | AREDES,CALHA E A BANQUETA REVESTIDAS COM ARGAMASSA,EXCLUSIVE | TAMPAO DE FERRO FUNDIDO | UN | 11024.8
06.012.0236-A | POCO DE VISITA DE CONCRETO ARMADO COM MEDIDAS INTERNAS DO PO | CO E PROFUNDIDADE DE 1,30X1,30X2,40M,E DIAMETRO DA GALERIA D | E 0,80M,TENDO O CONCRETO DAS PAREDES,FUNDO E TAMPA 400KG E O | DA BASE,CALHA E BANQUETA 300KG DE CIMENTO POR M3,SENDO AS P | AREDES,CALHA E A BANQUETA REVESTIDAS COM ARGAMASSA,EXCLUSIVE | TAMPAO DE FERRO FUNDIDO | UN | 10311.78
06.012.0237-0 | POCO DE VISITA DE CONCRETO ARMADO COM MEDIDAS INTERNAS DO PO | CO E PROFUNDIDADE DE 1,30X1,30X2,70M,E DIAMETRO DA GALEIRA D | E 0,80M,TENDO O CONCRETO DAS PAREDES,FUNDO E TAMPA 400KG E O | DA BASE,CALHA E BANQUETA 300KG DE CIMENTO POR M3,SENDO AS P | AREDES,CALHA E A BANQUETA REVESTIDAS COM ARGAMASSA,EXCLUSIVE | TAMPAO DE FERRO FUNDIDO | UN | 12096.88
06.012.0237-A | POCO DE VISITA DE CONCRETO ARMADO COM MEDIDAS INTERNAS DO PO | CO E PROFUNDIDADE DE 1,30X1,30X2,70M,E DIAMETRO DA GALEIRA D | E 0,80M,TENDO O CONCRETO DAS PAREDES,FUNDO E TAMPA 400KG E O | DA BASE,CALHA E BANQUETA 300KG DE CIMENTO POR M3,SENDO AS P | AREDES,CALHA E A BANQUETA REVESTIDAS COM ARGAMASSA,EXCLUSIVE | TAMPAO DE FERRO FUNDIDO | UN | 11313.72
06.012.0238-0 | POCO DE VISITA DE CONCRETO ARMADO COM MEDIDAS INTERNAS DO PO | CO E PROFUNDIDADE DE 1,30X1,30X3,00M,E DIAMETRO DA GALERIA D | E 0,80M,TENDO O CONCRETO DAS PAREDES,FUNDO E TAMPA 400KG E O | DA BASE,CALHA E BANQUETA 300KG DE CIMENTO POR M3,SENDO AS P | AREDES,CALHA E A BANQUETA REVESTIDAS COM ARGAMASSA,EXCLUSIVE | TAMPAO DE FERRO FUNDIDO | UN | 12869.34
06.012.0238-A | POCO DE VISITA DE CONCRETO ARMADO COM MEDIDAS INTERNAS DO PO | CO E PROFUNDIDADE DE 1,30X1,30X3,00M,E DIAMETRO DA GALERIA D | E 0,80M,TENDO O CONCRETO DAS PAREDES,FUNDO E TAMPA 400KG E O | DA BASE,CALHA E BANQUETA 300KG DE CIMENTO POR M3,SENDO AS P | AREDES,CALHA E A BANQUETA REVESTIDAS COM ARGAMASSA,EXCLUSIVE | TAMPAO DE FERRO FUNDIDO | UN | 12051.22
06.012.0239-0 | POCO DE VISITA DE CONCRETO ARMADO COM MEDIDAS INTERNAS DO PO | CO E PROFUNDIDADE DE 1,30X1,30X3,30M,E DIAMETRO DA GALERIA D | E 0,80M,TENDO O CONCRETO DAS PAREDES,FUNDO E TAMPA 400KG E O | DA BASE,CALHA E BANQUETA 300KG DE CIMENTO POR M3,SENDO AS P | AREDES,CALHA E A BANQUETA REVESTIDAS COM ARGAMASSA,EXCLUSIVE | TAMPAO DE FERRO FUNDIDO | UN | 13184.18
06.012.0239-A | POCO DE VISITA DE CONCRETO ARMADO COM MEDIDAS INTERNAS DO PO | CO E PROFUNDIDADE DE 1,30X1,30X3,30M,E DIAMETRO DA GALERIA D | E 0,80M,TENDO O CONCRETO DAS PAREDES,FUNDO E TAMPA 400KG E O | DA BASE,CALHA E BANQUETA 300KG DE CIMENTO POR M3,SENDO AS P | AREDES,CALHA E A BANQUETA REVESTIDAS COM ARGAMASSA,EXCLUSIVE | TAMPAO DE FERRO FUNDIDO | UN | 12338.25
06.012.0240-0 | POCO DE VISITA DE CONCRETO ARMADO COM MEDIDAS INTERNAS DO PO | CO E PROFUNDIDADE DE 1,30X1,30X3,60M,E DIAMETRO DA GALERIA D | E 0,80M,TENDO O CONCRETO DAS PAREDES,FUNDO E TAMPA 400KG E O | DA BASE,CALHA E BANQUETA 300KG DE CIMENTO POR M3,SENDO AS P | AREDES,CALHA E A BANQUETA REVESTIDAS COM ARGAMASSA,EXCLUSIVE | TAMPAO DE FERRO FUNDIDO | UN | 13563.73
06.012.0240-A | POCO DE VISITA DE CONCRETO ARMADO COM MEDIDAS INTERNAS DO PO | CO E PROFUNDIDADE DE 1,30X1,30X3,60M,E DIAMETRO DA GALERIA D | E 0,80M,TENDO O CONCRETO DAS PAREDES,FUNDO E TAMPA 400KG E O | DA BASE,CALHA E BANQUETA 300KG DE CIMENTO POR M3,SENDO AS P | AREDES,CALHA E A BANQUETA REVESTIDAS COM ARGAMASSA,EXCLUSIVE | TAMPAO DE FERRO FUNDIDO | UN | 12698.61
06.012.0241-0 | POCO DE VISITA DE CONCRETO ARMADO COM MEDIDAS INTERNAS DO PO | CO E PROFUNDIDADE DE 1,30X1,30X3,90M,E DIAMETRO DA GALERIA D | E 0,80M,TENDO O CONCRETO DAS PAREDES,FUNDO E TAMPA 400KG E O | DA BASE,CALHA E BANQUETA 300KG DE CIMENTO POR M3,SENDO AS P | AREDES,CALHA E A BANQUETA REVESTIDAS COM ARGAMASSA,EXCLUSIVE | TAMPAO DE FERRO FUNDIDO | UN | 14478.3
06.012.0241-A | POCO DE VISITA DE CONCRETO ARMADO COM MEDIDAS INTERNAS DO PO | CO E PROFUNDIDADE DE 1,30X1,30X3,90M,E DIAMETRO DA GALERIA D | E 0,80M,TENDO O CONCRETO DAS PAREDES,FUNDO E TAMPA 400KG E O | DA BASE,CALHA E BANQUETA 300KG DE CIMENTO POR M3,SENDO AS P | AREDES,CALHA E A BANQUETA REVESTIDAS COM ARGAMASSA,EXCLUSIVE | TAMPAO DE FERRO FUNDIDO | UN | 13596.73
06.012.0242-0 | POCO DE VISITA DE CONCRETO ARMADO COM MEDIDAS INTERNAS DO PO | CO E PROFUNDIDADE DE 1,30X1,30X4,20M,E DIAMETRO DA GALERIA D | E 0,80M,TENDO O CONCRETO DAS PAREDES,FUNDO E TAMPA 400KG E O | DA BASE,CALHA E BANQUETA 300KG DE CIMENTO POR M3,SENDO AS P | AREDES,CALHA E A BANQUETA REVESTIDAS COM ARGAMASSA,EXCLUSIVE | TAMPAO DE FERRO FUNDIDO | UN | 15119.1
06.012.0242-A | POCO DE VISITA DE CONCRETO ARMADO COM MEDIDAS INTERNAS DO PO | CO E PROFUNDIDADE DE 1,30X1,30X4,20M,E DIAMETRO DA GALERIA D | E 0,80M,TENDO O CONCRETO DAS PAREDES,FUNDO E TAMPA 400KG E O | DA BASE,CALHA E BANQUETA 300KG DE CIMENTO POR M3,SENDO AS P | AREDES,CALHA E A BANQUETA REVESTIDAS COM ARGAMASSA,EXCLUSIVE | TAMPAO DE FERRO FUNDIDO | UN | 14204.74
06.012.0243-0 | POCO DE VISITA DE CONCRETO ARMADO COM MEDIDAS INTERNAS DO PO | CO E PROFUNDIDADE DE 1,30X1,30X4,50M,E DIAMETRO DA GALERIA D | E 0,80M,TENDO O CONCRETO DAS PAREDES,FUNDO E TAMPA 400KG E O | DA BASE,CALHA E BANQUETA 300KG DE CIMENTO POR M3,SENDO AS P | AREDES,CALHA E A BANQUETA REVESTIDAS COM ARGAMASSA,EXCLUSIVE | TAMPAO DE FERRO FUNDIDO | UN | 15687.15
06.012.0243-A | POCO DE VISITA DE CONCRETO ARMADO COM MEDIDAS INTERNAS DO PO | CO E PROFUNDIDADE DE 1,30X1,30X4,50M,E DIAMETRO DA GALERIA D | E 0,80M,TENDO O CONCRETO DAS PAREDES,FUNDO E TAMPA 400KG E O | DA BASE,CALHA E BANQUETA 300KG DE CIMENTO POR M3,SENDO AS P | AREDES,CALHA E A BANQUETA REVESTIDAS COM ARGAMASSA,EXCLUSIVE | TAMPAO DE FERRO FUNDIDO | UN | 14739.79
06.012.0244-0 | POCO DE VISITA DE CONCRETO ARMADO COM MEDIDAS INTERNAS DO PO | CO E PROFUNDIDADE DE 1,30X1,30X4,80M,E DIAMETRO DA GALERIA D | E 0,80M,TENDO O CONCRETO DAS PAREDES,FUNDO E TAMPA 400KG E O | DA BASE,CALHA E BANQUETA 300KG DE CIMENTO POR M3,SENDO AS P | AREDES,CALHA E A BANQUETA REVESTIDAS COM ARGAMASSA,EXCLUSIVE | TAMPAO DE FERRO FUNDIDO | UN | 16327.42
06.012.0244-A | POCO DE VISITA DE CONCRETO ARMADO COM MEDIDAS INTERNAS DO PO | CO E PROFUNDIDADE DE 1,30X1,30X4,80M,E DIAMETRO DA GALERIA D | E 0,80M,TENDO O CONCRETO DAS PAREDES,FUNDO E TAMPA 400KG E O | DA BASE,CALHA E BANQUETA 300KG DE CIMENTO POR M3,SENDO AS P | AREDES,CALHA E A BANQUETA REVESTIDAS COM ARGAMASSA,EXCLUSIVE | TAMPAO DE FERRO FUNDIDO | UN | 15347.07
06.012.0245-0 | POCO DE VISITA DE CONCRETO ARMADO COM MEDIDAS INTERNAS NO PO | CO E PROFUNDIDADE DE 1,30X1,30X5,10M,E DIAMETRO DA GALERIA D | E 0,80M,TENDO O CONCRETO DAS PAREDES,FUNDO E TAMPA 400KG E O | DA BASE,CALHA E BANQUETA 300KG DE CIMENTO POR M3,SENDO AS P | AREDES,CALHA E A BANQUETA REVESTIDAS COM ARGAMASSA,EXCLUSIVE | TAMPAO DE FERRO FUNDIDO | UN | 16970.83
06.012.0245-A | POCO DE VISITA DE CONCRETO ARMADO COM MEDIDAS INTERNAS NO PO | CO E PROFUNDIDADE DE 1,30X1,30X5,10M,E DIAMETRO DA GALERIA D | E 0,80M,TENDO O CONCRETO DAS PAREDES,FUNDO E TAMPA 400KG E O | DA BASE,CALHA E BANQUETA 300KG DE CIMENTO POR M3,SENDO AS P | AREDES,CALHA E A BANQUETA REVESTIDAS COM ARGAMASSA,EXCLUSIVE | TAMPAO DE FERRO FUNDIDO | UN | 15957.7
06.012.0246-0 | POCO DE VISITA DE CONCRETO ARMADO COM MEDIDAS INTERNAS DO PO | CO E PROFUNDIDADE DE 1,30X1,30X5,40M,E DIAMETRO DA GALEIRA D | E 0,80M,TENDO O CONCRETO DAS PAREDES,FUNDO E TAMPA 400KG E O | DA BASE,CALHA E BANQUETA 300KG DE CIMENTO POR M3,SENDO AS P | AREDES,CALHA E A BANQUETA REVESTIDAS COM ARGAMASSA,EXCLUSIVE | TAMPAO DE FERRO FUNDIDO | UN | 17613.76
06.012.0246-A | POCO DE VISITA DE CONCRETO ARMADO COM MEDIDAS INTERNAS DO PO | CO E PROFUNDIDADE DE 1,30X1,30X5,40M,E DIAMETRO DA GALEIRA D | E 0,80M,TENDO O CONCRETO DAS PAREDES,FUNDO E TAMPA 400KG E O | DA BASE,CALHA E BANQUETA 300KG DE CIMENTO POR M3,SENDO AS P | AREDES,CALHA E A BANQUETA REVESTIDAS COM ARGAMASSA,EXCLUSIVE | TAMPAO DE FERRO FUNDIDO | UN | 16567.63
06.012.0247-0 | POCO DE VISITA DE CONCRETO ARMADO COM MEDIDAS INTERNAS DO PO | CO E PROFUNDIDADE DE 1,30X1,30X5,70M,E DIAMETRO DA GALERIA D | E 0,80M,TENDO O CONCRETO DAS PAREDES,FUNDO E TAMPA 400KG E O | DA BASE,CALHA E BANQUETA 300KG DE CIMENTO POR M3,SENDO AS P | AREDES,CALHA E A BANQUETA REVESTIDAS COM ARGAMASSA,EXCLUSIVE | TAMPAO DE FERRO FUNDIDO | UN | 18180.65
06.012.0247-A | POCO DE VISITA DE CONCRETO ARMADO COM MEDIDAS INTERNAS DO PO | CO E PROFUNDIDADE DE 1,30X1,30X5,70M,E DIAMETRO DA GALERIA D | E 0,80M,TENDO O CONCRETO DAS PAREDES,FUNDO E TAMPA 400KG E O | DA BASE,CALHA E BANQUETA 300KG DE CIMENTO POR M3,SENDO AS P | AREDES,CALHA E A BANQUETA REVESTIDAS COM ARGAMASSA,EXCLUSIVE | TAMPAO DE FERRO FUNDIDO | UN | 17101.52
06.012.0248-0 | POCO DE VISITA DE CONCRETO ARMADO COM MEDIDAS INTERNAS NO PO | CO E PROFUNDIDADE DE 1,30X1,30X6,00M,E DIAMETRO DA GALERIA D | E 0,80M,TENDO O CONCRETO DAS PAREDES,FUNDO E TAMPA 400KG E O | DA BASE,CALHA E BANQUETA 300KG DE CIMENTO POR M3,SENDO AS P | AREDES,CALHA E A BANQUETA REVESTIDAS COM ARGAMASSA,EXCLUSIVE | TAMPAO DE FERRO FUNDIDO | UN | 18822.73
06.012.0248-A | POCO DE VISITA DE CONCRETO ARMADO COM MEDIDAS INTERNAS NO PO | CO E PROFUNDIDADE DE 1,30X1,30X6,00M,E DIAMETRO DA GALERIA D | E 0,80M,TENDO O CONCRETO DAS PAREDES,FUNDO E TAMPA 400KG E O | DA BASE,CALHA E BANQUETA 300KG DE CIMENTO POR M3,SENDO AS P | AREDES,CALHA E A BANQUETA REVESTIDAS COM ARGAMASSA,EXCLUSIVE | TAMPAO DE FERRO FUNDIDO | UN | 17710.83
06.012.0249-0 | POCO DE VISITA DE CONCRETO ARMADO COM MEDIDAS INTERNAS DO PO | CO E PROFUNDIDADE DE 1,40X1,40X1,80M,E DIAMETRO DA GALERIA D | E 0,90M,TENDO O CONCRETO DAS PAREDES,FUNDO E TAMPA 400KG E O | DA BASE,CALHA E BANQUETA 300KG DE CIMENTO POR M3,SENDO AS P | AREDES,CALHA E A BANQUETA REVESTIDAS COM ARGAMASSA,EXCLUSIVE | TAMPAO DE FERRO FUNDIDO | UN | 10390.33
06.012.0249-A | POCO DE VISITA DE CONCRETO ARMADO COM MEDIDAS INTERNAS DO PO | CO E PROFUNDIDADE DE 1,40X1,40X1,80M,E DIAMETRO DA GALERIA D | E 0,90M,TENDO O CONCRETO DAS PAREDES,FUNDO E TAMPA 400KG E O | DA BASE,CALHA E BANQUETA 300KG DE CIMENTO POR M3,SENDO AS P | AREDES,CALHA E A BANQUETA REVESTIDAS COM ARGAMASSA,EXCLUSIVE | TAMPAO DE FERRO FUNDIDO | UN | 9711.51
06.012.0250-0 | POCO DE VISITA DE CONCRETO ARMADO COM MEDIDAS INTERNAS DO PO | CO E PROFUNDIDADE DE 1,40X1,40X2,10M,E DIAMETRO DA GALERIA D | E 0,90M,TENDO O CONCRETO DAS PAREDES,FUNDO E TAMPA 400KG E O | DA BASE,CALHA E BANQUETA 300KG DE CIMENTO POR M3,SENDO AS P | AREDES,CALHA E A BANQUETA REVESTIDAS COM ARGAMASSA,EXCLUSIVE | TAMPAO DE FERRO FUNDIDO | UN | 11228.56
06.012.0250-A | POCO DE VISITA DE CONCRETO ARMADO COM MEDIDAS INTERNAS DO PO | CO E PROFUNDIDADE DE 1,40X1,40X2,10M,E DIAMETRO DA GALERIA D | E 0,90M,TENDO O CONCRETO DAS PAREDES,FUNDO E TAMPA 400KG E O | DA BASE,CALHA E BANQUETA 300KG DE CIMENTO POR M3,SENDO AS P | AREDES,CALHA E A BANQUETA REVESTIDAS COM ARGAMASSA,EXCLUSIVE | TAMPAO DE FERRO FUNDIDO | UN | 10499.54
06.012.0251-0 | POCO DE VISITA DE CONCRETO ARMADO COM MEDIDAS INTERNAS DO PO | CO E PROFUNDIDADE DE 1,40X1,40X2,40M,E DIAMETRO DA GALERIA D | E 0,90M,TENDO O CONCRETO DAS PAREDES,FUNDO E TAMPA 400KG E O | DA BASE,CALHA E BANQUETA 300KG DE CIMENTO POR M3,SENDO AS P | AREDES,CALHA E A BANQUETA REVESTIDAS COM ARGAMASSA,EXCLUSIVE | TAMPAO DE FERRO FUNDIDO | UN | 12066.71
06.012.0251-A | POCO DE VISITA DE CONCRETO ARMADO COM MEDIDAS INTERNAS DO PO | CO E PROFUNDIDADE DE 1,40X1,40X2,40M,E DIAMETRO DA GALERIA D | E 0,90M,TENDO O CONCRETO DAS PAREDES,FUNDO E TAMPA 400KG E O | DA BASE,CALHA E BANQUETA 300KG DE CIMENTO POR M3,SENDO AS P | AREDES,CALHA E A BANQUETA REVESTIDAS COM ARGAMASSA,EXCLUSIVE | TAMPAO DE FERRO FUNDIDO | UN | 11287.49
06.012.0252-0 | POCO DE VISITA DE CONCRETO ARMADO COM MEDIDAS INTERNAS DO PO | CO E PROFUNDIDADE DE 1,40X1,40X2,70M,E DIAMETRO DA GALERIA D | E 0,90M,TENDO O CONCRETO DAS PAREDES,FUNDO E TAMPA 400KG E O | DA BASE,CALHA E BANQUETA 300KG DE CIMENTO POR M3,SENDO AS P | AREDES,CALHA E A BANQUETA REVESTIDAS COM ARGAMASSA,EXCLUSIVE | TAMPAO DE FERRO FUNDIDO | UN | 13207.55
06.012.0252-A | POCO DE VISITA DE CONCRETO ARMADO COM MEDIDAS INTERNAS DO PO | CO E PROFUNDIDADE DE 1,40X1,40X2,70M,E DIAMETRO DA GALERIA D | E 0,90M,TENDO O CONCRETO DAS PAREDES,FUNDO E TAMPA 400KG E O | DA BASE,CALHA E BANQUETA 300KG DE CIMENTO POR M3,SENDO AS P | AREDES,CALHA E A BANQUETA REVESTIDAS COM ARGAMASSA,EXCLUSIVE | TAMPAO DE FERRO FUNDIDO | UN | 12353.44
06.012.0253-0 | POCO DE VISITA DE CONCRETO ARMADO COM MEDIDAS INTERNAS DO PO | CO E PROFUNDIDADE DE 1,40X1,40X3,00M,E DIAMETRO DA GALERIA D | E 0,90M,TENDO O CONCRETO DAS PAREDES,FUNDO E TAMPA 400KG E O | DA BASE,CALHA E BANQUETA 300KG DE CIMENTO POR M3,SENDO AS P | AREDES,CALHA E A BANQUETA REVESTIDAS COM ARGAMASSA,EXCLUSIVE | TAMPAO DE FERRO FUNDIDO | UN | 14368.93
06.012.0253-A | POCO DE VISITA DE CONCRETO ARMADO COM MEDIDAS INTERNAS DO PO | CO E PROFUNDIDADE DE 1,40X1,40X3,00M,E DIAMETRO DA GALERIA D | E 0,90M,TENDO O CONCRETO DAS PAREDES,FUNDO E TAMPA 400KG E O | DA BASE,CALHA E BANQUETA 300KG DE CIMENTO POR M3,SENDO AS P | AREDES,CALHA E A BANQUETA REVESTIDAS COM ARGAMASSA,EXCLUSIVE | TAMPAO DE FERRO FUNDIDO | UN | 13440.15
06.012.0254-0 | POCO DE VISITA DE CONCRETO ARMADO COM MEDIDAS INTERNAS DO PO | CO E PROFUNDIDADE DE 1,40X1,40X3,30M,E DIAMETRO DA GALERIA D | E 0,90M,TENDO O CONCRETO DAS PAREDES,FUNDO E TAMPA 400KG E O | DA BASE,CALHA E BANQUETA 300KG DE CIMENTO POR M3,SENDO AS P | AREDES,CALHA E A BANQUETA REVESTIDAS COM ARGAMASSA,EXCLUSIVE | TAMPAO DE FERRO FUNDIDO | UN | 14629.71
06.012.0254-A | POCO DE VISITA DE CONCRETO ARMADO COM MEDIDAS INTERNAS DO PO | CO E PROFUNDIDADE DE 1,40X1,40X3,30M,E DIAMETRO DA GALERIA D | E 0,90M,TENDO O CONCRETO DAS PAREDES,FUNDO E TAMPA 400KG E O | DA BASE,CALHA E BANQUETA 300KG DE CIMENTO POR M3,SENDO AS P | AREDES,CALHA E A BANQUETA REVESTIDAS COM ARGAMASSA,EXCLUSIVE | TAMPAO DE FERRO FUNDIDO | UN | 13692.43
06.012.0255-0 | POCO DE VISITA DE CONCRETO ARMADO COM MEDIDAS INTERNAS DO PO | CO E PROFUNDIDADE DE 1,40X1,40X3,60M,E DIAMETRO DA GALERIA D | E 0,90M,TENDO O CONCRETO DAS PAREDES,FUNDO E TAMPA 400KG E O | DA BASE,CALHA E BANQUETA 300KG DE CIMENTO POR M3,SENDO AS P | AREDES,CALHA E A BANQUETA REVESTIDAS COM ARGAMASSA,EXCLUSIVE | TAMPAO DE FERRO FUNDIDO | UN | 14741.29
06.012.0255-A | POCO DE VISITA DE CONCRETO ARMADO COM MEDIDAS INTERNAS DO PO | CO E PROFUNDIDADE DE 1,40X1,40X3,60M,E DIAMETRO DA GALERIA D | E 0,90M,TENDO O CONCRETO DAS PAREDES,FUNDO E TAMPA 400KG E O | DA BASE,CALHA E BANQUETA 300KG DE CIMENTO POR M3,SENDO AS P | AREDES,CALHA E A BANQUETA REVESTIDAS COM ARGAMASSA,EXCLUSIVE | TAMPAO DE FERRO FUNDIDO | UN | 13800.48
06.012.0256-0 | POCO DE VISITA DE CONCRETO ARMADO COM MEDIDAS INTERNAS DO PO | CO E PRODUNDIDADE DE 1,40X1,40X3,90M,E DIAMETRO DA GALERIA D | E 0,90M,TENDO O CONCRETO DAS PAREDES,FUNDO E TAMPA 400KG E O | DA BASE,CALHA E BANQUETA 300KG DE CIMENTO POR M3,SENDO AS P | AREDES,CALHA E A BANQUETA REVESTIDAS COM ARGAMASSA,EXCLUSIVE | TAMPAO DE FERRO FUNDIDO | UN | 15654.61
06.012.0256-A | POCO DE VISITA DE CONCRETO ARMADO COM MEDIDAS INTERNAS DO PO | CO E PRODUNDIDADE DE 1,40X1,40X3,90M,E DIAMETRO DA GALERIA D | E 0,90M,TENDO O CONCRETO DAS PAREDES,FUNDO E TAMPA 400KG E O | DA BASE,CALHA E BANQUETA 300KG DE CIMENTO POR M3,SENDO AS P | AREDES,CALHA E A BANQUETA REVESTIDAS COM ARGAMASSA,EXCLUSIVE | TAMPAO DE FERRO FUNDIDO | UN | 14697.51
06.012.0257-0 | POCO DE VISITA DE CONCRETO ARMADO COM MEDIDAS INTERNAS DO PO | CO E PROFUNDIDADE DE 1,40X1,40X4,20M,E DIAMETRO DA GALERIA D | E 0,90M,TENDO O CONCRETO DAS PAREDES,FUNDO E TAMPA 400KG E O | DA BASE,CALHA E BANQUETA 300KG DE CIMENTO POR M3,SENDO AS P | AREDES,CALHA E A BANQUETA REVESTIDAS COM ARGAMASSA,EXCLUSIVE | TAMPAO DE FERRO FUNDIDO | UN | 16222.54
06.012.0257-A | POCO DE VISITA DE CONCRETO ARMADO COM MEDIDAS INTERNAS DO PO | CO E PROFUNDIDADE DE 1,40X1,40X4,20M,E DIAMETRO DA GALERIA D | E 0,90M,TENDO O CONCRETO DAS PAREDES,FUNDO E TAMPA 400KG E O | DA BASE,CALHA E BANQUETA 300KG DE CIMENTO POR M3,SENDO AS P | AREDES,CALHA E A BANQUETA REVESTIDAS COM ARGAMASSA,EXCLUSIVE | TAMPAO DE FERRO FUNDIDO | UN | 15232.45
06.012.0258-0 | POCO DE VISITA DE CONCRETO ARMADO COM MEDIDAS INTERNAS DO PO | CO E PROFUNDIDADE DE 1,40X1,40X4,50M,E DIAMETRO DA GALERIA D | E 0,90M,TENDO O CONCRETO DAS PAREDES,FUNDO E TAMPA 400KG E O | DA BASE,CALHA E BANQUETA 300KG DE CIMENTO POR M3,SENDO AS P | AREDES,CALHA E A BANQUETA REVESTIDAS COM ARGAMASSA,EXCLUSIVE | TAMPAO DE FERRO FUNDIDO | UN | 16865.48
06.012.0258-A | POCO DE VISITA DE CONCRETO ARMADO COM MEDIDAS INTERNAS DO PO | CO E PROFUNDIDADE DE 1,40X1,40X4,50M,E DIAMETRO DA GALERIA D | E 0,90M,TENDO O CONCRETO DAS PAREDES,FUNDO E TAMPA 400KG E O | DA BASE,CALHA E BANQUETA 300KG DE CIMENTO POR M3,SENDO AS P | AREDES,CALHA E A BANQUETA REVESTIDAS COM ARGAMASSA,EXCLUSIVE | TAMPAO DE FERRO FUNDIDO | UN | 15842.39
06.012.0259-0 | POCO DE VISITA DE CONCRETO ARMADO COM MEDIDAS INTERNAS DO PO | CO E PROFUNDIDADE DE 1,40X1,40X4,80M,E DIAMETRO DA GALERIA D | E 0,90M,TENDO O CONCRETO DAS PAREDES,FUNDO E TAMPA 400KG E O | DA BASE,CALHA E BANQUETA 300KG DE CIMENTO POR M3,SENDO AS P | AREDES,CALHA E A BANQUETA REVESTIDAS COM ARGAMASSA,EXCLUSIVE | TAMPAO DE FERRO FUNDIDO | UN | 17506.34
06.012.0259-A | POCO DE VISITA DE CONCRETO ARMADO COM MEDIDAS INTERNAS DO PO | CO E PROFUNDIDADE DE 1,40X1,40X4,80M,E DIAMETRO DA GALERIA D | E 0,90M,TENDO O CONCRETO DAS PAREDES,FUNDO E TAMPA 400KG E O | DA BASE,CALHA E BANQUETA 300KG DE CIMENTO POR M3,SENDO AS P | AREDES,CALHA E A BANQUETA REVESTIDAS COM ARGAMASSA,EXCLUSIVE | TAMPAO DE FERRO FUNDIDO | UN | 16450.47
06.012.0260-0 | POCO DE VISITA DE CONCRETO ARMADO COM MEDIDAS INTERNAS DO PO | CO E PROFUNDIDADE DE 1,40X1,40X5,10M,E DIAMETRO DA GALERIA D | E 0,90M,TENDO O CONCRETO DAS PAREDES,FUNDO E TAMPA 400KG E O | DA BASE,CALHA E BANQUETA 300KG DE CIMENTO POR M3,SENDO AS P | AREDES,CALHA E A BANQUETA REVESTIDAS COM ARGAMASSA,EXCLUSIVE | TAMPAO DE FERRO FUNDIDO | UN | 18149.27
06.012.0260-A | POCO DE VISITA DE CONCRETO ARMADO COM MEDIDAS INTERNAS DO PO | CO E PROFUNDIDADE DE 1,40X1,40X5,10M,E DIAMETRO DA GALERIA D | E 0,90M,TENDO O CONCRETO DAS PAREDES,FUNDO E TAMPA 400KG E O | DA BASE,CALHA E BANQUETA 300KG DE CIMENTO POR M3,SENDO AS P | AREDES,CALHA E A BANQUETA REVESTIDAS COM ARGAMASSA,EXCLUSIVE | TAMPAO DE FERRO FUNDIDO | UN | 17060.4
06.012.0261-0 | POCO DE VISITA DE CONCRETO ARMADO COM MEDIDAS INTERNAS DO PO | CO E PROFUNDIDADE DE 1,40X1,40X5,40M,E DIAMETRO DA GALERIA D | E 0,90M,TENDO O CONCRETO DAS PAREDES,FUNDO E TAMPA 400KG E O | DA BASE,CALHA E BANQUETA 300KG DE CIMENTO POR M3,SENDO AS P | AREDES,CALHA E A BANQUETA REVESTIDAS COM ARGAMASSA,EXCLUSIVE | TAMPAO DE FERRO FUNDIDO | UN | 18717.21
06.012.0261-A | POCO DE VISITA DE CONCRETO ARMADO COM MEDIDAS INTERNAS DO PO | CO E PROFUNDIDADE DE 1,40X1,40X5,40M,E DIAMETRO DA GALERIA D | E 0,90M,TENDO O CONCRETO DAS PAREDES,FUNDO E TAMPA 400KG E O | DA BASE,CALHA E BANQUETA 300KG DE CIMENTO POR M3,SENDO AS P | AREDES,CALHA E A BANQUETA REVESTIDAS COM ARGAMASSA,EXCLUSIVE | TAMPAO DE FERRO FUNDIDO | UN | 17595.34
06.012.0262-0 | POCO DE VISITA DE CONCRETO ARMADO COM MEDIDAS INTERNAS DO PO | CO E PROFUNDIDADE DE 1,40X1,40X5,70M,E DIAMETRO DA GALERIA D | E 0,90M,TENDO O CONCRETO DAS PAREDES,FUNDO E TAMPA 400KG E O | DA BASE,CALHA E BANQUETA 300KG DE CIMENTO POR M3,SENDO AS P | AREDES,CALHA E A BANQUETA REVESTIDAS COM ARGAMASSA,EXCLUSIVE | TAMPAO DE FERRO FUNDIDO | UN | 19357.95
06.012.0262-A | POCO DE VISITA DE CONCRETO ARMADO COM MEDIDAS INTERNAS DO PO | CO E PROFUNDIDADE DE 1,40X1,40X5,70M,E DIAMETRO DA GALERIA D | E 0,90M,TENDO O CONCRETO DAS PAREDES,FUNDO E TAMPA 400KG E O | DA BASE,CALHA E BANQUETA 300KG DE CIMENTO POR M3,SENDO AS P | AREDES,CALHA E A BANQUETA REVESTIDAS COM ARGAMASSA,EXCLUSIVE | TAMPAO DE FERRO FUNDIDO | UN | 18203.31
06.012.0263-0 | POCO DE VISITA DE CONCRETO ARMADO COM MEDIDAS INTERNAS DO PO | CO E PROFUNDIDADE DE 1,40X1,40X6,00M,E DIAMETRO DA GALERIA D | E 0,90M,TENDO O CONCRETO DAS PAREDES,FUNDO E TAMPA 400KG E O | DA BASE,CALHA E BANQUETA 300KG DE CIMENTO POR M3,SENDO AS P | AREDES,CALHA E A BANQUETA REVESTIDAS COM ARGAMASSA,EXCLUSIVE | TAMPAO DE FERRO FUNDIDO | UN | 20001
06.012.0263-A | POCO DE VISITA DE CONCRETO ARMADO COM MEDIDAS INTERNAS DO PO | CO E PROFUNDIDADE DE 1,40X1,40X6,00M,E DIAMETRO DA GALERIA D | E 0,90M,TENDO O CONCRETO DAS PAREDES,FUNDO E TAMPA 400KG E O | DA BASE,CALHA E BANQUETA 300KG DE CIMENTO POR M3,SENDO AS P | AREDES,CALHA E A BANQUETA REVESTIDAS COM ARGAMASSA,EXCLUSIVE | TAMPAO DE FERRO FUNDIDO | UN | 18813.36
06.012.0264-0 | POCO DE VISITA DE CONCRETO ARMADO COM MEDIDAS INTERNAS DO PO | CO E PROFUNDIDADE DE 1,50X1,50X1,80M,E DIAMETRO DA GALERIA D | E 1,00M,TENDO O CONCRETO DAS PAREDES,FUNDO E TAMPA 400KG E O | DA BASE,CALHA E BANQUETA 300KG DE CIMENTO POR M3,SENDO AS P | AREDES,CALHA E A BANQUETA REVESTIDAS COM ARGAMASSA,EXCLUSIVE | TAMPAO DE FERRO FUNDIDO | UN | 11692.54
06.012.0264-A | POCO DE VISITA DE CONCRETO ARMADO COM MEDIDAS INTERNAS DO PO | CO E PROFUNDIDADE DE 1,50X1,50X1,80M,E DIAMETRO DA GALERIA D | E 1,00M,TENDO O CONCRETO DAS PAREDES,FUNDO E TAMPA 400KG E O | DA BASE,CALHA E BANQUETA 300KG DE CIMENTO POR M3,SENDO AS P | AREDES,CALHA E A BANQUETA REVESTIDAS COM ARGAMASSA,EXCLUSIVE | TAMPAO DE FERRO FUNDIDO | UN | 10925.72
06.012.0265-0 | POCO DE VISITA DE CONCRETO ARMADO COM MEDIDAS INTERNAS DO PO | CO E PROFUNDIDADE DE 1,50X1,50X2,10M,E DIAMETRO DA GALERIA D | E 1,00M,TENDO O CONCRETO DAS PAREDES,FUNDO E TAMPA 400KG E O | DA BASE,CALHA E BANQUETA 300KG DE CIMENTO POR M3,SENDO AS P | AREDES,CALHA E A BANQUETA REVESTIDAS COM ARGAMASSA,EXCLUSIVE | TAMPAO DE FERRO FUNDIDO | UN | 12576.05
06.012.0265-A | POCO DE VISITA DE CONCRETO ARMADO COM MEDIDAS INTERNAS DO PO | CO E PROFUNDIDADE DE 1,50X1,50X2,10M,E DIAMETRO DA GALERIA D | E 1,00M,TENDO O CONCRETO DAS PAREDES,FUNDO E TAMPA 400KG E O | DA BASE,CALHA E BANQUETA 300KG DE CIMENTO POR M3,SENDO AS P | AREDES,CALHA E A BANQUETA REVESTIDAS COM ARGAMASSA,EXCLUSIVE | TAMPAO DE FERRO FUNDIDO | UN | 11755.65
06.012.0266-0 | POCO DE VISITA DE CONCRETO ARMADO COM MEDIDAS INTERNAS DO PO | CO E PROFUNDIDADE DE 1,50X1,50X2,40M,E DIAMETRO DA GALERIA D | E 1,00M,TENDO O CONCRETO DAS PAREDES,FUNDO E TAMPA 400KG E O | DA BASE,CALHA E BANQUETA 300KG DE CIMENTO POR M3,SENDO AS P | AREDES,CALHA E A BANQUETA REVESTIDAS COM ARGAMASSA,EXCLUSIVE | TAMPAO DE FERRO FUNDIDO | UN | 13473.98
06.012.0266-A | POCO DE VISITA DE CONCRETO ARMADO COM MEDIDAS INTERNAS DO PO | CO E PROFUNDIDADE DE 1,50X1,50X2,40M,E DIAMETRO DA GALERIA D | E 1,00M,TENDO O CONCRETO DAS PAREDES,FUNDO E TAMPA 400KG E O | DA BASE,CALHA E BANQUETA 300KG DE CIMENTO POR M3,SENDO AS P | AREDES,CALHA E A BANQUETA REVESTIDAS COM ARGAMASSA,EXCLUSIVE | TAMPAO DE FERRO FUNDIDO | UN | 12599.22
06.012.0267-0 | POCO DE VISITA DE CONCRETO ARMADO COM MEDIDAS INTERNAS DO PO | CO E PROFUNDIDADE DE 1,50X1,50X2,70M,E DIAMETRO DA GALERIA D | E 1,00M,TENDO O CONCRETO DAS PAREDES,FUNDO E TAMPA 400KG E O | DA BASE,CALHA E BANQUETA 300KG DE CIMENTO POR M3,SENDO AS P | AREDES,CALHA E A BANQUETA REVESTIDAS COM ARGAMASSA,EXCLUSIVE | TAMPAO DE FERRO FUNDIDO | UN | 14302.31
06.012.0267-A | POCO DE VISITA DE CONCRETO ARMADO COM MEDIDAS INTERNAS DO PO | CO E PROFUNDIDADE DE 1,50X1,50X2,70M,E DIAMETRO DA GALERIA D | E 1,00M,TENDO O CONCRETO DAS PAREDES,FUNDO E TAMPA 400KG E O | DA BASE,CALHA E BANQUETA 300KG DE CIMENTO POR M3,SENDO AS P | AREDES,CALHA E A BANQUETA REVESTIDAS COM ARGAMASSA,EXCLUSIVE | TAMPAO DE FERRO FUNDIDO | UN | 13372.91
06.012.0268-0 | POCO DE VISITA DE CONCRETO ARMADO COM MEDIDAS INTERNAS DO PO | CO E PROFUNDIDADE DE 1,50X1,50X3,00M,E DIAMETRO DA GALERIA D | E 1,00M,TENDO O CONCRETO DAS PAREDES,FUNDO E TAMPA 400KG E O | DA BASE,CALHA E BANQUETA 300KG DE CIMENTO POR M3,SENDO AS P | AREDES,CALHA E A BANQUETA REVESTIDAS COM ARGAMASSA,EXCLUSIVE | TAMPAO DE FERRO FUNDIDO | UN | 15602.8
06.012.0268-A | POCO DE VISITA DE CONCRETO ARMADO COM MEDIDAS INTERNAS DO PO | CO E PROFUNDIDADE DE 1,50X1,50X3,00M,E DIAMETRO DA GALERIA D | E 1,00M,TENDO O CONCRETO DAS PAREDES,FUNDO E TAMPA 400KG E O | DA BASE,CALHA E BANQUETA 300KG DE CIMENTO POR M3,SENDO AS P | AREDES,CALHA E A BANQUETA REVESTIDAS COM ARGAMASSA,EXCLUSIVE | TAMPAO DE FERRO FUNDIDO | UN | 14593.72
06.012.0269-0 | POCO DE VISITA DE CONCRETO ARMADO COM MEDIDAS INTERNAS DO PO | CO E PROFUNDIDADE DE 1,50X1,50X3,30M,E DIAMETRO DA GALERIA D | E 1,00M,TENDO O CONCRETO DAS PAREDES,FUNDO E TAMPA 400KG E O | DA BASE,CALHA E BANQUETA 300KG DE CIMENTO POR M3,SENDO AS P | AREDES,CALHA E A BANQUETA REVESTIDAS COM ARGAMASSA,EXCLUSIVE | TAMPAO DE FERRO FUNDIDO | UN | 16214.84
06.012.0269-A | POCO DE VISITA DE CONCRETO ARMADO COM MEDIDAS INTERNAS DO PO | CO E PROFUNDIDADE DE 1,50X1,50X3,30M,E DIAMETRO DA GALERIA D | E 1,00M,TENDO O CONCRETO DAS PAREDES,FUNDO E TAMPA 400KG E O | DA BASE,CALHA E BANQUETA 300KG DE CIMENTO POR M3,SENDO AS P | AREDES,CALHA E A BANQUETA REVESTIDAS COM ARGAMASSA,EXCLUSIVE | TAMPAO DE FERRO FUNDIDO | UN | 15178.04
06.012.0270-0 | POCO DE VISITA DE CONCRETO ARMADO COM MEDIDAS INTERNAS DO PO | CO E PROFUNDIDADE DE 1,50X1,50X3,60M,E DIAMETRO DA GALERIA D | E 1,00M,TENDO O CONCRETO DAS PAREDES,FUNDO E TAMPA 400KG E O | DA BASE,CALHA E BANQUETA 300KG DE CIMENTO POR M3,SENDO AS P | AREDES,CALHA E A BANQUETA REVESTIDAS COM ARGAMASSA,EXCLUSIVE | TAMPAO DE FERRO FUNDIDO | UN | 16518.26
06.012.0270-A | POCO DE VISITA DE CONCRETO ARMADO COM MEDIDAS INTERNAS DO PO | CO E PROFUNDIDADE DE 1,50X1,50X3,60M,E DIAMETRO DA GALERIA D | E 1,00M,TENDO O CONCRETO DAS PAREDES,FUNDO E TAMPA 400KG E O | DA BASE,CALHA E BANQUETA 300KG DE CIMENTO POR M3,SENDO AS P | AREDES,CALHA E A BANQUETA REVESTIDAS COM ARGAMASSA,EXCLUSIVE | TAMPAO DE FERRO FUNDIDO | UN | 15456.22
06.012.0271-0 | POCO DE VISITA DE CONCRETO ARMADO COM MEDIDAS INTERNAS DO PO | CO E PROFUNDIDADE DE 1,50X1,50X3,90M,E DIAMETRO DA GALERIA D | E 1,00M,TENDO O CONCRETO DAS PAREDES,FUNDO E TAMPA 400KG E O | DA BASE,CALHA E BANQUETA 300KG DE CIMENTO POR M3,SENDO AS P | AREDES,CALHA E A BANQUETA REVESTIDAS COM ARGAMASSA,EXCLUSIVE | TAMPAO DE FERRO FUNDIDO | UN | 17121.95
06.012.0271-A | POCO DE VISITA DE CONCRETO ARMADO COM MEDIDAS INTERNAS DO PO | CO E PROFUNDIDADE DE 1,50X1,50X3,90M,E DIAMETRO DA GALERIA D | E 1,00M,TENDO O CONCRETO DAS PAREDES,FUNDO E TAMPA 400KG E O | DA BASE,CALHA E BANQUETA 300KG DE CIMENTO POR M3,SENDO AS P | AREDES,CALHA E A BANQUETA REVESTIDAS COM ARGAMASSA,EXCLUSIVE | TAMPAO DE FERRO FUNDIDO | UN | 16020.44
06.012.0272-0 | POCO DE VISITA DE CONCRETO ARMADO COM MEDIDAS INTERNAS DO PO | CO E PROFUNDIDADE DE 1,50X1,50X4,20M,E DIAMETRO DA GALERIA D | E 1,00M,TENDO O CONCRETO DAS PAREDES,FUNDO E TAMPA 400KG E O | DA BASE,CALHA E BANQUETA 300KG DE CIMENTO POR M3,SENDO AS P | AREDES,CALHA E A BANQUETA REVESTIDAS COM ARGAMASSA,EXCLUSIVE | TAMPAO DE FERRO FUNDIDO | UN | 17625.65
06.012.0272-A | POCO DE VISITA DE CONCRETO ARMADO COM MEDIDAS INTERNAS DO PO | CO E PROFUNDIDADE DE 1,50X1,50X4,20M,E DIAMETRO DA GALERIA D | E 1,00M,TENDO O CONCRETO DAS PAREDES,FUNDO E TAMPA 400KG E O | DA BASE,CALHA E BANQUETA 300KG DE CIMENTO POR M3,SENDO AS P | AREDES,CALHA E A BANQUETA REVESTIDAS COM ARGAMASSA,EXCLUSIVE | TAMPAO DE FERRO FUNDIDO | UN | 16539.46
06.012.0273-0 | POCO DE VISITA DE CONCRETO ARMADO COM MEDIDAS INTERNAS DO PO | CO E PROFUNDIDADE DE 1,50X1,50X4,50M,E DIAMETRO DA GALERIA D | E 1,00M,TENDO O CONCRETO DAS PAREDES,FUNDO E TAMPA 400KG E O | DA BASE,CALHA E BANQUETA 300KG DE CIMENTO POR M3,SENDO AS P | AREDES,CALHA E A BANQUETA REVESTIDAS COM ARGAMASSA,EXCLUSIVE | TAMPAO DE FERRO FUNDIDO | UN | 18266.97
06.012.0273-A | POCO DE VISITA DE CONCRETO ARMADO COM MEDIDAS INTERNAS DO PO | CO E PROFUNDIDADE DE 1,50X1,50X4,50M,E DIAMETRO DA GALERIA D | E 1,00M,TENDO O CONCRETO DAS PAREDES,FUNDO E TAMPA 400KG E O | DA BASE,CALHA E BANQUETA 300KG DE CIMENTO POR M3,SENDO AS P | AREDES,CALHA E A BANQUETA REVESTIDAS COM ARGAMASSA,EXCLUSIVE | TAMPAO DE FERRO FUNDIDO | UN | 17148.01
06.012.0274-0 | POCO DE VISITA DE CONCRETO ARMADO COM MEDIDAS INTERNAS DO PO | CO E PROFUNDIDADE DE 1,50X1,50X4,80M,E DIAMETRO DA GALERIA D | E 1,00M,TENDO O CONCRETO DAS PAREDES,FUNDO E TAMPA 400KG E O | DA BASE,CALHA E BANQUETA 300KG DE CIMENTO POR M3,SENDO AS P | AREDES,CALHA E A BANQUETA REVESTIDAS COM ARGAMASSA,EXCLUSIVE | TAMPAO DE FERRO FUNDIDO | UN | 18909.91
06.012.0274-A | POCO DE VISITA DE CONCRETO ARMADO COM MEDIDAS INTERNAS DO PO | CO E PROFUNDIDADE DE 1,50X1,50X4,80M,E DIAMETRO DA GALERIA D | E 1,00M,TENDO O CONCRETO DAS PAREDES,FUNDO E TAMPA 400KG E O | DA BASE,CALHA E BANQUETA 300KG DE CIMENTO POR M3,SENDO AS P | AREDES,CALHA E A BANQUETA REVESTIDAS COM ARGAMASSA,EXCLUSIVE | TAMPAO DE FERRO FUNDIDO | UN | 17757.95
06.012.0275-0 | POCO DE VISITA DE CONCRETO ARMADO COM MEDIDAS INTERNAS DO PO | CO E PROFUNDIDADE DE 1,50X1,50X5,10M,E DIAMETRO DA GALERIA D | E 1,00M,TENDO O CONCRETO DAS PAREDES,FUNDO E TAMPA 400KG E O | DA BASE,CALHA E BANQUETA 300KG DE CIMENTO POR M3,SENDO AS P | AREDES,CALHA E A BANQUETA REVESTIDAS COM ARGAMASSA,EXCLUSIVE | TAMPAO DE FERRO FUNDIDO | UN | 19477.85
06.012.0275-A | POCO DE VISITA DE CONCRETO ARMADO COM MEDIDAS INTERNAS DO PO | CO E PROFUNDIDADE DE 1,50X1,50X5,10M,E DIAMETRO DA GALERIA D | E 1,00M,TENDO O CONCRETO DAS PAREDES,FUNDO E TAMPA 400KG E O | DA BASE,CALHA E BANQUETA 300KG DE CIMENTO POR M3,SENDO AS P | AREDES,CALHA E A BANQUETA REVESTIDAS COM ARGAMASSA,EXCLUSIVE | TAMPAO DE FERRO FUNDIDO | UN | 18292.89
06.012.0276-0 | POCO DE VISITA DE CONCRETO ARMADO COM MEDIDAS INTERNAS DO PO | CO E PROFUNDIDADE DE 1,50X1,50X5,40M,E DIAMETRO DA GALERIA D | E 1,00M,TENDO O CONCRETO DAS PAREDES,FUNDO E TAMPA 400KG E O | DA BASE,CALHA E BANQUETA 300KG DE CIMENTO POR M3,SENDO AS P | AREDES,CALHA E A BANQUETA REVESTIDAS COM ARGAMASSA,EXCLUSIVE | TAMPAO DE FERRO FUNDIDO | UN | 20118.7
06.012.0276-A | POCO DE VISITA DE CONCRETO ARMADO COM MEDIDAS INTERNAS DO PO | CO E PROFUNDIDADE DE 1,50X1,50X5,40M,E DIAMETRO DA GALERIA D | E 1,00M,TENDO O CONCRETO DAS PAREDES,FUNDO E TAMPA 400KG E O | DA BASE,CALHA E BANQUETA 300KG DE CIMENTO POR M3,SENDO AS P | AREDES,CALHA E A BANQUETA REVESTIDAS COM ARGAMASSA,EXCLUSIVE | TAMPAO DE FERRO FUNDIDO | UN | 18900.96
06.012.0277-0 | POCO DE VISITA DE CONCRETO ARMADO COM MEDIDAS INTERNAS DO PO | CO E PROFUNDIDADE DE 1,50X1,50X5,70M,E DIAMETRO DA GALERIA D | E 1,00M,TENDO O CONCRETO DAS PAREDES,FUNDO E TAMPA 400KG E O | DA BASE,CALHA E BANQUETA 300KG DE CIMENTO POR M3,SENDO AS P | AREDES,CALHA E A BANQUETA REVESTIDAS COM ARGAMASSA,EXCLUSIVE | TAMPAO DE FERRO FUNDIDO | UN | 20761.64
06.012.0277-A | POCO DE VISITA DE CONCRETO ARMADO COM MEDIDAS INTERNAS DO PO | CO E PROFUNDIDADE DE 1,50X1,50X5,70M,E DIAMETRO DA GALERIA D | E 1,00M,TENDO O CONCRETO DAS PAREDES,FUNDO E TAMPA 400KG E O | DA BASE,CALHA E BANQUETA 300KG DE CIMENTO POR M3,SENDO AS P | AREDES,CALHA E A BANQUETA REVESTIDAS COM ARGAMASSA,EXCLUSIVE | TAMPAO DE FERRO FUNDIDO | UN | 19510.9
06.012.0278-0 | POCO DE VISITA DE CONCRETO ARMADO COM MEDIDAS INTERNAS DO PO | CO E PROFUNDIDADE DE 1,50X1,50X6,00M,E DIAMETRO DA GALERIA D | E 1,00M,TENDO O CONCRETO DAS PAREDES,FUNDO E TAMPA 400KG E O | DA BASE,CALHA E BANQUETA 300KG DE CIMENTO POR M3,SENDO AS P | AREDES,CALHA E A BANQUETA REVESTIDAS COM ARGAMASSA,EXCLUSIVE | TAMPAO DE FERRO FUNDIDO | UN | 21404.58
06.012.0278-A | POCO DE VISITA DE CONCRETO ARMADO COM MEDIDAS INTERNAS DO PO | CO E PROFUNDIDADE DE 1,50X1,50X6,00M,E DIAMETRO DA GALERIA D | E 1,00M,TENDO O CONCRETO DAS PAREDES,FUNDO E TAMPA 400KG E O | DA BASE,CALHA E BANQUETA 300KG DE CIMENTO POR M3,SENDO AS P | AREDES,CALHA E A BANQUETA REVESTIDAS COM ARGAMASSA,EXCLUSIVE | TAMPAO DE FERRO FUNDIDO | UN | 20120.84
06.012.0310-0 | POCO DE VISITA DE CONCRETO ARMADO COM MEDIDAS INTERNAS DO PO | CO E PROFUNDIDADE DE 1,60X1,60X1,80M,E DIAMETRO DA GALERIA D | E 1,10M,TENDO O CONCRETO DAS PAREDES,FUNDO E TAMPA 400KG E O | DA BASE,CALHA E BANQUETA 300KG DE CIMENTO POR M3,SENDO AS P | AREDES,CALHA E A BANQUETA REVESTIDAS COM ARGAMASSA,EXCLUSIVE | TAMPAO DE FERRO FUNDIDO | UN | 13982.34
06.012.0310-A | POCO DE VISITA DE CONCRETO ARMADO COM MEDIDAS INTERNAS DO PO | CO E PROFUNDIDADE DE 1,60X1,60X1,80M,E DIAMETRO DA GALERIA D | E 1,10M,TENDO O CONCRETO DAS PAREDES,FUNDO E TAMPA 400KG E O | DA BASE,CALHA E BANQUETA 300KG DE CIMENTO POR M3,SENDO AS P | AREDES,CALHA E A BANQUETA REVESTIDAS COM ARGAMASSA,EXCLUSIVE | TAMPAO DE FERRO FUNDIDO | UN | 13023.16
06.012.0312-0 | POCO DE VISITA DE CONCRETO ARMADO COM MEDIDAS INTERNAS DO PO | CO E PROFUNDIDADE DE 1,60X1,60X2,10M,E DIAMETRO DA GALERIA D | E 1,10M,TENDO O CONCRETO DAS PAREDES,FUNDO E TAMPA 400KG E O | DA BASE,CALHA E BANQUETA 300KG DE CIMENTO POR M3,SENDO AS P | AREDES,CALHA E A BANQUETA REVESTIDAS COM ARGAMASSA,EXCLUSIVE | TAMPAO DE FERRO FUNDIDO | UN | 14305.1
06.012.0312-A | POCO DE VISITA DE CONCRETO ARMADO COM MEDIDAS INTERNAS DO PO | CO E PROFUNDIDADE DE 1,60X1,60X2,10M,E DIAMETRO DA GALERIA D | E 1,10M,TENDO O CONCRETO DAS PAREDES,FUNDO E TAMPA 400KG E O | DA BASE,CALHA E BANQUETA 300KG DE CIMENTO POR M3,SENDO AS P | AREDES,CALHA E A BANQUETA REVESTIDAS COM ARGAMASSA,EXCLUSIVE | TAMPAO DE FERRO FUNDIDO | UN | 13334.77
06.012.0315-0 | POCO DE VISITA DE CONCRETO ARMADO COM MEDIDAS INTERNAS DO PO | CO E PROFUNDIDADE DE 1,60X1,60X2,40M,E DIAMETRO DA GALERIA D | E 1,10M,TENDO O CONCRETO DAS PAREDES,FUNDO E TAMPA 400KG E O | DA BASE,CALHA E BANQUETA 300KG DE CIMENTO POR M3,SENDO AS P | AREDES,CALHA E A BANQUETA REVESTIDAS COM ARGAMASSA,EXCLUSIVE | TAMPAO DE FERRO FUNDIDO | UN | 15357.1
06.012.0315-A | POCO DE VISITA DE CONCRETO ARMADO COM MEDIDAS INTERNAS DO PO | CO E PROFUNDIDADE DE 1,60X1,60X2,40M,E DIAMETRO DA GALERIA D | E 1,10M,TENDO O CONCRETO DAS PAREDES,FUNDO E TAMPA 400KG E O | DA BASE,CALHA E BANQUETA 300KG DE CIMENTO POR M3,SENDO AS P | AREDES,CALHA E A BANQUETA REVESTIDAS COM ARGAMASSA,EXCLUSIVE | TAMPAO DE FERRO FUNDIDO | UN | 14295.47
06.012.0317-0 | POCO DE VISITA DE CONCRETO ARMADO COM MEDIDAS INTERNAS DO PO | CO E PROFUNDIDADE DE 1,60X1,60X2,70M,E DIAMETRO DA GALERIA D | E 1,10M,TENDO O CONCRETO DAS PAREDES,FUNDO E TAMPA 400KG E O | DA BASE,CALHA E BANQUETA 300KG DE CIMENTO POR M3,SENDO AS P | AREDES,CALHA E A BANQUETA REVESTIDAS COM ARGAMASSA,EXCLUSIVE | TAMPAO DE FERRO FUNDIDO | UN | 15527.65
06.012.0317-A | POCO DE VISITA DE CONCRETO ARMADO COM MEDIDAS INTERNAS DO PO | CO E PROFUNDIDADE DE 1,60X1,60X2,70M,E DIAMETRO DA GALERIA D | E 1,10M,TENDO O CONCRETO DAS PAREDES,FUNDO E TAMPA 400KG E O | DA BASE,CALHA E BANQUETA 300KG DE CIMENTO POR M3,SENDO AS P | AREDES,CALHA E A BANQUETA REVESTIDAS COM ARGAMASSA,EXCLUSIVE | TAMPAO DE FERRO FUNDIDO | UN | 14520.15
06.012.0319-0 | POCO DE VISITA DE CONCRETO ARMADO COM MEDIDAS INTERNAS DO PO | CO E PROFUNDIDADE DE 1,60X1,60X3,00M,E DIAMETRO DA GALERIA D | E 1,10M,TENDO O CONCRETO DAS PAREDES,FUNDO E TAMPA 400KG E O | DA BASE,CALHA E BANQUETA 300KG DE CIMENTO POR M3,SENDO AS P | AREDES,CALHA E A BANQUETA REVESTIDAS COM ARGAMASSA,EXCLUSIVE | TAMPAO DE FERRO FUNDIDO | UN | 16898.72
06.012.0319-A | POCO DE VISITA DE CONCRETO ARMADO COM MEDIDAS INTERNAS DO PO | CO E PROFUNDIDADE DE 1,60X1,60X3,00M,E DIAMETRO DA GALERIA D | E 1,10M,TENDO O CONCRETO DAS PAREDES,FUNDO E TAMPA 400KG E O | DA BASE,CALHA E BANQUETA 300KG DE CIMENTO POR M3,SENDO AS P | AREDES,CALHA E A BANQUETA REVESTIDAS COM ARGAMASSA,EXCLUSIVE | TAMPAO DE FERRO FUNDIDO | UN | 15806.83
06.012.0320-0 | POCO DE VISITA DE CONCRETO ARMADO COM MEDIDAS INTERNAS DO PO | CO E PROFUNDIDADE DE 1,60X1,60X3,30M,E DIAMETRO DA GALERIA D | E 1,10M,TENDO O CONCRETO DAS PAREDES,FUNDO E TAMPA 400KG E O | DA BASE,CALHA E BANQUETA 300KG DE CIMENTO POR M3,SENDO AS P | AREDES,CALHA E A BANQUETA REVESTIDAS COM ARGAMASSA,EXCLUSIVE | TAMPAO DE FERRO FUNDIDO | UN | 17928.39
06.012.0320-A | POCO DE VISITA DE CONCRETO ARMADO COM MEDIDAS INTERNAS DO PO | CO E PROFUNDIDADE DE 1,60X1,60X3,30M,E DIAMETRO DA GALERIA D | E 1,10M,TENDO O CONCRETO DAS PAREDES,FUNDO E TAMPA 400KG E O | DA BASE,CALHA E BANQUETA 300KG DE CIMENTO POR M3,SENDO AS P | AREDES,CALHA E A BANQUETA REVESTIDAS COM ARGAMASSA,EXCLUSIVE | TAMPAO DE FERRO FUNDIDO | UN | 16777.89
06.012.0322-0 | POCO DE VISITA DE CONCRETO ARMADO COM MEDIDAS INTERNAS DO PO | CO E PROFUNDIDADE DE 1,60X1,60X3,60M,E DIAMETRO DA GALERIA D | E 1,10M,TENDO O CONCRETO DAS PAREDES,FUNDO E TAMPA 400KG E O | DA BASE,CALHA E BANQUETA 300KG DE CIMENTO POR M3,SENDO AS P | AREDES,CALHA E A BANQUETA REVESTIDAS COM ARGAMASSA,EXCLUSIVE | TAMPAO DE FERRO FUNDIDO | UN | 18048.32
06.012.0322-A | POCO DE VISITA DE CONCRETO ARMADO COM MEDIDAS INTERNAS DO PO | CO E PROFUNDIDADE DE 1,60X1,60X3,60M,E DIAMETRO DA GALERIA D | E 1,10M,TENDO O CONCRETO DAS PAREDES,FUNDO E TAMPA 400KG E O | DA BASE,CALHA E BANQUETA 300KG DE CIMENTO POR M3,SENDO AS P | AREDES,CALHA E A BANQUETA REVESTIDAS COM ARGAMASSA,EXCLUSIVE | TAMPAO DE FERRO FUNDIDO | UN | 16882.58
06.012.0325-0 | POCO DE VISITA DE CONCRETO ARMADO COM MEDIDAS INTERNAS DO PO | CO E PROFUNDIDADE DE 1,60X1,60X3,90M,E DIAMETRO DA GALERIA D | E 1,10M,TENDO O CONCRETO DAS PAREDES,FUNDO E TAMPA 400KG E O | DA BASE,CALHA E BANQUETA 300KG DE CIMENTO POR M3,SENDO AS P | AREDES,CALHA E A BANQUETA REVESTIDAS COM ARGAMASSA,EXCLUSIVE | TAMPAO DE FERRO FUNDIDO | UN | 18554.23
06.012.0325-A | POCO DE VISITA DE CONCRETO ARMADO COM MEDIDAS INTERNAS DO PO | CO E PROFUNDIDADE DE 1,60X1,60X3,90M,E DIAMETRO DA GALERIA D | E 1,10M,TENDO O CONCRETO DAS PAREDES,FUNDO E TAMPA 400KG E O | DA BASE,CALHA E BANQUETA 300KG DE CIMENTO POR M3,SENDO AS P | AREDES,CALHA E A BANQUETA REVESTIDAS COM ARGAMASSA,EXCLUSIVE | TAMPAO DE FERRO FUNDIDO | UN | 17365.47
06.012.0327-0 | POCO DE VISITA DE CONCRETO ARMADO COM MEDIDAS INTERNAS DO PO | CO E PROFUNDIDADE DE 1,60X1,60X4,20M,E DIAMETRO DA GALERIA D | E 1,10M,TENDO O CONCRETO DAS PAREDES,FUNDO E TAMPA 400KG E O | DA BASE,CALHA E BANQUETA 300KG DE CIMENTO POR M3,SENDO AS P | AREDES,CALHA E A BANQUETA REVESTIDAS COM ARGAMASSA,EXCLUSIVE | TAMPAO DE FERRO FUNDIDO | UN | 19207.92
06.012.0327-A | POCO DE VISITA DE CONCRETO ARMADO COM MEDIDAS INTERNAS DO PO | CO E PROFUNDIDADE DE 1,60X1,60X4,20M,E DIAMETRO DA GALERIA D | E 1,10M,TENDO O CONCRETO DAS PAREDES,FUNDO E TAMPA 400KG E O | DA BASE,CALHA E BANQUETA 300KG DE CIMENTO POR M3,SENDO AS P | AREDES,CALHA E A BANQUETA REVESTIDAS COM ARGAMASSA,EXCLUSIVE | TAMPAO DE FERRO FUNDIDO | UN | 18018.69
06.012.0329-0 | POCO DE VISITA DE CONCRETO ARMADO COM MEDIDAS INTERNAS DO PO | CO E PROFUNDIDADE DE 1,60X1,60X4,50M,E DIAMETRO DA GALERIA D | E 1,10M,TENDO O CONCRETO DAS PAREDES,FUNDO E TAMPA 400KG E O | DA BASE,CALHA E BANQUETA 300KG DE CIMENTO POR M3,SENDO AS P | AREDES,CALHA E A BANQUETA REVESTIDAS COM ARGAMASSA,EXCLUSIVE | TAMPAO DE FERRO FUNDIDO | UN | 19614.16
06.012.0329-A | POCO DE VISITA DE CONCRETO ARMADO COM MEDIDAS INTERNAS DO PO | CO E PROFUNDIDADE DE 1,60X1,60X4,50M,E DIAMETRO DA GALERIA D | E 1,10M,TENDO O CONCRETO DAS PAREDES,FUNDO E TAMPA 400KG E O | DA BASE,CALHA E BANQUETA 300KG DE CIMENTO POR M3,SENDO AS P | AREDES,CALHA E A BANQUETA REVESTIDAS COM ARGAMASSA,EXCLUSIVE | TAMPAO DE FERRO FUNDIDO | UN | 18392.05
06.012.0331-0 | POCO DE VISITA DE CONCRETO ARMADO COM MEDIDAS INTERNAS DO PO | CO E PROFUNDIDADE DE 1,60X1,60X4,80M,E DIAMETRO DA GALERIA D | E 1,10M,TENDO O CONCRETO DAS PAREDES,FUNDO E TAMPA 400KG E O | DA BASE,CALHA E BANQUETA 300KG DE CIMENTO POR M3,SENDO AS P | AREDES,CALHA E A BANQUETA REVESTIDAS COM ARGAMASSA,EXCLUSIVE | TAMPAO DE FERRO FUNDIDO | UN | 20376.99
06.012.0331-A | POCO DE VISITA DE CONCRETO ARMADO COM MEDIDAS INTERNAS DO PO | CO E PROFUNDIDADE DE 1,60X1,60X4,80M,E DIAMETRO DA GALERIA D | E 1,10M,TENDO O CONCRETO DAS PAREDES,FUNDO E TAMPA 400KG E O | DA BASE,CALHA E BANQUETA 300KG DE CIMENTO POR M3,SENDO AS P | AREDES,CALHA E A BANQUETA REVESTIDAS COM ARGAMASSA,EXCLUSIVE | TAMPAO DE FERRO FUNDIDO | UN | 19125.98
06.012.0332-0 | POCO DE VISITA DE CONCRETO ARMADO COM MEDIDAS INTERNAS DO PO | CO E PROFUNDIDADE DE 1,60X1,60X5,10M,E DIAMETRO DA GALERIA D | E 1,10M,TENDO O CONCRETO DAS PAREDES,FUNDO E TAMPA 400KG E O | DA BASE,CALHA E BANQUETA 300KG DE CIMENTO POR M3,SENDO AS P | AREDES,CALHA E A BANQUETA REVESTIDAS COM ARGAMASSA,EXCLUSIVE | TAMPAO DE FERRO FUNDIDO | UN | 20969.9
06.012.0332-A | POCO DE VISITA DE CONCRETO ARMADO COM MEDIDAS INTERNAS DO PO | CO E PROFUNDIDADE DE 1,60X1,60X5,10M,E DIAMETRO DA GALERIA D | E 1,10M,TENDO O CONCRETO DAS PAREDES,FUNDO E TAMPA 400KG E O | DA BASE,CALHA E BANQUETA 300KG DE CIMENTO POR M3,SENDO AS P | AREDES,CALHA E A BANQUETA REVESTIDAS COM ARGAMASSA,EXCLUSIVE | TAMPAO DE FERRO FUNDIDO | UN | 19690.9
06.012.0335-0 | POCO DE VISITA DE CONCRETO ARMADO COM MEDIDAS INTERNAS DO PO | CO E PROFUNDIDADE DE 1,60X1,60X5,40M,E DIAMETRO DA GALERIA D | E 1,10M,TENDO O CONCRETO DAS PAREDES,FUNDO E TAMPA 400KG E O | DA BASE,CALHA E BANQUETA 300KG DE CIMENTO POR M3,SENDO AS P | AREDES,CALHA E A BANQUETA REVESTIDAS COM ARGAMASSA,EXCLUSIVE | TAMPAO DE FERRO FUNDIDO | UN | 21701.76
06.012.0335-A | POCO DE VISITA DE CONCRETO ARMADO COM MEDIDAS INTERNAS DO PO | CO E PROFUNDIDADE DE 1,60X1,60X5,40M,E DIAMETRO DA GALERIA D | E 1,10M,TENDO O CONCRETO DAS PAREDES,FUNDO E TAMPA 400KG E O | DA BASE,CALHA E BANQUETA 300KG DE CIMENTO POR M3,SENDO AS P | AREDES,CALHA E A BANQUETA REVESTIDAS COM ARGAMASSA,EXCLUSIVE | TAMPAO DE FERRO FUNDIDO | UN | 20380.87
06.012.0337-0 | POCO DE VISITA DE CONCRETO ARMADO COM MEDIDAS INTERNAS DO PO | CO E PROFUNDIDADE DE 1,60X1,60X5,70M,E DIAMETRO DA GALERIA D | E 1,10M,TENDO O CONCRETO DAS PAREDES,FUNDO E TAMPA 400KG E O | DA BASE,CALHA E BANQUETA 300KG DE CIMENTO POR M3,SENDO AS P | AREDES,CALHA E A BANQUETA REVESTIDAS COM ARGAMASSA,EXCLUSIVE | TAMPAO DE FERRO FUNDIDO | UN | 22344.7
06.012.0337-A | POCO DE VISITA DE CONCRETO ARMADO COM MEDIDAS INTERNAS DO PO | CO E PROFUNDIDADE DE 1,60X1,60X5,70M,E DIAMETRO DA GALERIA D | E 1,10M,TENDO O CONCRETO DAS PAREDES,FUNDO E TAMPA 400KG E O | DA BASE,CALHA E BANQUETA 300KG DE CIMENTO POR M3,SENDO AS P | AREDES,CALHA E A BANQUETA REVESTIDAS COM ARGAMASSA,EXCLUSIVE | TAMPAO DE FERRO FUNDIDO | UN | 20990.81
06.012.0340-0 | POCO DE VISITA DE CONCRETO ARMADO COM MEDIDAS INTERNAS DO PO | CO E PROFUNDIDADE DE 1,60X1,60X6,00M,E DIAMETRO DA GALERIA D | E 1,10M,TENDO O CONCRETO DAS PAREDES,FUNDO E TAMPA 400KG E O | DA BASE,CALHA E BANQUETA 300KG DE CIMENTO POR M3,SENDO AS P | AREDES,CALHA E A BANQUETA REVESTIDAS COM ARGAMASSA,EXCLUSIVE | TAMPAO DE FERRO FUNDIDO | UN | 22931.76
06.012.0340-A | POCO DE VISITA DE CONCRETO ARMADO COM MEDIDAS INTERNAS DO PO | CO E PROFUNDIDADE DE 1,60X1,60X6,00M,E DIAMETRO DA GALERIA D | E 1,10M,TENDO O CONCRETO DAS PAREDES,FUNDO E TAMPA 400KG E O | DA BASE,CALHA E BANQUETA 300KG DE CIMENTO POR M3,SENDO AS P | AREDES,CALHA E A BANQUETA REVESTIDAS COM ARGAMASSA,EXCLUSIVE | TAMPAO DE FERRO FUNDIDO | UN | 21542.95
06.012.0345-0 | POCO DE VISITA DE CONCRETO ARMADO COM MEDIDAS INTERNAS DO PO | CO E PROFUNDIDADE DE 1,70X1,70X1,80M,E DIAMETRO DA GALERIA D | E 1,20M,TENDO O CONCRETO DAS PAREDES,FUNDO E TAMPA 400KG E O | DA BASE,CALHA E BANQUETA 300KG DE CIMENTO POR M3,SENDO AS P | AREDES,CALHA E A BANQUETA REVESTIDAS COM ARGAMASSA,EXCLUSIVE | TAMPAO DE FERRO FUNDIDO | UN | 15660.63
06.012.0345-A | POCO DE VISITA DE CONCRETO ARMADO COM MEDIDAS INTERNAS DO PO | CO E PROFUNDIDADE DE 1,70X1,70X1,80M,E DIAMETRO DA GALERIA D | E 1,20M,TENDO O CONCRETO DAS PAREDES,FUNDO E TAMPA 400KG E O | DA BASE,CALHA E BANQUETA 300KG DE CIMENTO POR M3,SENDO AS P | AREDES,CALHA E A BANQUETA REVESTIDAS COM ARGAMASSA,EXCLUSIVE | TAMPAO DE FERRO FUNDIDO | UN | 14569.92
06.012.0347-0 | POCO DE VISITA DE CONCRETO ARMADO COM MEDIDAS INTERNAS DO PO | CO E PROFUNDIDADE DE 1,70X1,70X2,10M,E DIAMETRO DA GALERIA D | E 1,20M,TENDO O CONCRETO DAS PAREDES,FUNDO E TAMPA 400KG E O | DA BASE,CALHA E BANQUETA 300KG DE CIMENTO POR M3,SENDO AS P | AREDES,CALHA E A BANQUETA REVESTIDAS COM ARGAMASSA,EXCLUSIVE | TAMPAO DE FERRO FUNDIDO | UN | 15961.08
06.012.0347-A | POCO DE VISITA DE CONCRETO ARMADO COM MEDIDAS INTERNAS DO PO | CO E PROFUNDIDADE DE 1,70X1,70X2,10M,E DIAMETRO DA GALERIA D | E 1,20M,TENDO O CONCRETO DAS PAREDES,FUNDO E TAMPA 400KG E O | DA BASE,CALHA E BANQUETA 300KG DE CIMENTO POR M3,SENDO AS P | AREDES,CALHA E A BANQUETA REVESTIDAS COM ARGAMASSA,EXCLUSIVE | TAMPAO DE FERRO FUNDIDO | UN | 14840.82
06.012.0348-0 | POCO DE VISITA DE CONCRETO ARMADO COM MEDIDAS INTERNAS DO PO | CO E PROFUNDIDADE DE 1,70X1,70X2,40M,E DIAMETRO DA GALERIA D | E 1,20M,TENDO O CONCRETO DAS PAREDES,FUNDO E TAMPA 400KG E O | DA BASE,CALHA E BANQUETA 300KG DE CIMENTO POR M3,SENDO AS P | AREDES,CALHA E A BANQUETA REVESTIDAS COM ARGAMASSA,EXCLUSIVE | TAMPAO DE FERRO FUNDIDO | UN | 16201.82
06.012.0348-A | POCO DE VISITA DE CONCRETO ARMADO COM MEDIDAS INTERNAS DO PO | CO E PROFUNDIDADE DE 1,70X1,70X2,40M,E DIAMETRO DA GALERIA D | E 1,20M,TENDO O CONCRETO DAS PAREDES,FUNDO E TAMPA 400KG E O | DA BASE,CALHA E BANQUETA 300KG DE CIMENTO POR M3,SENDO AS P | AREDES,CALHA E A BANQUETA REVESTIDAS COM ARGAMASSA,EXCLUSIVE | TAMPAO DE FERRO FUNDIDO | UN | 15065.22
06.012.0349-0 | POCO DE VISITA DE CONCRETO ARMADO COM MEDIDAS INTERNAS DO PO | CO E PROFUNDIDADE DE 1,70X1,70X2,70M,E DIAMETRO DA GALERIA D | E 1,20M,TENDO O CONCRETO DAS PAREDES,FUNDO E TAMPA 400KG E O | DA BASE,CALHA E BANQUETA 300KG DE CIMENTO POR M3,SENDO AS P | AREDES,CALHA E A BANQUETA REVESTIDAS COM ARGAMASSA,EXCLUSIVE | TAMPAO DE FERRO FUNDIDO | UN | 17051.36
06.012.0349-A | POCO DE VISITA DE CONCRETO ARMADO COM MEDIDAS INTERNAS DO PO | CO E PROFUNDIDADE DE 1,70X1,70X2,70M,E DIAMETRO DA GALERIA D | E 1,20M,TENDO O CONCRETO DAS PAREDES,FUNDO E TAMPA 400KG E O | DA BASE,CALHA E BANQUETA 300KG DE CIMENTO POR M3,SENDO AS P | AREDES,CALHA E A BANQUETA REVESTIDAS COM ARGAMASSA,EXCLUSIVE | TAMPAO DE FERRO FUNDIDO | UN | 15935.78
06.012.0351-0 | POCO DE VISITA DE CONCRETO ARMADO COM MEDIDAS INTERNAS DO PO | CO E PROFUNDIDADE DE 1,70X1,70X3,00M,E DIAMETRO DA GALERIA D | E 1,20M,TENDO O CONCRETO DAS PAREDES,FUNDO E TAMPA 400KG E O | DA BASE,CALHA E BANQUETA 300KG DE CIMENTO POR M3,SENDO AS P | AREDES,CALHA E A BANQUETA REVESTIDAS COM ARGAMASSA,EXCLUSIVE | TAMPAO DE FERRO FUNDIDO | UN | 18194.64
06.012.0351-A | POCO DE VISITA DE CONCRETO ARMADO COM MEDIDAS INTERNAS DO PO | CO E PROFUNDIDADE DE 1,70X1,70X3,00M,E DIAMETRO DA GALERIA D | E 1,20M,TENDO O CONCRETO DAS PAREDES,FUNDO E TAMPA 400KG E O | DA BASE,CALHA E BANQUETA 300KG DE CIMENTO POR M3,SENDO AS P | AREDES,CALHA E A BANQUETA REVESTIDAS COM ARGAMASSA,EXCLUSIVE | TAMPAO DE FERRO FUNDIDO | UN | 17019.94
06.012.0352-0 | POCO DE VISITA DE CONCRETO ARMADO COM MEDIDAS INTERNAS DO PO | CO E PROFUNDIDADE DE 1,70X1,70X3,30M,E DIAMETRO DA GALERIA D | E 1,20M,TENDO O CONCRETO DAS PAREDES,FUNDO E TAMPA 400KG E O | DA BASE,CALHA E BANQUETA 300KG DE CIMENTO POR M3,SENDO AS P | AREDES,CALHA E A BANQUETA REVESTIDAS COM ARGAMASSA,EXCLUSIVE | TAMPAO DE FERRO FUNDIDO | UN | 19565.81
06.012.0352-A | POCO DE VISITA DE CONCRETO ARMADO COM MEDIDAS INTERNAS DO PO | CO E PROFUNDIDADE DE 1,70X1,70X3,30M,E DIAMETRO DA GALERIA D | E 1,20M,TENDO O CONCRETO DAS PAREDES,FUNDO E TAMPA 400KG E O | DA BASE,CALHA E BANQUETA 300KG DE CIMENTO POR M3,SENDO AS P | AREDES,CALHA E A BANQUETA REVESTIDAS COM ARGAMASSA,EXCLUSIVE | TAMPAO DE FERRO FUNDIDO | UN | 18301.61
06.012.0355-0 | POCO DE VISITA DE CONCRETO ARMADO COM MEDIDAS INTERNAS DO PO | CO E PROFUNDIDADE DE 1,70X1,70X3,60M,E DIAMETRO DA GALERIA D | E 1,20M,TENDO O CONCRETO DAS PAREDES,FUNDO E TAMPA 400KG E O | DA BASE,CALHA E BANQUETA 300KG DE CIMENTO POR M3,SENDO AS P | AREDES,CALHA E A BANQUETA REVESTIDAS COM ARGAMASSA,EXCLUSIVE | TAMPAO DE FERRO FUNDIDO | UN | 19694.58
06.012.0355-A | POCO DE VISITA DE CONCRETO ARMADO COM MEDIDAS INTERNAS DO PO | CO E PROFUNDIDADE DE 1,70X1,70X3,60M,E DIAMETRO DA GALERIA D | E 1,20M,TENDO O CONCRETO DAS PAREDES,FUNDO E TAMPA 400KG E O | DA BASE,CALHA E BANQUETA 300KG DE CIMENTO POR M3,SENDO AS P | AREDES,CALHA E A BANQUETA REVESTIDAS COM ARGAMASSA,EXCLUSIVE | TAMPAO DE FERRO FUNDIDO | UN | 18425.14
06.012.0357-0 | POCO DE VISITA DE CONCRETO ARMADO COM MEDIDAS INTERNAS DO PO | CO E PROFUNDIDADE DE 1,70X1,70X3,90M,E DIAMETRO DA GALERIA D | E 1,20M,TENDO O CONCRETO DAS PAREDES,FUNDO E TAMPA 400KG E O | DA BASE,CALHA E BANQUETA 300KG DE CIMENTO POR M3,SENDO AS P | AREDES,CALHA E A BANQUETA REVESTIDAS COM ARGAMASSA,EXCLUSIVE | TAMPAO DE FERRO FUNDIDO | UN | 19836.51
06.012.0357-A | POCO DE VISITA DE CONCRETO ARMADO COM MEDIDAS INTERNAS DO PO | CO E PROFUNDIDADE DE 1,70X1,70X3,90M,E DIAMETRO DA GALERIA D | E 1,20M,TENDO O CONCRETO DAS PAREDES,FUNDO E TAMPA 400KG E O | DA BASE,CALHA E BANQUETA 300KG DE CIMENTO POR M3,SENDO AS P | AREDES,CALHA E A BANQUETA REVESTIDAS COM ARGAMASSA,EXCLUSIVE | TAMPAO DE FERRO FUNDIDO | UN | 18560.51
06.012.0359-0 | POCO DE VISITA DE CONCRETO ARMADO COM MEDIDAS INTERNAS DO PO | CO E PROFUNDIDADE DE 1,70X1,70X4,20M,E DIAMETRO DA GALERIA D | E 1,20M,TENDO O CONCRETO DAS PAREDES,FUNDO E TAMPA 400KG E O | DA BASE,CALHA E BANQUETA 300KG DE CIMENTO POR M3,SENDO AS P | AREDES,CALHA E A BANQUETA REVESTIDAS COM ARGAMASSA,EXCLUSIVE | TAMPAO DE FERRO FUNDIDO | UN | 20748.99
06.012.0359-A | POCO DE VISITA DE CONCRETO ARMADO COM MEDIDAS INTERNAS DO PO | CO E PROFUNDIDADE DE 1,70X1,70X4,20M,E DIAMETRO DA GALERIA D | E 1,20M,TENDO O CONCRETO DAS PAREDES,FUNDO E TAMPA 400KG E O | DA BASE,CALHA E BANQUETA 300KG DE CIMENTO POR M3,SENDO AS P | AREDES,CALHA E A BANQUETA REVESTIDAS COM ARGAMASSA,EXCLUSIVE | TAMPAO DE FERRO FUNDIDO | UN | 19456.72
06.012.0362-0 | POCO DE VISITA DE CONCRETO ARMADO COM MEDIDAS INTERNAS DO PO | CO E PROFUNDIDADE DE 1,70X1,70X4,50M,E DIAMETRO DA GALERIA D | E 1,20M,TENDO O CONCRETO DAS PAREDES,FUNDO E TAMPA 400KG E O | DA BASE,CALHA E BANQUETA 300KG DE CIMENTO POR M3,SENDO AS P | AREDES,CALHA E A BANQUETA REVESTIDAS COM ARGAMASSA,EXCLUSIVE | TAMPAO DE FERRO FUNDIDO | UN | 21316.92
06.012.0362-A | POCO DE VISITA DE CONCRETO ARMADO COM MEDIDAS INTERNAS DO PO | CO E PROFUNDIDADE DE 1,70X1,70X4,50M,E DIAMETRO DA GALERIA D | E 1,20M,TENDO O CONCRETO DAS PAREDES,FUNDO E TAMPA 400KG E O | DA BASE,CALHA E BANQUETA 300KG DE CIMENTO POR M3,SENDO AS P | AREDES,CALHA E A BANQUETA REVESTIDAS COM ARGAMASSA,EXCLUSIVE | TAMPAO DE FERRO FUNDIDO | UN | 19991.66
06.012.0363-0 | POCO DE VISITA DE CONCRETO ARMADO COM MEDIDAS INTERNAS DO PO | CO E PROFUNDIDADE DE 1,70X1,70X4,80M,E DIAMETRO DA GALERIA D | E 1,20M,TENDO O CONCRETO DAS PAREDES,FUNDO E TAMPA 400KG E O | DA BASE,CALHA E BANQUETA 300KG DE CIMENTO POR M3,SENDO AS P | AREDES,CALHA E A BANQUETA REVESTIDAS COM ARGAMASSA,EXCLUSIVE | TAMPAO DE FERRO FUNDIDO | UN | 21877.9
06.012.0363-A | POCO DE VISITA DE CONCRETO ARMADO COM MEDIDAS INTERNAS DO PO | CO E PROFUNDIDADE DE 1,70X1,70X4,80M,E DIAMETRO DA GALERIA D | E 1,20M,TENDO O CONCRETO DAS PAREDES,FUNDO E TAMPA 400KG E O | DA BASE,CALHA E BANQUETA 300KG DE CIMENTO POR M3,SENDO AS P | AREDES,CALHA E A BANQUETA REVESTIDAS COM ARGAMASSA,EXCLUSIVE | TAMPAO DE FERRO FUNDIDO | UN | 20527.84
06.012.0364-0 | POCO DE VISITA DE CONCRETO ARMADO COM MEDIDAS INTERNAS DO PO | CO E PROFUNDIDADE DE 1,70X1,70X5,10M,E DIAMETRO DA GALERIA D | E 1,20M,TENDO O CONCRETO DAS PAREDES,FUNDO E TAMPA 400KG E O | DA BASE,CALHA E BANQUETA 300KG DE CIMENTO POR M3,SENDO AS P | AREDES,CALHA E A BANQUETA REVESTIDAS COM ARGAMASSA,EXCLUSIVE | TAMPAO DE FERRO FUNDIDO | UN | 22602.91
06.012.0364-A | POCO DE VISITA DE CONCRETO ARMADO COM MEDIDAS INTERNAS DO PO | CO E PROFUNDIDADE DE 1,70X1,70X5,10M,E DIAMETRO DA GALERIA D | E 1,20M,TENDO O CONCRETO DAS PAREDES,FUNDO E TAMPA 400KG E O | DA BASE,CALHA E BANQUETA 300KG DE CIMENTO POR M3,SENDO AS P | AREDES,CALHA E A BANQUETA REVESTIDAS COM ARGAMASSA,EXCLUSIVE | TAMPAO DE FERRO FUNDIDO | UN | 21211.64
06.012.0366-0 | POCO DE VISITA DE CONCRETO ARMADO COM MEDIDAS INTERNAS DO PO | CO E PROFUNDIDADE DE 1,70X1,70X5,40M,E DIAMETRO DA GALERIA D | E 1,20M,TENDO O CONCRETO DAS PAREDES,FUNDO E TAMPA 400KG E O | DA BASE,CALHA E BANQUETA 300KG DE CIMENTO POR M3,SENDO AS P | AREDES,CALHA E A BANQUETA REVESTIDAS COM ARGAMASSA,EXCLUSIVE | TAMPAO DE FERRO FUNDIDO | UN | 23243.65
06.012.0366-A | POCO DE VISITA DE CONCRETO ARMADO COM MEDIDAS INTERNAS DO PO | CO E PROFUNDIDADE DE 1,70X1,70X5,40M,E DIAMETRO DA GALERIA D | E 1,20M,TENDO O CONCRETO DAS PAREDES,FUNDO E TAMPA 400KG E O | DA BASE,CALHA E BANQUETA 300KG DE CIMENTO POR M3,SENDO AS P | AREDES,CALHA E A BANQUETA REVESTIDAS COM ARGAMASSA,EXCLUSIVE | TAMPAO DE FERRO FUNDIDO | UN | 21819.61
06.012.0368-0 | POCO DE VISITA DE CONCRETO ARMADO COM MEDIDAS INTERNAS DO PO | CO E PROFUNDIDADE DE 1,70X1,70X5,70M,E DIAMETRO DA GALERIA D | E 1,20M,TENDO O CONCRETO DAS PAREDES,FUNDO E TAMPA 400KG E O | DA BASE,CALHA E BANQUETA 300KG DE CIMENTO POR M3,SENDO AS P | AREDES,CALHA E A BANQUETA REVESTIDAS COM ARGAMASSA,EXCLUSIVE | TAMPAO DE FERRO FUNDIDO | UN | 23811.59
06.012.0368-A | POCO DE VISITA DE CONCRETO ARMADO COM MEDIDAS INTERNAS DO PO | CO E PROFUNDIDADE DE 1,70X1,70X5,70M,E DIAMETRO DA GALERIA D | E 1,20M,TENDO O CONCRETO DAS PAREDES,FUNDO E TAMPA 400KG E O | DA BASE,CALHA E BANQUETA 300KG DE CIMENTO POR M3,SENDO AS P | AREDES,CALHA E A BANQUETA REVESTIDAS COM ARGAMASSA,EXCLUSIVE | TAMPAO DE FERRO FUNDIDO | UN | 22354.55
06.012.0370-0 | POCO DE VISITA DE CONCRETO ARMADO COM MEDIDAS INTERNAS DO PO | CO E PROFUNDIDADE DE 1,70X1,70X6,00M,E DIAMETRO DA GALERIA D | E 1,20M,TENDO O CONCRETO DAS PAREDES,FUNDO E TAMPA 400KG E O | DA BASE,CALHA E BANQUETA 300KG DE CIMENTO POR M3,SENDO AS P | AREDES,CALHA E A BANQUETA REVESTIDAS COM ARGAMASSA,EXCLUSIVE | TAMPAO DE FERRO FUNDIDO | UN | 24453.92
06.012.0370-A | POCO DE VISITA DE CONCRETO ARMADO COM MEDIDAS INTERNAS DO PO | CO E PROFUNDIDADE DE 1,70X1,70X6,00M,E DIAMETRO DA GALERIA D | E 1,20M,TENDO O CONCRETO DAS PAREDES,FUNDO E TAMPA 400KG E O | DA BASE,CALHA E BANQUETA 300KG DE CIMENTO POR M3,SENDO AS P | AREDES,CALHA E A BANQUETA REVESTIDAS COM ARGAMASSA,EXCLUSIVE | TAMPAO DE FERRO FUNDIDO | UN | 22963.94
06.012.0372-0 | POCO DE VISITA DE CONCRETO ARMADO COM MEDIDAS INTERNAS DO PO | CO E PROFUNDIDADE DE 2,00X2,00X2,40M,E DIAMETRO DA GALERIA D | E 1,50M,TENDO O CONCRETO DAS PAREDES,FUNDO E TAMPA 400KG E O | DA BASE,CALHA E BANQUETA 300KG DE CIMENTO POR M3,SENDO AS P | AREDES,CALHA E A BANQUETA REVESTIDAS COM ARGAMASSA,EXCLUSIVE | TAMPAO DE FERRO FUNDIDO | UN | 20747.41
06.012.0372-A | POCO DE VISITA DE CONCRETO ARMADO COM MEDIDAS INTERNAS DO PO | CO E PROFUNDIDADE DE 2,00X2,00X2,40M,E DIAMETRO DA GALERIA D | E 1,50M,TENDO O CONCRETO DAS PAREDES,FUNDO E TAMPA 400KG E O | DA BASE,CALHA E BANQUETA 300KG DE CIMENTO POR M3,SENDO AS P | AREDES,CALHA E A BANQUETA REVESTIDAS COM ARGAMASSA,EXCLUSIVE | TAMPAO DE FERRO FUNDIDO | UN | 19376.07
06.012.0375-0 | POCO DE VISITA DE CONCRETO ARMADO COM MEDIDAS INTERNAS DO PO | CO E PROFUNDIDADE DE 2,00X2,00X2,70M,E DIAMETRO DA GALERIA D | E 1,50M,TENDO O CONCRETO DAS PAREDES,FUNDO E TAMPA 400KG E O | DA BASE,CALHA E BANQUETA 300KG DE CIMENTO POR M3,SENDO AS P | AREDES,CALHA E A BANQUETA REVESTIDAS COM ARGAMASSA,EXCLUSIVE | TAMPAO DE FERRO FUNDIDO | UN | 23023.4
06.012.0375-A | POCO DE VISITA DE CONCRETO ARMADO COM MEDIDAS INTERNAS DO PO | CO E PROFUNDIDADE DE 2,00X2,00X2,70M,E DIAMETRO DA GALERIA D | E 1,50M,TENDO O CONCRETO DAS PAREDES,FUNDO E TAMPA 400KG E O | DA BASE,CALHA E BANQUETA 300KG DE CIMENTO POR M3,SENDO AS P | AREDES,CALHA E A BANQUETA REVESTIDAS COM ARGAMASSA,EXCLUSIVE | TAMPAO DE FERRO FUNDIDO | UN | 21521
06.012.0377-0 | POCO DE VISITA DE CONCRETO ARMADO COM MEDIDAS INTERNAS DO PO | CO E PROFUNDIDADE DE 2,00X2,00X3,00M,E DIAMETRO DA GALERIA D | E 1,50M,TENDO O CONCRETO DAS PAREDES,FUNDO E TAMPA 400KG E O | DA BASE,CALHA E BANQUETA 300KG DE CIMENTO POR M3,SENDO AS P | AREDES,CALHA E A BANQUETA REVESTIDAS COM ARGAMASSA,EXCLUSIVE | TAMPAO DE FERRO FUNDIDO | UN | 25285.82
06.012.0377-A | POCO DE VISITA DE CONCRETO ARMADO COM MEDIDAS INTERNAS DO PO | CO E PROFUNDIDADE DE 2,00X2,00X3,00M,E DIAMETRO DA GALERIA D | E 1,50M,TENDO O CONCRETO DAS PAREDES,FUNDO E TAMPA 400KG E O | DA BASE,CALHA E BANQUETA 300KG DE CIMENTO POR M3,SENDO AS P | AREDES,CALHA E A BANQUETA REVESTIDAS COM ARGAMASSA,EXCLUSIVE | TAMPAO DE FERRO FUNDIDO | UN | 23638.06
06.012.0379-0 | POCO DE VISITA DE CONCRETO ARMADO COM MEDIDAS INTERNAS DO PO | CO E PROFUNDIDADE DE 2,00X2,00X3,30M,E DIAMETRO DA GALERIA D | E 1,50M,TENDO O CONCRETO DAS PAREDES,FUNDO E TAMPA 400KG E O | DA BASE,CALHA E BANQUETA 300KG DE CIMENTO POR M3,SENDO AS P | AREDES,CALHA E A BANQUETA REVESTIDAS COM ARGAMASSA,EXCLUSIVE | TAMPAO DE FERRO FUNDIDO | UN | 28478.3
06.012.0379-A | POCO DE VISITA DE CONCRETO ARMADO COM MEDIDAS INTERNAS DO PO | CO E PROFUNDIDADE DE 2,00X2,00X3,30M,E DIAMETRO DA GALERIA D | E 1,50M,TENDO O CONCRETO DAS PAREDES,FUNDO E TAMPA 400KG E O | DA BASE,CALHA E BANQUETA 300KG DE CIMENTO POR M3,SENDO AS P | AREDES,CALHA E A BANQUETA REVESTIDAS COM ARGAMASSA,EXCLUSIVE | TAMPAO DE FERRO FUNDIDO | UN | 26623.18
06.012.0381-0 | POCO DE VISITA DE CONCRETO ARMADO COM MEDIDAS INTERNAS DO PO | CO E PROFUNDIDADE DE 2,00X2,00X3,60M,E DIAMETRO DA GALERIA D | E 1,50M,TENDO O CONCRETO DAS PAREDES,FUNDO E TAMPA 400KG E O | DA BASE,CALHA E BANQUETA 300KG DE CIMENTO POR M3,SENDO AS P | AREDES,CALHA E A BANQUETA REVESTIDAS COM ARGAMASSA,EXCLUSIVE | TAMPAO DE FERRO FUNDIDO | UN | 29290.02
06.012.0381-A | POCO DE VISITA DE CONCRETO ARMADO COM MEDIDAS INTERNAS DO PO | CO E PROFUNDIDADE DE 2,00X2,00X3,60M,E DIAMETRO DA GALERIA D | E 1,50M,TENDO O CONCRETO DAS PAREDES,FUNDO E TAMPA 400KG E O | DA BASE,CALHA E BANQUETA 300KG DE CIMENTO POR M3,SENDO AS P | AREDES,CALHA E A BANQUETA REVESTIDAS COM ARGAMASSA,EXCLUSIVE | TAMPAO DE FERRO FUNDIDO | UN | 27432.11
06.012.0383-0 | POCO DE VISITA DE CONCRETO ARMADO COM MEDIDAS INTERNAS DO PO | CO E PROFUNDIDADE DE 2,00X2,00X3,90M,E DIAMETRO DA GALERIA D | E 1,50M,TENDO O CONCRETO DAS PAREDES,FUNDO E TAMPA 400KG E O | DA BASE,CALHA E BANQUETA 300KG DE CIMENTO POR M3,SENDO AS P | AREDES,CALHA E A BANQUETA REVESTIDAS COM ARGAMASSA,EXCLUSIVE | TAMPAO DE FERRO FUNDIDO | UN | 29448.94
06.012.0383-A | POCO DE VISITA DE CONCRETO ARMADO COM MEDIDAS INTERNAS DO PO | CO E PROFUNDIDADE DE 2,00X2,00X3,90M,E DIAMETRO DA GALERIA D | E 1,50M,TENDO O CONCRETO DAS PAREDES,FUNDO E TAMPA 400KG E O | DA BASE,CALHA E BANQUETA 300KG DE CIMENTO POR M3,SENDO AS P | AREDES,CALHA E A BANQUETA REVESTIDAS COM ARGAMASSA,EXCLUSIVE | TAMPAO DE FERRO FUNDIDO | UN | 27582.83
06.012.0385-0 | POCO DE VISITA DE CONCRETO ARMADO COM MEDIDAS INTERNAS DO PO | CO E PROFUNDIDADE DE 2,00X2,00X4,20M,E DIAMETRO DA GALERIA D | E 1,50M,TENDO O CONCRETO DAS PAREDES,FUNDO E TAMPA 400KG E O | DA BASE,CALHA E BANQUETA 300KG DE CIMENTO POR M3,SENDO AS P | AREDES,CALHA E A BANQUETA REVESTIDAS COM ARGAMASSA,EXCLUSIVE | TAMPAO DE FERRO FUNDIDO | UN | 29830.34
06.012.0385-A | POCO DE VISITA DE CONCRETO ARMADO COM MEDIDAS INTERNAS DO PO | CO E PROFUNDIDADE DE 2,00X2,00X4,20M,E DIAMETRO DA GALERIA D | E 1,50M,TENDO O CONCRETO DAS PAREDES,FUNDO E TAMPA 400KG E O | DA BASE,CALHA E BANQUETA 300KG DE CIMENTO POR M3,SENDO AS P | AREDES,CALHA E A BANQUETA REVESTIDAS COM ARGAMASSA,EXCLUSIVE | TAMPAO DE FERRO FUNDIDO | UN | 27917.33
06.012.0387-0 | POCO DE VISITA DE CONCRETO ARMADO COM MEDIDAS INTERNAS DO PO | CO E PROFUNDIDADE DE 2,00X2,00X4,50M,E DIAMETRO DA GALERIA D | E 1,50M,TENDO O CONCRETO DAS PAREDES,FUNDO E TAMPA 400KG E O | DA BASE,CALHA E BANQUETA 300KG DE CIMENTO POR M3,SENDO AS P | AREDES,CALHA E A BANQUETA REVESTIDAS COM ARGAMASSA,EXCLUSIVE | TAMPAO DE FERRO FUNDIDO | UN | 30623.14
06.012.0387-A | POCO DE VISITA DE CONCRETO ARMADO COM MEDIDAS INTERNAS DO PO | CO E PROFUNDIDADE DE 2,00X2,00X4,50M,E DIAMETRO DA GALERIA D | E 1,50M,TENDO O CONCRETO DAS PAREDES,FUNDO E TAMPA 400KG E O | DA BASE,CALHA E BANQUETA 300KG DE CIMENTO POR M3,SENDO AS P | AREDES,CALHA E A BANQUETA REVESTIDAS COM ARGAMASSA,EXCLUSIVE | TAMPAO DE FERRO FUNDIDO | UN | 28662.24
06.012.0389-0 | POCO DE VISITA DE CONCRETO ARMADO COM MEDIDAS INTERNAS DO PO | CO E PROFUNDIDADE DE 2,00X2,00X4,80M,E DIAMETRO DA GALERIA D | E 1,50M,TENDO O CONCRETO DAS PAREDES,FUNDO E TAMPA 400KG E O | DA BASE,CALHA E BANQUETA 300KG DE CIMENTO POR M3,SENDO AS P | AREDES,CALHA E A BANQUETA REVESTIDAS COM ARGAMASSA,EXCLUSIVE | TAMPAO DE FERRO FUNDIDO | UN | 31222.96
06.012.0389-A | POCO DE VISITA DE CONCRETO ARMADO COM MEDIDAS INTERNAS DO PO | CO E PROFUNDIDADE DE 2,00X2,00X4,80M,E DIAMETRO DA GALERIA D | E 1,50M,TENDO O CONCRETO DAS PAREDES,FUNDO E TAMPA 400KG E O | DA BASE,CALHA E BANQUETA 300KG DE CIMENTO POR M3,SENDO AS P | AREDES,CALHA E A BANQUETA REVESTIDAS COM ARGAMASSA,EXCLUSIVE | TAMPAO DE FERRO FUNDIDO | UN | 29225.97
06.012.0391-0 | POCO DE VISITA DE CONCRETO ARMADO COM MEDIDAS INTERNAS DO PO | CO E PROFUNDIDADE DE 2,00X2,00X5,10M,E DIAMETRO DA GALERIA D | E 1,50M,TENDO O CONCRETO DAS PAREDES,FUNDO E TAMPA 400KG E O | DA BASE,CALHA E BANQUETA 300KG DE CIMENTO POR M3,SENDO AS P | AREDES,CALHA E A BANQUETA REVESTIDAS COM ARGAMASSA,EXCLUSIVE | TAMPAO DE FERRO FUNDIDO | UN | 32133.89
06.012.0391-A | POCO DE VISITA DE CONCRETO ARMADO COM MEDIDAS INTERNAS DO PO | CO E PROFUNDIDADE DE 2,00X2,00X5,10M,E DIAMETRO DA GALERIA D | E 1,50M,TENDO O CONCRETO DAS PAREDES,FUNDO E TAMPA 400KG E O | DA BASE,CALHA E BANQUETA 300KG DE CIMENTO POR M3,SENDO AS P | AREDES,CALHA E A BANQUETA REVESTIDAS COM ARGAMASSA,EXCLUSIVE | TAMPAO DE FERRO FUNDIDO | UN | 30077.2
06.012.0393-0 | POCO DE VISITA DE CONCRETO ARMADO COM MEDIDAS INTERNAS DO PO | CO E PROFUNDIDADE DE 2,00X2,00X5,40M,E DIAMETRO DA GALERIA D | E 1,50M,TENDO O CONCRETO DAS PAREDES,FUNDO E TAMPA 400KG E O | DA BASE,CALHA E BANQUETA 300KG DE CIMENTO POR M3,SENDO AS P | AREDES,CALHA E A BANQUETA REVESTIDAS COM ARGAMASSA,EXCLUSIVE | TAMPAO DE FERRO FUNDIDO | UN | 32930.41
06.012.0393-A | POCO DE VISITA DE CONCRETO ARMADO COM MEDIDAS INTERNAS DO PO | CO E PROFUNDIDADE DE 2,00X2,00X5,40M,E DIAMETRO DA GALERIA D | E 1,50M,TENDO O CONCRETO DAS PAREDES,FUNDO E TAMPA 400KG E O | DA BASE,CALHA E BANQUETA 300KG DE CIMENTO POR M3,SENDO AS P | AREDES,CALHA E A BANQUETA REVESTIDAS COM ARGAMASSA,EXCLUSIVE | TAMPAO DE FERRO FUNDIDO | UN | 30826.16
06.012.0395-0 | POCO DE VISITA DE CONCRETO ARMADO COM MEDIDAS INTERNAS DO PO | CO E PROFUNDIDADE DE 2,00X2,00X5,70M,E DIAMETRO DA GALERIA D | E 1,50M,TENDO O CONCRETO DAS PAREDES,FUNDO E TAMPA 400KG E O | DA BASE,CALHA E BANQUETA 300KG DE CIMENTO POR M3,SENDO AS P | AREDES,CALHA E A BANQUETA REVESTIDAS COM ARGAMASSA,EXCLUSIVE | TAMPAO DE FERRO FUNDIDO | UN | 33771.79
06.012.0395-A | POCO DE VISITA DE CONCRETO ARMADO COM MEDIDAS INTERNAS DO PO | CO E PROFUNDIDADE DE 2,00X2,00X5,70M,E DIAMETRO DA GALERIA D | E 1,50M,TENDO O CONCRETO DAS PAREDES,FUNDO E TAMPA 400KG E O | DA BASE,CALHA E BANQUETA 300KG DE CIMENTO POR M3,SENDO AS P | AREDES,CALHA E A BANQUETA REVESTIDAS COM ARGAMASSA,EXCLUSIVE | TAMPAO DE FERRO FUNDIDO | UN | 31614.07
06.012.0400-0 | POCO DE VISITA DE CONCRETO ARMADO COM MEDIDAS INTERNAS DO PO | CO E PROFUNDIDADE DE 2,00X2,00X6,00M,E DIAMETRO DA GALERIA D | E 1,50M,TENDO O CONCRETO DAS PAREDES,FUNDO E TAMPA 400KG E O | DA BASE,CALHA E BANQUETA 300KG DE CIMENTO POR M3,SENDO AS P | AREDES,CALHA E A BANQUETA REVESTIDAS COM ARGAMASSA,EXCLUSIVE | TAMPAO DE FERRO FUNDIDO | UN | 34489.88
06.012.0400-A | POCO DE VISITA DE CONCRETO ARMADO COM MEDIDAS INTERNAS DO PO | CO E PROFUNDIDADE DE 2,00X2,00X6,00M,E DIAMETRO DA GALERIA D | E 1,50M,TENDO O CONCRETO DAS PAREDES,FUNDO E TAMPA 400KG E O | DA BASE,CALHA E BANQUETA 300KG DE CIMENTO POR M3,SENDO AS P | AREDES,CALHA E A BANQUETA REVESTIDAS COM ARGAMASSA,EXCLUSIVE | TAMPAO DE FERRO FUNDIDO | UN | 32284.24
06.014.0012-0 | POCO DE VISITA EM ALVENARIA DE TIJOLO MACICO(7X10X20CM),EM P | AREDES DE UMA VEZ(0,20M),1,20X1,20X1,40M,SENDO AS PAREDES EX | ECUTADAS E REVESTIDAS INTERNAMENTE C/ARGAMASSA CIM.E AREIA T | RACO 1:4,C/BASE DE CONCRETO SIMPLES E TAMPA DE CONCRETO ARMA | DO,SENDO O CONCRETO DOSADO P/UM FCK=10MPA,DEGRAUS DE FERRO F | UNDIDO,P/COLETOR DE AGUAS PLUVIAIS DE 0,40 A 0,70M DE DIAM. | UN | 4029.81
06.014.0012-A | POCO DE VISITA EM ALVENARIA DE TIJOLO MACICO(7X10X20CM),EM P | AREDES DE UMA VEZ(0,20M),1,20X1,20X1,40M,SENDO AS PAREDES EX | ECUTADAS E REVESTIDAS INTERNAMENTE C/ARGAMASSA CIM.E AREIA T | RACO 1:4,C/BASE DE CONCRETO SIMPLES E TAMPA DE CONCRETO ARMA | DO,SENDO O CONCRETO DOSADO P/UM FCK=10MPA,DEGRAUS DE FERRO F | UNDIDO,P/COLETOR DE AGUAS PLUVIAIS DE 0,40 A 0,70M DE DIAM. | UN | 3877.12
06.014.0013-0 | POCO DE VISITA EM ALVENARIA DE TIJOLO MACICO(7X10X20CM),EM P | AREDES DE UMA VEZ(0,20M),DE 1,30X1,30X1,40M,SENDO AS PAREDES | REVESTIDAS INTERNAMENTE COM ARGAMASSA,COM BASE DE CONCRETO | SIMPLES E TAMPA DE CONCRETO ARMADO,SENDO O CONCRETO DOSADO P | ARA UM FCK=10MPA,DEGRAUS DE FERRO FUNDIDO,PARA COLETOR DE AG | UAS PLUVIAIS DE 0,80M DE DIAMETRO | UN | 4234.75
06.014.0013-A | POCO DE VISITA EM ALVENARIA DE TIJOLO MACICO(7X10X20CM),EM P | AREDES DE UMA VEZ(0,20M),DE 1,30X1,30X1,40M,SENDO AS PAREDES | REVESTIDAS INTERNAMENTE COM ARGAMASSA,COM BASE DE CONCRETO | SIMPLES E TAMPA DE CONCRETO ARMADO,SENDO O CONCRETO DOSADO P | ARA UM FCK=10MPA,DEGRAUS DE FERRO FUNDIDO,PARA COLETOR DE AG | UAS PLUVIAIS DE 0,80M DE DIAMETRO | UN | 4069.09
06.014.0014-0 | POCO DE VISITA EM ALVENARIA DE TIJOLO MACICO(7X10X20CM),EM P | AREDES DE UMA VEZ(0,20M),DE 1,40X1,40X1,50M,SENDO AS PAREDES | REVESTIDAS INTERNAMENTE COM ARGAMASSA,COM BASE DE CONCRETO | SIMPLES E TAMPA DE CONCRETO ARMADO,SENDO O CONCRETO DOSADO P | ARA UM FCK=10MPA,DEGRAUS DE FERRO FUNDIDO,PARA COLETOR DE AG | UAS PLUVIAIS DE 0,90M DE DIAMETRO | UN | 4627.35
06.014.0014-A | POCO DE VISITA EM ALVENARIA DE TIJOLO MACICO(7X10X20CM),EM P | AREDES DE UMA VEZ(0,20M),DE 1,40X1,40X1,50M,SENDO AS PAREDES | REVESTIDAS INTERNAMENTE COM ARGAMASSA,COM BASE DE CONCRETO | SIMPLES E TAMPA DE CONCRETO ARMADO,SENDO O CONCRETO DOSADO P | ARA UM FCK=10MPA,DEGRAUS DE FERRO FUNDIDO,PARA COLETOR DE AG | UAS PLUVIAIS DE 0,90M DE DIAMETRO | UN | 4451.58
06.014.0015-0 | POCO DE VISITA EM ALVENARIA DE TIJOLO MACICO(7X10X20CM),EM P | AREDES DE UMA VEZ(0,20M),DE 1,50X1,50X1,60M,SENDO AS PAREDES | REVESTIDAS INTERNAMENTE COM ARGAMASSA,COM BASE DE CONCRETO | SIMPLES E TAMPA DE CONCRETO ARMADO,SENDO O CONCRETO DOSADO P | ARA UM FCK=10MPA,DEGRAUS DE FERRO FUNDIDO,PARA COLETOR DE AG | UAS PLUVIAIS DE 1,00M DE DIAMETRO | UN | 5170.42
06.014.0015-A | POCO DE VISITA EM ALVENARIA DE TIJOLO MACICO(7X10X20CM),EM P | AREDES DE UMA VEZ(0,20M),DE 1,50X1,50X1,60M,SENDO AS PAREDES | REVESTIDAS INTERNAMENTE COM ARGAMASSA,COM BASE DE CONCRETO | SIMPLES E TAMPA DE CONCRETO ARMADO,SENDO O CONCRETO DOSADO P | ARA UM FCK=10MPA,DEGRAUS DE FERRO FUNDIDO,PARA COLETOR DE AG | UAS PLUVIAIS DE 1,00M DE DIAMETRO | UN | 4968.92
06.014.0016-0 | POCO DE VISITA EM ALVENARIA DE TIJOLO MACICO(7X10X20CM),EM P | AREDES DE UMA VEZ(0,20M),DE 1,60X1,60X1,70M,SENDO AS PAREDES | REVESTIDAS INETERNAMENTE COM ARGAMASSA,COM BASE DE CONCRETO | SIMPLES E TAMPA DE CONCRETO ARMADO,SENDO O CONCRETO DOSADO | PARA UM FCK=10MPA,DEGRAUS DE FERRO FUNDIDO,PARA COLETOR DE A | GUAS PLUVIAIS DE 1,10M DE DIAMETRO | UN | 5781.03
06.014.0016-A | POCO DE VISITA EM ALVENARIA DE TIJOLO MACICO(7X10X20CM),EM P | AREDES DE UMA VEZ(0,20M),DE 1,60X1,60X1,70M,SENDO AS PAREDES | REVESTIDAS INETERNAMENTE COM ARGAMASSA,COM BASE DE CONCRETO | SIMPLES E TAMPA DE CONCRETO ARMADO,SENDO O CONCRETO DOSADO | PARA UM FCK=10MPA,DEGRAUS DE FERRO FUNDIDO,PARA COLETOR DE A | GUAS PLUVIAIS DE 1,10M DE DIAMETRO | UN | 5550.01
06.014.0049-0 | CAIXA DE PASSAGEM EM ALVENARIA DE TIJOLO MACICO(7X10X20CM),E | M PAREDES DE UMA VEZ(0,20M),DE 0,40X0,40X0,60M,EXCLUSIVE TAM | PA,UTILIZANDO ARGAMASSA DE CIMENTO E AREIA,NO TRACO 1:4 EM V | OLUME,COM FUNDO EM CONCRETO SIMPLES PROVIDO DE CALHA INTERNA | ,SENDO AS PAREDES REVESTIDAS INTERNAMENTE COM A MESMA ARGAMA | SSA | UN | 705.72
06.014.0049-A | CAIXA DE PASSAGEM EM ALVENARIA DE TIJOLO MACICO(7X10X20CM),E | M PAREDES DE UMA VEZ(0,20M),DE 0,40X0,40X0,60M,EXCLUSIVE TAM | PA,UTILIZANDO ARGAMASSA DE CIMENTO E AREIA,NO TRACO 1:4 EM V | OLUME,COM FUNDO EM CONCRETO SIMPLES PROVIDO DE CALHA INTERNA | ,SENDO AS PAREDES REVESTIDAS INTERNAMENTE COM A MESMA ARGAMA | SSA | UN | 672.82
06.014.0052-0 | CAIXA DE PASSAGEM EM ALVENARIA DE TIJOLO MACICO(7X10X20CM),E | M PAREDES DE UMA VEZ(0,20M),DE 0,40X0,60X0,60M,EXCLUSIVE TAM | PA,UTILIZANDO ARGAMASSA DE CIMENTO E AREIA,NO TRACO 1:4 EM V | OLUME,COM FUNDO EM CONCRETO SIMPLES PROVIDO DE CALHA INTERNA | ,SENDO AS PAREDES REVESTIDAS INTERNAMENTE COM A MESMA ARGAMA | SSA | UN | 847.13
06.014.0052-A | CAIXA DE PASSAGEM EM ALVENARIA DE TIJOLO MACICO(7X10X20CM),E | M PAREDES DE UMA VEZ(0,20M),DE 0,40X0,60X0,60M,EXCLUSIVE TAM | PA,UTILIZANDO ARGAMASSA DE CIMENTO E AREIA,NO TRACO 1:4 EM V | OLUME,COM FUNDO EM CONCRETO SIMPLES PROVIDO DE CALHA INTERNA | ,SENDO AS PAREDES REVESTIDAS INTERNAMENTE COM A MESMA ARGAMA | SSA | UN | 806.55
06.014.0054-0 | CAIXA DE PASSAGEM EM ALVENARIA DE TIJOLO MACICO(7X10X20CM),E | M PAREDES DE UMA VEZ(0,20M),DE 0,60X0,60X0,80M,EXCLUSIVE TAM | PA,UTILIZANDO ARGAMASSA DE CIMENTO E AREIA,NO TRACO 1:4 EM V | OLUME,COM FUNDO EM CONCRETO SIMPLES PROVIDO DE CALHA INTERNA | ,SENDO AS PAREDES REVESTIDAS INETERNAMENTE COM A MESMA ARGAM | ASSA | UN | 1239.69
06.014.0054-A | CAIXA DE PASSAGEM EM ALVENARIA DE TIJOLO MACICO(7X10X20CM),E | M PAREDES DE UMA VEZ(0,20M),DE 0,60X0,60X0,80M,EXCLUSIVE TAM | PA,UTILIZANDO ARGAMASSA DE CIMENTO E AREIA,NO TRACO 1:4 EM V | OLUME,COM FUNDO EM CONCRETO SIMPLES PROVIDO DE CALHA INTERNA | ,SENDO AS PAREDES REVESTIDAS INETERNAMENTE COM A MESMA ARGAM | ASSA | UN | 1181.55
06.014.0057-0 | CAIXA DE PASSAGEM EM ALVENARIA DE TIJOLO MACICO(7X10X20CM),E | M PAREDES DE UMA VEZ(0,20M),DE 0,60X0,60X1,00M,EXCLUSIVE TAM | PA,UTILIZANDO ARGAMASSA DE CIMENTO E AREIA,NO TRACO 1:4 EM V | OLUME,COM FUNDO EM CONCRETO SIMPLES PROVIDO DE CALHA INTERNA | ,SENDO AS PAREDES REVESTIDAS INTERNAMENTE COM A MESMA ARGAMA | SSA | UN | 1626.94
06.014.0057-A | CAIXA DE PASSAGEM EM ALVENARIA DE TIJOLO MACICO(7X10X20CM),E | M PAREDES DE UMA VEZ(0,20M),DE 0,60X0,60X1,00M,EXCLUSIVE TAM | PA,UTILIZANDO ARGAMASSA DE CIMENTO E AREIA,NO TRACO 1:4 EM V | OLUME,COM FUNDO EM CONCRETO SIMPLES PROVIDO DE CALHA INTERNA | ,SENDO AS PAREDES REVESTIDAS INTERNAMENTE COM A MESMA ARGAMA | SSA | UN | 1549.18
06.014.0059-0 | CAIXA DE PASSAGEM EM ALVENARIA DE TIJOLO MACICO(7X10X20CM),E | M PAREDES DE UMA VEZ(0,20M),DE 1,00X1,00X1,00M,EXCLUSIVE TAM | PA,UTILIZANDO ARGAMASSA DE CIMENTO E AREIA,NO TRACO 1:4 EM V | OLUME,COM FUNDO EM CONCRETO SIMPLES PROVIDO DE CALHA INTERNA | ,SENDO AS PAREDES REVESTIDAS INTERNAMENTE COM A MESMA ARGAMA | SSA | UN | 2557.45
06.014.0059-A | CAIXA DE PASSAGEM EM ALVENARIA DE TIJOLO MACICO(7X10X20CM),E | M PAREDES DE UMA VEZ(0,20M),DE 1,00X1,00X1,00M,EXCLUSIVE TAM | PA,UTILIZANDO ARGAMASSA DE CIMENTO E AREIA,NO TRACO 1:4 EM V | OLUME,COM FUNDO EM CONCRETO SIMPLES PROVIDO DE CALHA INTERNA | ,SENDO AS PAREDES REVESTIDAS INTERNAMENTE COM A MESMA ARGAMA | SSA | UN | 2431.98
06.014.0060-0 | CAIXA DE PASSAGEM EM ALVENARIA DE TIJOLO MACICO(7X10X20CM),E | M PAREDES DE UMA VEZ (0,20M),DE 0,40X0,40X0,60M,UTILIZANDO A | RGAMASSA DE CIMENTO E AREIA,NO TRACO 1:4 EM VOLUME,COM FUNDO | EM CONCRETO SIMPLES PROVIDO DE CALHA INTERNA,SENDO AS PAREDE | S REVESTIDAS INTERNAMENTE COM A MESMA ARGAMASSA,INCLUSIVE TA | MPA DE CONCRETO ARMADO,15MPA,COM ESPESSURA DE 10CM | UN | 828.58
06.014.0060-A | CAIXA DE PASSAGEM EM ALVENARIA DE TIJOLO MACICO(7X10X20CM),E | M PAREDES DE UMA VEZ (0,20M),DE 0,40X0,40X0,60M,UTILIZANDO A | RGAMASSA DE CIMENTO E AREIA,NO TRACO 1:4 EM VOLUME,COM FUNDO | EM CONCRETO SIMPLES PROVIDO DE CALHA INTERNA,SENDO AS PAREDE | S REVESTIDAS INTERNAMENTE COM A MESMA ARGAMASSA,INCLUSIVE TA | MPA DE CONCRETO ARMADO,15MPA,COM ESPESSURA DE 10CM | UN | 791.04
06.014.0062-0 | CAIXA DE PASSAGEM EM ALVENARIA DE TIJOLO MACICO(7X10X20CM),E | M PAREDES DE UMA VEZ(0,20M),DE 0,40X0,60X0,60M,UTILIZANDO AR | GAMASSA DE CIMENTO E AREIA,NO TRACO 1:4 EM VOLUME,COM FUNDO | EM CONCRETO SIMPLES PROVIDO DE CALHA INTERNA,SENDO AS PAREDE | S REVESTIDAS INTERNAMENTE COM A MESMA ARGAMASSA,INCLUSIVE TA | MPA DE CONCRETO ARMADO,15MPA,COM ESPESSURA DE 10CM | UN | 1010.84
06.014.0062-A | CAIXA DE PASSAGEM EM ALVENARIA DE TIJOLO MACICO(7X10X20CM),E | M PAREDES DE UMA VEZ(0,20M),DE 0,40X0,60X0,60M,UTILIZANDO AR | GAMASSA DE CIMENTO E AREIA,NO TRACO 1:4 EM VOLUME,COM FUNDO | EM CONCRETO SIMPLES PROVIDO DE CALHA INTERNA,SENDO AS PAREDE | S REVESTIDAS INTERNAMENTE COM A MESMA ARGAMASSA,INCLUSIVE TA | MPA DE CONCRETO ARMADO,15MPA,COM ESPESSURA DE 10CM | UN | 963.21
06.014.0064-0 | CAIXA DE PASSAGEM EM ALVENARIA DE TIJOLO MACICO(7X10X20CM),E | M PAREDES DE UMA VEZ(0,20M),DE 0,60X0,60X0,80M,UTILIZANDO AR | GAMASSA DE CIMENTO E AREIA,NO TRACO 1:4 EM VOLUME,COM FUNDO | EM CONCRETO SIMPLES PROVIDO DE CALHA INTERNA,SENDO AS PAREDE | S REVESTIDAS INTERNAMENTE COM A MESMA ARGAMASSA,INCLUSIVE TA | MPA DE CONCRETO ARMADO,15MPA,COM ESPESSURA DE 10CM | UN | 1418.14
06.014.0064-A | CAIXA DE PASSAGEM EM ALVENARIA DE TIJOLO MACICO(7X10X20CM),E | M PAREDES DE UMA VEZ(0,20M),DE 0,60X0,60X0,80M,UTILIZANDO AR | GAMASSA DE CIMENTO E AREIA,NO TRACO 1:4 EM VOLUME,COM FUNDO | EM CONCRETO SIMPLES PROVIDO DE CALHA INTERNA,SENDO AS PAREDE | S REVESTIDAS INTERNAMENTE COM A MESMA ARGAMASSA,INCLUSIVE TA | MPA DE CONCRETO ARMADO,15MPA,COM ESPESSURA DE 10CM | UN | 1353.19
06.014.0066-0 | CAIXA DE PASSAGEM EM ALVENARIA DE TIJOLO MACICO(7X10X20CM),E | M PAREDES DE UMA VEZ(0,20M),DE 0,60X0,60X1,00M,UTILIZANDO AR | GAMASSA DE CIMENTO E AREIA,NO TRACO 1:4 EM VOLUME,COM FUNDO | EM CONCRETO SIMPLES PROVIDO DE CALHA INTERNA,SENDO AS PAREDE | S REVESTIDAS INTERNAMENTE COM A MESMA ARGAMASSA,INCLUSIVE TA | MPA DE CONCRETO ARMADO,15MPA,COM ESPESSURA DE 10CM | UN | 1805.39
06.014.0066-A | CAIXA DE PASSAGEM EM ALVENARIA DE TIJOLO MACICO(7X10X20CM),E | M PAREDES DE UMA VEZ(0,20M),DE 0,60X0,60X1,00M,UTILIZANDO AR | GAMASSA DE CIMENTO E AREIA,NO TRACO 1:4 EM VOLUME,COM FUNDO | EM CONCRETO SIMPLES PROVIDO DE CALHA INTERNA,SENDO AS PAREDE | S REVESTIDAS INTERNAMENTE COM A MESMA ARGAMASSA,INCLUSIVE TA | MPA DE CONCRETO ARMADO,15MPA,COM ESPESSURA DE 10CM | UN | 1720.82
06.014.0068-0 | CAIXA DE PASSAGEM EM ALVENARIA DE TIJOLO MACICO(7X10X20CM),E | M PAREDES DE UMA VEZ(0,20M),DE 1,00X1,00X1,00M,UTILIZANDO AR | GAMASSA DE CIMENTO E AREIA,NO TRACO 1:4 EM VOLUME,COM FUNDO | EM CONCRETO SIMPLES PROVIDO DE CALHA INTERNA,SENDO AS PAREDE | S REVESTIDAS INTERNAMENTE COM A MESMA ARGAMASSA,INCLUSIVE TA | MPA DE CONCRETO ARMADO,15MPA,COM ESPESSURA DE 10CM | UN | 2894.86
06.014.0068-A | CAIXA DE PASSAGEM EM ALVENARIA DE TIJOLO MACICO(7X10X20CM),E | M PAREDES DE UMA VEZ(0,20M),DE 1,00X1,00X1,00M,UTILIZANDO AR | GAMASSA DE CIMENTO E AREIA,NO TRACO 1:4 EM VOLUME,COM FUNDO | EM CONCRETO SIMPLES PROVIDO DE CALHA INTERNA,SENDO AS PAREDE | S REVESTIDAS INTERNAMENTE COM A MESMA ARGAMASSA,INCLUSIVE TA | MPA DE CONCRETO ARMADO,15MPA,COM ESPESSURA DE 10CM | UN | 2758.13
06.014.0100-1 | CAIXA DE RALO EM ALVENARIA DE TIJOLO MACICO (7X10X20CM),EM P | AREDES DE UMA VEZ (0,20M),DE (0,90X1,20X1,50)M (MEDIDAS EXTE | RNAS),UTILIZANDO ARGAMASSA DE CIMENTO E AREIA,NO TRACO 1:4 E | M VOLUME,SENDO AS PAREDES REVESTIDAS INTERNAMENTE COM A MESM | A ARGAMASSA,COM BASE DE CONCRETO SIMPLES FCK=10MPA E GRELHA | DE FERRO FUNDIDO CLASSE C-250 CONFORME ABNT NBR 10160 | UN | 3001.14
06.014.0100-B | CAIXA DE RALO EM ALVENARIA DE TIJOLO MACICO (7X10X20CM),EM P | AREDES DE UMA VEZ (0,20M),DE (0,90X1,20X1,50)M (MEDIDAS EXTE | RNAS),UTILIZANDO ARGAMASSA DE CIMENTO E AREIA,NO TRACO 1:4 E | M VOLUME,SENDO AS PAREDES REVESTIDAS INTERNAMENTE COM A MESM | A ARGAMASSA,COM BASE DE CONCRETO SIMPLES FCK=10MPA E GRELHA | DE FERRO FUNDIDO CLASSE C-250 CONFORME ABNT NBR 10160 | UN | 2895.83
06.014.0101-0 | CAIXA DE RALO EM ALVENARIA DE TIJOLO MACICO (7X10X20CM),EM P | AREDES DE UMA VEZ(0,20M),DE (0,30X0,90X0,90)M,PARA AGUAS PLU | VIAIS,UTILIZANDO ARGAMASSA DE CIMENTO E AREIA,NO TRACO 1:4 E | M VOLUME,SENDO AS PAREDES REVESTIDAS INTERNAMENTE COM A MESM | A ARGAMASSA,COM BASE DE CONCRETO SIMPLES FCK=10MPA E GRELHA | DE FERRO FUNDIDO CLASSE C-250 CONFORME ABNT NBR 10160 | UN | 2046.75
06.014.0101-A | CAIXA DE RALO EM ALVENARIA DE TIJOLO MACICO (7X10X20CM),EM P | AREDES DE UMA VEZ(0,20M),DE (0,30X0,90X0,90)M,PARA AGUAS PLU | VIAIS,UTILIZANDO ARGAMASSA DE CIMENTO E AREIA,NO TRACO 1:4 E | M VOLUME,SENDO AS PAREDES REVESTIDAS INTERNAMENTE COM A MESM | A ARGAMASSA,COM BASE DE CONCRETO SIMPLES FCK=10MPA E GRELHA | DE FERRO FUNDIDO CLASSE C-250 CONFORME ABNT NBR 10160 | UN | 1977.36
06.014.0103-0 | CAIXA DE RALO EM ALVENARIA TIJOLO MACICO (7X10X20)CM,PAREDES | DE UMA VEZ (0,20M),DE (0,30X0,90X0,90)M,P/AGUAS PLUVIAIS,UT | ILIZANDO ARGAMASSA CIMENTO E AREIA,TRACO 1:4 EM VOLUME,SENDO | PAREDES REVESTIDAS INTERNAMENTE C/MESMA ARGAMASSA,C/BASE DE | CONCRETO SIMPLES FCK=10MPA C/GRELHA FERRO FUNDIDO CLASSE C- | 250 CONF.ABNT NBR 10160 E BOCA DE LOBO CONCRETO PRE-MOLDADO | UN | 2173.2
06.014.0103-A | CAIXA DE RALO EM ALVENARIA TIJOLO MACICO (7X10X20)CM,PAREDES | DE UMA VEZ (0,20M),DE (0,30X0,90X0,90)M,P/AGUAS PLUVIAIS,UT | ILIZANDO ARGAMASSA CIMENTO E AREIA,TRACO 1:4 EM VOLUME,SENDO | PAREDES REVESTIDAS INTERNAMENTE C/MESMA ARGAMASSA,C/BASE DE | CONCRETO SIMPLES FCK=10MPA C/GRELHA FERRO FUNDIDO CLASSE C- | 250 CONF.ABNT NBR 10160 E BOCA DE LOBO CONCRETO PRE-MOLDADO | UN | 2098.57
06.014.0105-0 | CAIXA DE RALO ALVENARIA TIJOLO MACICO (7X10X20CM),PAREDES 1 | VEZ (0,20M),(0,30X0,90X0,90)M,P/AGUAS PLUVIAIS,UTILIZANDO AR | GAMASSA CIMENTO E AREIA,TRACO 1:4,SENDO PAREDES REVESTIDAS I | NTERNAMENTE C/MESMA ARGAMASSA,C/BASE CONCRETO SIMPLES FCK=10 | MPA E GRELHA FERRO FUNDIDO CLASSE C-250 CONF.ABNT NBR 10160, | INCL.ESCAVACAO,REATERRO E REMOCAO MAT.EXCEDENTE ATE 20,00M | UN | 2145.47
06.014.0105-A | CAIXA DE RALO ALVENARIA TIJOLO MACICO (7X10X20CM),PAREDES 1 | VEZ (0,20M),(0,30X0,90X0,90)M,P/AGUAS PLUVIAIS,UTILIZANDO AR | GAMASSA CIMENTO E AREIA,TRACO 1:4,SENDO PAREDES REVESTIDAS I | NTERNAMENTE C/MESMA ARGAMASSA,C/BASE CONCRETO SIMPLES FCK=10 | MPA E GRELHA FERRO FUNDIDO CLASSE C-250 CONF.ABNT NBR 10160, | INCL.ESCAVACAO,REATERRO E REMOCAO MAT.EXCEDENTE ATE 20,00M | UN | 2066.16
06.014.0110-0 | CAIXA PARA REGISTRO PADRAO CEDAE,DE ALVENARIA DE TIJOLO MACI | CO(7X10X20CM),EM PAREDES DE 1 VEZ(0,20M),DIMENSOES INTERNAS | DE 0,60X0,60X0,25M,COM TAMPA DE CONCRETO COM 10CM DE ESPESSU | RA MINIMA,UTILIZANDO ARGAMASSA DE CIMENTO E AREIA,TRACO 1:4, | SENDO AS PAREDES REVESTIDAS INTERNAMENTE C/A MESMA ARGAMASSA | ,EXCL.CAIXA QUADRADA DE FERRO FUNDIDO,P/REGISTROS ATE 200MM | UN | 496.59
06.014.0110-A | CAIXA PARA REGISTRO PADRAO CEDAE,DE ALVENARIA DE TIJOLO MACI | CO(7X10X20CM),EM PAREDES DE 1 VEZ(0,20M),DIMENSOES INTERNAS | DE 0,60X0,60X0,25M,COM TAMPA DE CONCRETO COM 10CM DE ESPESSU | RA MINIMA,UTILIZANDO ARGAMASSA DE CIMENTO E AREIA,TRACO 1:4, | SENDO AS PAREDES REVESTIDAS INTERNAMENTE C/A MESMA ARGAMASSA | ,EXCL.CAIXA QUADRADA DE FERRO FUNDIDO,P/REGISTROS ATE 200MM | UN | 473.4
06.014.0112-0 | CAIXA PARA REGISTROS PADRAO CEDAE,DE ALVENARIA DE TIJOLO MAC | ICO(7X10X20CM),EM PAREDES DE 1 VEZ(0,20M),DIMENSOES INTERNAS | DE 0,60X0,60X0,40M,COM TAMPA DE CONCRETO COM 10CM DE ESPESS | URA MINIMA,UTILIZANDO ARGAMASSA DE CIMENTO E AREIA,TRACO 1:4 | ,SENDO AS PAREDES REVESTIDAS INTERNAMENTE C/A MESMA ARGAMASS | A,EXCL.CAIXA QUADRADA DE FERRO FUNDIDO,P/REGISTROS ATE 200MM | UN | 955.09
06.014.0112-A | CAIXA PARA REGISTROS PADRAO CEDAE,DE ALVENARIA DE TIJOLO MAC | ICO(7X10X20CM),EM PAREDES DE 1 VEZ(0,20M),DIMENSOES INTERNAS | DE 0,60X0,60X0,40M,COM TAMPA DE CONCRETO COM 10CM DE ESPESS | URA MINIMA,UTILIZANDO ARGAMASSA DE CIMENTO E AREIA,TRACO 1:4 | ,SENDO AS PAREDES REVESTIDAS INTERNAMENTE C/A MESMA ARGAMASS | A,EXCL.CAIXA QUADRADA DE FERRO FUNDIDO,P/REGISTROS ATE 200MM | UN | 914.59
06.014.0114-0 | CAIXA PARA REGISTROS PADRAO CEDAE,DE ALVENARIA DE TIJOLO MAC | ICO(7X10X20CM),EM PAREDES DE 1 VEZ(0,20M),DIMENSOES INTERNAS | DE 0,60X0,60X0,55M,COM TAMPA DE CONCRETO COM 10CM DE ESPESS | URA MINIMA,UTILIZANDO ARGAMASSA DE CIMENTO E AREIA,TRACO 1:4 | ,SENDO AS PAREDES REVESTIDAS INTERNAMENTE C/A MESMA ARGAMASS | A,EXCL.CAIXA QUADRADA DE FERRO FUNDIDO,P/REGISTROS ATE 200MM | UN | 1135.62
06.014.0114-A | CAIXA PARA REGISTROS PADRAO CEDAE,DE ALVENARIA DE TIJOLO MAC | ICO(7X10X20CM),EM PAREDES DE 1 VEZ(0,20M),DIMENSOES INTERNAS | DE 0,60X0,60X0,55M,COM TAMPA DE CONCRETO COM 10CM DE ESPESS | URA MINIMA,UTILIZANDO ARGAMASSA DE CIMENTO E AREIA,TRACO 1:4 | ,SENDO AS PAREDES REVESTIDAS INTERNAMENTE C/A MESMA ARGAMASS | A,EXCL.CAIXA QUADRADA DE FERRO FUNDIDO,P/REGISTROS ATE 200MM | UN | 1087.96
06.014.0116-0 | CAIXA PARA REGISTROS PADRAO CEDAE,DE ALVENARIA DE TIJOLO MAC | ICO(7X10X20CM),EM PAREDES DE 1 VEZ(0,20M),DIMENSOES INTERNAS | DE 0,60X0,60X0,40M,UTILIZANDO ARGAMASSA DE CIMENTO E AREIA, | NO TRACO 1:4 EM VOLUME,SENDO AS PAREDES REVESTIDAS INTERNAME | NTE COM A MESMA ARGAMASSA,EXCLUSIVE TAMPA CIRCULAR DE FERRO | FUNDIDO PARA REGISTROS ACIMA DE 200MM ATE 600MM | UN | 481.29
06.014.0116-A | CAIXA PARA REGISTROS PADRAO CEDAE,DE ALVENARIA DE TIJOLO MAC | ICO(7X10X20CM),EM PAREDES DE 1 VEZ(0,20M),DIMENSOES INTERNAS | DE 0,60X0,60X0,40M,UTILIZANDO ARGAMASSA DE CIMENTO E AREIA, | NO TRACO 1:4 EM VOLUME,SENDO AS PAREDES REVESTIDAS INTERNAME | NTE COM A MESMA ARGAMASSA,EXCLUSIVE TAMPA CIRCULAR DE FERRO | FUNDIDO PARA REGISTROS ACIMA DE 200MM ATE 600MM | UN | 462.21
06.014.0118-0 | CAIXA PARA REGISTROS PADRAO CEDAE,DE ALVENARIA DE TIJOLO MAC | ICO(7X10X20CM),EM PAREDES DE 1 VEZ(0,20M),DIMENSOES INTERNAS | DE 0,60X0,60X0,55M,UTILIZANDO ARGAMASSA DE CIMENTO E AREIA | NO TRACO 1:4 EM VOLUME,SENDO AS PAREDES REVESTIDAS INTERNAME | NTE COM A MESMA ARGAMASSA,EXCLUSIVE TAMPA CIRCULAR DE FERRO | FUNDIDO,PARA REGISTROS ACIMA DE 200MM ATE 600MM | UN | 661.82
06.014.0118-A | CAIXA PARA REGISTROS PADRAO CEDAE,DE ALVENARIA DE TIJOLO MAC | ICO(7X10X20CM),EM PAREDES DE 1 VEZ(0,20M),DIMENSOES INTERNAS | DE 0,60X0,60X0,55M,UTILIZANDO ARGAMASSA DE CIMENTO E AREIA | NO TRACO 1:4 EM VOLUME,SENDO AS PAREDES REVESTIDAS INTERNAME | NTE COM A MESMA ARGAMASSA,EXCLUSIVE TAMPA CIRCULAR DE FERRO | FUNDIDO,PARA REGISTROS ACIMA DE 200MM ATE 600MM | UN | 635.59
06.014.0120-0 | CAIXA PARA REGISTROS PADRAO CEDAE,DE ALVENARIA DE TIJOLO MAC | ICO(7X10X20CM),EM PAREDES DE 1 VEZ(0,20M),DIMENSOES INTERNAS | DE 0,60X0,60X0,70M,UTILIZANDO ARGAMASSA DE CIMENTO E AREIA, | NO TRACO 1:4 EM VOLUME,SENDO AS PAREDES REVESTIDAS INTERNAME | NTE COM A MESMA ARGAMASSA,EXCLUSIVE TAMPA CIRCULAR DE FERRO | FUNDIDO PARA REGISTROS ACIMA DE 200MM ATE 600MM | UN | 841.99
06.014.0120-A | CAIXA PARA REGISTROS PADRAO CEDAE,DE ALVENARIA DE TIJOLO MAC | ICO(7X10X20CM),EM PAREDES DE 1 VEZ(0,20M),DIMENSOES INTERNAS | DE 0,60X0,60X0,70M,UTILIZANDO ARGAMASSA DE CIMENTO E AREIA, | NO TRACO 1:4 EM VOLUME,SENDO AS PAREDES REVESTIDAS INTERNAME | NTE COM A MESMA ARGAMASSA,EXCLUSIVE TAMPA CIRCULAR DE FERRO | FUNDIDO PARA REGISTROS ACIMA DE 200MM ATE 600MM | UN | 808.63
06.014.0122-0 | CAIXA PARA REGISTROS PADRAO CEDAE,DE ALVENARIA DE BLOCOS DE | CONCRETO(20X20X40CM) PREENCHIDOS COM CONCRETO DE 20MPA,EM PA | REDES DE 1 VEZ(0,20M),DIMENSOES INTERNAS DE 0,60X0,60X0,20M, | COM TAMPA DE CONCRETO COM 10CM DE ESPESSURA MINIMA,SENDO AS | PAREDES REVESTIDAS INTERNAMENTE COM ARGAMASSA,EXCLUSIVE CAIX | A QUADRADA DE FERRO FUNDIDO,PARA REGISTROS ATE 200MM | UN | 312.46
06.014.0122-A | CAIXA PARA REGISTROS PADRAO CEDAE,DE ALVENARIA DE BLOCOS DE | CONCRETO(20X20X40CM) PREENCHIDOS COM CONCRETO DE 20MPA,EM PA | REDES DE 1 VEZ(0,20M),DIMENSOES INTERNAS DE 0,60X0,60X0,20M, | COM TAMPA DE CONCRETO COM 10CM DE ESPESSURA MINIMA,SENDO AS | PAREDES REVESTIDAS INTERNAMENTE COM ARGAMASSA,EXCLUSIVE CAIX | A QUADRADA DE FERRO FUNDIDO,PARA REGISTROS ATE 200MM | UN | 296.79
06.014.0124-0 | CAIXA PARA REGISTROS PADRAO CEDAE,DE ALVENARIA DE BLOCOS DE | CONCRETO(20X20X40CM) PREENCHIDOS COM CONCRETO DE 20MPA,EM PA | REDES DE 1 VEZ(0,20M),DIMENSOES INTERNAS DE 0,60X0,60X0,40M, | COM TAMPA DE CONCRETO COM 10CM DE ESPESSURA MINIMA,SENDO AS | PAREDES INTERNAMENTE REVESTIDAS COM ARGAMASSA,EXCLUSIVE CAIX | A QUADRADA DE FERRO FUNDIDO,PARA REGISTROS ATE 200MM | UN | 441.03
06.014.0124-A | CAIXA PARA REGISTROS PADRAO CEDAE,DE ALVENARIA DE BLOCOS DE | CONCRETO(20X20X40CM) PREENCHIDOS COM CONCRETO DE 20MPA,EM PA | REDES DE 1 VEZ(0,20M),DIMENSOES INTERNAS DE 0,60X0,60X0,40M, | COM TAMPA DE CONCRETO COM 10CM DE ESPESSURA MINIMA,SENDO AS | PAREDES INTERNAMENTE REVESTIDAS COM ARGAMASSA,EXCLUSIVE CAIX | A QUADRADA DE FERRO FUNDIDO,PARA REGISTROS ATE 200MM | UN | 420.03
06.014.0126-0 | CAIXA PARA REGISTROS PADRAO CEDAE,DE ALVENARIA DE BLOCOS DE | CONCRETO(20X20X40CM) PREENCHIDOS COM CONCRETO DE 20MPA,EM PA | REDES DE 1 VEZ(0,20M),DIMENSOES INTERNAS DE 0,60X0,60X0,60M, | COM TAMPA DE CONCRETO COM 10CM DE ESPESSURA MINIMA,SENDO AS | PAREDES REVESTIDAS INTERNAMENTE COM ARGAMASSA,EXCLUSIVE CAIX | A QUADRADA DE FERRO FUNDIDO,PARA REGISTROS ATE 200MM | UN | 563.46
06.014.0126-A | CAIXA PARA REGISTROS PADRAO CEDAE,DE ALVENARIA DE BLOCOS DE | CONCRETO(20X20X40CM) PREENCHIDOS COM CONCRETO DE 20MPA,EM PA | REDES DE 1 VEZ(0,20M),DIMENSOES INTERNAS DE 0,60X0,60X0,60M, | COM TAMPA DE CONCRETO COM 10CM DE ESPESSURA MINIMA,SENDO AS | PAREDES REVESTIDAS INTERNAMENTE COM ARGAMASSA,EXCLUSIVE CAIX | A QUADRADA DE FERRO FUNDIDO,PARA REGISTROS ATE 200MM | UN | 537.6
06.014.0128-0 | CAIXA PARA REGISTROS PADRAO CEDAE,DE ALVENARIA DE BLOCOS DE | CONCRETO(20X20X40CM) PREENCHIDOS COM CONCRETO DE 20MPA,EM PA | REDES DE 1 VEZ(0,20M),DIMENSOES INTERNAS DE 0,60X0,60X0,40M, | SENDO AS PAREDES REVESTIDAS INTERNAMENTE COM ARGAMASSA,EXCLU | SIVE TAMPA CIRCULAR DE FERRO FUNDIDO,PARA REGISTROS ACIMA DE | 200MM ATE 600MM | UN | 220.96
06.014.0128-A | CAIXA PARA REGISTROS PADRAO CEDAE,DE ALVENARIA DE BLOCOS DE | CONCRETO(20X20X40CM) PREENCHIDOS COM CONCRETO DE 20MPA,EM PA | REDES DE 1 VEZ(0,20M),DIMENSOES INTERNAS DE 0,60X0,60X0,40M, | SENDO AS PAREDES REVESTIDAS INTERNAMENTE COM ARGAMASSA,EXCLU | SIVE TAMPA CIRCULAR DE FERRO FUNDIDO,PARA REGISTROS ACIMA DE | 200MM ATE 600MM | UN | 213.09
06.014.0130-0 | CAIXA PARA REGISTROS PADRAO CEDAE,DE ALVENARIA DE BLOCOS DE | CONCRETO(20X20X40CM) PREENCHIDOS COM CONCRETO DE 20MPA,EM PA | REDES DE 1 VEZ(0,20M),DIMENSOES INTERNAS DE 0,60X0,60X0,60M, | SENDO AS PAREDES REVESTIDAS INTERNAMENTE COM ARGAMASSA,EXCLU | SIVE TAMPA CIRCULAR DE FERRO FUNDIDO,PARA REGISTROS ACIMA DE | 200MM ATE 600MM | UN | 367.63
06.014.0130-A | CAIXA PARA REGISTROS PADRAO CEDAE,DE ALVENARIA DE BLOCOS DE | CONCRETO(20X20X40CM) PREENCHIDOS COM CONCRETO DE 20MPA,EM PA | REDES DE 1 VEZ(0,20M),DIMENSOES INTERNAS DE 0,60X0,60X0,60M, | SENDO AS PAREDES REVESTIDAS INTERNAMENTE COM ARGAMASSA,EXCLU | SIVE TAMPA CIRCULAR DE FERRO FUNDIDO,PARA REGISTROS ACIMA DE | 200MM ATE 600MM | UN | 353.04
06.014.0132-0 | CAIXA PARA REGISTROS PADRAO CEDAE,DE ALVENARIA DE BLOCOS DE | CONCRETO(20X20X40CM) PREENCHIDOS COM CONCRETO DE 20MPA,EM PA | REDES DE 1 VEZ(0,20M),DIMENSOES INTERNAS DE 0,60X0,60X0,80M, | UTILIZANDO ARGAMASSA CIMENTO E AREIA,TRACO 1:4,SENDO AS PARE | DES REVESTIDAS INTERNAMENTE C/ARGAMASSA,EXCLUSIVE TAMPA CIRC | ULAR DE FERRO FUNDIDO,P/REGISTROS ACIMA DE 200MM ATE 600MM | UN | 490.41
06.014.0132-A | CAIXA PARA REGISTROS PADRAO CEDAE,DE ALVENARIA DE BLOCOS DE | CONCRETO(20X20X40CM) PREENCHIDOS COM CONCRETO DE 20MPA,EM PA | REDES DE 1 VEZ(0,20M),DIMENSOES INTERNAS DE 0,60X0,60X0,80M, | UTILIZANDO ARGAMASSA CIMENTO E AREIA,TRACO 1:4,SENDO AS PARE | DES REVESTIDAS INTERNAMENTE C/ARGAMASSA,EXCLUSIVE TAMPA CIRC | ULAR DE FERRO FUNDIDO,P/REGISTROS ACIMA DE 200MM ATE 600MM | UN | 470.94
06.015.0010-0 | POCO DE VISITA EM ALVENARIA DE BLOCOS DE CONCRETO(20X20X40CM | ),PAREDES 0,20M DE ESP.C/1,20X1,20X1,40M,P/COLETOR AGUAS PLU | VIAIS 0,40 A 0,70M DE DIAM.UTILIZANDO ARG.CIM.AREIA,TRACO 1: | 4,SENDO PAREDES CHAPISCADAS E REVESTIDAS INTERNAMENTE C/ARG. | ,ENCHIMENTO BLOCOS E BASE EM CONCRETO SIMPLES,TAMPA DE CONCR | .ARMADO,DEGRAUS FERRO FUNDIDO,INCL.FORN.TODOS OS MATERIAIS | UN | 2940.92
06.015.0010-A | POCO DE VISITA EM ALVENARIA DE BLOCOS DE CONCRETO(20X20X40CM | ),PAREDES 0,20M DE ESP.C/1,20X1,20X1,40M,P/COLETOR AGUAS PLU | VIAIS 0,40 A 0,70M DE DIAM.UTILIZANDO ARG.CIM.AREIA,TRACO 1: | 4,SENDO PAREDES CHAPISCADAS E REVESTIDAS INTERNAMENTE C/ARG. | ,ENCHIMENTO BLOCOS E BASE EM CONCRETO SIMPLES,TAMPA DE CONCR | .ARMADO,DEGRAUS FERRO FUNDIDO,INCL.FORN.TODOS OS MATERIAIS | UN | 2834.68
06.015.0011-0 | POCO DE VISITA EM ALVENARIA DE BLOCOS DE CONCRETO(20X20X40CM | ),EM PAREDES DE 0,20M DE ESP.C/1,30X1,30X1,40M,P/COLETOR DE | AGUAS PLUVIAIS DE 0,80M DE DIAM.UTILIZ.ARG.CIM.AREIA,TRACO 1 | :4,SENDO AS PAREDES REVESTIDAS INTERNAMENTE C/ARG.ENCHIMENTO | DOS BLOCOS E BASE EM CONCRETO SIMPLES,TAMPA DE CONCRETO ARM | ADO,DEGRAU DE FERRO FUNDIDO,INCL.FORN.DE TODOS OS MATERIAIS | UN | 3084.3
06.015.0011-A | POCO DE VISITA EM ALVENARIA DE BLOCOS DE CONCRETO(20X20X40CM | ),EM PAREDES DE 0,20M DE ESP.C/1,30X1,30X1,40M,P/COLETOR DE | AGUAS PLUVIAIS DE 0,80M DE DIAM.UTILIZ.ARG.CIM.AREIA,TRACO 1 | :4,SENDO AS PAREDES REVESTIDAS INTERNAMENTE C/ARG.ENCHIMENTO | DOS BLOCOS E BASE EM CONCRETO SIMPLES,TAMPA DE CONCRETO ARM | ADO,DEGRAU DE FERRO FUNDIDO,INCL.FORN.DE TODOS OS MATERIAIS | UN | 2974.25
06.015.0012-0 | POCO DE VISITA EM ALVENARIA DE BLOCOS DE CONCRETO(20X20X40CM | ),PAREDES DE 0,20M DE ESP.C/1,40X1,40X1,50M,P/COLETOR AGUAS | PLUVIAIS DE 0,90M DE DIAM.UTILIZ.ARG.CIM.AREIA,TRACO 1:4,SEN | DO PAREDES CHAPISCADAS E REVESTIDAS INTERNAMENTE C/ARG.ENCHI | MENTO DOS BLOCOS E BASE EM CONCRETO SIMPLES,TAMPA CONCRETO A | RMADO,DEGRAU FERRO FUNDIDO,INCL.FORN.DE TODOS OS MATERIAIS | UN | 3521.02
06.015.0012-A | POCO DE VISITA EM ALVENARIA DE BLOCOS DE CONCRETO(20X20X40CM | ),PAREDES DE 0,20M DE ESP.C/1,40X1,40X1,50M,P/COLETOR AGUAS | PLUVIAIS DE 0,90M DE DIAM.UTILIZ.ARG.CIM.AREIA,TRACO 1:4,SEN | DO PAREDES CHAPISCADAS E REVESTIDAS INTERNAMENTE C/ARG.ENCHI | MENTO DOS BLOCOS E BASE EM CONCRETO SIMPLES,TAMPA CONCRETO A | RMADO,DEGRAU FERRO FUNDIDO,INCL.FORN.DE TODOS OS MATERIAIS | UN | 3396.89
06.015.0013-0 | POCO DE VISITA EM ALVENARIA DE BLOCOS DE CONCRETO(20X20X40CM | ),EM PAREDES DE 0,20M DE ESP.C/1,50X1,50X1,60M,P/COLETOR DE | AGUAS PLUVIAIS DE 1,00M DE DIAM.SENDO AS PAREDES CHAPISCADAS | E REVESTIDAS INTERNAMENTE C/ARGAMASSA,ENCHIMENTO DOS BLOCOS | E BASE EM CONCRETO SIMPLES,TAMPA DE CONCRETO ARMADO,DEGRAUS | DE FERRO FUNDIDO,INCL.FORNECIMENTO DE TODOS OS MATERIAIS | UN | 3877.92
06.015.0013-A | POCO DE VISITA EM ALVENARIA DE BLOCOS DE CONCRETO(20X20X40CM | ),EM PAREDES DE 0,20M DE ESP.C/1,50X1,50X1,60M,P/COLETOR DE | AGUAS PLUVIAIS DE 1,00M DE DIAM.SENDO AS PAREDES CHAPISCADAS | E REVESTIDAS INTERNAMENTE C/ARGAMASSA,ENCHIMENTO DOS BLOCOS | E BASE EM CONCRETO SIMPLES,TAMPA DE CONCRETO ARMADO,DEGRAUS | DE FERRO FUNDIDO,INCL.FORNECIMENTO DE TODOS OS MATERIAIS | UN | 3739.94
06.015.0014-0 | POCO DE VISITA EM ALVENARIA DE BLOCOS DE CONCRETO(20X20X40CM | ),EM PAREDES DE 0,20M DE ESP.C/1,60X1,60X1,70M,P/COLETOR DE | AGUAS PLUVIAIS DE 1,10M DE DIAM.SENDO AS PAREDES CHAPISCADAS | E REVESTIDAS INTERNAMENTE C/ARGAMASSA,ENCHIMENTO DOS BLOCOS | E BASE EM CONCRETO SIMPLES,TAMPA DE CONCRETO ARMADO,DEGRAUS | DE FERRO FUNDIDO,INCL.FORNECIMENTO DE TODOS OS MATERIAIS | UN | 4373.49
06.015.0014-A | POCO DE VISITA EM ALVENARIA DE BLOCOS DE CONCRETO(20X20X40CM | ),EM PAREDES DE 0,20M DE ESP.C/1,60X1,60X1,70M,P/COLETOR DE | AGUAS PLUVIAIS DE 1,10M DE DIAM.SENDO AS PAREDES CHAPISCADAS | E REVESTIDAS INTERNAMENTE C/ARGAMASSA,ENCHIMENTO DOS BLOCOS | E BASE EM CONCRETO SIMPLES,TAMPA DE CONCRETO ARMADO,DEGRAUS | DE FERRO FUNDIDO,INCL.FORNECIMENTO DE TODOS OS MATERIAIS | UN | 4209.55
06.015.0015-0 | POCO DE VISITA EM ALVENARIA DE BLOCOS DE CONCRETO(20X20X40CM | ),EM PAREDES DE 0,20M DE ESP.C/1,70X1,70X1,80M,P/COLETOR DE | AGUAS PLUVIAIS DE 1,20M DE DIAM.SENDO AS PAREDES CHAPISCADAS | E REVESTIDAS INTERNAMENTE C/ARGAMASSA,ENCHIMENTO DOS BLOCOS | E BASE EM CONCRETO SIMPLES,TAMPA DE CONCRETO ARMADO,DEGRAUS | DE FERRO FUNDIDO,INCL.FORNECIMENTO DE TODOS OS MATERIAIS | UN | 4791.61
06.015.0015-A | POCO DE VISITA EM ALVENARIA DE BLOCOS DE CONCRETO(20X20X40CM | ),EM PAREDES DE 0,20M DE ESP.C/1,70X1,70X1,80M,P/COLETOR DE | AGUAS PLUVIAIS DE 1,20M DE DIAM.SENDO AS PAREDES CHAPISCADAS | E REVESTIDAS INTERNAMENTE C/ARGAMASSA,ENCHIMENTO DOS BLOCOS | E BASE EM CONCRETO SIMPLES,TAMPA DE CONCRETO ARMADO,DEGRAUS | DE FERRO FUNDIDO,INCL.FORNECIMENTO DE TODOS OS MATERIAIS | UN | 4610.63
06.015.0016-0 | POCO DE VISITA EM ALVENARIA DE BLOCOS DE CONCRETO(20X20X40CM | ),EM PAREDES DE 0,20M DE ESP.C/2,00X2,00X2,10M,P/COLETOR DE | AGUAS PLUVIAIS DE 1,50M DE DIAM.SENDO AS PAREDES CHAPISCADAS | E REVESTIDAS INTERNAMENTE C/ARGAMASSA,ENCHIMENTO DOS BLOCOS | E BASE EM CONCRETO SIMPLES,TAMPA DE CONCRETO ARMADO,DEGRAUS | DE FERRO FUNDIDO,INCL.FORNECIMENTO DE TODOS OS MATERIAIS | UN | 6234.65
06.015.0016-A | POCO DE VISITA EM ALVENARIA DE BLOCOS DE CONCRETO(20X20X40CM | ),EM PAREDES DE 0,20M DE ESP.C/2,00X2,00X2,10M,P/COLETOR DE | AGUAS PLUVIAIS DE 1,50M DE DIAM.SENDO AS PAREDES CHAPISCADAS | E REVESTIDAS INTERNAMENTE C/ARGAMASSA,ENCHIMENTO DOS BLOCOS | E BASE EM CONCRETO SIMPLES,TAMPA DE CONCRETO ARMADO,DEGRAUS | DE FERRO FUNDIDO,INCL.FORNECIMENTO DE TODOS OS MATERIAIS | UN | 5997.74
06.015.0030-0 | CAIXA DE RALO ALVENARIA BLOCOS CONCRETO (20X20X40CM),PAREDES | DE 0,20M DE ESP.,(0,30X0,90X0,90)M,P/AGUAS PLUVIAIS,SENDO P | AREDES CHAPISCADAS E REVESTIDAS INTERNAMENTE C/ARGAMASSA,ENC | HIMENTO BLOCOS E BASE EM CONCRETO SIMPLES FCK=10MPA E GRELHA | DE FERRO FUNDIDO CLASSE C-250 CONFORME ABNT NBR 10160,INCLU | SIVE FORNECIMENTO DE TODOS OS MATERIAIS | UN | 1142.94
06.015.0030-A | CAIXA DE RALO ALVENARIA BLOCOS CONCRETO (20X20X40CM),PAREDES | DE 0,20M DE ESP.,(0,30X0,90X0,90)M,P/AGUAS PLUVIAIS,SENDO P | AREDES CHAPISCADAS E REVESTIDAS INTERNAMENTE C/ARGAMASSA,ENC | HIMENTO BLOCOS E BASE EM CONCRETO SIMPLES FCK=10MPA E GRELHA | DE FERRO FUNDIDO CLASSE C-250 CONFORME ABNT NBR 10160,INCLU | SIVE FORNECIMENTO DE TODOS OS MATERIAIS | UN | 1115.31
06.015.0031-0 | CAIXA DE RALO ALVENARIA BLOCOS CONCRETO (20X20X40CM),PAREDES | 0,20M DE ESP.,(0,90X1,20X1,50)M,P/AGUAS PLUVIAIS,SENDO PARE | DES CHAPISCADAS E REVESTIDAS INTERNAMENTE C/ARGAMASSA,ENCHIM | ENTO DOS BLOCOS E BASE CONCRETO SIMPLES FCK=10MPA,C/4 GRELHA | S FERRO FUNDIDO CLASSE B-125 CONF.ABNT NBR 10160,APOIADAS SO | BRE ESTRUTURA DE CONCR.ARMADO,INCL.FORN.TODOS OS MATERIAIS | UN | 3505.42
06.015.0031-A | CAIXA DE RALO ALVENARIA BLOCOS CONCRETO (20X20X40CM),PAREDES | 0,20M DE ESP.,(0,90X1,20X1,50)M,P/AGUAS PLUVIAIS,SENDO PARE | DES CHAPISCADAS E REVESTIDAS INTERNAMENTE C/ARGAMASSA,ENCHIM | ENTO DOS BLOCOS E BASE CONCRETO SIMPLES FCK=10MPA,C/4 GRELHA | S FERRO FUNDIDO CLASSE B-125 CONF.ABNT NBR 10160,APOIADAS SO | BRE ESTRUTURA DE CONCR.ARMADO,INCL.FORN.TODOS OS MATERIAIS | UN | 3398.64
06.015.0060-0 | DESCR1: GRELHA E CAIXILHO DE CONCRETO ARMADO,SENDO AS DIMENSOES EXTE; DESCR2: RNAS DE 0,40X0,90M (GRELHA) E 1,10X0,54M (CAIXILHO).FORNECIM; DESCR3: ENTO E COLOCACAO | UN | 637.93
06.015.0060-A | DESCR1: GRELHA E CAIXILHO DE CONCRETO ARMADO,SENDO AS DIMENSOES EXTE; DESCR2: RNAS DE 0,40X0,90M (GRELHA) E 1,10X0,54M (CAIXILHO).FORNECIM; DESCR3: ENTO E COLOCACAO | UN | 594.86
06.015.0061-0 | DESCR1: GRELHA CAIXILHO DE CONCRETO ARMADO,SENDO AS DIMENSOES EXTERN; DESCR2: AS DE 0,40X0,90M (GRELHA) E 1,10X0,54M (CAIXILHO).EXCLUSIVE; DESCR3: FORMAS.FORNECIMENTO E COLOCACAO | UN | 472.9
06.015.0061-A | DESCR1: GRELHA CAIXILHO DE CONCRETO ARMADO,SENDO AS DIMENSOES EXTERN; DESCR2: AS DE 0,40X0,90M (GRELHA) E 1,10X0,54M (CAIXILHO).EXCLUSIVE; DESCR3: FORMAS.FORNECIMENTO E COLOCACAO | UN | 445.56
06.015.0070-0 | GRELHA E CAIXILHO DE CONCRETO ARMADO,SENDO AS DIMENSOES EXTE | RNAS DE 0,30X0,90M(GRELHA) E 1,00X0,40M(CAIXILHO),PARA CAIXA | DE RALO,UTILIZANDO ARGAMASSA DE CIMENTO E AREIA,NO TRACO 1: | 4.FORNECIMENTO E COLOCACAO |  |  | UN | 484.87
06.015.0070-A | GRELHA E CAIXILHO DE CONCRETO ARMADO,SENDO AS DIMENSOES EXTE | RNAS DE 0,30X0,90M(GRELHA) E 1,00X0,40M(CAIXILHO),PARA CAIXA | DE RALO,UTILIZANDO ARGAMASSA DE CIMENTO E AREIA,NO TRACO 1: | 4.FORNECIMENTO E COLOCACAO |  |  | UN | 452.56
06.016.0006-0 | TAMPAO COMPLETO DE FERRO FUNDIDO DUCTIL (NODULAR) ARTICULADO | ,CIRCULAR,DN 600MM,COM TAMPA PARA ACESSO DE MANUTENCAO E SOB | RETAMPA PARA MANOBRA,CLASSE B125,CONFORME ABNT NBR 10160,ASS | ENTADO COM ARGAMASSA DE CIMENTO E AREIA,NO TRACO 1:4 EM VOLU | ME.FORNECIMENTO E ASSENTAMENTO |  | UN | 480.84
06.016.0006-A | TAMPAO COMPLETO DE FERRO FUNDIDO DUCTIL (NODULAR) ARTICULADO | ,CIRCULAR,DN 600MM,COM TAMPA PARA ACESSO DE MANUTENCAO E SOB | RETAMPA PARA MANOBRA,CLASSE B125,CONFORME ABNT NBR 10160,ASS | ENTADO COM ARGAMASSA DE CIMENTO E AREIA,NO TRACO 1:4 EM VOLU | ME.FORNECIMENTO E ASSENTAMENTO |  | UN | 470.31
06.016.0007-0 | TAMPAO COMPLETO DE FERRO FUNDIDO DUCTIL (NODULAR) ARTICULADO | ,CIRCULAR,DN 600MM,COM TAMPA PARA ACESSO DE MANUTENCAO E SOB | RETAMPA PARA MANOBRA,CLASSE D400,CONFORME ABNT NBR 10160,ASS | ENTADO COM ARGAMASSA DE CIMENTO E AREIA,NO TRACO 1:4 EM VOLU | ME.FORNECIMENTO E ASSENTAMENTO |  | UN | 608.24
06.016.0007-A | TAMPAO COMPLETO DE FERRO FUNDIDO DUCTIL (NODULAR) ARTICULADO | ,CIRCULAR,DN 600MM,COM TAMPA PARA ACESSO DE MANUTENCAO E SOB | RETAMPA PARA MANOBRA,CLASSE D400,CONFORME ABNT NBR 10160,ASS | ENTADO COM ARGAMASSA DE CIMENTO E AREIA,NO TRACO 1:4 EM VOLU | ME.FORNECIMENTO E ASSENTAMENTO |  | UN | 597.71
06.016.0008-0 | TAMPAO COMPLETO DE FERRO FUNDIDO NODULAR,TIPO QUADRADO,MEDIN | DO APROXIMADAMENTE (20X20)CM,ARTICULADO,CLASSE B125,CONFORME | ABNT NBR 10160,ASSENTADO COM ARGAMASSA DE CIMENTO E AREIA,N | O TRACO 1:4 EM VOLUME.FORNECIMENTO E ASSENTAMENTO |  |  | UN | 112.64
06.016.0008-A | TAMPAO COMPLETO DE FERRO FUNDIDO NODULAR,TIPO QUADRADO,MEDIN | DO APROXIMADAMENTE (20X20)CM,ARTICULADO,CLASSE B125,CONFORME | ABNT NBR 10160,ASSENTADO COM ARGAMASSA DE CIMENTO E AREIA,N | O TRACO 1:4 EM VOLUME.FORNECIMENTO E ASSENTAMENTO |  |  | UN | 107.38
06.016.0009-0 | TAMPAO COMPLETO DE FERRO FUNDIDO NODULAR,ARTICULADO,PARA CAI | XA DE INSPECAO OU SEMELHANTE,MEDINDO APROXIMADAMENTE (60X50) | CM,CLASSE B125,CONFORME ABNT NBR 10160,ASSENTADO COM ARGAMAS | SA DE CIMENTO E AREIA,NO TRACO 1:4 EM VOLUME.FORNECIMENTO E | ASSENTAMENTO |  | UN | 308.28
06.016.0009-A | TAMPAO COMPLETO DE FERRO FUNDIDO NODULAR,ARTICULADO,PARA CAI | XA DE INSPECAO OU SEMELHANTE,MEDINDO APROXIMADAMENTE (60X50) | CM,CLASSE B125,CONFORME ABNT NBR 10160,ASSENTADO COM ARGAMAS | SA DE CIMENTO E AREIA,NO TRACO 1:4 EM VOLUME.FORNECIMENTO E | ASSENTAMENTO |  | UN | 303.01
06.016.0010-0 | GRELHA COM CAIXILHO (RALO PARA SARJETA) DE FERRO FUNDIDO NOD | ULAR,ARTICULADA,DIMENSOES APROXIMADAS DE (30X90)CM,CLASSE C- | 250,CONFORME ABNT NBR 10160,ASSENTADA COM ARGAMASSA DE CIMEN | TO E AREIA,NO TRACO 1:4 EM VOLUME.FORNECIMENTO E ASSENTAMENT | O |  | UN | 656.57
06.016.0010-A | GRELHA COM CAIXILHO (RALO PARA SARJETA) DE FERRO FUNDIDO NOD | ULAR,ARTICULADA,DIMENSOES APROXIMADAS DE (30X90)CM,CLASSE C- | 250,CONFORME ABNT NBR 10160,ASSENTADA COM ARGAMASSA DE CIMEN | TO E AREIA,NO TRACO 1:4 EM VOLUME.FORNECIMENTO E ASSENTAMENT | O |  | UN | 642.87
06.016.0011-0 | GRELHA COM CAIXILHO,(RALO PARA SARJETA) DE FERRO FUNDIDO NOD | ULAR,ARTICULADA,DIMENSOES APROXIMADAS DE (30X90)CM,CLASSE B- | 125,CONFORME ABNT NBR 10160,ASSENTADA COM ARGAMASSA DE CIMEN | TO E AREIA,NO TRACO 1:4 EM VOLUME.FORNECIMENTO E ASSENTAMENT | O |  | UN | 489.57
06.016.0011-A | GRELHA COM CAIXILHO,(RALO PARA SARJETA) DE FERRO FUNDIDO NOD | ULAR,ARTICULADA,DIMENSOES APROXIMADAS DE (30X90)CM,CLASSE B- | 125,CONFORME ABNT NBR 10160,ASSENTADA COM ARGAMASSA DE CIMEN | TO E AREIA,NO TRACO 1:4 EM VOLUME.FORNECIMENTO E ASSENTAMENT | O |  | UN | 475.87
06.016.0016-0 | TAMPAO DE FERRO FUNDIDO NODULAR RETANGULAR,PARA CAIXAS E POC | OS DE VISITA ESPECIAIS,TIPO TS (TRES SECOES),ARTICULADO,ABER | TURA TOTAL DE APROXIMADAMENTE (900X1500)MM,CLASSE D400,CONFO | RME ABNT NBR 10160,ASSENTADO COM ARGAMASSA DE CIMENTO E AREI | A,NO TRACO 1:4 EM VOLUME.FORNECIMENTO E ASSENTAMENTO |  | UN | 5182.9
06.016.0016-A | TAMPAO DE FERRO FUNDIDO NODULAR RETANGULAR,PARA CAIXAS E POC | OS DE VISITA ESPECIAIS,TIPO TS (TRES SECOES),ARTICULADO,ABER | TURA TOTAL DE APROXIMADAMENTE (900X1500)MM,CLASSE D400,CONFO | RME ABNT NBR 10160,ASSENTADO COM ARGAMASSA DE CIMENTO E AREI | A,NO TRACO 1:4 EM VOLUME.FORNECIMENTO E ASSENTAMENTO |  | UN | 5149.22
06.016.0030-0 | TAMPAO COMPLETO DE FERRO FUNDIDO NODULAR,ARTICULADO,PARA CAI | XA TIPO R1,PADRAO TELEBRAS,CLASSE B125,CONFORME ABNT NBR 101 | 60,ASSENTADO COM ARGAMASSA DE CIMENTO E AREIA,NO TRACO 1:4 E | M VOLUME.FORNECIMENTO E ASSENTAMENTO |  |  | UN | 290.69
06.016.0030-A | TAMPAO COMPLETO DE FERRO FUNDIDO NODULAR,ARTICULADO,PARA CAI | XA TIPO R1,PADRAO TELEBRAS,CLASSE B125,CONFORME ABNT NBR 101 | 60,ASSENTADO COM ARGAMASSA DE CIMENTO E AREIA,NO TRACO 1:4 E | M VOLUME.FORNECIMENTO E ASSENTAMENTO |  |  | UN | 282.79
06.016.0031-0 | TAMPAO COMPLETO DE FERRO FUNDIDO NODULAR,ARTICULADO,PARA CAI | XA TIPO R2,PADRAO TELEBRAS,CLASSE B125,CONFORME ABNT NBR 101 | 60,ASSENTADO COM ARGAMASSA DE CIMENTO E AREIA,NO TRACO 1:4 E | M VOLUME.FORNECIMENTO E ASSENTAMENTO |  |  | UN | 642.05
06.016.0031-A | TAMPAO COMPLETO DE FERRO FUNDIDO NODULAR,ARTICULADO,PARA CAI | XA TIPO R2,PADRAO TELEBRAS,CLASSE B125,CONFORME ABNT NBR 101 | 60,ASSENTADO COM ARGAMASSA DE CIMENTO E AREIA,NO TRACO 1:4 E | M VOLUME.FORNECIMENTO E ASSENTAMENTO |  |  | UN | 633.09
06.016.0032-0 | TAMPAO COMPLETO DE FERRO FUNDIDO NODULAR,ARTICULADO,PARA CAI | XA TIPO R3,PADRAO TELEBRAS,CLASSE B125,CONFORME ABNT NBR 101 | 60,ASSENTADO COM ARGAMASSA DE CIMENTO E AREIA,NO TRACO 1:4 E | M VOLUME.FORNECIMENTO E ASSENTAMENTO |  |  | UN | 898.49
06.016.0032-A | TAMPAO COMPLETO DE FERRO FUNDIDO NODULAR,ARTICULADO,PARA CAI | XA TIPO R3,PADRAO TELEBRAS,CLASSE B125,CONFORME ABNT NBR 101 | 60,ASSENTADO COM ARGAMASSA DE CIMENTO E AREIA,NO TRACO 1:4 E | M VOLUME.FORNECIMENTO E ASSENTAMENTO |  |  | UN | 882.69
06.016.0050-0 | DESCR1: GRELHA PARA CANALETA DE FERRO FUNDIDO,COM CAIXILHO,COM (15X5; DESCR2: 0)CM,CONFORME ABNT NBR 10160.FORNECIMENTO E ASSENTAMENTO | M | 207.51
06.016.0050-A | DESCR1: GRELHA PARA CANALETA DE FERRO FUNDIDO,COM CAIXILHO,COM (15X5; DESCR2: 0)CM,CONFORME ABNT NBR 10160.FORNECIMENTO E ASSENTAMENTO | M | 207.15
06.016.0051-0 | DESCR1: GRELHA PARA CANALETA DE FERRO FUNDIDO,COM CAIXILHO,COM (20X5; DESCR2: 0)CM,CONFORME ABNT NBR 10160.FORNECIMENTO E ASSENTAMENTO | M | 223.51
06.016.0051-A | DESCR1: GRELHA PARA CANALETA DE FERRO FUNDIDO,COM CAIXILHO,COM (20X5; DESCR2: 0)CM,CONFORME ABNT NBR 10160.FORNECIMENTO E ASSENTAMENTO | M | 223.15
06.016.0052-0 | DESCR1: GRELHA PARA CANALETA DE FERRO FUNDIDO,COM CAIXILHO,COM (30X1; DESCR2: 00)CM,CONFORME ABNT NBR 10160.FORNECIMENTO E ASSENTAMENTO | M | 191.32
06.016.0052-A | DESCR1: GRELHA PARA CANALETA DE FERRO FUNDIDO,COM CAIXILHO,COM (30X1; DESCR2: 00)CM,CONFORME ABNT NBR 10160.FORNECIMENTO E ASSENTAMENTO | M | 190.96
06.016.0053-0 | DESCR1: GRELHA PARA CANALETA DE FERRO FUNDIDO,COM CAIXILHO,COM (40X1; DESCR2: 00)CM,CONFORME ABNT NBR 10160.FORNECIMENTO E ASSENTAMENTO | M | 273.51
06.016.0053-A | DESCR1: GRELHA PARA CANALETA DE FERRO FUNDIDO,COM CAIXILHO,COM (40X1; DESCR2: 00)CM,CONFORME ABNT NBR 10160.FORNECIMENTO E ASSENTAMENTO | M | 273.15
06.016.0060-0 | CAIXA DE PASSEIO DE FºFº,PARA REGISTRO,COM PESO TOTAL DE 28K | G,PADRAO CEDAE(T-34),CARGA MINIMA PARA TESTE 6T,RESISTENCIA | MAXIMA DE ROMPIMENTO 7,5T E FLECHA RESIDUAL MAXIMA DE 13MM,A | SSENTADA COM ARGAMASSA DE CIMENTO E AREIA,NO TRACO 1:4 EM VO | LUME.FORNECIMENTO E ASSENTAMENTO |  | UN | 350.69
06.016.0060-A | CAIXA DE PASSEIO DE FºFº,PARA REGISTRO,COM PESO TOTAL DE 28K | G,PADRAO CEDAE(T-34),CARGA MINIMA PARA TESTE 6T,RESISTENCIA | MAXIMA DE ROMPIMENTO 7,5T E FLECHA RESIDUAL MAXIMA DE 13MM,A | SSENTADA COM ARGAMASSA DE CIMENTO E AREIA,NO TRACO 1:4 EM VO | LUME.FORNECIMENTO E ASSENTAMENTO |  | UN | 342.79
06.016.0061-0 | CAIXA DE RUA COMPLETA DE FERRO FUNDIDO,PESO TOTAL DE 54KG,CO | M CAPACIDADE DE CARGA DE 15T,PARA REGISTRO PADRAO CEDAE,ASSE | NTADA COM ARGAMASSA DE CIMENTO E AREIA NO TRACO 1:4 EM VOLUM | E.FORNECIMENTO E ASSENTAMENTO |  |  | UN | 1130.92
06.016.0061-A | CAIXA DE RUA COMPLETA DE FERRO FUNDIDO,PESO TOTAL DE 54KG,CO | M CAPACIDADE DE CARGA DE 15T,PARA REGISTRO PADRAO CEDAE,ASSE | NTADA COM ARGAMASSA DE CIMENTO E AREIA NO TRACO 1:4 EM VOLUM | E.FORNECIMENTO E ASSENTAMENTO |  |  | UN | 1123.01
06.016.0080-0 | DESCR1: DEGRAU DE FERRO FUNDIDO,FORMATO U,FIXADO EM CONCRETO.FORNECI; DESCR2: MENTO E COLOCACAO | UN | 148.58
06.016.0080-A | DESCR1: DEGRAU DE FERRO FUNDIDO,FORMATO U,FIXADO EM CONCRETO.FORNECI; DESCR2: MENTO E COLOCACAO | UN | 141.21
06.016.0100-0 | TAMPAO DE FERRO FUNDIDO NODULAR MISTO (FERRO FUNDIDO E CONCR | ETO,EXCLUSIVE ESTE),ARTICULADO,TIPO PESADO,DE 0,60M DE DIAME | TRO,ASSENTADO COM ARGAMASSA DE CIMENTO E AREIA,NO TRACO 1:4 | EM VOLUME.FORNECIMENTO E ASSENTAMENTO |  |  | UN | 621.64
06.016.0100-A | TAMPAO DE FERRO FUNDIDO NODULAR MISTO (FERRO FUNDIDO E CONCR | ETO,EXCLUSIVE ESTE),ARTICULADO,TIPO PESADO,DE 0,60M DE DIAME | TRO,ASSENTADO COM ARGAMASSA DE CIMENTO E AREIA,NO TRACO 1:4 | EM VOLUME.FORNECIMENTO E ASSENTAMENTO |  |  | UN | 611.11
06.016.0105-0 | TAMPAO DE FERRO FUNDIDO NODULAR MISTO (FERRO FUNDIDO E CONCR | ETO,EXCLUSIVE ESTE),ARTICULADO,TIPO LEVE,DE 0,60M DE DIAMETR | O,ASSENTADO COM ARGAMASSA DE CIMENTO E AREIA,NO TRACO 1:4 EM | VOLUME.FORNECIMENTO E ASSENTAMENTO |  |  | UN | 356.24
06.016.0105-A | TAMPAO DE FERRO FUNDIDO NODULAR MISTO (FERRO FUNDIDO E CONCR | ETO,EXCLUSIVE ESTE),ARTICULADO,TIPO LEVE,DE 0,60M DE DIAMETR | O,ASSENTADO COM ARGAMASSA DE CIMENTO E AREIA,NO TRACO 1:4 EM | VOLUME.FORNECIMENTO E ASSENTAMENTO |  |  | UN | 348.34
06.017.0001-0 | POCO DE VISITA,DE ANEIS DE CONCRETO PRE-MOLDADOS,PARA ESGOTO | S SANITARIOS,SEGUNDO ESPECIFICACOES DA CEDAE,INCLUSIVE DEGRA | US,EXCLUSIVE TAMPAO DE FERRO FUNDIDO,COM PROFUNDIDADE DE 0,6 | 0M |  |  | UN | 383.81
06.017.0001-A | POCO DE VISITA,DE ANEIS DE CONCRETO PRE-MOLDADOS,PARA ESGOTO | S SANITARIOS,SEGUNDO ESPECIFICACOES DA CEDAE,INCLUSIVE DEGRA | US,EXCLUSIVE TAMPAO DE FERRO FUNDIDO,COM PROFUNDIDADE DE 0,6 | 0M |  |  | UN | 375.55
06.017.0002-0 | POCO DE VISITA,DE ANEIS DE CONCRETO PRE-MOLDADOS,PARA ESGOTO | S SANITARIOS,SEGUNDO ESPECIFICACOES DA CEDAE,INCLUSIVE DEGRA | US,EXCLUSIVE TAMPAO DE FERRO FUNDIDO,COM PROFUNDIDADE DE 0,8 | 0M |  |  | UN | 673.77
06.017.0002-A | POCO DE VISITA,DE ANEIS DE CONCRETO PRE-MOLDADOS,PARA ESGOTO | S SANITARIOS,SEGUNDO ESPECIFICACOES DA CEDAE,INCLUSIVE DEGRA | US,EXCLUSIVE TAMPAO DE FERRO FUNDIDO,COM PROFUNDIDADE DE 0,8 | 0M |  |  | UN | 663.35
06.017.0003-0 | POCO DE VISITA,DE ANEIS DE CONCRETO PRE-MOLDADOS,PARA ESGOTO | S SANITARIOS,SEGUNDO ESPECIFICACOES DA CEDAE,INCLUSIVE DEGRA | US,EXCLUSIVE TAMPAO DE FERRO FUNDIDO,COM PROFUNDIDADE DE 1,0 | 0M |  |  | UN | 805.35
06.017.0003-A | POCO DE VISITA,DE ANEIS DE CONCRETO PRE-MOLDADOS,PARA ESGOTO | S SANITARIOS,SEGUNDO ESPECIFICACOES DA CEDAE,INCLUSIVE DEGRA | US,EXCLUSIVE TAMPAO DE FERRO FUNDIDO,COM PROFUNDIDADE DE 1,0 | 0M |  |  | UN | 793.45
06.017.0004-0 | POCO DE VISITA,DE ANEIS DE CONCRETO PRE-MOLDADOS,PARA ESGOTO | S SANITARIOS,SEGUNDO ESPECIFICACOES DA CEDAE,INCLUSIVE DEGRA | US,EXCLUSIVE TAMPAO DE FERRO FUNDIDO,COM PROFUNDIDADE DE 1,0 | 5M |  |  | UN | 1953.31
06.017.0004-A | POCO DE VISITA,DE ANEIS DE CONCRETO PRE-MOLDADOS,PARA ESGOTO | S SANITARIOS,SEGUNDO ESPECIFICACOES DA CEDAE,INCLUSIVE DEGRA | US,EXCLUSIVE TAMPAO DE FERRO FUNDIDO,COM PROFUNDIDADE DE 1,0 | 5M |  |  | UN | 1939.21
06.017.0005-0 | POCO DE VISITA,DE ANEIS DE CONCRETO PRE-MOLDADOS,PARA ESGOTO | S SANITARIOS,SEGUNDO ESPECIFICACOES DA CEDAE,INCLUSIVE DEGRA | US,EXCLUSIVE TAMPAO DE FERRO FUNDIDO,COM PROFUNDIDADE DE 1,2 | 0M |  |  | UN | 2025.08
06.017.0005-A | POCO DE VISITA,DE ANEIS DE CONCRETO PRE-MOLDADOS,PARA ESGOTO | S SANITARIOS,SEGUNDO ESPECIFICACOES DA CEDAE,INCLUSIVE DEGRA | US,EXCLUSIVE TAMPAO DE FERRO FUNDIDO,COM PROFUNDIDADE DE 1,2 | 0M |  |  | UN | 2009.63
06.017.0006-0 | POCO DE VISITA,DE ANEIS DE CONCRETO PRE-MOLDADOS,PARA ESGOTO | S SANITARIOS,SEGUNDO ESPECIFICACOES DA CEDAE,INCLUSIVE DEGRA | US,EXCLUSIVE TAMPAO DE FERRO FUNDIDO,COM PROFUNDIDADE DE 1,4 | 0M |  |  | UN | 2298.12
06.017.0006-A | POCO DE VISITA,DE ANEIS DE CONCRETO PRE-MOLDADOS,PARA ESGOTO | S SANITARIOS,SEGUNDO ESPECIFICACOES DA CEDAE,INCLUSIVE DEGRA | US,EXCLUSIVE TAMPAO DE FERRO FUNDIDO,COM PROFUNDIDADE DE 1,4 | 0M |  |  | UN | 2280.55
06.017.0007-0 | POCO DE VISITA,DE ANEIS DE CONCRETO PRE-MOLDADOS,PARA ESGOTO | S SANITARIOS,SEGUNDO ESPECIFICACOES DA CEDAE,INCLUSIVE DEGRA | US,EXCLUSIVE TAMPAO DE FERRO FUNDIDO,COM PROFUNDIDADE DE 1,5 | 0M |  |  | UN | 2365.06
06.017.0007-A | POCO DE VISITA,DE ANEIS DE CONCRETO PRE-MOLDADOS,PARA ESGOTO | S SANITARIOS,SEGUNDO ESPECIFICACOES DA CEDAE,INCLUSIVE DEGRA | US,EXCLUSIVE TAMPAO DE FERRO FUNDIDO,COM PROFUNDIDADE DE 1,5 | 0M |  |  | UN | 2346.77
06.017.0008-0 | POCO DE VISITA,DE ANEIS DE CONCRETO PRE-MOLDADOS,PARA ESGOTO | S SANITARIOS,SEGUNDO ESPECIFICACOES DA CEDAE,INCLUSIVE DEGRA | US,EXCLUSIVE TAMPAO DE FERRO FUNDIDO,COM PROFUNDIDADE DE 1,6 | 0M |  |  | UN | 2353.2
06.017.0008-A | POCO DE VISITA,DE ANEIS DE CONCRETO PRE-MOLDADOS,PARA ESGOTO | S SANITARIOS,SEGUNDO ESPECIFICACOES DA CEDAE,INCLUSIVE DEGRA | US,EXCLUSIVE TAMPAO DE FERRO FUNDIDO,COM PROFUNDIDADE DE 1,6 | 0M |  |  | UN | 2334.24
06.017.0009-0 | POCO DE VISITA,DE ANEIS DE CONCRETO PRE-MOLDADOS,PARA ESGOTO | S SANITARIOS,SEGUNDO ESPECIFICACOES DA CEDAE,INCLUSIVE DEGRA | US,EXCLUSIVE TAMPAO DE FERRO FUNDIDO,COM PROFUNDIDADE DE 1,7 | 0M |  |  | UN | 2641.19
06.017.0009-A | POCO DE VISITA,DE ANEIS DE CONCRETO PRE-MOLDADOS,PARA ESGOTO | S SANITARIOS,SEGUNDO ESPECIFICACOES DA CEDAE,INCLUSIVE DEGRA | US,EXCLUSIVE TAMPAO DE FERRO FUNDIDO,COM PROFUNDIDADE DE 1,7 | 0M |  |  | UN | 2620.76
06.017.0010-0 | POCO DE VISITA,DE ANEIS DE CONCRETO PRE-MOLDADOS,PARA ESGOTO | S SANITARIOS,SEGUNDO ESPECIFICACOES DA CEDAE,INCLUSIVE DEGRA | US,EXCLUSIVE TAMPAO DE FERRO FUNDIDO,COM PROFUNDIDADE DE 2,0 | 0M |  |  | UN | 2843.06
06.017.0010-A | POCO DE VISITA,DE ANEIS DE CONCRETO PRE-MOLDADOS,PARA ESGOTO | S SANITARIOS,SEGUNDO ESPECIFICACOES DA CEDAE,INCLUSIVE DEGRA | US,EXCLUSIVE TAMPAO DE FERRO FUNDIDO,COM PROFUNDIDADE DE 2,0 | 0M |  |  | UN | 2819.82
06.017.0011-0 | POCO DE VISITA,DE ANEIS DE CONCRETO PRE-MOLDADOS,PARA ESGOTO | S SANITARIOS,SEGUNDO ESPECIFICACOES DA CEDAE,INCLUSIVE DEGRA | US,EXCLUSIVE TAMPAO DE FERRO FUNDIDO,COM PROFUNDIDADE DE 2,3 | 0M |  |  | UN | 3016.94
06.017.0011-A | POCO DE VISITA,DE ANEIS DE CONCRETO PRE-MOLDADOS,PARA ESGOTO | S SANITARIOS,SEGUNDO ESPECIFICACOES DA CEDAE,INCLUSIVE DEGRA | US,EXCLUSIVE TAMPAO DE FERRO FUNDIDO,COM PROFUNDIDADE DE 2,3 | 0M |  |  | UN | 2993.7
06.017.0012-0 | POCO DE VISITA,DE ANEIS DE CONCRETO PRE-MOLDADOS,PARA ESGOTO | S SANITARIOS,SEGUNDO ESPECIFICACOES DA CEDAE,INCLUSIVE DEGRA | US,EXCLUSIVE TAMPAO DE FERRO FUNDIDO,COM PROFUNDIDADE DE 2,6 | 0M |  |  | UN | 3251.01
06.017.0012-A | POCO DE VISITA,DE ANEIS DE CONCRETO PRE-MOLDADOS,PARA ESGOTO | S SANITARIOS,SEGUNDO ESPECIFICACOES DA CEDAE,INCLUSIVE DEGRA | US,EXCLUSIVE TAMPAO DE FERRO FUNDIDO,COM PROFUNDIDADE DE 2,6 | 0M |  |  | UN | 3222.11
06.017.0013-0 | POCO DE VISITA,DE ANEIS DE CONCRETO PRE-MOLDADOS,PARA ESGOTO | S SANITARIOS,SEGUNDO ESPECIFICACOES DA CEDAE,INCLUSIVE DEGRA | US,EXCLUSIVE TAMPAO DE FERRO FUNDIDO,COM PROFUNDIDADE DE 2,9 | 0M |  |  | UN | 3589.56
06.017.0013-A | POCO DE VISITA,DE ANEIS DE CONCRETO PRE-MOLDADOS,PARA ESGOTO | S SANITARIOS,SEGUNDO ESPECIFICACOES DA CEDAE,INCLUSIVE DEGRA | US,EXCLUSIVE TAMPAO DE FERRO FUNDIDO,COM PROFUNDIDADE DE 2,9 | 0M |  |  | UN | 3557.88
06.017.0014-0 | POCO DE VISITA,DE ANEIS DE CONCRETO PRE-MOLDADOS,PARA ESGOTO | S SANITARIOS,SEGUNDO ESPECIFICACOES DA CEDAE,INCLUSIVE DEGRA | US,EXCLUSIVE TAMPAO DE FERRO FUNDIDO,COM PROFUNDIDADE DE 3,2 | 0M |  |  | UN | 3932.94
06.017.0014-A | POCO DE VISITA,DE ANEIS DE CONCRETO PRE-MOLDADOS,PARA ESGOTO | S SANITARIOS,SEGUNDO ESPECIFICACOES DA CEDAE,INCLUSIVE DEGRA | US,EXCLUSIVE TAMPAO DE FERRO FUNDIDO,COM PROFUNDIDADE DE 3,2 | 0M |  |  | UN | 3898.37
06.017.0015-0 | POCO DE VISITA,DE ANEIS DE CONCRETO PRE-MOLDADOS,PARA ESGOTO | S SANITARIOS,SEGUNDO ESPECIFICACOES DA CEDAE,INCLUSIVE DEGRA | US,EXCLUSIVE TAMPAO DE FERRO FUNDIDO,COM PROFUNDIDADE DE 3,5 | 0M |  |  | UN | 4296.06
06.017.0015-A | POCO DE VISITA,DE ANEIS DE CONCRETO PRE-MOLDADOS,PARA ESGOTO | S SANITARIOS,SEGUNDO ESPECIFICACOES DA CEDAE,INCLUSIVE DEGRA | US,EXCLUSIVE TAMPAO DE FERRO FUNDIDO,COM PROFUNDIDADE DE 3,5 | 0M |  |  | UN | 4256.25
06.017.0016-0 | POCO DE VISITA,DE ANEIS DE CONCRETO PRE-MOLDADOS,PARA ESGOTO | S SANITARIOS,SEGUNDO ESPECIFICACOES DA CEDAE,INCLUSIVE DEGRA | US,EXCLUSIVE TAMPAO DE FERRO FUNDIDO,COM PROFUNDIDADE DE 3,8 | 0M |  |  | UN | 4614.87
06.017.0016-A | POCO DE VISITA,DE ANEIS DE CONCRETO PRE-MOLDADOS,PARA ESGOTO | S SANITARIOS,SEGUNDO ESPECIFICACOES DA CEDAE,INCLUSIVE DEGRA | US,EXCLUSIVE TAMPAO DE FERRO FUNDIDO,COM PROFUNDIDADE DE 3,8 | 0M |  |  | UN | 4574.64
06.017.0017-0 | POCO DE VISITA,DE ANEIS DE CONCRETO PRE-MOLDADOS,PARA ESGOTO | S SANITARIOS,SEGUNDO ESPECIFICACOES DA CEDAE,INCLUSIVE DEGRA | US,EXCLUSIVE TAMPAO DE FERRO FUNDIDO,COM PROFUNDIDADE DE 4,1 | 0M |  |  | UN | 4953.42
06.017.0017-A | POCO DE VISITA,DE ANEIS DE CONCRETO PRE-MOLDADOS,PARA ESGOTO | S SANITARIOS,SEGUNDO ESPECIFICACOES DA CEDAE,INCLUSIVE DEGRA | US,EXCLUSIVE TAMPAO DE FERRO FUNDIDO,COM PROFUNDIDADE DE 4,1 | 0M |  |  | UN | 4910.41
06.017.0018-0 | POCO DE VISITA,DE ANEIS DE CONCRETO PRE-MOLDADOS,PARA ESGOTO | S SANITARIOS,SEGUNDO ESPECIFICACOES DA CEDAE,INCLUSIVE DEGRA | US,EXCLUSIVE TAMPAO DE FERRO FUNDIDO,COM PROFUNDIDADE DE 4,4 | 0M |  |  | UN | 5296.8
06.017.0018-A | POCO DE VISITA,DE ANEIS DE CONCRETO PRE-MOLDADOS,PARA ESGOTO | S SANITARIOS,SEGUNDO ESPECIFICACOES DA CEDAE,INCLUSIVE DEGRA | US,EXCLUSIVE TAMPAO DE FERRO FUNDIDO,COM PROFUNDIDADE DE 4,4 | 0M |  |  | UN | 5250.9
06.017.0019-0 | POCO DE VISITA,DE ANEIS DE CONCRETO PRE-MOLDADOS,PARA ESGOTO | S SANITARIOS,SEGUNDO ESPECIFICACOES DA CEDAE,INCLUSIVE DEGRA | US,EXCLUSIVE TAMPAO DE FERRO FUNDIDO,COM PROFUNDIDADE DE 4,7 | 0M |  |  | UN | 5338.71
06.017.0019-A | POCO DE VISITA,DE ANEIS DE CONCRETO PRE-MOLDADOS,PARA ESGOTO | S SANITARIOS,SEGUNDO ESPECIFICACOES DA CEDAE,INCLUSIVE DEGRA | US,EXCLUSIVE TAMPAO DE FERRO FUNDIDO,COM PROFUNDIDADE DE 4,7 | 0M |  |  | UN | 5290.04
06.017.0020-0 | POCO DE VISITA,DE ANEIS DE CONCRETO PRE-MOLDADOS,PARA ESGOTO | S SANITARIOS,SEGUNDO ESPECIFICACOES DA CEDAE,INCLUSIVE DEGRA | US,EXCLUSIVE TAMPAO DE FERRO FUNDIDO,COM PROFUNDIDADE DE 5,0 | 0M |  |  | UN | 5978.51
06.017.0020-A | POCO DE VISITA,DE ANEIS DE CONCRETO PRE-MOLDADOS,PARA ESGOTO | S SANITARIOS,SEGUNDO ESPECIFICACOES DA CEDAE,INCLUSIVE DEGRA | US,EXCLUSIVE TAMPAO DE FERRO FUNDIDO,COM PROFUNDIDADE DE 5,0 | 0M |  |  | UN | 5926.97
06.017.0021-0 | POCO DE VISITA,DE ANEIS DE CONCRETO PRE-MOLDADOS,PARA ESGOTO | S SANITARIOS,SEGUNDO ESPECIFICACOES DA CEDAE,INCLUSIVE DEGRA | US,EXCLUSIVE TAMPAO DE FERRO FUNDIDO,COM PROFUNDIDADE DE 5,3 | 0M |  |  | UN | 6317.28
06.017.0021-A | POCO DE VISITA,DE ANEIS DE CONCRETO PRE-MOLDADOS,PARA ESGOTO | S SANITARIOS,SEGUNDO ESPECIFICACOES DA CEDAE,INCLUSIVE DEGRA | US,EXCLUSIVE TAMPAO DE FERRO FUNDIDO,COM PROFUNDIDADE DE 5,3 | 0M |  |  | UN | 6262.94
06.017.0022-0 | POCO DE VISITA,DE ANEIS DE CONCRETO PRE-MOLDADOS,PARA ESGOTO | S SANITARIOS,SEGUNDO ESPECIFICACOES DA CEDAE,INCLUSIVE DEGRA | US,EXCLUSIVE TAMPAO DE FERRO FUNDIDO,COM PROFUNDIDADE DE 5,6 | 0M |  |  | UN | 6663.39
06.017.0022-A | POCO DE VISITA,DE ANEIS DE CONCRETO PRE-MOLDADOS,PARA ESGOTO | S SANITARIOS,SEGUNDO ESPECIFICACOES DA CEDAE,INCLUSIVE DEGRA | US,EXCLUSIVE TAMPAO DE FERRO FUNDIDO,COM PROFUNDIDADE DE 5,6 | 0M |  |  | UN | 6605.89
06.017.0023-0 | POCO DE VISITA,DE ANEIS DE CONCRETO PRE-MOLDADOS,PARA ESGOTO | S SANITARIOS,SEGUNDO ESPECIFICACOES DA CEDAE,INCLUSIVE DEGRA | US,EXCLUSIVE TAMPAO DE FERRO FUNDIDO,COM PROFUNDIDADE DE 5,9 | 0M |  |  | UN | 6999.21
06.017.0023-A | POCO DE VISITA,DE ANEIS DE CONCRETO PRE-MOLDADOS,PARA ESGOTO | S SANITARIOS,SEGUNDO ESPECIFICACOES DA CEDAE,INCLUSIVE DEGRA | US,EXCLUSIVE TAMPAO DE FERRO FUNDIDO,COM PROFUNDIDADE DE 5,9 | 0M |  |  | UN | 6939.21
06.017.0024-0 | POCO DE VISITA,DE ANEIS DE CONCRETO PRE-MOLDADOS,PARA ESGOTO | S SANITARIOS,SEGUNDO ESPECIFICACOES DA CEDAE,INCLUSIVE DEGRA | US,EXCLUSIVE TAMPAO DE FERRO FUNDIDO,COM PROFUNDIDADE DE 6,2 | 0M |  |  | UN | 7341.98
06.017.0024-A | POCO DE VISITA,DE ANEIS DE CONCRETO PRE-MOLDADOS,PARA ESGOTO | S SANITARIOS,SEGUNDO ESPECIFICACOES DA CEDAE,INCLUSIVE DEGRA | US,EXCLUSIVE TAMPAO DE FERRO FUNDIDO,COM PROFUNDIDADE DE 6,2 | 0M |  |  | UN | 7279.15
06.017.0025-0 | POCO DE VISITA,DE ANEIS DE CONCRETO PRE-MOLDADOS,PARA ESGOTO | S SANITARIOS,SEGUNDO ESPECIFICACOES DA CEDAE,INCLUSIVE DEGRA | US,EXCLUSIVE TAMPAO DE FERRO FUNDIDO,COM PROFUNDIDADE DE 6,5 | 0M |  |  | UN | 7681.15
06.017.0025-A | POCO DE VISITA,DE ANEIS DE CONCRETO PRE-MOLDADOS,PARA ESGOTO | S SANITARIOS,SEGUNDO ESPECIFICACOES DA CEDAE,INCLUSIVE DEGRA | US,EXCLUSIVE TAMPAO DE FERRO FUNDIDO,COM PROFUNDIDADE DE 6,5 | 0M |  |  | UN | 7615.47
06.017.0026-0 | POCO DE VISITA,DE ANEIS DE CONCRETO PRE-MOLDADOS,PARA ESGOTO | S SANITARIOS,SEGUNDO ESPECIFICACOES DA CEDAE,INCLUSIVE DEGRA | US,EXCLUSIVE TAMPAO DE FERRO FUNDIDO,COM PROFUNDIDADE DE 6,8 | 0M |  |  | UN | 8024.52
06.017.0026-A | POCO DE VISITA,DE ANEIS DE CONCRETO PRE-MOLDADOS,PARA ESGOTO | S SANITARIOS,SEGUNDO ESPECIFICACOES DA CEDAE,INCLUSIVE DEGRA | US,EXCLUSIVE TAMPAO DE FERRO FUNDIDO,COM PROFUNDIDADE DE 6,8 | 0M |  |  | UN | 7955.96
06.017.0027-0 | POCO DE VISITA,DE ANEIS DE CONCRETO PRE-MOLDADOS,PARA ESGOTO | S SANITARIOS,SEGUNDO ESPECIFICACOES DA CEDAE,INCLUSIVE DEGRA | US,EXCLUSIVE TAMPAO DE FERRO FUNDIDO,COM PROFUNDIDADE DE 7,1 | 0M |  |  | UN | 8363.08
06.017.0027-A | POCO DE VISITA,DE ANEIS DE CONCRETO PRE-MOLDADOS,PARA ESGOTO | S SANITARIOS,SEGUNDO ESPECIFICACOES DA CEDAE,INCLUSIVE DEGRA | US,EXCLUSIVE TAMPAO DE FERRO FUNDIDO,COM PROFUNDIDADE DE 7,1 | 0M |  |  | UN | 8291.74
06.017.0040-0 | DESCR1: BASE E FUNDO DE CONCRETO SIMPLES,PARA POCOS DE VISITA,PADRAO; DESCR2: CEDAE,DE ANEIS PRE-MOLDADOS COM DIAMETRO DE 600MM,INCLUSIVE; DESCR3: MAO-DE-OBRA E MATERIAL | UN | 127.22
06.017.0040-A | DESCR1: BASE E FUNDO DE CONCRETO SIMPLES,PARA POCOS DE VISITA,PADRAO; DESCR2: CEDAE,DE ANEIS PRE-MOLDADOS COM DIAMETRO DE 600MM,INCLUSIVE; DESCR3: MAO-DE-OBRA E MATERIAL | UN | 124.6
06.017.0041-0 | BASE E FUNDO DE CONCRETO SIMPLES,PARA POCOS DE VISITA,PADRAO | CEDAE,DE ANEIS PRE-MOLDADOS COM DIAMETRO DE 1100MM,INCLUSIV | E MAO-DE-OBRA E MATERIAL,INCLUSIVE LAJE DE REDUCAO DE CONCRE | TO ARMADO |  |  | UN | 862.47
06.017.0041-A | BASE E FUNDO DE CONCRETO SIMPLES,PARA POCOS DE VISITA,PADRAO | CEDAE,DE ANEIS PRE-MOLDADOS COM DIAMETRO DE 1100MM,INCLUSIV | E MAO-DE-OBRA E MATERIAL,INCLUSIVE LAJE DE REDUCAO DE CONCRE | TO ARMADO |  |  | UN | 857.65
06.017.0050-0 | BASE E FUNDO DE CONCRETO SIMPLES,PARA POCOS DE VISITA,PADRAO | CEDAE,DE ANEIS PRE-MOLDADOS COM DIAMETRO DE 1500MM,INCLUSIV | E MAO-DE-OBRA E MATERIAL,INCLUSIVE LAJE DE REDUCAO DE CONCRE | TO ARMADO |  |  | UN | 787.01
06.017.0050-A | BASE E FUNDO DE CONCRETO SIMPLES,PARA POCOS DE VISITA,PADRAO | CEDAE,DE ANEIS PRE-MOLDADOS COM DIAMETRO DE 1500MM,INCLUSIV | E MAO-DE-OBRA E MATERIAL,INCLUSIVE LAJE DE REDUCAO DE CONCRE | TO ARMADO |  |  | UN | 777.84
06.017.0055-0 | BASE E FUNDO DE CONCRETO SIMPLES,PARA POCOS DE VISITA,PADRAO | CEDAE,DE ANEIS PRE-MOLDADOS COM DIAMETRO DE 2000MM,INCLUSIV | E MAO-DE-OBRA E MATERIAL,INCLUSIVE LAJE DE REDUCAO DE CONCRE | TO ARMADO |  |  | UN | 1474.2
06.017.0055-A | BASE E FUNDO DE CONCRETO SIMPLES,PARA POCOS DE VISITA,PADRAO | CEDAE,DE ANEIS PRE-MOLDADOS COM DIAMETRO DE 2000MM,INCLUSIV | E MAO-DE-OBRA E MATERIAL,INCLUSIVE LAJE DE REDUCAO DE CONCRE | TO ARMADO |  |  | UN | 1462.41
06.017.0060-0 | DESCR1: CORPO DE POCO DE VISITA DE ANEIS PRE-MOLDADOS,COM DIAMETRO D; DESCR2: E 600MM,SEM DEGRAUS,MEDIDA PELA ALTURA UTIL,INCLUSIVE MAO-DE; DESCR3: -OBRA E MATERIAL | M | 471.06
06.017.0060-A | DESCR1: CORPO DE POCO DE VISITA DE ANEIS PRE-MOLDADOS,COM DIAMETRO D; DESCR2: E 600MM,SEM DEGRAUS,MEDIDA PELA ALTURA UTIL,INCLUSIVE MAO-DE; DESCR3: -OBRA E MATERIAL | M | 461.66
06.017.0065-0 | DESCR1: CORPO DE POCO DE VISITA DE ANEIS PRE-MOLDADOS,COM DIAMETRO D; DESCR2: E 1100MM,SEM DEGRAUS,MEDIDA PELA ALTURA UTIL,INCLUSIVE MAO-D; DESCR3: E-OBRA E MATERIAL | M | 963.11
06.017.0065-A | DESCR1: CORPO DE POCO DE VISITA DE ANEIS PRE-MOLDADOS,COM DIAMETRO D; DESCR2: E 1100MM,SEM DEGRAUS,MEDIDA PELA ALTURA UTIL,INCLUSIVE MAO-D; DESCR3: E-OBRA E MATERIAL | M | 945.92
06.017.0070-0 | DESCR1: CORPO DE POCO DE VISITA DE ANEIS PRE-MOLDADOS,COM DIAMETRO D; DESCR2: E 1500MM,SEM DEGRAUS,MEDIDA PELA ALTURA UTIL,INCLUSIVE MAO-D; DESCR3: E-OBRA E MATERIAL | M | 1184.83
06.017.0070-A | DESCR1: CORPO DE POCO DE VISITA DE ANEIS PRE-MOLDADOS,COM DIAMETRO D; DESCR2: E 1500MM,SEM DEGRAUS,MEDIDA PELA ALTURA UTIL,INCLUSIVE MAO-D; DESCR3: E-OBRA E MATERIAL | M | 1161.02
06.017.0075-0 | DESCR1: CORPO DE POCO DE VISITA DE ANEIS PRE-MOLDADOS,COM DIAMETRO D; DESCR2: E 2000MM,SEM DEGRAUS,MEDIDA PELA ALTURA UTIL,INCLUSIVE MAO-D; DESCR3: E-OBRA E MATERIAL | M | 2586.43
06.017.0075-A | DESCR1: CORPO DE POCO DE VISITA DE ANEIS PRE-MOLDADOS,COM DIAMETRO D; DESCR2: E 2000MM,SEM DEGRAUS,MEDIDA PELA ALTURA UTIL,INCLUSIVE MAO-D; DESCR3: E-OBRA E MATERIAL | M | 2554.99
06.017.0080-0 | DESCR1: CORPO DE POCO DE VISITA DE ANEIS PRE-MOLDADOS,COM DIAMETRO D; DESCR2: E 600MM,COM DEGRAUS,MEDIDA PELA ALTURA UTIL,INCLUSIVE MAO-DE; DESCR3: -OBRA E MATERIAL | M | 720.81
06.017.0080-A | DESCR1: CORPO DE POCO DE VISITA DE ANEIS PRE-MOLDADOS,COM DIAMETRO D; DESCR2: E 600MM,COM DEGRAUS,MEDIDA PELA ALTURA UTIL,INCLUSIVE MAO-DE; DESCR3: -OBRA E MATERIAL | M | 711.41
06.017.0085-0 | DESCR1: CORPO DE POCO DE VISITA DE ANEIS PRE-MOLDADOS,COM DIAMETRO D; DESCR2: E 1100MM,COM DEGRAUS,MEDIDA PELA ALTURA UTIL,INCLUSIVE MAO-D; DESCR3: E-OBRA E MATERIAL | M | 1212.86
06.017.0085-A | DESCR1: CORPO DE POCO DE VISITA DE ANEIS PRE-MOLDADOS,COM DIAMETRO D; DESCR2: E 1100MM,COM DEGRAUS,MEDIDA PELA ALTURA UTIL,INCLUSIVE MAO-D; DESCR3: E-OBRA E MATERIAL | M | 1195.67
06.017.0090-0 | DESCR1: CORPO DE POCO DE VISITA DE ANEIS PRE-MOLDADOS,COM DIAMETRO D; DESCR2: E 1500MM,COM DEGRAUS,MEDIDA PELA ALTURA UTIL,INCLUSIVE MAO-D; DESCR3: E-OBRA E MATERIAL | M | 1434.58
06.017.0090-A | DESCR1: CORPO DE POCO DE VISITA DE ANEIS PRE-MOLDADOS,COM DIAMETRO D; DESCR2: E 1500MM,COM DEGRAUS,MEDIDA PELA ALTURA UTIL,INCLUSIVE MAO-D; DESCR3: E-OBRA E MATERIAL | M | 1410.77
06.017.0095-0 | DESCR1: CORPO DE POCO DE VISITA DE ANEIS PRE-MOLDADOS,COM DIAMETRO D; DESCR2: E 2000MM,COM DEGRAUS,MEDIDA PELA ALTURA UTIL,INCLUSIVE MAO-D; DESCR3: E-OBRA E MATERIAL | M | 2836.18
06.017.0095-A | DESCR1: CORPO DE POCO DE VISITA DE ANEIS PRE-MOLDADOS,COM DIAMETRO D; DESCR2: E 2000MM,COM DEGRAUS,MEDIDA PELA ALTURA UTIL,INCLUSIVE MAO-D; DESCR3: E-OBRA E MATERIAL | M | 2804.74
06.018.0001-0 | DESCR1: CAIXA DE ANEIS PRE-MOLDADOS DE CONCRETO,TIPO "C",PADRAO CEDA; DESCR2: E,PARA REGISTROS ATE 200MM | UN | 354.38
06.018.0001-A | DESCR1: CAIXA DE ANEIS PRE-MOLDADOS DE CONCRETO,TIPO "C",PADRAO CEDA; DESCR2: E,PARA REGISTROS ATE 200MM | UN | 345.13
06.018.0002-0 | DESCR1: CAIXA DE ANEIS PRE-MOLDADOS DE CONCRETO,TIPO "D",PADRAO CEDA; DESCR2: E,PARA REGISTROS DE DIAMETRO DE 250 A 600MM | UN | 364.72
06.018.0002-A | DESCR1: CAIXA DE ANEIS PRE-MOLDADOS DE CONCRETO,TIPO "D",PADRAO CEDA; DESCR2: E,PARA REGISTROS DE DIAMETRO DE 250 A 600MM | UN | 359.37
06.018.0003-0 | DESCR1: CAIXA DE ANEIS PRE-MOLDADOS DE CONCRETO,TIPO "B",PADRAO CEDA; DESCR2: E PARA VENTOSAS | UN | 204.54
06.018.0003-A | DESCR1: CAIXA DE ANEIS PRE-MOLDADOS DE CONCRETO,TIPO "B",PADRAO CEDA; DESCR2: E PARA VENTOSAS | UN | 201.84
06.018.0005-0 | DESCR1: PAREDE CILINDRICA DE ANEIS PRE-MOLDADOS DE CONCRETO ARMADO,P; DESCR2: ARA CAIXAS DE INSPECAO E SIMILARES,DIAMETRO INTERNO DE 2,00M | M | 2491.14
06.018.0005-A | DESCR1: PAREDE CILINDRICA DE ANEIS PRE-MOLDADOS DE CONCRETO ARMADO,P; DESCR2: ARA CAIXAS DE INSPECAO E SIMILARES,DIAMETRO INTERNO DE 2,00M | M | 2339.99
06.018.0006-0 | DESCR1: PAREDE CILINDRICA DE ANEIS PRE-MOLDADOS DE CONCRETO ARMADO,P; DESCR2: ARA CAIXAS DE INSPECAO E SIMILARES,DIAMETRO INTERNO DE 1,20M | M | 1349.2
06.018.0006-A | DESCR1: PAREDE CILINDRICA DE ANEIS PRE-MOLDADOS DE CONCRETO ARMADO,P; DESCR2: ARA CAIXAS DE INSPECAO E SIMILARES,DIAMETRO INTERNO DE 1,20M | M | 1265.42
06.018.0007-0 | DESCR1: PAREDE CILINDRICA DE ANEIS PRE-MOLDADOS DE CONCRETO ARMADO,P; DESCR2: ARA CAIXAS DE INSPECAO E SIMILARES,DIAMETRO INTERNO DE 1,50M | M | 1767.5
06.018.0007-A | DESCR1: PAREDE CILINDRICA DE ANEIS PRE-MOLDADOS DE CONCRETO ARMADO,P; DESCR2: ARA CAIXAS DE INSPECAO E SIMILARES,DIAMETRO INTERNO DE 1,50M | M | 1658.79
06.018.0008-0 | DESCR1: PAREDE CILINDRICA DE ANEIS PRE-MOLDADOS DE CONCRETO ARMADO,P; DESCR2: ARA CAIXAS DE INSPECAO E SIMILARES,DIAMETRO INTERNO DE 2,50M | M | 3372.64
06.018.0008-A | DESCR1: PAREDE CILINDRICA DE ANEIS PRE-MOLDADOS DE CONCRETO ARMADO,P; DESCR2: ARA CAIXAS DE INSPECAO E SIMILARES,DIAMETRO INTERNO DE 2,50M | M | 3172.14
06.018.0009-0 | DESCR1: PAREDE CILINDRICA DE ANEIS PRE-MOLDADOS DE CONCRETO ARMADO,P; DESCR2: ARA CAIXAS DE INSPECAO E SIMILARES,DIAMETRO INTERNO DE 3,00M | M | 4329.34
06.018.0009-A | DESCR1: PAREDE CILINDRICA DE ANEIS PRE-MOLDADOS DE CONCRETO ARMADO,P; DESCR2: ARA CAIXAS DE INSPECAO E SIMILARES,DIAMETRO INTERNO DE 3,00M | M | 4075
06.020.0510-0 | DESCR1: MONTAGEM E ASSENTAMENTO DE TUBULACAO DE ACO DE 2",PRETO OU G; DESCR2: ALVANIZADO,COM PONTAS LISAS,INCLUSIVE SOLDA DAS JUNTAS,EXCLU; DESCR3: SIVE FORNECIMENTO DOS TUBOS | M | 26.8
06.020.0510-A | DESCR1: MONTAGEM E ASSENTAMENTO DE TUBULACAO DE ACO DE 2",PRETO OU G; DESCR2: ALVANIZADO,COM PONTAS LISAS,INCLUSIVE SOLDA DAS JUNTAS,EXCLU; DESCR3: SIVE FORNECIMENTO DOS TUBOS | M | 24.2
06.020.0511-0 | DESCR1: MONTAGEM E ASSENTAMENTO DE TUBULACAO DE ACO DE 3",PRETO OU G; DESCR2: ALVANIZADOS,COM PONTAS LISAS,INCLUSIVE SOLDA DAS JUNTAS,EXCL; DESCR3: USIVE FORNECIMENTO DOS TUBOS | M | 41.25
06.020.0511-A | DESCR1: MONTAGEM E ASSENTAMENTO DE TUBULACAO DE ACO DE 3",PRETO OU G; DESCR2: ALVANIZADOS,COM PONTAS LISAS,INCLUSIVE SOLDA DAS JUNTAS,EXCL; DESCR3: USIVE FORNECIMENTO DOS TUBOS | M | 37.28
06.020.0512-0 | DESCR1: MONTAGEM E ASSENTAMENTO DE TUBULACAO DE ACO DE 4",PRETO OU G; DESCR2: ALVANIZADOS,COM PONTAS LISAS,INCLUSIVE SOLDA DAS JUNTAS,EXCL; DESCR3: USIVE FORNECIMENTO DOS TUBOS | M | 49.72
06.020.0512-A | DESCR1: MONTAGEM E ASSENTAMENTO DE TUBULACAO DE ACO DE 4",PRETO OU G; DESCR2: ALVANIZADOS,COM PONTAS LISAS,INCLUSIVE SOLDA DAS JUNTAS,EXCL; DESCR3: USIVE FORNECIMENTO DOS TUBOS | M | 45
06.020.0515-0 | MONTAGEM E ASSENTAMENTO DE TUBULACAO DE CHAPA DE ACO DE 3/16 | " DE ESPESSURA,COM 6,00M DE COMPRIMENTO E 150MM DE DIAMETRO. | INCLUSIVE SOLDA E REVESTIMENTO DAS JUNTAS,EXCLUSIVE FORNECIM | ENTO DOS TUBOS E DOS MATERIAIS DE REVESTIMENTO DAS JUNTAS |  |  | M | 46.59
06.020.0515-A | MONTAGEM E ASSENTAMENTO DE TUBULACAO DE CHAPA DE ACO DE 3/16 | " DE ESPESSURA,COM 6,00M DE COMPRIMENTO E 150MM DE DIAMETRO. | INCLUSIVE SOLDA E REVESTIMENTO DAS JUNTAS,EXCLUSIVE FORNECIM | ENTO DOS TUBOS E DOS MATERIAIS DE REVESTIMENTO DAS JUNTAS |  |  | M | 44.61
06.020.0516-0 | MONTAGEM E ASSENTAMENTO DE TUBULACAO DE CHAPA DE ACO DE 3/16 | " DE ESPESSURA,COM 6,00M DE COMPRIMENTO E 200MM DE DIAMETRO, | INCLUSIVE SOLDA E REVESTIMENTO DAS JUNTAS,EXCLUSIVE FORNECIM | ENTO DOS TUBOS E DOS MATERIAIS DE REVESTIMENTO DAS JUNTAS |  |  | M | 51.77
06.020.0516-A | MONTAGEM E ASSENTAMENTO DE TUBULACAO DE CHAPA DE ACO DE 3/16 | " DE ESPESSURA,COM 6,00M DE COMPRIMENTO E 200MM DE DIAMETRO, | INCLUSIVE SOLDA E REVESTIMENTO DAS JUNTAS,EXCLUSIVE FORNECIM | ENTO DOS TUBOS E DOS MATERIAIS DE REVESTIMENTO DAS JUNTAS |  |  | M | 49.53
06.020.0517-0 | MONTAGEM E ASSENTAMENTO DE TUBULACAO DE CHAPA DE ACO DE 3/16 | " DE ESPESSURA,COM 6,00M DE COMPRIMENTO E 250MM DE DIAMETRO, | INCLUSIVE SOLDA E REVESTIMENTO DAS JUNTAS,EXCLUSIVE FORNECIM | ENTO DOS TUBOS E DOS MATERIAIS DE REVESTIMENTO DAS JUNTAS |  |  | M | 55.07
06.020.0517-A | MONTAGEM E ASSENTAMENTO DE TUBULACAO DE CHAPA DE ACO DE 3/16 | " DE ESPESSURA,COM 6,00M DE COMPRIMENTO E 250MM DE DIAMETRO, | INCLUSIVE SOLDA E REVESTIMENTO DAS JUNTAS,EXCLUSIVE FORNECIM | ENTO DOS TUBOS E DOS MATERIAIS DE REVESTIMENTO DAS JUNTAS |  |  | M | 52.65
06.020.0518-0 | MONTAGEM E ASSENTAMENTO DE TUBULACAO DE CHAPA DE ACO DE 3/16 | " DE ESPESSURA,COM 6,00M DE COMPRIMENTO E 300MM DE DIAMETRO, | INCLUSIVE SOLDA E REVESTIMENTO DAS JUNTAS,EXCLUSIVE FORNECIM | ENTO DOS TUBOS E DOS MATERIAIS DE REVESTIMENTO DAS JUNTAS |  |  | M | 60.28
06.020.0518-A | MONTAGEM E ASSENTAMENTO DE TUBULACAO DE CHAPA DE ACO DE 3/16 | " DE ESPESSURA,COM 6,00M DE COMPRIMENTO E 300MM DE DIAMETRO, | INCLUSIVE SOLDA E REVESTIMENTO DAS JUNTAS,EXCLUSIVE FORNECIM | ENTO DOS TUBOS E DOS MATERIAIS DE REVESTIMENTO DAS JUNTAS |  |  | M | 57.61
06.020.0519-0 | MONTAGEM E ASSENTAMENTO DE TUBULACAO DE CHAPA DE ACO DE 3/16 | " DE ESPESSURA,COM 6,00M DE COMPRIMENTO E 350MM DE DIAMETRO, | INCLUSIVE SOLDA E REVESTIMENTO DAS JUNTAS,EXCLUSIVE FORNECIM | ENTO DOS TUBOS E DOS MATERIAIS DE REVESTIMENTO DAS JUNTAS |  |  | M | 63.08
06.020.0519-A | MONTAGEM E ASSENTAMENTO DE TUBULACAO DE CHAPA DE ACO DE 3/16 | " DE ESPESSURA,COM 6,00M DE COMPRIMENTO E 350MM DE DIAMETRO, | INCLUSIVE SOLDA E REVESTIMENTO DAS JUNTAS,EXCLUSIVE FORNECIM | ENTO DOS TUBOS E DOS MATERIAIS DE REVESTIMENTO DAS JUNTAS |  |  | M | 60.29
06.020.0520-0 | MONTAGEM E ASSENTAMENTO DE TUBULACAO DE CHAPA DE ACO DE 3/16 | " DE ESPESSURA,COM 6,00M DE COMPRIMENTO E 400MM DE DIAMETRO, | INCLUSIVE SOLDA E REVESTIMENTO DAS JUNTAS,EXCLUSIVE FORNECIM | ENTO DOS TUBOS E DOS MATERIAIS DE REVESTIMENTO DAS JUNTAS |  |  | M | 70.1
06.020.0520-A | MONTAGEM E ASSENTAMENTO DE TUBULACAO DE CHAPA DE ACO DE 3/16 | " DE ESPESSURA,COM 6,00M DE COMPRIMENTO E 400MM DE DIAMETRO, | INCLUSIVE SOLDA E REVESTIMENTO DAS JUNTAS,EXCLUSIVE FORNECIM | ENTO DOS TUBOS E DOS MATERIAIS DE REVESTIMENTO DAS JUNTAS |  |  | M | 66.92
06.020.0521-0 | MONTAGEM E ASSENTAMENTO DE TUBULACAO DE CHAPA DE ACO DE 3/16 | " DE ESPESSURA,COM 6,00M DE COMPRIMENTO E 450MM DE DIAMETRO, | INCLUSIVE SOLDA E REVESTIMENTO DAS JUNTAS,EXCLUSIVE FORNECIM | ENTO DOS TUBOS E DOS MATERIAIS DE REVESTIMENTO DAS JUNTAS |  |  | M | 73.53
06.020.0521-A | MONTAGEM E ASSENTAMENTO DE TUBULACAO DE CHAPA DE ACO DE 3/16 | " DE ESPESSURA,COM 6,00M DE COMPRIMENTO E 450MM DE DIAMETRO, | INCLUSIVE SOLDA E REVESTIMENTO DAS JUNTAS,EXCLUSIVE FORNECIM | ENTO DOS TUBOS E DOS MATERIAIS DE REVESTIMENTO DAS JUNTAS |  |  | M | 70.17
06.020.0522-0 | MONTAGEM E ASSENTAMENTO DE TUBULACAO DE CHAPA DE ACO DE 3/16 | " DE ESPESSURA,COM 6,00M DE COMPRIMENTO E 500MM DE DIAMETRO, | INCLUSIVE SOLDA E REVESTIMENTO DAS JUNTAS,EXCLUSIVE FORNECIM | ENTO DOS TUBOS E DOS MATERIAIS DE REVESTIMENTO DAS JUNTAS |  |  | M | 78.84
06.020.0522-A | MONTAGEM E ASSENTAMENTO DE TUBULACAO DE CHAPA DE ACO DE 3/16 | " DE ESPESSURA,COM 6,00M DE COMPRIMENTO E 500MM DE DIAMETRO, | INCLUSIVE SOLDA E REVESTIMENTO DAS JUNTAS,EXCLUSIVE FORNECIM | ENTO DOS TUBOS E DOS MATERIAIS DE REVESTIMENTO DAS JUNTAS |  |  | M | 75.21
06.020.0525-0 | MONTAGEM E ASSENTAMENTO DE TUBULACAO DE CHAPA DE ACO DE 1/4" | DE ESPESSURA,COM 6,00M DE COMPRIMENTO E 150MM DE DIAMETRO,I | NCLUSIVE SOLDA E REVESTIMENTO DAS JUNTAS,EXCLUSIVE FORNECIME | NTO DOS TUBOS E DOS MATERIAIS DE REVESTIMENTO DAS JUNTAS |  |  | M | 49.24
06.020.0525-A | MONTAGEM E ASSENTAMENTO DE TUBULACAO DE CHAPA DE ACO DE 1/4" | DE ESPESSURA,COM 6,00M DE COMPRIMENTO E 150MM DE DIAMETRO,I | NCLUSIVE SOLDA E REVESTIMENTO DAS JUNTAS,EXCLUSIVE FORNECIME | NTO DOS TUBOS E DOS MATERIAIS DE REVESTIMENTO DAS JUNTAS |  |  | M | 47.11
06.020.0526-0 | MONTAGEM E ASSENTAMENTO DE TUBULACAO DE CHAPA DE ACO DE 1/4" | DE ESPESSURA,COM 6,00M DE COMPRIMENTO E 200MM DE DIAMETRO,I | NCLUSIVE SOLDA E REVESTIMENTO DAS JUNTAS,EXCLUSIVE FORNECIME | NTO DOS TUBOS E DOS MATERIAIS DE REVESTIMENTO DAS JUNTAS |  |  | M | 55.24
06.020.0526-A | MONTAGEM E ASSENTAMENTO DE TUBULACAO DE CHAPA DE ACO DE 1/4" | DE ESPESSURA,COM 6,00M DE COMPRIMENTO E 200MM DE DIAMETRO,I | NCLUSIVE SOLDA E REVESTIMENTO DAS JUNTAS,EXCLUSIVE FORNECIME | NTO DOS TUBOS E DOS MATERIAIS DE REVESTIMENTO DAS JUNTAS |  |  | M | 52.81
06.020.0527-0 | MONTAGEM E ASSENTAMENTO DE TUBULACAO DE CHAPA DE ACO DE 1/4" | DE ESPESSURA,COM 6,00M DE COMPRIMENTO E 250MM DE DIAMETRO,I | NCLUSIVE SOLDA E REVESTIMENTO DAS JUNTAS,EXCLUSIVE FORNECIME | NTO DOS TUBOS E DOS MATERIAIS DE REVESTIMENTO DAS JUNTAS |  |  | M | 59.37
06.020.0527-A | MONTAGEM E ASSENTAMENTO DE TUBULACAO DE CHAPA DE ACO DE 1/4" | DE ESPESSURA,COM 6,00M DE COMPRIMENTO E 250MM DE DIAMETRO,I | NCLUSIVE SOLDA E REVESTIMENTO DAS JUNTAS,EXCLUSIVE FORNECIME | NTO DOS TUBOS E DOS MATERIAIS DE REVESTIMENTO DAS JUNTAS |  |  | M | 56.71
06.020.0528-0 | MONTAGEM E ASSENTAMENTO DE TUBULACAO DE CHAPA DE ACO DE 1/4" | DE ESPESSURA,COM 6,00M DE COMPRIMENTO E 300MM DE DIAMETRO,I | NCLUSIVE SOLDA E REVESTIMENTO DAS JUNTAS,EXCLUSIVE FORNECIME | NTO DOS TUBOS E DOS MATERIAIS DE REVESTIMENTO DAS JUNTAS |  |  | M | 65.47
06.020.0528-A | MONTAGEM E ASSENTAMENTO DE TUBULACAO DE CHAPA DE ACO DE 1/4" | DE ESPESSURA,COM 6,00M DE COMPRIMENTO E 300MM DE DIAMETRO,I | NCLUSIVE SOLDA E REVESTIMENTO DAS JUNTAS,EXCLUSIVE FORNECIME | NTO DOS TUBOS E DOS MATERIAIS DE REVESTIMENTO DAS JUNTAS |  |  | M | 62.52
06.020.0529-0 | MONTAGEM E ASSENTAMENTO DE TUBULACAO DE CHAPA DE ACO DE 1/4" | DE ESPESSURA,COM 6,00M DE COMPRIMENTO E 350MM DE DIAMETRO,I | NCLUSIVE SOLDA E REVESTIMENTO DAS JUNTAS,EXCLUSIVE FORNECIME | NTO DOS TUBOS E DOS MATERIAIS DE REVESTIMENTO DAS JUNTAS |  |  | M | 69.77
06.020.0529-A | MONTAGEM E ASSENTAMENTO DE TUBULACAO DE CHAPA DE ACO DE 1/4" | DE ESPESSURA,COM 6,00M DE COMPRIMENTO E 350MM DE DIAMETRO,I | NCLUSIVE SOLDA E REVESTIMENTO DAS JUNTAS,EXCLUSIVE FORNECIME | NTO DOS TUBOS E DOS MATERIAIS DE REVESTIMENTO DAS JUNTAS |  |  | M | 66.58
06.020.0530-0 | MONTAGEM E ASSENTAMENTO DE TUBULACAO DE CHAPA DE ACO DE 1/4" | DE ESPESSURA,COM 6,00M DE COMPRIMENTO E 400MM DE DIAMETRO,I | NCLUSIVE SOLDA E REVESTIMENTO DAS JUNTAS,EXCLUSIVE FORNECIME | NTO DOS TUBOS E DOS MATERIAIS DE REVESTIMENTO DAS JUNTAS |  |  | M | 77.04
06.020.0530-A | MONTAGEM E ASSENTAMENTO DE TUBULACAO DE CHAPA DE ACO DE 1/4" | DE ESPESSURA,COM 6,00M DE COMPRIMENTO E 400MM DE DIAMETRO,I | NCLUSIVE SOLDA E REVESTIMENTO DAS JUNTAS,EXCLUSIVE FORNECIME | NTO DOS TUBOS E DOS MATERIAIS DE REVESTIMENTO DAS JUNTAS |  |  | M | 73.48
06.020.0531-0 | MONTAGEM E ASSENTAMENTO DE TUBULACAO DE CHAPA DE ACO DE 1/4" | DE ESPESSURA,COM 6,00M DE COMPRIMENTO E 450MM DE DIAMETRO,I | NCLUSIVE SOLDA E REVESTIMENTO DAS JUNTAS,EXCLUSIVE FORNECIME | NTO DOS TUBOS E DOS MATERIAIS DE REVESTIMENTO DAS JUNTAS |  |  | M | 81.01
06.020.0531-A | MONTAGEM E ASSENTAMENTO DE TUBULACAO DE CHAPA DE ACO DE 1/4" | DE ESPESSURA,COM 6,00M DE COMPRIMENTO E 450MM DE DIAMETRO,I | NCLUSIVE SOLDA E REVESTIMENTO DAS JUNTAS,EXCLUSIVE FORNECIME | NTO DOS TUBOS E DOS MATERIAIS DE REVESTIMENTO DAS JUNTAS |  |  | M | 77.23
06.020.0534-0 | MONTAGEM E ASSENTAMENTO DE TUBULACAO DE CHAPA DE ACO DE 1/4" | DE ESPESSURA,COM 6,00M DE COMPRIMENTO E 500MM DE DIAMETRO,I | NCLUSIVE SOLDA E REVESTIMENTO DAS JUNTAS,EXCLUSIVE FORNECIME | NTO DOS TUBOS E DOS MATERIAIS DE REVESTIMENTO DAS JUNTAS |  |  | M | 88
06.020.0534-A | MONTAGEM E ASSENTAMENTO DE TUBULACAO DE CHAPA DE ACO DE 1/4" | DE ESPESSURA,COM 6,00M DE COMPRIMENTO E 500MM DE DIAMETRO,I | NCLUSIVE SOLDA E REVESTIMENTO DAS JUNTAS,EXCLUSIVE FORNECIME | NTO DOS TUBOS E DOS MATERIAIS DE REVESTIMENTO DAS JUNTAS |  |  | M | 83.87
06.020.0536-0 | MONTAGEM E ASSENTAMENTO DE TUBULACAO DE CHAPA DE ACO DE 1/4" | DE ESPESSURA,COM 6,00M DE COMPRIMENTO E 600MM DE DIAMETRO,I | NCLUSIVE SOLDA E REVESTIMENTO DAS JUNTAS,EXCLUSIVE FORNECIME | NTO DOS TUBOS E DOS MATERIAIS DE REVESTIMENTO DAS JUNTAS |  |  | M | 96.1
06.020.0536-A | MONTAGEM E ASSENTAMENTO DE TUBULACAO DE CHAPA DE ACO DE 1/4" | DE ESPESSURA,COM 6,00M DE COMPRIMENTO E 600MM DE DIAMETRO,I | NCLUSIVE SOLDA E REVESTIMENTO DAS JUNTAS,EXCLUSIVE FORNECIME | NTO DOS TUBOS E DOS MATERIAIS DE REVESTIMENTO DAS JUNTAS |  |  | M | 91.52
06.020.0538-0 | MONTAGEM E ASSENTAMENTO DE TUBULACAO DE CHAPA DE ACO DE 1/4" | DE ESPESSURA,COM 6,00M DE COMPRIMENTO E 700MM DE DIAMETRO,I | NCLUSIVE SOLDA E REVESTIMENTO DAS JUNTAS,EXCLUSIVE FORNECIME | NTO DOS TUBOS E DOS MATERIAIS DE REVESTIMENTO DAS JUNTAS |  |  | M | 189.32
06.020.0538-A | MONTAGEM E ASSENTAMENTO DE TUBULACAO DE CHAPA DE ACO DE 1/4" | DE ESPESSURA,COM 6,00M DE COMPRIMENTO E 700MM DE DIAMETRO,I | NCLUSIVE SOLDA E REVESTIMENTO DAS JUNTAS,EXCLUSIVE FORNECIME | NTO DOS TUBOS E DOS MATERIAIS DE REVESTIMENTO DAS JUNTAS |  |  | M | 176.88
06.020.0540-0 | MONTAGEM E ASSENTAMENTO DE TUBULACAO DE CHAPA DE ACO DE 1/4" | DE ESPESSURA,COM 6,00M DE COMPRIMENTO E 800MM DE DIAMETRO,I | NCLUSIVE SOLDA E REVESTIMENTO DAS JUNTAS,EXCLUSIVE FORNECIME | NTO DOS TUBOS E DOS MATERIAIS DE REVESTIMENTO DAS JUNTAS |  |  | M | 197.92
06.020.0540-A | MONTAGEM E ASSENTAMENTO DE TUBULACAO DE CHAPA DE ACO DE 1/4" | DE ESPESSURA,COM 6,00M DE COMPRIMENTO E 800MM DE DIAMETRO,I | NCLUSIVE SOLDA E REVESTIMENTO DAS JUNTAS,EXCLUSIVE FORNECIME | NTO DOS TUBOS E DOS MATERIAIS DE REVESTIMENTO DAS JUNTAS |  |  | M | 185
06.020.0545-0 | MONTAGEM E ASSENTAMENTO DE TUBULACAO DE CHAPA DE ACO DE 5/16 | " DE ESPESSURA,COM 6,00M DE COMPRIMENTO E 300MM DE DIAMETRO, | INCLUSIVE SOLDA E REVESTIMENTO DAS JUNTAS,EXCLUSIVE FORNECIM | ENTO DOS TUBOS E DOS MATERIAIS DE REVESTIMENTO DAS JUNTAS |  |  | M | 109.63
06.020.0545-A | MONTAGEM E ASSENTAMENTO DE TUBULACAO DE CHAPA DE ACO DE 5/16 | " DE ESPESSURA,COM 6,00M DE COMPRIMENTO E 300MM DE DIAMETRO, | INCLUSIVE SOLDA E REVESTIMENTO DAS JUNTAS,EXCLUSIVE FORNECIM | ENTO DOS TUBOS E DOS MATERIAIS DE REVESTIMENTO DAS JUNTAS |  |  | M | 103.13
06.020.0546-0 | MONTAGEM E ASSENTAMENTO DE TUBULACAO DE CHAPA DE ACO DE 5/16 | " DE ESPESSURA,COM 6,00M DE COMPRIMENTO E 350MM DE DIAMETRO, | INCLUSIVE SOLDA E REVESTIMENTO DAS JUNTAS,EXCLUSIVE FORNECIM | ENTO DOS TUBOS E DOS MATERIAIS DE REVESTIMENTO DAS JUNTAS |  |  | M | 113.34
06.020.0546-A | MONTAGEM E ASSENTAMENTO DE TUBULACAO DE CHAPA DE ACO DE 5/16 | " DE ESPESSURA,COM 6,00M DE COMPRIMENTO E 350MM DE DIAMETRO, | INCLUSIVE SOLDA E REVESTIMENTO DAS JUNTAS,EXCLUSIVE FORNECIM | ENTO DOS TUBOS E DOS MATERIAIS DE REVESTIMENTO DAS JUNTAS |  |  | M | 106.58
06.020.0547-0 | MONTAGEM E ASSENTAMENTO DE TUBULACAO DE CHAPA DE ACO DE 5/16 | " DE ESPESSURA,COM 6,00M DE COMPRIMENTO E 400MM DE DIAMETRO, | INCLUSIVE SOLDA E REVESTIMENTO DAS JUNTAS,EXCLUSIVE FORNECIM | ENTO DOS TUBOS E DOS MATERIAIS DE REVESTIMENTO DAS JUNTAS |  |  | M | 123.18
06.020.0547-A | MONTAGEM E ASSENTAMENTO DE TUBULACAO DE CHAPA DE ACO DE 5/16 | " DE ESPESSURA,COM 6,00M DE COMPRIMENTO E 400MM DE DIAMETRO, | INCLUSIVE SOLDA E REVESTIMENTO DAS JUNTAS,EXCLUSIVE FORNECIM | ENTO DOS TUBOS E DOS MATERIAIS DE REVESTIMENTO DAS JUNTAS |  |  | M | 115.87
06.020.0548-0 | MONTAGEM E ASSENTAMENTO DE TUBULACAO DE CHAPA DE ACO DE 5/16 | " DE ESPESSURA,COM 6,00M DE COMPRIMENTO E 450MM DE DIAMETRO, | INCLUSIVE SOLDA E REVESTIMENTO DAS JUNTAS,EXCLUSIVE FORNECIM | ENTO DOS TUBOS E DOS MATERIAIS DE REVESTIMENTO DAS JUNTAS |  |  | M | 128.53
06.020.0548-A | MONTAGEM E ASSENTAMENTO DE TUBULACAO DE CHAPA DE ACO DE 5/16 | " DE ESPESSURA,COM 6,00M DE COMPRIMENTO E 450MM DE DIAMETRO, | INCLUSIVE SOLDA E REVESTIMENTO DAS JUNTAS,EXCLUSIVE FORNECIM | ENTO DOS TUBOS E DOS MATERIAIS DE REVESTIMENTO DAS JUNTAS |  |  | M | 120.92
06.020.0549-0 | MONTAGEM E ASSENTAMENTO DE TUBULACAO DE CHAPA DE ACO DE 5/16 | " DE ESPESSURA,COM 6,00M DE COMPRIMENTO E 500MM DE DIAMETRO, | INCLUSIVE SOLDA E REVESTIMENTO DAS JUNTAS,EXCLUSIVE FORNECIM | ENTO DOS TUBOS E DOS MATERIAIS DE REVESTIMENTO DAS JUNTAS |  |  | M | 160.71
06.020.0549-A | MONTAGEM E ASSENTAMENTO DE TUBULACAO DE CHAPA DE ACO DE 5/16 | " DE ESPESSURA,COM 6,00M DE COMPRIMENTO E 500MM DE DIAMETRO, | INCLUSIVE SOLDA E REVESTIMENTO DAS JUNTAS,EXCLUSIVE FORNECIM | ENTO DOS TUBOS E DOS MATERIAIS DE REVESTIMENTO DAS JUNTAS |  |  | M | 150.64
06.020.0551-0 | MONTAGEM E ASSENTAMENTO DE TUBULACAO DE CHAPA DE ACO DE 5/16 | " DE ESPESSURA,COM 6,00M DE COMPRIMENTO E 600MM DE DIAMETRO, | INCLUSIVE SOLDA E REVESTIMENTO DAS JUNTAS,EXCLUSIVE FORNECIM | ENTO DOS TUBOS E DOS MATERIAIS DE REVESTIMENTO DAS JUNTAS |  |  | M | 198.58
06.020.0551-A | MONTAGEM E ASSENTAMENTO DE TUBULACAO DE CHAPA DE ACO DE 5/16 | " DE ESPESSURA,COM 6,00M DE COMPRIMENTO E 600MM DE DIAMETRO, | INCLUSIVE SOLDA E REVESTIMENTO DAS JUNTAS,EXCLUSIVE FORNECIM | ENTO DOS TUBOS E DOS MATERIAIS DE REVESTIMENTO DAS JUNTAS |  |  | M | 185.67
06.020.0553-0 | MONTAGEM E ASSENTAMENTO DE TUBULACAO DE CHAPA DE ACO DE 5/16 | " DE ESPESSURA,COM 6,00M DE COMPRIMENTO E 700MM DE DIAMETRO, | INCLUSIVE SOLDA E REVESTIMENTO DAS JUNTAS,EXCLUSIVE FORNECIM | ENTO DOS TUBOS E DOS MATERIAIS DE REVESTIMENTO DAS JUNTAS |  |  | M | 211.05
06.020.0553-A | MONTAGEM E ASSENTAMENTO DE TUBULACAO DE CHAPA DE ACO DE 5/16 | " DE ESPESSURA,COM 6,00M DE COMPRIMENTO E 700MM DE DIAMETRO, | INCLUSIVE SOLDA E REVESTIMENTO DAS JUNTAS,EXCLUSIVE FORNECIM | ENTO DOS TUBOS E DOS MATERIAIS DE REVESTIMENTO DAS JUNTAS |  |  | M | 197.46
06.020.0555-0 | MONTAGEM E ASSENTAMENTO DE TUBULACAO DE CHAPA DE ACO DE 5/16 | " DE ESPESSURA,COM 6,00M DE COMPRIMENTO E 800MM DE DIAMETRO, | INCLUSIVE SOLDA E REVESTIMENTO DAS JUNTAS,EXCLUSIVE FORNECIM | ENTO DOS TUBOS E DOS MATERIAIS DE REVESTIMENTO DAS JUNTAS |  |  | M | 221.83
06.020.0555-A | MONTAGEM E ASSENTAMENTO DE TUBULACAO DE CHAPA DE ACO DE 5/16 | " DE ESPESSURA,COM 6,00M DE COMPRIMENTO E 800MM DE DIAMETRO, | INCLUSIVE SOLDA E REVESTIMENTO DAS JUNTAS,EXCLUSIVE FORNECIM | ENTO DOS TUBOS E DOS MATERIAIS DE REVESTIMENTO DAS JUNTAS |  |  | M | 207.65
06.020.0557-0 | MONTAGEM E ASSENTAMENTO DE TUBULACAO DE CHAPA DE ACO DE 5/16 | " DE ESPESSURA,COM 6,00M DE COMPRIMENTO E 900MM DE DIAMETRO, | INCLUSIVE SOLDA E REVESTIMENTO DAS JUNTAS,EXCLUSIVE FORNECIM | ENTO DOS TUBOS E DOS MATERIAIS DE REVESTIMENTO DAS JUNTAS |  |  | M | 244.85
06.020.0557-A | MONTAGEM E ASSENTAMENTO DE TUBULACAO DE CHAPA DE ACO DE 5/16 | " DE ESPESSURA,COM 6,00M DE COMPRIMENTO E 900MM DE DIAMETRO, | INCLUSIVE SOLDA E REVESTIMENTO DAS JUNTAS,EXCLUSIVE FORNECIM | ENTO DOS TUBOS E DOS MATERIAIS DE REVESTIMENTO DAS JUNTAS |  |  | M | 229.23
06.020.0559-0 | MONTAGEM E ASSENTAMENTO DE TUBULACAO DE CHAPA DE ACO DE 5/16 | " DE ESPESSURA,COM 6,00M DE COMPRIMENTO E 1000MM DE DIAMETRO | ,INCLUSIVE SOLDA E REVESTIMENTO DAS JUNTAS,EXCLUSIVE FORNECI | MENTO DOS TUBOS E DOS MATERIAIS DE REVESTIMENTO DAS JUNTAS |  |  | M | 268.11
06.020.0559-A | MONTAGEM E ASSENTAMENTO DE TUBULACAO DE CHAPA DE ACO DE 5/16 | " DE ESPESSURA,COM 6,00M DE COMPRIMENTO E 1000MM DE DIAMETRO | ,INCLUSIVE SOLDA E REVESTIMENTO DAS JUNTAS,EXCLUSIVE FORNECI | MENTO DOS TUBOS E DOS MATERIAIS DE REVESTIMENTO DAS JUNTAS |  |  | M | 251.02
06.020.0560-0 | MONTAGEM E ASSENTAMENTO DE TUBULACAO DE CHAPA DE ACO DE 5/16 | " DE ESPESSURA,COM 6,00M DE COMPRIMENTO E 1200MM DE DIAMETRO | ,INCLUSIVE SOLDA E REVESTIMENTO DAS JUNTAS,EXCLUSIVE FORNECI | MENTO DOS TUBOS E DOS MATERIAIS DE REVESTIMENTO DAS JUNTAS |  |  | M | 312.13
06.020.0560-A | MONTAGEM E ASSENTAMENTO DE TUBULACAO DE CHAPA DE ACO DE 5/16 | " DE ESPESSURA,COM 6,00M DE COMPRIMENTO E 1200MM DE DIAMETRO | ,INCLUSIVE SOLDA E REVESTIMENTO DAS JUNTAS,EXCLUSIVE FORNECI | MENTO DOS TUBOS E DOS MATERIAIS DE REVESTIMENTO DAS JUNTAS |  |  | M | 292.38
06.020.0565-0 | MONTAGEM E ASSENTAMENTO DE TUBULACAO DE CHAPA DE ACO DE 3/8" | DE ESPESSURA,COM 6,00M DE COMPRIMENTO E 300MM DE DIAMETRO,I | NCLUSIVE SOLDA E REVESTIMENTO DAS JUNTAS,EXCLUSIVE FORNECIME | NTO DOS TUBOS E DOS MATERIAIS DE REVESTIMENTO DAS JUNTAS |  |  | M | 130.28
06.020.0565-A | MONTAGEM E ASSENTAMENTO DE TUBULACAO DE CHAPA DE ACO DE 3/8" | DE ESPESSURA,COM 6,00M DE COMPRIMENTO E 300MM DE DIAMETRO,I | NCLUSIVE SOLDA E REVESTIMENTO DAS JUNTAS,EXCLUSIVE FORNECIME | NTO DOS TUBOS E DOS MATERIAIS DE REVESTIMENTO DAS JUNTAS |  |  | M | 122.5
06.020.0566-0 | MONTAGEM E ASSENTAMENTO DE TUBULACAO DE CHAPA DE ACO DE 3/8" | DE ESPESSURA,COM 6,00M DE COMPRIMENTO E 350MM DE DIAMETRO,I | NCLUSIVE SOLDA E REVESTIMENTO DAS JUNTAS,EXCLUSIVE FORNECIME | NTO DOS TUBOS E DOS MATERIAIS DE REVESTIMENTO DAS JUNTAS |  |  | M | 141.57
06.020.0566-A | MONTAGEM E ASSENTAMENTO DE TUBULACAO DE CHAPA DE ACO DE 3/8" | DE ESPESSURA,COM 6,00M DE COMPRIMENTO E 350MM DE DIAMETRO,I | NCLUSIVE SOLDA E REVESTIMENTO DAS JUNTAS,EXCLUSIVE FORNECIME | NTO DOS TUBOS E DOS MATERIAIS DE REVESTIMENTO DAS JUNTAS |  |  | M | 133.16
06.020.0567-0 | MONTAGEM E ASSENTAMENTO DE TUBULACAO DE CHAPA DE ACO DE 3/8" | DE ESPESSURA,COM 6,00M DE COMPRIMENTO E 400MM DE DIAMETRO,I | NCLUSIVE SOLDA E REVESTIMENTO DAS JUNTAS,EXCLUSIVE FORNECIME | NTO DOS TUBOS E DOS MATERIAIS DE REVESTIMENTO DAS JUNTAS |  |  | M | 155.58
06.020.0567-A | MONTAGEM E ASSENTAMENTO DE TUBULACAO DE CHAPA DE ACO DE 3/8" | DE ESPESSURA,COM 6,00M DE COMPRIMENTO E 400MM DE DIAMETRO,I | NCLUSIVE SOLDA E REVESTIMENTO DAS JUNTAS,EXCLUSIVE FORNECIME | NTO DOS TUBOS E DOS MATERIAIS DE REVESTIMENTO DAS JUNTAS |  |  | M | 146.36
06.020.0568-0 | MONTAGEM E ASSENTAMENTO DE TUBULACAO DE CHAPA DE ACO DE 3/8" | DE ESPESSURA,COM 6,00M DE COMPRIMENTO E 450MM DE DIAMETRO,I | NCLUSIVE SOLDA E REVESTIMENTO DAS JUNTAS,EXCLUSIVE FORNECIME | NTO DOS TUBOS E DOS MATERIAIS DE REVESTIMENTO DAS JUNTAS |  |  | M | 170.24
06.020.0568-A | MONTAGEM E ASSENTAMENTO DE TUBULACAO DE CHAPA DE ACO DE 3/8" | DE ESPESSURA,COM 6,00M DE COMPRIMENTO E 450MM DE DIAMETRO,I | NCLUSIVE SOLDA E REVESTIMENTO DAS JUNTAS,EXCLUSIVE FORNECIME | NTO DOS TUBOS E DOS MATERIAIS DE REVESTIMENTO DAS JUNTAS |  |  | M | 160.19
06.020.0569-0 | MONTAGEM E ASSENTAMENTO DE TUBULACAO DE CHAPA DE ACO DE 3/8" | DE ESPESSURA,COM 6,00M DE COMPRIMENTO E 500MM DE DIAMETRO,I | NCLUSIVE SOLDA E REVESTIMENTO DAS JUNTAS,EXCLUSIVE FORNECIME | NTO DOS TUBOS E DOS MATERIAIS DE REVESTIMENTO DAS JUNTAS |  |  | M | 201.59
06.020.0569-A | MONTAGEM E ASSENTAMENTO DE TUBULACAO DE CHAPA DE ACO DE 3/8" | DE ESPESSURA,COM 6,00M DE COMPRIMENTO E 500MM DE DIAMETRO,I | NCLUSIVE SOLDA E REVESTIMENTO DAS JUNTAS,EXCLUSIVE FORNECIME | NTO DOS TUBOS E DOS MATERIAIS DE REVESTIMENTO DAS JUNTAS |  |  | M | 189.12
06.020.0570-0 | MONTAGEM E ASSENTAMENTO DE TUBULACAO DE CHAPA DE ACO DE 3/8" | DE ESPESSURA,COM 6,00M DE COMPRIMENTO E 600MM DE DIAMETRO,I | NCLUSIVE SOLDA E REVESTIMENTO DAS JUNTAS,EXCLUSIVE FORNECIME | NTO DOS TUBOS E DOS MATERIAIS DE REVESTIMENTO DAS JUNTAS |  |  | M | 247.02
06.020.0570-A | MONTAGEM E ASSENTAMENTO DE TUBULACAO DE CHAPA DE ACO DE 3/8" | DE ESPESSURA,COM 6,00M DE COMPRIMENTO E 600MM DE DIAMETRO,I | NCLUSIVE SOLDA E REVESTIMENTO DAS JUNTAS,EXCLUSIVE FORNECIME | NTO DOS TUBOS E DOS MATERIAIS DE REVESTIMENTO DAS JUNTAS |  |  | M | 231.26
06.020.0572-0 | MONTAGEM E ASSENTAMENTO DE TUBULACAO DE CHAPA DE ACO DE 3/8" | DE ESPESSURA,COM 6,00M DE COMPRIMENTO E 700MM DE DIAMETRO,I | NCLUSIVE SOLDA E REVESTIMENTO DAS JUNTAS,EXCLUSIVE FORNECIME | NTO DOS TUBOS E DOS MATERIAIS DE REVESTIMENTO DAS JUNTAS |  |  | M | 268.13
06.020.0572-A | MONTAGEM E ASSENTAMENTO DE TUBULACAO DE CHAPA DE ACO DE 3/8" | DE ESPESSURA,COM 6,00M DE COMPRIMENTO E 700MM DE DIAMETRO,I | NCLUSIVE SOLDA E REVESTIMENTO DAS JUNTAS,EXCLUSIVE FORNECIME | NTO DOS TUBOS E DOS MATERIAIS DE REVESTIMENTO DAS JUNTAS |  |  | M | 251.18
06.020.0574-0 | MONTAGEM E ASSENTAMENTO DE TUBULACAO DE CHAPA DE ACO DE 3/8" | DE ESPESSURA,COM 6,00M DE COMPRIMENTO E 800MM DE DIAMETRO,I | NCLUSIVE SOLDA E REVESTIMENTO DAS JUNTAS,EXCLUSIVE FORNECIME | NTO DOS TUBOS E DOS MATERIAIS DE REVESTIMENTO DAS JUNTAS |  |  | M | 318.61
06.020.0574-A | MONTAGEM E ASSENTAMENTO DE TUBULACAO DE CHAPA DE ACO DE 3/8" | DE ESPESSURA,COM 6,00M DE COMPRIMENTO E 800MM DE DIAMETRO,I | NCLUSIVE SOLDA E REVESTIMENTO DAS JUNTAS,EXCLUSIVE FORNECIME | NTO DOS TUBOS E DOS MATERIAIS DE REVESTIMENTO DAS JUNTAS |  |  | M | 298.47
06.020.0576-0 | MONTAGEM E ASSENTAMENTO DE TUBULACAO DE CHAPA DE ACO DE 3/8" | DE ESPESSURA,COM 6,00M DE COMPRIMENTO E 900MM DE DIAMETRO,I | NCLUSIVE SOLDA E REVESTIMENTO DAS JUNTAS,EXCLUSIVE FORNECIME | NTO DOS TUBOS E DOS MATERIAIS DE REVESTIMENTO DAS JUNTAS |  |  | M | 337.46
06.020.0576-A | MONTAGEM E ASSENTAMENTO DE TUBULACAO DE CHAPA DE ACO DE 3/8" | DE ESPESSURA,COM 6,00M DE COMPRIMENTO E 900MM DE DIAMETRO,I | NCLUSIVE SOLDA E REVESTIMENTO DAS JUNTAS,EXCLUSIVE FORNECIME | NTO DOS TUBOS E DOS MATERIAIS DE REVESTIMENTO DAS JUNTAS |  |  | M | 316.26
06.020.0578-0 | MONTAGEM E ASSENTAMENTO DE TUBULACAO DE CHAPA DE ACO DE 3/8" | DE ESPESSURA,COM 6,00M DE COMPRIMENTO E 1000MM DE DIAMETRO, | INCLUSIVE SOLDA E REVESTIMENTO DAS JUNTAS,EXCLUSIVE FORNECIM | ENTO DOS TUBOS E DOS MATERIAIS DE REVESTIMENTO DAS JUNTAS |  |  | M | 390.11
06.020.0578-A | MONTAGEM E ASSENTAMENTO DE TUBULACAO DE CHAPA DE ACO DE 3/8" | DE ESPESSURA,COM 6,00M DE COMPRIMENTO E 1000MM DE DIAMETRO, | INCLUSIVE SOLDA E REVESTIMENTO DAS JUNTAS,EXCLUSIVE FORNECIM | ENTO DOS TUBOS E DOS MATERIAIS DE REVESTIMENTO DAS JUNTAS |  |  | M | 365.25
06.020.0580-0 | MONTAGEM E ASSENTAMENTO DE TUBULACAO DE CHAPA DE ACO DE 3/8" | DE ESPESSURA,COM 6,00M DE COMPRIMENTO E 1200MM DE DIAMETRO, | INCLUSIVE SOLDA E REVESTIMENTO DAS JUNTAS,EXCLUSIVE FORNECIM | ENTO DOS TUBOS E DOS MATERIAIS DE REVESTIMENTO DAS JUNTAS |  |  | M | 427.8
06.020.0580-A | MONTAGEM E ASSENTAMENTO DE TUBULACAO DE CHAPA DE ACO DE 3/8" | DE ESPESSURA,COM 6,00M DE COMPRIMENTO E 1200MM DE DIAMETRO, | INCLUSIVE SOLDA E REVESTIMENTO DAS JUNTAS,EXCLUSIVE FORNECIM | ENTO DOS TUBOS E DOS MATERIAIS DE REVESTIMENTO DAS JUNTAS |  |  | M | 400.83
06.020.0582-0 | MONTAGEM E ASSENTAMENTO DE TUBULACAO DE CHAPA DE ACO DE 3/8" | DE ESPESSURA,COM 6,00M DE COMPRIMENTO E 1300MM DE DIAMETRO, | INCLUSIVE SOLDA E REVESTIMENTO DAS JUNTAS,EXCLUSIVE FORNECIM | ENTO DOS TUBOS E DOS MATERIAIS DE REVESTIMENTO DAS JUNTAS |  |  | M | 490.35
06.020.0582-A | MONTAGEM E ASSENTAMENTO DE TUBULACAO DE CHAPA DE ACO DE 3/8" | DE ESPESSURA,COM 6,00M DE COMPRIMENTO E 1300MM DE DIAMETRO, | INCLUSIVE SOLDA E REVESTIMENTO DAS JUNTAS,EXCLUSIVE FORNECIM | ENTO DOS TUBOS E DOS MATERIAIS DE REVESTIMENTO DAS JUNTAS |  |  | M | 458.7
06.020.0584-0 | MONTAGEM E ASSENTAMENTO DE TUBULACAO DE CHAPA DE ACO DE 3/8" | DE ESPESSURA,COM 6,00M DE COMPRIMENTO E 1500MM DE DIAMETRO, | INCLUSIVE SOLDA E REVESTIMENTO DAS JUNTAS,EXCLUSIVE FORNECIM | ENTO DOS TUBOS E DOS MATERIAIS DE REVESTIMENTO DAS JUNTAS |  |  | M | 528.05
06.020.0584-A | MONTAGEM E ASSENTAMENTO DE TUBULACAO DE CHAPA DE ACO DE 3/8" | DE ESPESSURA,COM 6,00M DE COMPRIMENTO E 1500MM DE DIAMETRO, | INCLUSIVE SOLDA E REVESTIMENTO DAS JUNTAS,EXCLUSIVE FORNECIM | ENTO DOS TUBOS E DOS MATERIAIS DE REVESTIMENTO DAS JUNTAS |  |  | M | 494.28
06.020.0586-0 | MONTAGEM E ASSENTAMENTO DE TUBULACAO DE CHAPA DE ACO DE 3/8" | DE ESPESSURA,COM 6,00M DE COMPRIMENTO E 2000MM DE DIAMETRO, | INCLUSIVE SOLDA E REVESTIMENTO DAS JUNTAS,EXCLUSIVE FORNECIM | ENTO DOS TUBOS E DOS MATERIAIS DE REVESTIMENTO DAS JUNTAS |  |  | M | 697.88
06.020.0586-A | MONTAGEM E ASSENTAMENTO DE TUBULACAO DE CHAPA DE ACO DE 3/8" | DE ESPESSURA,COM 6,00M DE COMPRIMENTO E 2000MM DE DIAMETRO, | INCLUSIVE SOLDA E REVESTIMENTO DAS JUNTAS,EXCLUSIVE FORNECIM | ENTO DOS TUBOS E DOS MATERIAIS DE REVESTIMENTO DAS JUNTAS |  |  | M | 653.25
06.020.0588-0 | MONTAGEM E ASSENTAMENTO DE TUBULACAO DE CHAPA DE ACO DE 3/8" | DE ESPESSURA,COM 6,00M DE COMPRIMENTO E 2500MM DE DIAMETRO, | INCLUSIVE SOLDA E REVESTIMENTO DAS JUNTAS,EXCLUSIVE FORNECIM | ENTO DOS TUBOS E DOS MATERIAIS DE REVESTIMENTO DAS JUNTAS |  |  | M | 864.49
06.020.0588-A | MONTAGEM E ASSENTAMENTO DE TUBULACAO DE CHAPA DE ACO DE 3/8" | DE ESPESSURA,COM 6,00M DE COMPRIMENTO E 2500MM DE DIAMETRO, | INCLUSIVE SOLDA E REVESTIMENTO DAS JUNTAS,EXCLUSIVE FORNECIM | ENTO DOS TUBOS E DOS MATERIAIS DE REVESTIMENTO DAS JUNTAS |  |  | M | 809.24
06.020.0592-0 | MONTAGEM E ASSENTAMENTO DE TUBULACAO DE CHAPA DE ACO DE 1/2" | DE ESPESSURA,COM 6,00M DE COMPRIMENTO E 500MM DE DIAMETRO,IN | CLUSIVE SOLDA E REVESTIMENTO DAS JUNTAS,EXCLUSIVE FORNECIMEN | TO DOS TUBOS E DOS MATERIAIS DE REVESTIMENTO DAS JUNTAS |  |  | M | 191.64
06.020.0592-A | MONTAGEM E ASSENTAMENTO DE TUBULACAO DE CHAPA DE ACO DE 1/2" | DE ESPESSURA,COM 6,00M DE COMPRIMENTO E 500MM DE DIAMETRO,IN | CLUSIVE SOLDA E REVESTIMENTO DAS JUNTAS,EXCLUSIVE FORNECIMEN | TO DOS TUBOS E DOS MATERIAIS DE REVESTIMENTO DAS JUNTAS |  |  | M | 182.31
06.020.0594-0 | MONTAGEM E ASSENTAMENTO DE TUBULACAO DE CHAPA DE ACO DE 1/2" | DE ESPESSURA,COM 6,00M DE COMPRIMENTO E 600MM DE DIAMETRO,I | NCLUSIVE SOLDA E REVESTIMENTO DAS JUNTAS,EXCLUSIVE FORNECIME | NTO DOS TUBOS E DOS MATERIAIS DE REVESTIMENTO DAS JUNTAS |  |  | M | 313.36
06.020.0594-A | MONTAGEM E ASSENTAMENTO DE TUBULACAO DE CHAPA DE ACO DE 1/2" | DE ESPESSURA,COM 6,00M DE COMPRIMENTO E 600MM DE DIAMETRO,I | NCLUSIVE SOLDA E REVESTIMENTO DAS JUNTAS,EXCLUSIVE FORNECIME | NTO DOS TUBOS E DOS MATERIAIS DE REVESTIMENTO DAS JUNTAS |  |  | M | 293.48
06.020.0596-0 | MONTAGEM E ASSENTAMENTO DE TUBULACAO DE CHAPA DE ACO DE 1/2" | DE ESPESSURA,COM 6,00M DE COMPRIMENTO E 700MM DE DIAMETRO,I | NCLUSIVE SOLDA E REVESTIMENTO DAS JUNTAS,EXCLUSIVE FORNECIME | NTO DOS TUBOS E DOS MATERIAIS DE REVESTIMENTO DAS JUNTAS |  |  | M | 339.53
06.020.0596-A | MONTAGEM E ASSENTAMENTO DE TUBULACAO DE CHAPA DE ACO DE 1/2" | DE ESPESSURA,COM 6,00M DE COMPRIMENTO E 700MM DE DIAMETRO,I | NCLUSIVE SOLDA E REVESTIMENTO DAS JUNTAS,EXCLUSIVE FORNECIME | NTO DOS TUBOS E DOS MATERIAIS DE REVESTIMENTO DAS JUNTAS |  |  | M | 318.27
06.020.0598-0 | MONTAGEM E ASSENTAMENTO DE TUBULACAO DE CHAPA DE ACO DE 1/2" | DE ESPESSURA,COM 6,00M DE COMPRIMENTO E 800MM DE DIAMETRO,I | NCLUSIVE SOLDA E REVESTIMENTO DAS JUNTAS,EXCLUSIVE FORNECIME | NTO DOS TUBOS E DOS MATERIAIS DE REVESTIMENTO DAS JUNTAS |  |  | M | 387.39
06.020.0598-A | MONTAGEM E ASSENTAMENTO DE TUBULACAO DE CHAPA DE ACO DE 1/2" | DE ESPESSURA,COM 6,00M DE COMPRIMENTO E 800MM DE DIAMETRO,I | NCLUSIVE SOLDA E REVESTIMENTO DAS JUNTAS,EXCLUSIVE FORNECIME | NTO DOS TUBOS E DOS MATERIAIS DE REVESTIMENTO DAS JUNTAS |  |  | M | 363.15
06.020.0600-0 | MONTAGEM E ASSENTAMENTO DE TUBULACAO DE CHAPA DE ACO DE 1/2" | DE ESPESSURA,COM 6,00M DE COMPRIMENTO E 900MM DE DIAMETRO,I | NCLUSIVE SOLDA E REVESTIMENTO DAS JUNTAS,EXCLUSIVE FORNECIME | NTO DOS TUBOS E DOS MATERIAIS DE REVESTIMENTO DAS JUNTAS |  |  | M | 412.51
06.020.0600-A | MONTAGEM E ASSENTAMENTO DE TUBULACAO DE CHAPA DE ACO DE 1/2" | DE ESPESSURA,COM 6,00M DE COMPRIMENTO E 900MM DE DIAMETRO,I | NCLUSIVE SOLDA E REVESTIMENTO DAS JUNTAS,EXCLUSIVE FORNECIME | NTO DOS TUBOS E DOS MATERIAIS DE REVESTIMENTO DAS JUNTAS |  |  | M | 386.87
06.020.0602-0 | MONTAGEM E ASSENTAMENTO DE TUBULACAO DE CHAPA DE ACO DE 1/2" | DE ESPESSURA,COM 6,00M DE COMPRIMENTO E 1000MM DE DIAMETRO, | INCLUSIVE SOLDA E REVESTIMENTO DAS JUNTAS,EXCLUSIVE FORNECIM | ENTO DOS TUBOS E DOS MATERIAIS DE REVESTIMENTO DAS JUNTAS |  |  | M | 470.59
06.020.0602-A | MONTAGEM E ASSENTAMENTO DE TUBULACAO DE CHAPA DE ACO DE 1/2" | DE ESPESSURA,COM 6,00M DE COMPRIMENTO E 1000MM DE DIAMETRO, | INCLUSIVE SOLDA E REVESTIMENTO DAS JUNTAS,EXCLUSIVE FORNECIM | ENTO DOS TUBOS E DOS MATERIAIS DE REVESTIMENTO DAS JUNTAS |  |  | M | 440.91
06.020.0604-0 | MONTAGEM E ASSENTAMENTO DE TUBULACAO DE CHAPA DE ACO DE 1/2" | DE ESPESSURA,COM 6,00M DE COMPRIMENTO E 1200MM DE DIAMETRO, | INCLUSIVE SOLDA E REVESTIMENTO DAS JUNTAS,EXCLUSIVE FORNECIM | ENTO DOS TUBOS E DOS MATERIAIS DE REVESTIMENTO DAS JUNTAS |  |  | M | 525.87
06.020.0604-A | MONTAGEM E ASSENTAMENTO DE TUBULACAO DE CHAPA DE ACO DE 1/2" | DE ESPESSURA,COM 6,00M DE COMPRIMENTO E 1200MM DE DIAMETRO, | INCLUSIVE SOLDA E REVESTIMENTO DAS JUNTAS,EXCLUSIVE FORNECIM | ENTO DOS TUBOS E DOS MATERIAIS DE REVESTIMENTO DAS JUNTAS |  |  | M | 493.09
06.020.0606-0 | MONTAGEM E ASSENTAMENTO DE TUBULACAO DE CHAPA DE ACO DE 1/2" | DE ESPESSURA,COM 6,00M DE COMPRIMENTO E 1500MM DE DIAMETRO, | INCLUSIVE SOLDA E REVESTIMENTO DAS JUNTAS,EXCLUSIVE FORNECIM | ENTO DOS TUBOS E DOS MATERIAIS DE REVESTIMENTO DAS JUNTAS |  |  | M | 649.25
06.020.0606-A | MONTAGEM E ASSENTAMENTO DE TUBULACAO DE CHAPA DE ACO DE 1/2" | DE ESPESSURA,COM 6,00M DE COMPRIMENTO E 1500MM DE DIAMETRO, | INCLUSIVE SOLDA E REVESTIMENTO DAS JUNTAS,EXCLUSIVE FORNECIM | ENTO DOS TUBOS E DOS MATERIAIS DE REVESTIMENTO DAS JUNTAS |  |  | M | 608.26
06.020.0608-0 | MONTAGEM E ASSENTAMENTO DE TUBULACAO DE CHAPA DE ACO DE 1/2" | DE ESPESSURA,COM 6,00M DE COMPRIMENTO E 1750MM DE DIAMETRO, | INCLUSIVE SOLDA E REVESTIMENTO DAS JUNTAS,EXCLUSIVE FORNECIM | ENTO DOS TUBOS E DOS MATERIAIS DE REVESTIMENTO DAS JUNTAS |  |  | M | 757.95
06.020.0608-A | MONTAGEM E ASSENTAMENTO DE TUBULACAO DE CHAPA DE ACO DE 1/2" | DE ESPESSURA,COM 6,00M DE COMPRIMENTO E 1750MM DE DIAMETRO, | INCLUSIVE SOLDA E REVESTIMENTO DAS JUNTAS,EXCLUSIVE FORNECIM | ENTO DOS TUBOS E DOS MATERIAIS DE REVESTIMENTO DAS JUNTAS |  |  | M | 710.18
06.020.0610-0 | MONTAGEM E ASSENTAMENTO DE TUBULACAO DE CHAPA DE ACO DE 1/2" | DE ESPESSURA,COM 6,00M DE COMPRIMENTO E 1800MM DE DIAMETRO, | INCLUSIVE SOLDA E REVESTIMENTO DAS JUNTAS,EXCLUSIVE FORNECIM | ENTO DOS TUBOS E DOS MATERIAIS DE REVESTIMENTO DAS JUNTAS |  |  | M | 768
06.020.0610-A | MONTAGEM E ASSENTAMENTO DE TUBULACAO DE CHAPA DE ACO DE 1/2" | DE ESPESSURA,COM 6,00M DE COMPRIMENTO E 1800MM DE DIAMETRO, | INCLUSIVE SOLDA E REVESTIMENTO DAS JUNTAS,EXCLUSIVE FORNECIM | ENTO DOS TUBOS E DOS MATERIAIS DE REVESTIMENTO DAS JUNTAS |  |  | M | 719.66
06.020.0612-0 | MONTAGEM E ASSENTAMENTO DE TUBULACAO DE CHAPA DE ACO DE 1/2" | DE ESPESSURA,COM 6,00M DE COMPRIMENTO E 2000MM DE DIAMETRO, | INCLUSIVE SOLDA E REVESTIMENTO DAS JUNTAS,EXCLUSIVE FORNECIM | ENTO DOS TUBOS E DOS MATERIAIS DE REVESTIMENTO DAS JUNTAS |  |  | M | 843.5
06.020.0612-A | MONTAGEM E ASSENTAMENTO DE TUBULACAO DE CHAPA DE ACO DE 1/2" | DE ESPESSURA,COM 6,00M DE COMPRIMENTO E 2000MM DE DIAMETRO, | INCLUSIVE SOLDA E REVESTIMENTO DAS JUNTAS,EXCLUSIVE FORNECIM | ENTO DOS TUBOS E DOS MATERIAIS DE REVESTIMENTO DAS JUNTAS |  |  | M | 790.56
06.020.0614-0 | MONTAGEM E ASSENTAMENTO DE TUBULACAO DE CHAPA DE ACO DE 1/2" | DE ESPESSURA,COM 6,00M DE COMPRIMENTO E 2500MM DE DIAMETRO, | INCLUSIVE SOLDA E REVESTIMENTO DAS JUNTAS,EXCLUSIVE FORNECIM | ENTO DOS TUBOS E DOS MATERIAIS DE REVESTIMENTO DAS JUNTAS |  |  | M | 1037.44
06.020.0614-A | MONTAGEM E ASSENTAMENTO DE TUBULACAO DE CHAPA DE ACO DE 1/2" | DE ESPESSURA,COM 6,00M DE COMPRIMENTO E 2500MM DE DIAMETRO, | INCLUSIVE SOLDA E REVESTIMENTO DAS JUNTAS,EXCLUSIVE FORNECIM | ENTO DOS TUBOS E DOS MATERIAIS DE REVESTIMENTO DAS JUNTAS |  |  | M | 972.5
06.020.0616-0 | MONTAGEM E ASSENTAMENTO DE TUBULACAO DE CHAPA DE ACO DE 5/8" | DE ESPESSURA,COM 6,00M DE COMPRIMENTO E 1800MM DE DIAMETRO, | INCLUSIVE SOLDA E REVESTIMENTO DAS JUNTAS,EXCLUSIVE FORNECIM | ENTO DOS TUBOS E DOS MATERIAIS DE REVESTIMENTO DAS JUNTAS |  |  | M | 909.87
06.020.0616-A | MONTAGEM E ASSENTAMENTO DE TUBULACAO DE CHAPA DE ACO DE 5/8" | DE ESPESSURA,COM 6,00M DE COMPRIMENTO E 1800MM DE DIAMETRO, | INCLUSIVE SOLDA E REVESTIMENTO DAS JUNTAS,EXCLUSIVE FORNECIM | ENTO DOS TUBOS E DOS MATERIAIS DE REVESTIMENTO DAS JUNTAS |  |  | M | 853.57
06.020.0618-0 | MONTAGEM E ASSENTAMENTO DE TUBULACAO DE CHAPA DE ACO DE 5/8" | DE ESPESSURA,COM 6,00M DE COMPRIMENTO E 2000MM DE DIAMETRO, | INCLUSIVE SOLDA E REVESTIMENTO DAS JUNTAS,EXCLUSIVE FORNECIM | ENTO DOS TUBOS E DOS MATERIAIS DE REVESTIMENTO DAS JUNTAS |  |  | M | 1001.97
06.020.0618-A | MONTAGEM E ASSENTAMENTO DE TUBULACAO DE CHAPA DE ACO DE 5/8" | DE ESPESSURA,COM 6,00M DE COMPRIMENTO E 2000MM DE DIAMETRO, | INCLUSIVE SOLDA E REVESTIMENTO DAS JUNTAS,EXCLUSIVE FORNECIM | ENTO DOS TUBOS E DOS MATERIAIS DE REVESTIMENTO DAS JUNTAS |  |  | M | 940.13
06.020.0620-0 | MONTAGEM E ASSENTAMENTO DE TUBULACAO DE CHAPA DE ACO DE 5/8" | DE ESPESSURA,COM 6,00M DE COMPRIMENTO E 2500MM DE DIAMETRO, | INCLUSIVE SOLDA E REVESTIMENTO DAS JUNTAS,EXCLUSIVE FORNECIM | ENTO DOS TUBOS E DOS MATERIAIS DE REVESTIMENTO DAS JUNTAS |  |  | M | 1235.15
06.020.0620-A | MONTAGEM E ASSENTAMENTO DE TUBULACAO DE CHAPA DE ACO DE 5/8" | DE ESPESSURA,COM 6,00M DE COMPRIMENTO E 2500MM DE DIAMETRO, | INCLUSIVE SOLDA E REVESTIMENTO DAS JUNTAS,EXCLUSIVE FORNECIM | ENTO DOS TUBOS E DOS MATERIAIS DE REVESTIMENTO DAS JUNTAS |  |  | M | 1159.11
06.020.0625-0 | MONTAGEM E ASSENTAMENTO DE TUBULACAO DE CHAPA DE ACO DE 3/16 | " DE ESPESSURA,COM 12,00M DE COMPRIMENTO E 150MM DE DIAMETRO | ,INCLUSIVE SOLDA E REVESTIMENTO DAS JUNTAS,EXCLUSIVE FORNECI | MENTO DOS TUBOS E DOS MATERIAIS DE REVESTIMENTO DAS JUNTAS |  |  | M | 27.73
06.020.0625-A | MONTAGEM E ASSENTAMENTO DE TUBULACAO DE CHAPA DE ACO DE 3/16 | " DE ESPESSURA,COM 12,00M DE COMPRIMENTO E 150MM DE DIAMETRO | ,INCLUSIVE SOLDA E REVESTIMENTO DAS JUNTAS,EXCLUSIVE FORNECI | MENTO DOS TUBOS E DOS MATERIAIS DE REVESTIMENTO DAS JUNTAS |  |  | M | 26.56
06.020.0626-0 | MONTAGEM E ASSENTAMENTO DE TUBULACAO DE CHAPA DE ACO DE 3/16 | " DE ESPESSURA,COM 12,00M DE COMPRIMENTO E 200MM DE DIAMETRO | ,INCLUSIVE SOLDA E REVESTIMENTO DAS JUNTAS,EXCLUSIVE FORNECI | MENTO DOS TUBOS E DOS MATERIAIS DE REVESTIMENTO DAS JUNTAS |  |  | M | 30.26
06.020.0626-A | MONTAGEM E ASSENTAMENTO DE TUBULACAO DE CHAPA DE ACO DE 3/16 | " DE ESPESSURA,COM 12,00M DE COMPRIMENTO E 200MM DE DIAMETRO | ,INCLUSIVE SOLDA E REVESTIMENTO DAS JUNTAS,EXCLUSIVE FORNECI | MENTO DOS TUBOS E DOS MATERIAIS DE REVESTIMENTO DAS JUNTAS |  |  | M | 28.97
06.020.0627-0 | MONTAGEM E ASSENTAMENTO DE TUBULACAO DE CHAPA DE ACO DE 3/16 | " DE ESPESSURA,COM 12,00M DE COMPRIMENTO E 250MM DE DIAMETRO | ,INCLUSIVE SOLDA E REVESTIMENTO DAS JUNTAS,EXCLUSIVE FORNECI | MENTO DOS TUBOS E DOS MATERIAIS DE REVESTIMENTO DAS JUNTAS |  |  | M | 31.98
06.020.0627-A | MONTAGEM E ASSENTAMENTO DE TUBULACAO DE CHAPA DE ACO DE 3/16 | " DE ESPESSURA,COM 12,00M DE COMPRIMENTO E 250MM DE DIAMETRO | ,INCLUSIVE SOLDA E REVESTIMENTO DAS JUNTAS,EXCLUSIVE FORNECI | MENTO DOS TUBOS E DOS MATERIAIS DE REVESTIMENTO DAS JUNTAS |  |  | M | 30.59
06.020.0628-0 | MONTAGEM E ASSENTAMENTO DE TUBULACAO DE CHAPA DE ACO DE 3/16 | " DE ESPESSURA,COM 12,00M DE COMPRIMENTO E 300MM DE DIAMETRO | ,INCLUSIVE SOLDA E REVESTIMENTO DAS JUNTAS,EXCLUSIVE FORNECI | MENTO DOS TUBOS E DOS MATERIAIS DE REVESTIMENTO DAS JUNTAS |  |  | M | 33.2
06.020.0628-A | MONTAGEM E ASSENTAMENTO DE TUBULACAO DE CHAPA DE ACO DE 3/16 | " DE ESPESSURA,COM 12,00M DE COMPRIMENTO E 300MM DE DIAMETRO | ,INCLUSIVE SOLDA E REVESTIMENTO DAS JUNTAS,EXCLUSIVE FORNECI | MENTO DOS TUBOS E DOS MATERIAIS DE REVESTIMENTO DAS JUNTAS |  |  | M | 31.78
06.020.0629-0 | MONTAGEM E ASSENTAMENTO DE TUBULACAO DE CHAPA DE ACO DE 3/16 | " DE ESPESSURA,COM 12,00M DE COMPRIMENTO E 350MM DE DIAMETRO | ,INCLUSIVE SOLDA E REVESTIMENTO DAS JUNTAS,EXCLUSIVE FORNECI | MENTO DOS TUBOS E DOS MATERIAIS DE REVESTIMENTO DAS JUNTAS |  |  | M | 36.77
06.020.0629-A | MONTAGEM E ASSENTAMENTO DE TUBULACAO DE CHAPA DE ACO DE 3/16 | " DE ESPESSURA,COM 12,00M DE COMPRIMENTO E 350MM DE DIAMETRO | ,INCLUSIVE SOLDA E REVESTIMENTO DAS JUNTAS,EXCLUSIVE FORNECI | MENTO DOS TUBOS E DOS MATERIAIS DE REVESTIMENTO DAS JUNTAS |  |  | M | 35.15
06.020.0630-0 | MONTAGEM E ASSENTAMENTO DE TUBULACAO DE CHAPA DE ACO DE 3/16 | " DE ESPESSURA,COM 12,00M DE COMPRIMENTO E 400MM DE DIAMETRO | ,INCLUSIVE SOLDA E REVESTIMENTO DAS JUNTAS,EXCLUSIVE FORNECI | MENTO DOS TUBOS E DOS MATERIAIS DE REVESTIMENTO DAS JUNTAS |  |  | M | 40.03
06.020.0630-A | MONTAGEM E ASSENTAMENTO DE TUBULACAO DE CHAPA DE ACO DE 3/16 | " DE ESPESSURA,COM 12,00M DE COMPRIMENTO E 400MM DE DIAMETRO | ,INCLUSIVE SOLDA E REVESTIMENTO DAS JUNTAS,EXCLUSIVE FORNECI | MENTO DOS TUBOS E DOS MATERIAIS DE REVESTIMENTO DAS JUNTAS |  |  | M | 38.25
06.020.0631-0 | MONTAGEM E ASSENTAMENTO DE TUBULACAO DE CHAPA DE ACO DE 3/16 | " DE ESPESSURA COM 12,00M DE COMPRIMENTO E 450MM DE DIAMETRO | ,INCLUSIVE SOLDA E REVESTIMENTO DAS JUNTAS,EXCLUSIVE FORNECI | MENTO DOS TUBOS E DOS MATERIAIS DE REVESTIMENTO DAS JUNTAS |  |  | M | 40.86
06.020.0631-A | MONTAGEM E ASSENTAMENTO DE TUBULACAO DE CHAPA DE ACO DE 3/16 | " DE ESPESSURA COM 12,00M DE COMPRIMENTO E 450MM DE DIAMETRO | ,INCLUSIVE SOLDA E REVESTIMENTO DAS JUNTAS,EXCLUSIVE FORNECI | MENTO DOS TUBOS E DOS MATERIAIS DE REVESTIMENTO DAS JUNTAS |  |  | M | 38.99
06.020.0632-0 | MONTAGEM E ASSENTAMENTO DE TUBULACAO DE CHAPA DE ACO DE 3/16 | " DE ESPESSURA,COM 12,00M DE COMPRIMENTO E 500MM DE DIAMETRO | ,INCLUSIVE SOLDA E REVESTIMENTO DAS JUNTAS,EXCLUSIVE FORNECI | MENTO DOS TUBOS E DOS MATERIAIS DE REVESTIMENTO DAS JUNTAS |  |  | M | 44.6
06.020.0632-A | MONTAGEM E ASSENTAMENTO DE TUBULACAO DE CHAPA DE ACO DE 3/16 | " DE ESPESSURA,COM 12,00M DE COMPRIMENTO E 500MM DE DIAMETRO | ,INCLUSIVE SOLDA E REVESTIMENTO DAS JUNTAS,EXCLUSIVE FORNECI | MENTO DOS TUBOS E DOS MATERIAIS DE REVESTIMENTO DAS JUNTAS |  |  | M | 42.57
06.020.0636-0 | MONTAGEM E ASSENTAMENTO DE TUBULACAO DE CHAPA DE ACO DE 1/4" | DE ESPESSURA,COM 12,00M DE COMPRIMENTO E 150MM DE DIAMETRO, | INCLUSIVE SOLDA E REVESTIMENTO DAS JUNTAS,EXCLUSIVE FORNECIM | ENTO DOS TUBOS E DOS MATERIAIS DE REVESTIMENTO DAS JUNTAS |  |  | M | 29.05
06.020.0636-A | MONTAGEM E ASSENTAMENTO DE TUBULACAO DE CHAPA DE ACO DE 1/4" | DE ESPESSURA,COM 12,00M DE COMPRIMENTO E 150MM DE DIAMETRO, | INCLUSIVE SOLDA E REVESTIMENTO DAS JUNTAS,EXCLUSIVE FORNECIM | ENTO DOS TUBOS E DOS MATERIAIS DE REVESTIMENTO DAS JUNTAS |  |  | M | 27.81
06.020.0637-0 | MONTAGEM E ASSENTAMENTO DE TUBULACAO DE CHAPA DE ACO DE 1/4" | DE ESPESSURA,COM 12,00M DE COMPRIMENTO E 200MM DE DIAMETRO, | INCLUSIVE SOLDA E REVESTIMENTO DAS JUNTAS,EXCLUSIVE FORNECIM | ENTO DOS TUBOS E DOS MATERIAIS DE REVESTIMENTO DAS JUNTAS |  |  | M | 31.98
06.020.0637-A | MONTAGEM E ASSENTAMENTO DE TUBULACAO DE CHAPA DE ACO DE 1/4" | DE ESPESSURA,COM 12,00M DE COMPRIMENTO E 200MM DE DIAMETRO, | INCLUSIVE SOLDA E REVESTIMENTO DAS JUNTAS,EXCLUSIVE FORNECIM | ENTO DOS TUBOS E DOS MATERIAIS DE REVESTIMENTO DAS JUNTAS |  |  | M | 30.59
06.020.0638-0 | MONTAGEM E ASSENTAMENTO DE TUBULACAO DE CHAPA DE ACO DE 1/4" | DE ESPESSURA,COM 12,00M DE COMPRIMENTO E 250MM DE DIAMETRO, | INCLUSIVE SOLDA E REVESTIMENTO DAS JUNTAS,EXCLUSIVE FORNECIM | ENTO DOS TUBOS E DOS MATERIAIS DE REVESTIMENTO DAS JUNTAS |  |  | M | 34.13
06.020.0638-A | MONTAGEM E ASSENTAMENTO DE TUBULACAO DE CHAPA DE ACO DE 1/4" | DE ESPESSURA,COM 12,00M DE COMPRIMENTO E 250MM DE DIAMETRO, | INCLUSIVE SOLDA E REVESTIMENTO DAS JUNTAS,EXCLUSIVE FORNECIM | ENTO DOS TUBOS E DOS MATERIAIS DE REVESTIMENTO DAS JUNTAS |  |  | M | 32.62
06.020.0639-0 | MONTAGEM E ASSENTAMENTO DE TUBULACAO DE CHAPA DE ACO DE 1/4" | DE ESPESSURA,COM 12,00M DE COMPRIMENTO E 300MM DE DIAMETRO, | INCLUSIVE SOLDA E REVESTIMENTO DAS JUNTAS,EXCLUSIVE FORNECIM | ENTO DOS TUBOS E DOS MATERIAIS DE REVESTIMENTO DAS JUNTAS |  |  | M | 35.35
06.020.0639-A | MONTAGEM E ASSENTAMENTO DE TUBULACAO DE CHAPA DE ACO DE 1/4" | DE ESPESSURA,COM 12,00M DE COMPRIMENTO E 300MM DE DIAMETRO, | INCLUSIVE SOLDA E REVESTIMENTO DAS JUNTAS,EXCLUSIVE FORNECIM | ENTO DOS TUBOS E DOS MATERIAIS DE REVESTIMENTO DAS JUNTAS |  |  | M | 33.81
06.020.0640-0 | MONTAGEM E ASSENTAMENTO DE TUBULACAO DE CHAPA DE ACO DE 1/4" | DE ESPESSURA,COM 12,00M DE COMPRIMENTO E 350MM DE DIAMETRO, | INCLUSIVE SOLDA E REVESTIMENTO DAS JUNTAS,EXCLUSIVE FORNECIM | ENTO DOS TUBOS E DOS MATERIAIS DE REVESTIMENTO DAS JUNTAS |  |  | M | 39.81
06.020.0640-A | MONTAGEM E ASSENTAMENTO DE TUBULACAO DE CHAPA DE ACO DE 1/4" | DE ESPESSURA,COM 12,00M DE COMPRIMENTO E 350MM DE DIAMETRO, | INCLUSIVE SOLDA E REVESTIMENTO DAS JUNTAS,EXCLUSIVE FORNECIM | ENTO DOS TUBOS E DOS MATERIAIS DE REVESTIMENTO DAS JUNTAS |  |  | M | 38.03
06.020.0641-0 | MONTAGEM E ASSENTAMENTO DE TUBULACAO DE CHAPA DE ACO DE 1/4" | DE ESPESSURA,COM 12,00M DE COMPRIMENTO E 400MM DE DIAMETRO, | INCLUSIVE SOLDA E REVESTIMENTO DAS JUNTAS,EXCLUSIVE FORNECIM | ENTO DOS TUBOS E MATERIAIS DE REVESTIMENTO DAS JUNTAS |  |  | M | 43.47
06.020.0641-A | MONTAGEM E ASSENTAMENTO DE TUBULACAO DE CHAPA DE ACO DE 1/4" | DE ESPESSURA,COM 12,00M DE COMPRIMENTO E 400MM DE DIAMETRO, | INCLUSIVE SOLDA E REVESTIMENTO DAS JUNTAS,EXCLUSIVE FORNECIM | ENTO DOS TUBOS E MATERIAIS DE REVESTIMENTO DAS JUNTAS |  |  | M | 41.5
06.020.0642-0 | MONTAGEM E ASSENTAMENTO DE TUBULACAO DE CHAPA DE ACO DE 1/4" | DE ESPESSURA,COM 12,00M DE COMPRIMENTO E 450MM DE DIAMETRO, | INCLUSIVE SOLDA E REVESTIMENTO DAS JUNTAS,EXCLUSIVE FORNECIM | ENTO DOS TUBOS E DOS MATERIAIS DE REVESTIMENTO DAS JUNTAS |  |  | M | 45.95
06.020.0642-A | MONTAGEM E ASSENTAMENTO DE TUBULACAO DE CHAPA DE ACO DE 1/4" | DE ESPESSURA,COM 12,00M DE COMPRIMENTO E 450MM DE DIAMETRO, | INCLUSIVE SOLDA E REVESTIMENTO DAS JUNTAS,EXCLUSIVE FORNECIM | ENTO DOS TUBOS E DOS MATERIAIS DE REVESTIMENTO DAS JUNTAS |  |  | M | 43.84
06.020.0643-0 | MONTAGEM E ASSENTAMENTO DE TUBULACAO DE CHAPA DE ACO DE 1/4" | DE ESPESSURA,COM 12,00M DE COMPRIMENTO E 500MM DE DIAMETRO, | INCLUSIVE SOLDA E REVESTIMENTO DAS JUNTAS,EXCLUSIVE FORNECIM | ENTO DOS TUBOS E DOS MATERIAIS DE REVESTIMENTO DAS JUNTAS |  |  | M | 49
06.020.0643-A | MONTAGEM E ASSENTAMENTO DE TUBULACAO DE CHAPA DE ACO DE 1/4" | DE ESPESSURA,COM 12,00M DE COMPRIMENTO E 500MM DE DIAMETRO, | INCLUSIVE SOLDA E REVESTIMENTO DAS JUNTAS,EXCLUSIVE FORNECIM | ENTO DOS TUBOS E DOS MATERIAIS DE REVESTIMENTO DAS JUNTAS |  |  | M | 46.73
06.020.0645-0 | MONTAGEM E ASSENTAMENTO DE TUBULACAO DE CHAPA DE ACO DE 1/4" | DE ESPESSURA,COM 12,00M DE COMPRIMENTO E 600MM DE DIAMETRO, | INCLUSIVE SOLDA E REVESTIMENTO DAS JUNTAS,EXCLUSIVE FORNECIM | ENTO DOS TUBOS E DOS MATERIAIS DE REVESTIMENTO DAS JUNTAS |  |  | M | 53.31
06.020.0645-A | MONTAGEM E ASSENTAMENTO DE TUBULACAO DE CHAPA DE ACO DE 1/4" | DE ESPESSURA,COM 12,00M DE COMPRIMENTO E 600MM DE DIAMETRO, | INCLUSIVE SOLDA E REVESTIMENTO DAS JUNTAS,EXCLUSIVE FORNECIM | ENTO DOS TUBOS E DOS MATERIAIS DE REVESTIMENTO DAS JUNTAS |  |  | M | 50.81
06.020.0647-0 | MONTAGEM E ASSENTAMENTO DE TUBULACAO DE CHAPA DE ACO DE 1/4" | DE ESPESSURA,COM 12,00M DE COMPRIMENTO E 700MM DE DIAMETRO, | INCLUSIVE SOLDA E REVESTIMENTO DAS JUNTAS,EXCLUSIVE FORNECIM | ENTO DOS TUBOS E DOS MATERIAIS DE REVESTIMENTO DAS JUNTAS |  |  | M | 110.41
06.020.0647-A | MONTAGEM E ASSENTAMENTO DE TUBULACAO DE CHAPA DE ACO DE 1/4" | DE ESPESSURA,COM 12,00M DE COMPRIMENTO E 700MM DE DIAMETRO, | INCLUSIVE SOLDA E REVESTIMENTO DAS JUNTAS,EXCLUSIVE FORNECIM | ENTO DOS TUBOS E DOS MATERIAIS DE REVESTIMENTO DAS JUNTAS |  |  | M | 103.07
06.020.0649-0 | MONTAGEM E ASSENTAMENTO DE TUBULACAO DE CHAPA DE ACO DE 1/4" | DE ESPESSURA,COM 12,00M DE COMPRIMENTO E 800MM DE DIAMETRO, | INCLUSIVE SOLDA E REVESTIMENTO DAS JUNTAS,EXCLUSIVE FORNECIM | ENTO DOS TUBOS E DOS MATERIAIS DE REVESTIMENTO DAS JUNTAS |  |  | M | 114.71
06.020.0649-A | MONTAGEM E ASSENTAMENTO DE TUBULACAO DE CHAPA DE ACO DE 1/4" | DE ESPESSURA,COM 12,00M DE COMPRIMENTO E 800MM DE DIAMETRO, | INCLUSIVE SOLDA E REVESTIMENTO DAS JUNTAS,EXCLUSIVE FORNECIM | ENTO DOS TUBOS E DOS MATERIAIS DE REVESTIMENTO DAS JUNTAS |  |  | M | 107.13
06.020.0655-0 | MONTAGEM E ASSENTAMENTO DE TUBULACAO DE CHAPA DE ACO DE 5/16 | " DE ESPESSURA,COM 12,00M DE COMPRIMENTO E 300MM DE DIAMETRO | ,INCLUSIVE SOLDA E REVESTIMENTO DAS JUNTAS,EXCLUSIVE FORNECI | MENTO DOS TUBOS E DOS MATERIAIS DE REVESTIMENTO DAS JUNTAS |  |  | M | 59.61
06.020.0655-A | MONTAGEM E ASSENTAMENTO DE TUBULACAO DE CHAPA DE ACO DE 5/16 | " DE ESPESSURA,COM 12,00M DE COMPRIMENTO E 300MM DE DIAMETRO | ,INCLUSIVE SOLDA E REVESTIMENTO DAS JUNTAS,EXCLUSIVE FORNECI | MENTO DOS TUBOS E DOS MATERIAIS DE REVESTIMENTO DAS JUNTAS |  |  | M | 55.99
06.020.0656-0 | MONTAGEM E ASSENTAMENTO DE TUBULACAO DE CHAPA DE ACO DE 5/16 | " DE ESPESSURA,COM 12,00M DE COMPRIMENTO E 350MM DE DIAMETRO | ,INCLUSIVE SOLDA E REVESTIMENTO DAS JUNTAS,EXCLUSIVE FORNECI | MENTO DOS TUBOS E DOS MATERIAIS DE REVESTIMENTO DAS JUNTAS |  |  | M | 65.62
06.020.0656-A | MONTAGEM E ASSENTAMENTO DE TUBULACAO DE CHAPA DE ACO DE 5/16 | " DE ESPESSURA,COM 12,00M DE COMPRIMENTO E 350MM DE DIAMETRO | ,INCLUSIVE SOLDA E REVESTIMENTO DAS JUNTAS,EXCLUSIVE FORNECI | MENTO DOS TUBOS E DOS MATERIAIS DE REVESTIMENTO DAS JUNTAS |  |  | M | 61.68
06.020.0657-0 | MONTAGEM E ASSENTAMENTO DE TUBULACAO DE CHAPA DE ACO DE 5/16 | " DE ESPESSURA,COM 12,00M DE COMPRIMENTO E 400MM DE DIAMETRO | ,INCLUSIVE SOLDA E REVESTIMENTO DAS JUNTAS,EXCLUSIVE FORNECI | MENTO DOS TUBOS E DOS MATERIAIS DE REVESTIMENTO DAS JUNTAS |  |  | M | 70.39
06.020.0657-A | MONTAGEM E ASSENTAMENTO DE TUBULACAO DE CHAPA DE ACO DE 5/16 | " DE ESPESSURA,COM 12,00M DE COMPRIMENTO E 400MM DE DIAMETRO | ,INCLUSIVE SOLDA E REVESTIMENTO DAS JUNTAS,EXCLUSIVE FORNECI | MENTO DOS TUBOS E DOS MATERIAIS DE REVESTIMENTO DAS JUNTAS |  |  | M | 66.18
06.020.0658-0 | MONTAGEM E ASSENTAMENTO DE TUBULACAO DE CHAPA DE ACO DE 5/16 | " DE ESPESSURA,COM 12,00M DE COMPRIMENTO E 450MM DE DIAMETRO | ,INCLUSIVE SOLDA E REVESTIMENTO DAS JUNTAS,EXCLUSIVE FORNECI | MENTO DOS TUBOS E DOS MATERIAIS DE REVESTIMENTO DAS JUNTAS |  |  | M | 73.73
06.020.0658-A | MONTAGEM E ASSENTAMENTO DE TUBULACAO DE CHAPA DE ACO DE 5/16 | " DE ESPESSURA,COM 12,00M DE COMPRIMENTO E 450MM DE DIAMETRO | ,INCLUSIVE SOLDA E REVESTIMENTO DAS JUNTAS,EXCLUSIVE FORNECI | MENTO DOS TUBOS E DOS MATERIAIS DE REVESTIMENTO DAS JUNTAS |  |  | M | 69.34
06.020.0659-0 | MONTAGEM E ASSENTAMENTO DE TUBULACAO DE CHAPA DE ACO DE 5/16 | " DE ESPESSURA,COM 12,00M DE COMPRIMENTO E 500MM DE DIAMETRO | ,INCLUSIVE SOLDA E REVESTIMENTO DAS JUNTAS,EXCLUSIVE FORNECI | MENTO DOS TUBOS E DOS MATERIAIS DE REVESTIMENTO DAS JUNTAS |  |  | M | 100.78
06.020.0659-A | MONTAGEM E ASSENTAMENTO DE TUBULACAO DE CHAPA DE ACO DE 5/16 | " DE ESPESSURA,COM 12,00M DE COMPRIMENTO E 500MM DE DIAMETRO | ,INCLUSIVE SOLDA E REVESTIMENTO DAS JUNTAS,EXCLUSIVE FORNECI | MENTO DOS TUBOS E DOS MATERIAIS DE REVESTIMENTO DAS JUNTAS |  |  | M | 94.11
06.020.0661-0 | MONTAGEM E ASSENTAMENTO DE TUBULACAO DE CHAPA DE ACO DE 5/16 | " DE ESPESSURA,COM 12,00M DE COMPRIMENTO E 600MM DE DIAMETRO | ,INCLUSIVE SOLDA E REVESTIMENTO DAS JUNTAS,EXCLUSIVE FORNECI | MENTO DOS TUBOS E DOS MATERIAIS DE REVESTIMENTO DAS JUNTAS |  |  | M | 115.12
06.020.0661-A | MONTAGEM E ASSENTAMENTO DE TUBULACAO DE CHAPA DE ACO DE 5/16 | " DE ESPESSURA,COM 12,00M DE COMPRIMENTO E 600MM DE DIAMETRO | ,INCLUSIVE SOLDA E REVESTIMENTO DAS JUNTAS,EXCLUSIVE FORNECI | MENTO DOS TUBOS E DOS MATERIAIS DE REVESTIMENTO DAS JUNTAS |  |  | M | 107.54
06.020.0663-0 | MONTAGEM E ASSENTAMENTO DE TUBULACAO DE CHAPA DE ACO DE 5/16 | " DE ESPESSURA,COM 12,00M DE COMPRIMENTO E 700MM DE DIAMETRO | ,INCLUSIVE SOLDA E REVESTIMENTO DAS JUNTAS,EXCLUSIVE FORNECI | MENTO DOS TUBOS E DOS MATERIAIS DE REVESTIMENTO DAS JUNTAS |  |  | M | 120.91
06.020.0663-A | MONTAGEM E ASSENTAMENTO DE TUBULACAO DE CHAPA DE ACO DE 5/16 | " DE ESPESSURA,COM 12,00M DE COMPRIMENTO E 700MM DE DIAMETRO | ,INCLUSIVE SOLDA E REVESTIMENTO DAS JUNTAS,EXCLUSIVE FORNECI | MENTO DOS TUBOS E DOS MATERIAIS DE REVESTIMENTO DAS JUNTAS |  |  | M | 113.02
06.020.0665-0 | MONTAGEM E ASSENTAMENTO DE TUBULACAO DE CHAPA DE ACO DE 5/16 | " DE ESPESSURA,COM 12,00M DE COMPRIMENTO E 800MM DE DIAMETRO | ,INCLUSIVE SOLDA E REVESTIMENTO DAS JUNTAS,EXCLUSIVE FORNECI | MENTO DOS TUBOS E DOS MATERIAIS DE REVESTIMENTO DAS JUNTAS |  |  | M | 126.7
06.020.0665-A | MONTAGEM E ASSENTAMENTO DE TUBULACAO DE CHAPA DE ACO DE 5/16 | " DE ESPESSURA,COM 12,00M DE COMPRIMENTO E 800MM DE DIAMETRO | ,INCLUSIVE SOLDA E REVESTIMENTO DAS JUNTAS,EXCLUSIVE FORNECI | MENTO DOS TUBOS E DOS MATERIAIS DE REVESTIMENTO DAS JUNTAS |  |  | M | 118.49
06.020.0667-0 | MONTAGEM E ASSENTAMENTO DE TUBULACAO DE CHAPA DE ACO DE 5/16 | " DE ESPESSURA,COM 12,00M DE COMPRIMENTO E 900MM DE DIAMETRO | ,INCLUSIVE SOLDA E REVESTIMENTO DAS JUNTAS,EXCLUSIVE FORNECI | MENTO DOS TUBOS E DOS MATERIAIS DE REVESTIMENTO DAS JUNTAS |  |  | M | 139.75
06.020.0667-A | MONTAGEM E ASSENTAMENTO DE TUBULACAO DE CHAPA DE ACO DE 5/16 | " DE ESPESSURA,COM 12,00M DE COMPRIMENTO E 900MM DE DIAMETRO | ,INCLUSIVE SOLDA E REVESTIMENTO DAS JUNTAS,EXCLUSIVE FORNECI | MENTO DOS TUBOS E DOS MATERIAIS DE REVESTIMENTO DAS JUNTAS |  |  | M | 130.71
06.020.0669-0 | MONTAGEM E ASSENTAMENTO DE TUBULACAO DE CHAPA DE ACO DE 5/16 | " DE ESPESSURA,COM 12,00M DE COMPRIMENTO E 1000MM DE DIAMETR | O,INCLUSIVE SOLDA E REVESTIMENTO DAS JUNTAS,EXCLUSIVE FORNEC | IMENTO DOS TUBOS E DOS MATERIAIS DE REVESTIMENTO DAS JUNTAS |  |  | M | 152.79
06.020.0669-A | MONTAGEM E ASSENTAMENTO DE TUBULACAO DE CHAPA DE ACO DE 5/16 | " DE ESPESSURA,COM 12,00M DE COMPRIMENTO E 1000MM DE DIAMETR | O,INCLUSIVE SOLDA E REVESTIMENTO DAS JUNTAS,EXCLUSIVE FORNEC | IMENTO DOS TUBOS E DOS MATERIAIS DE REVESTIMENTO DAS JUNTAS |  |  | M | 142.92
06.020.0670-0 | MONTAGEM E ASSENTAMENTO DE TUBULACAO DE CHAPA DE ACO DE 5/16 | " DE ESPESSURA,COM 12,00M DE COMPRIMENTO E 1200MM DE DIAMETR | O,INCLUSIVE SOLDA E REVESTIMENTO DAS JUNTAS,EXCLUSIVE FORNEC | IMENTO DOS TUBOS E DOS MATERIAIS DE REVESTIMENTO DAS JUNTAS |  |  | M | 177.18
06.020.0670-A | MONTAGEM E ASSENTAMENTO DE TUBULACAO DE CHAPA DE ACO DE 5/16 | " DE ESPESSURA,COM 12,00M DE COMPRIMENTO E 1200MM DE DIAMETR | O,INCLUSIVE SOLDA E REVESTIMENTO DAS JUNTAS,EXCLUSIVE FORNEC | IMENTO DOS TUBOS E DOS MATERIAIS DE REVESTIMENTO DAS JUNTAS |  |  | M | 165.82
06.020.0675-0 | MONTAGEM E ASSENTAMENTO DE TUBULACAO DE CHAPA DE ACO DE 3/8" | DE ESPESSURA,COM 12,00M DE COMPRIMENTO E 300MM DE DIAMETRO, | INCLUSIVE SOLDA E REVESTIMENTO DAS JUNTAS,EXCLUSIVE FORNECIM | ENTO DOS TUBOS E DOS MATERIAIS DE REVESTIMENTO DAS JUNTAS |  |  | M | 73.98
06.020.0675-A | MONTAGEM E ASSENTAMENTO DE TUBULACAO DE CHAPA DE ACO DE 3/8" | DE ESPESSURA,COM 12,00M DE COMPRIMENTO E 300MM DE DIAMETRO, | INCLUSIVE SOLDA E REVESTIMENTO DAS JUNTAS,EXCLUSIVE FORNECIM | ENTO DOS TUBOS E DOS MATERIAIS DE REVESTIMENTO DAS JUNTAS |  |  | M | 69.55
06.020.0676-0 | MONTAGEM E ASSENTAMENTO DE TUBULACAO DE CHAPA DE ACO DE 3/8" | DE ESPESSURA,COM 12,00M DE COMPRIMENTO E 350MM DE DIAMETRO, | INCLUSIVE SOLDA E REVESTIMENTO DAS JUNTAS,EXCLUSIVE FORNECIM | ENTO DOS TUBOS E DOS MATERIAIS DE REVESTIMENTO DAS JUNTAS |  |  | M | 79.82
06.020.0676-A | MONTAGEM E ASSENTAMENTO DE TUBULACAO DE CHAPA DE ACO DE 3/8" | DE ESPESSURA,COM 12,00M DE COMPRIMENTO E 350MM DE DIAMETRO, | INCLUSIVE SOLDA E REVESTIMENTO DAS JUNTAS,EXCLUSIVE FORNECIM | ENTO DOS TUBOS E DOS MATERIAIS DE REVESTIMENTO DAS JUNTAS |  |  | M | 75.04
06.020.0677-0 | MONTAGEM E ASSENTAMENTO DE TUBULACAO DE CHAPA DE ACO DE 3/8" | DE ESPESSURA,COM 12,00M DE COMPRIMENTO E 400MM DE DIAMETRO, | INCLUSIVE SOLDA E REVESTIMENTO DAS JUNTAS,EXCLUSIVE FORNECIM | ENTO DOS TUBOS E DOS MATERIAIS DE REVESTIMENTO DAS JUNTAS |  |  | M | 86.44
06.020.0677-A | MONTAGEM E ASSENTAMENTO DE TUBULACAO DE CHAPA DE ACO DE 3/8" | DE ESPESSURA,COM 12,00M DE COMPRIMENTO E 400MM DE DIAMETRO, | INCLUSIVE SOLDA E REVESTIMENTO DAS JUNTAS,EXCLUSIVE FORNECIM | ENTO DOS TUBOS E DOS MATERIAIS DE REVESTIMENTO DAS JUNTAS |  |  | M | 81.28
06.020.0678-0 | MONTAGEM E ASSENTAMENTO DE TUBULACAO DE CHAPA DE ACO DE 3/8" | DE ESPESSURA,COM 12,00M DE COMPRIMENTO E 450MM DE DIAMETRO, | INCLUSIVE SOLDA E REVESTIMENTO DAS JUNTAS,EXCLUSIVE FORNECIM | ENTO DOS TUBOS E DOS MATERIAIS DE REVESTIMENTO DAS JUNTAS |  |  | M | 98.46
06.020.0678-A | MONTAGEM E ASSENTAMENTO DE TUBULACAO DE CHAPA DE ACO DE 3/8" | DE ESPESSURA,COM 12,00M DE COMPRIMENTO E 450MM DE DIAMETRO, | INCLUSIVE SOLDA E REVESTIMENTO DAS JUNTAS,EXCLUSIVE FORNECIM | ENTO DOS TUBOS E DOS MATERIAIS DE REVESTIMENTO DAS JUNTAS |  |  | M | 92.55
06.020.0679-0 | MONTAGEM E ASSENTAMENTO DE TUBULACAO DE CHAPA DE ACO DE 3/8" | DE ESPESSURA,COM 12,00M DE COMPRIMENTO E 500MM DE DIAMETRO, | INCLUSIVE SOLDA E REVESTIMENTO DAS JUNTAS,EXCLUSIVE FORNECIM | ENTO DOS TUBOS E DOS MATERIAIS DE REVESTIMENTO DAS JUNTAS |  |  | M | 120.99
06.020.0679-A | MONTAGEM E ASSENTAMENTO DE TUBULACAO DE CHAPA DE ACO DE 3/8" | DE ESPESSURA,COM 12,00M DE COMPRIMENTO E 500MM DE DIAMETRO, | INCLUSIVE SOLDA E REVESTIMENTO DAS JUNTAS,EXCLUSIVE FORNECIM | ENTO DOS TUBOS E DOS MATERIAIS DE REVESTIMENTO DAS JUNTAS |  |  | M | 113.13
06.020.0681-0 | MONTAGEM E ASSENTAMENTO DE TUBULACAO DE CHAPA DE ACO DE 3/8" | DE ESPESSURA,COM 12,00M DE COMPRIMENTO E 600MM DE DIAMETRO, | INCLUSIVE SOLDA E REVESTIMENTO DAS JUNTAS,EXCLUSIVE FORNECIM | ENTO DOS TUBOS E DOS MATERIAIS DE REVESTIMENTO DAS JUNTAS |  |  | M | 139.34
06.020.0681-A | MONTAGEM E ASSENTAMENTO DE TUBULACAO DE CHAPA DE ACO DE 3/8" | DE ESPESSURA,COM 12,00M DE COMPRIMENTO E 600MM DE DIAMETRO, | INCLUSIVE SOLDA E REVESTIMENTO DAS JUNTAS,EXCLUSIVE FORNECIM | ENTO DOS TUBOS E DOS MATERIAIS DE REVESTIMENTO DAS JUNTAS |  |  | M | 130.34
06.020.0683-0 | MONTAGEM E ASSENTAMENTO DE TUBULACAO DE CHAPA DE ACO DE 3/8" | DE ESPESSURA,COM 12,00M DE COMPRIMENTO E 700MM DE DIAMETRO, | INCLUSIVE SOLDA E REVESTIMENTO DAS JUNTAS,EXCLUSIVE FORNECIM | ENTO DOS TUBOS E DOS MATERIAIS DE REVESTIMENTO DAS JUNTAS |  |  | M | 149.14
06.020.0683-A | MONTAGEM E ASSENTAMENTO DE TUBULACAO DE CHAPA DE ACO DE 3/8" | DE ESPESSURA,COM 12,00M DE COMPRIMENTO E 700MM DE DIAMETRO, | INCLUSIVE SOLDA E REVESTIMENTO DAS JUNTAS,EXCLUSIVE FORNECIM | ENTO DOS TUBOS E DOS MATERIAIS DE REVESTIMENTO DAS JUNTAS |  |  | M | 139.59
06.020.0685-0 | MONTAGEM E ASSENTAMENTO DE TUBULACAO DE CHAPA DE ACO DE 3/8" | DE ESPESSURA,COM 12,00M DE COMPRIMENTO E 800MM DE DIAMETRO, | INCLUSIVE SOLDA E REVESTIMENTO DAS JUNTAS,EXCLUSIVE FORNECIM | ENTO DOS TUBOS E DOS MATERIAIS DE REVESTIMENTO DAS JUNTAS |  |  | M | 178.93
06.020.0685-A | MONTAGEM E ASSENTAMENTO DE TUBULACAO DE CHAPA DE ACO DE 3/8" | DE ESPESSURA,COM 12,00M DE COMPRIMENTO E 800MM DE DIAMETRO, | INCLUSIVE SOLDA E REVESTIMENTO DAS JUNTAS,EXCLUSIVE FORNECIM | ENTO DOS TUBOS E DOS MATERIAIS DE REVESTIMENTO DAS JUNTAS |  |  | M | 167.48
06.020.0687-0 | MONTAGEM E ASSENTAMENTO DE TUBULACAO DE CHAPA DE ACO DE 3/8" | DE ESPESSURA,COM 12,00M DE COMPRIMENTO E 900MM DE DIAMETRO, | INCLUSIVE SOLDA E REVESTIMENTO DAS JUNTAS,EXCLUSIVE FORNECIM | ENTO DOS TUBOS E DOS MATERIAIS DE REVESTIMENTO DAS JUNTAS |  |  | M | 186.47
06.020.0687-A | MONTAGEM E ASSENTAMENTO DE TUBULACAO DE CHAPA DE ACO DE 3/8" | DE ESPESSURA,COM 12,00M DE COMPRIMENTO E 900MM DE DIAMETRO, | INCLUSIVE SOLDA E REVESTIMENTO DAS JUNTAS,EXCLUSIVE FORNECIM | ENTO DOS TUBOS E DOS MATERIAIS DE REVESTIMENTO DAS JUNTAS |  |  | M | 174.6
06.020.0689-0 | MONTAGEM E ASSENTAMENTO DE TUBULACAO DE CHAPA DE ACO DE 3/8" | DE ESPESSURA,COM 12,00M DE COMPRIMENTO E 1000MM DE DIAMETRO | ,INCLUSIVE SOLDA E REVESTIMENTO DAS JUNTAS,EXCLUSIVE FORNECI | MENTO DOS TUBOS E DOS MATERIAIS DE REVESTIMENTO DAS JUNTAS |  |  | M | 217.23
06.020.0689-A | MONTAGEM E ASSENTAMENTO DE TUBULACAO DE CHAPA DE ACO DE 3/8" | DE ESPESSURA,COM 12,00M DE COMPRIMENTO E 1000MM DE DIAMETRO | ,INCLUSIVE SOLDA E REVESTIMENTO DAS JUNTAS,EXCLUSIVE FORNECI | MENTO DOS TUBOS E DOS MATERIAIS DE REVESTIMENTO DAS JUNTAS |  |  | M | 203.19
06.020.0690-0 | MONTAGEM E ASSENTAMENTO DE TUBULACAO DE CHAPA DE ACO DE 3/8" | DE ESPESSURA,COM 12,00M DE COMPRIMENTO E 1200MM DE DIAMETRO | ,INCLUSIVE SOLDA E REVESTIMENTO DAS JUNTAS,EXCLUSIVE FORNECI | MENTO DOS TUBOS E DOS MATERIAIS DE REVESTIMENTO DAS JUNTAS |  |  | M | 235.32
06.020.0690-A | MONTAGEM E ASSENTAMENTO DE TUBULACAO DE CHAPA DE ACO DE 3/8" | DE ESPESSURA,COM 12,00M DE COMPRIMENTO E 1200MM DE DIAMETRO | ,INCLUSIVE SOLDA E REVESTIMENTO DAS JUNTAS,EXCLUSIVE FORNECI | MENTO DOS TUBOS E DOS MATERIAIS DE REVESTIMENTO DAS JUNTAS |  |  | M | 220.27
06.020.0691-0 | MONTAGEM E ASSENTAMENTO DE TUBULACAO DE CHAPA DE ACO DE 3/8" | DE ESPESSURA,COM 12,00M DE COMPRIMENTO E 1300MM DE DIAMETRO | ,INCLUSIVE SOLDA E REVESTIMENTO DAS JUNTAS,EXCLUSIVE FORNECI | MENTO DOS TUBOS E DOS MATERIAIS DE REVESTIMENTO DAS JUNTAS |  |  | M | 273.75
06.020.0691-A | MONTAGEM E ASSENTAMENTO DE TUBULACAO DE CHAPA DE ACO DE 3/8" | DE ESPESSURA,COM 12,00M DE COMPRIMENTO E 1300MM DE DIAMETRO | ,INCLUSIVE SOLDA E REVESTIMENTO DAS JUNTAS,EXCLUSIVE FORNECI | MENTO DOS TUBOS E DOS MATERIAIS DE REVESTIMENTO DAS JUNTAS |  |  | M | 255.82
06.020.0692-0 | MONTAGEM E ASSENTAMENTO DE TUBULACAO DE CHAPA DE ACO DE 3/8" | DE ESPESSURA,COM 12,00M DE COMPRIMENTO E 1500MM DE DIAMETRO | ,INCLUSIVE SOLDA E REVESTIMENTO DAS JUNTAS,EXCLUSIVE FORNECI | MENTO DOS TUBOS E DOS MATERIAIS DE REVESTIMENTO DAS JUNTAS |  |  | M | 292.59
06.020.0692-A | MONTAGEM E ASSENTAMENTO DE TUBULACAO DE CHAPA DE ACO DE 3/8" | DE ESPESSURA,COM 12,00M DE COMPRIMENTO E 1500MM DE DIAMETRO | ,INCLUSIVE SOLDA E REVESTIMENTO DAS JUNTAS,EXCLUSIVE FORNECI | MENTO DOS TUBOS E DOS MATERIAIS DE REVESTIMENTO DAS JUNTAS |  |  | M | 273.61
06.020.0694-0 | MONTAGEM E ASSENTAMENTO DE TUBULACAO DE CHAPA DE ACO DE 3/8" | DE ESPESSURA,COM 12,00M DE COMPRIMENTO E 2000MM DE DIAMETRO | ,INCLUSIVE SOLDA E REVESTIMENTO DAS JUNTAS,EXCLUSIVE FORNECI | MENTO DOS TUBOS E DOS MATERIAIS DE REVESTIMENTO DAS JUNTAS |  |  | M | 386.19
06.020.0694-A | MONTAGEM E ASSENTAMENTO DE TUBULACAO DE CHAPA DE ACO DE 3/8" | DE ESPESSURA,COM 12,00M DE COMPRIMENTO E 2000MM DE DIAMETRO | ,INCLUSIVE SOLDA E REVESTIMENTO DAS JUNTAS,EXCLUSIVE FORNECI | MENTO DOS TUBOS E DOS MATERIAIS DE REVESTIMENTO DAS JUNTAS |  |  | M | 361.12
06.020.0696-0 | MONTAGEM E ASSENTAMENTO DE TUBULACAO DE CHAPA DE ACO DE 3/8" | DE ESPESSURA,COM 12,00M DE COMPRIMENTO E 2500MM DE DIAMETRO | ,INCLUSIVE SOLDA E REVESTIMENTO DAS JUNTAS,EXCLUSIVE FORNECI | MENTO DOS TUBOS E DOS MATERIAIS DE REVESTIMENTO DAS JUNTAS |  |  | M | 478
06.020.0696-A | MONTAGEM E ASSENTAMENTO DE TUBULACAO DE CHAPA DE ACO DE 3/8" | DE ESPESSURA,COM 12,00M DE COMPRIMENTO E 2500MM DE DIAMETRO | ,INCLUSIVE SOLDA E REVESTIMENTO DAS JUNTAS,EXCLUSIVE FORNECI | MENTO DOS TUBOS E DOS MATERIAIS DE REVESTIMENTO DAS JUNTAS |  |  | M | 447
06.020.0700-0 | MONTAGEM E ASSENTAMENTO DE TUBULACAO DE CHAPA DE ACO DE 1/2" | DE ESPESSURA,COM 12,00M DE COMPRIMENTO E 500MM DE DIAMETRO, | INCLUSIVE SOLDA E REVESTIMENTO DAS JUNTAS,EXCLUSIVE FORNECIM | ENTO DOS TUBOS E DOS MATERIAIS DE REVESTIMENTO DAS JUNTAS |  |  | M | 102.99
06.020.0700-A | MONTAGEM E ASSENTAMENTO DE TUBULACAO DE CHAPA DE ACO DE 1/2" | DE ESPESSURA,COM 12,00M DE COMPRIMENTO E 500MM DE DIAMETRO, | INCLUSIVE SOLDA E REVESTIMENTO DAS JUNTAS,EXCLUSIVE FORNECIM | ENTO DOS TUBOS E DOS MATERIAIS DE REVESTIMENTO DAS JUNTAS |  |  | M | 98.09
06.020.0702-0 | MONTAGEM E ASSENTAMENTO DE TUBULACAO DE CHAPA DE ACO DE 1/2" | DE ESPESSURA,COM 12,00M DE COMPRIMENTO E 600MM DE DIAMETRO, | INCLUSIVE SOLDA E REVESTIMENTO DAS JUNTAS,EXCLUSIVE FORNECIM | ENTO DOS TUBOS E DOS MATERIAIS DE REVESTIMENTO DAS JUNTAS |  |  | M | 175.69
06.020.0702-A | MONTAGEM E ASSENTAMENTO DE TUBULACAO DE CHAPA DE ACO DE 1/2" | DE ESPESSURA,COM 12,00M DE COMPRIMENTO E 600MM DE DIAMETRO, | INCLUSIVE SOLDA E REVESTIMENTO DAS JUNTAS,EXCLUSIVE FORNECIM | ENTO DOS TUBOS E DOS MATERIAIS DE REVESTIMENTO DAS JUNTAS |  |  | M | 164.42
06.020.0704-0 | MONTAGEM E ASSENTAMENTO DE TUBULACAO DE CHAPA DE ACO DE 1/2" | DE ESPESSURA,COM 12,00M DE COMPRIMENTO E 700MM DE DIAMETRO, | INCLUSIVE SOLDA E REVESTIMENTO DAS JUNTAS,EXCLUSIVE FORNECIM | ENTO DOS TUBOS E DOS MATERIAIS DE REVESTIMENTO DAS JUNTAS |  |  | M | 188.76
06.020.0704-A | MONTAGEM E ASSENTAMENTO DE TUBULACAO DE CHAPA DE ACO DE 1/2" | DE ESPESSURA,COM 12,00M DE COMPRIMENTO E 700MM DE DIAMETRO, | INCLUSIVE SOLDA E REVESTIMENTO DAS JUNTAS,EXCLUSIVE FORNECIM | ENTO DOS TUBOS E DOS MATERIAIS DE REVESTIMENTO DAS JUNTAS |  |  | M | 176.75
06.020.0706-0 | MONTAGEM E ASSENTAMENTO DE TUBULACAO DE CHAPA DE ACO DE 1/2" | DE ESPESSURA,COM 12,00M DE COMPRIMENTO E 800MM DE DIAMETRO, | INCLUSIVE SOLDA E REVESTIMENTO DAS JUNTAS,EXCLUSIVE FORNECIM | ENTO DOS TUBOS E DOS MATERIAIS DE REVESTIMENTO DAS JUNTAS |  |  | M | 215.42
06.020.0706-A | MONTAGEM E ASSENTAMENTO DE TUBULACAO DE CHAPA DE ACO DE 1/2" | DE ESPESSURA,COM 12,00M DE COMPRIMENTO E 800MM DE DIAMETRO, | INCLUSIVE SOLDA E REVESTIMENTO DAS JUNTAS,EXCLUSIVE FORNECIM | ENTO DOS TUBOS E DOS MATERIAIS DE REVESTIMENTO DAS JUNTAS |  |  | M | 201.78
06.020.0708-0 | MONTAGEM E ASSENTAMENTO DE TUBULACAO DE CHAPA DE ACO DE 1/2" | DE ESPESSURA,COM 12,00M DE COMPRIMENTO E 900MM DE DIAMETRO, | INCLUSIVE SOLDA E REVESTIMENTO DAS JUNTAS,EXCLUSIVE FORNECIM | ENTO DOS TUBOS E DOS MATERIAIS DE REVESTIMENTO DAS JUNTAS |  |  | M | 225.48
06.020.0708-A | MONTAGEM E ASSENTAMENTO DE TUBULACAO DE CHAPA DE ACO DE 1/2" | DE ESPESSURA,COM 12,00M DE COMPRIMENTO E 900MM DE DIAMETRO, | INCLUSIVE SOLDA E REVESTIMENTO DAS JUNTAS,EXCLUSIVE FORNECIM | ENTO DOS TUBOS E DOS MATERIAIS DE REVESTIMENTO DAS JUNTAS |  |  | M | 211.27
06.020.0710-0 | MONTAGEM E ASSENTAMENTO DE TUBULACAO DE CHAPA DE ACO DE 1/2" | DE ESPESSURA,COM 12,00M DE COMPRIMENTO E 1000MM DE DIAMETRO | ,INCLUSIVE SOLDA E REVESTIMENTO DAS JUNTAS,EXCLUSIVE FORNECI | MENTO DOS TUBOS E DOS MATERIAIS DE REVESTIMENTO DAS JUNTAS |  |  | M | 261.81
06.020.0710-A | MONTAGEM E ASSENTAMENTO DE TUBULACAO DE CHAPA DE ACO DE 1/2" | DE ESPESSURA,COM 12,00M DE COMPRIMENTO E 1000MM DE DIAMETRO | ,INCLUSIVE SOLDA E REVESTIMENTO DAS JUNTAS,EXCLUSIVE FORNECI | MENTO DOS TUBOS E DOS MATERIAIS DE REVESTIMENTO DAS JUNTAS |  |  | M | 245.09
06.020.0711-0 | MONTAGEM E ASSENTAMENTO DE TUBULACAO DE CHAPA DE ACO DE 1/2" | DE ESPESSURA,COM 12,00M DE COMPRIMENTO E 1200MM DE DIAMETRO | ,INCLUSIVE SOLDA E REVESTIMENTO DAS JUNTAS,EXCLUSIVE FORNECI | MENTO DOS TUBOS E DOS MATERIAIS DE REVESTIMENTO DAS JUNTAS |  |  | M | 285.93
06.020.0711-A | MONTAGEM E ASSENTAMENTO DE TUBULACAO DE CHAPA DE ACO DE 1/2" | DE ESPESSURA,COM 12,00M DE COMPRIMENTO E 1200MM DE DIAMETRO | ,INCLUSIVE SOLDA E REVESTIMENTO DAS JUNTAS,EXCLUSIVE FORNECI | MENTO DOS TUBOS E DOS MATERIAIS DE REVESTIMENTO DAS JUNTAS |  |  | M | 267.86
06.020.0714-0 | MONTAGEM E ASSENTAMENTO DE TUBULACAO DE CHAPA DE ACO DE 1/2" | DE ESPESSURA,COM 12,00M DE COMPRIMENTO E 1500MM DE DIAMETRO | ,INCLUSIVE SOLDA E REVESTIMENTO DAS JUNTAS,EXCLUSIVE FORNECI | MENTO DOS TUBOS E DOS MATERIAIS DE REVESTIMENTO DAS JUNTAS |  |  | M | 356.14
06.020.0714-A | MONTAGEM E ASSENTAMENTO DE TUBULACAO DE CHAPA DE ACO DE 1/2" | DE ESPESSURA,COM 12,00M DE COMPRIMENTO E 1500MM DE DIAMETRO | ,INCLUSIVE SOLDA E REVESTIMENTO DAS JUNTAS,EXCLUSIVE FORNECI | MENTO DOS TUBOS E DOS MATERIAIS DE REVESTIMENTO DAS JUNTAS |  |  | M | 333.33
06.020.0715-0 | MONTAGEM E ASSENTAMENTO DE TUBULACAO DE CHAPA DE ACO DE 1/2" | DE ESPESSURA,COM 12,00M DE COMPRIMENTO E 1750MM DE DIAMETRO | ,INCLUSIVE SOLDA E REVESTIMENTO DAS JUNTAS,EXCLUSIVE FORNECI | MENTO DOS TUBOS E DOS MATERIAIS DE REVESTIMENTO DAS JUNTAS |  |  | M | 414.52
06.020.0715-A | MONTAGEM E ASSENTAMENTO DE TUBULACAO DE CHAPA DE ACO DE 1/2" | DE ESPESSURA,COM 12,00M DE COMPRIMENTO E 1750MM DE DIAMETRO | ,INCLUSIVE SOLDA E REVESTIMENTO DAS JUNTAS,EXCLUSIVE FORNECI | MENTO DOS TUBOS E DOS MATERIAIS DE REVESTIMENTO DAS JUNTAS |  |  | M | 387.98
06.020.0716-0 | MONTAGEM E ASSENTAMENTO DE TUBULACAO DE CHAPA DE ACO DE 1/2" | DE ESPESSURA,COM 12,00M DE COMPRIMENTO E 1800MM DE DIAMETRO | ,INCLUSIVE SOLDA E REVESTIMENTO DAS JUNTAS,EXCLUSIVE FORNECI | MENTO DOS TUBOS E DOS MATERIAIS DE REVESTIMENTO DAS JUNTAS |  |  | M | 419.54
06.020.0716-A | MONTAGEM E ASSENTAMENTO DE TUBULACAO DE CHAPA DE ACO DE 1/2" | DE ESPESSURA,COM 12,00M DE COMPRIMENTO E 1800MM DE DIAMETRO | ,INCLUSIVE SOLDA E REVESTIMENTO DAS JUNTAS,EXCLUSIVE FORNECI | MENTO DOS TUBOS E DOS MATERIAIS DE REVESTIMENTO DAS JUNTAS |  |  | M | 392.72
06.020.0717-0 | MONTAGEM E ASSENTAMENTO DE TUBULACAO DE CHAPA DE ACO DE 1/2" | DE ESPESSURA,COM 12,00M DE COMPRIMENTO E 2000MM DE DIAMETRO | ,INCLUSIVE SOLDA E REVESTIMENTO DAS JUNTAS,EXCLUSIVE FORNECI | MENTO DOS TUBOS E DOS MATERIAIS DE REVESTIMENTO DAS JUNTAS |  |  | M | 457.76
06.020.0717-A | MONTAGEM E ASSENTAMENTO DE TUBULACAO DE CHAPA DE ACO DE 1/2" | DE ESPESSURA,COM 12,00M DE COMPRIMENTO E 2000MM DE DIAMETRO | ,INCLUSIVE SOLDA E REVESTIMENTO DAS JUNTAS,EXCLUSIVE FORNECI | MENTO DOS TUBOS E DOS MATERIAIS DE REVESTIMENTO DAS JUNTAS |  |  | M | 428.58
06.020.0718-0 | MONTAGEM E ASSENTAMENTO DE TUBULACAO DE CHAPA DE ACO DE 1/2" | DE ESPESSURA,COM 12,00M DE COMPRIMENTO E 2500MM DE DIAMETRO | ,INCLUSIVE SOLDA E REVESTIMENTO DAS JUNTAS,EXCLUSIVE FORNECI | MENTO DOS TUBOS E DOS MATERIAIS DE REVESTIMENTO DAS JUNTAS |  |  | M | 562.6
06.020.0718-A | MONTAGEM E ASSENTAMENTO DE TUBULACAO DE CHAPA DE ACO DE 1/2" | DE ESPESSURA,COM 12,00M DE COMPRIMENTO E 2500MM DE DIAMETRO | ,INCLUSIVE SOLDA E REVESTIMENTO DAS JUNTAS,EXCLUSIVE FORNECI | MENTO DOS TUBOS E DOS MATERIAIS DE REVESTIMENTO DAS JUNTAS |  |  | M | 526.86
06.020.0720-0 | MONTAGEM E ASSENTAMENTO DE TUBULACAO DE CHAPA DE ACO DE 5/8" | DE ESPESSURA,COM 12,00M DE COMPRIMENTO E 1800MM DE DIAMETRO | ,INCLUSIVE SOLDA E REVESTIMENTO DAS JUNTAS,EXCLUSIVE FORNECI | MENTO DOS TUBOS E DOS MATERIAIS DE REVESTIMENTO DAS JUNTAS |  |  | M | 490.48
06.020.0720-A | MONTAGEM E ASSENTAMENTO DE TUBULACAO DE CHAPA DE ACO DE 5/8" | DE ESPESSURA,COM 12,00M DE COMPRIMENTO E 1800MM DE DIAMETRO | ,INCLUSIVE SOLDA E REVESTIMENTO DAS JUNTAS,EXCLUSIVE FORNECI | MENTO DOS TUBOS E DOS MATERIAIS DE REVESTIMENTO DAS JUNTAS |  |  | M | 459.67
06.020.0721-0 | MONTAGEM E ASSENTAMENTO DE TUBULACAO DE CHAPA DE ACO DE 5/8" | DE ESPESSURA,COM 12,00M DE COMPRIMENTO E 2000MM DE DIAMETRO | ,INCLUSIVE SOLDA E REVESTIMENTO DAS JUNTAS,EXCLUSIVE FORNECI | MENTO DOS TUBOS E DOS MATERIAIS DE REVESTIMENTO DAS JUNTAS |  |  | M | 536.24
06.020.0721-A | MONTAGEM E ASSENTAMENTO DE TUBULACAO DE CHAPA DE ACO DE 5/8" | DE ESPESSURA,COM 12,00M DE COMPRIMENTO E 2000MM DE DIAMETRO | ,INCLUSIVE SOLDA E REVESTIMENTO DAS JUNTAS,EXCLUSIVE FORNECI | MENTO DOS TUBOS E DOS MATERIAIS DE REVESTIMENTO DAS JUNTAS |  |  | M | 502.65
06.020.0722-0 | MONTAGEM E ASSENTAMENTO DE TUBULACAO DE CHAPA DE ACO DE 5/8" | DE ESPESSURA,COM 12,00M DE COMPRIMENTO E 2500MM DE DIAMETRO | ,INCLUSIVE SOLDA E REVESTIMENTO DAS JUNTAS,EXCLUSIVE FORNECI | MENTO DOS TUBOS E DOS MATERIAIS DE REVESTIMENTO DAS JUNTAS |  |  | M | 660.7
06.020.0722-A | MONTAGEM E ASSENTAMENTO DE TUBULACAO DE CHAPA DE ACO DE 5/8" | DE ESPESSURA,COM 12,00M DE COMPRIMENTO E 2500MM DE DIAMETRO | ,INCLUSIVE SOLDA E REVESTIMENTO DAS JUNTAS,EXCLUSIVE FORNECI | MENTO DOS TUBOS E DOS MATERIAIS DE REVESTIMENTO DAS JUNTAS |  |  | M | 619.45
06.020.0725-0 | DESCR1: MONTAGEM E ASSENTAMENTO DE PECAS DE ACO,POR JUNTA SOLDADA DE; DESCR2: 2" DE DIAMETRO,INCLUSIVE SOLDA, EXCLUSIVE FORNECIMENTO DAS; DESCR3: PECAS | UN | 13.73
06.020.0725-A | DESCR1: MONTAGEM E ASSENTAMENTO DE PECAS DE ACO,POR JUNTA SOLDADA DE; DESCR2: 2" DE DIAMETRO,INCLUSIVE SOLDA, EXCLUSIVE FORNECIMENTO DAS; DESCR3: PECAS | UN | 12.44
06.020.0726-0 | DESCR1: MONTAGEM E ASSENTAMENTO DE PECAS DE ACO,POR JUNTA SOLDADA DE; DESCR2: 3" DE DIAMETRO,INCLUSIVE SOLDA, EXCLUSIVE FORNECIMENTO DAS; DESCR3: PECAS | UN | 25.56
06.020.0726-A | DESCR1: MONTAGEM E ASSENTAMENTO DE PECAS DE ACO,POR JUNTA SOLDADA DE; DESCR2: 3" DE DIAMETRO,INCLUSIVE SOLDA, EXCLUSIVE FORNECIMENTO DAS; DESCR3: PECAS | UN | 23.17
06.020.0727-0 | DESCR1: MONTAGEM E ASSENTAMENTO DE PECAS DE ACO,POR JUNTA SOLDADA DE; DESCR2: 4" DE DIAMETRO,INCLUSIVE SOLDA, EXCLUSIVE FORNECIMENTO DAS; DESCR3: PECAS | UN | 31.42
06.020.0727-A | DESCR1: MONTAGEM E ASSENTAMENTO DE PECAS DE ACO,POR JUNTA SOLDADA DE; DESCR2: 4" DE DIAMETRO,INCLUSIVE SOLDA, EXCLUSIVE FORNECIMENTO DAS; DESCR3: PECAS | UN | 28.53
06.020.0735-0 | MONTAGEM E ASSENTAMENTO DE PECAS DE CHAPA DE ACO DE 3/16" DE | ESPESSURA,POR JUNTA SOLDADA,DE 150MM DE DIAMETRO,INCLUSIVE | SOLDA,EXCLUSIVE FORNECIMENTO DAS PECAS E DOS MATERIAIS DE RE | VESTIMENTO DAS JUNTAS |  |  | UN | 191.67
06.020.0735-A | MONTAGEM E ASSENTAMENTO DE PECAS DE CHAPA DE ACO DE 3/16" DE | ESPESSURA,POR JUNTA SOLDADA,DE 150MM DE DIAMETRO,INCLUSIVE | SOLDA,EXCLUSIVE FORNECIMENTO DAS PECAS E DOS MATERIAIS DE RE | VESTIMENTO DAS JUNTAS |  |  | UN | 178.28
06.020.0736-0 | MONTAGEM E ASSENTAMENTO DE PECAS DE CHAPA DE ACO DE 3/16" DE | ESPESSURA,POR JUNTA SOLDADA,DE 200MM DE DIAMETRO,INCLUSIVE | SOLDA,EXCLUSIVE FORNECIMENTO DAS PECAS E DOS MATERIAIS DE RE | VESTIMENTO DAS JUNTAS |  |  | UN | 236.2
06.020.0736-A | MONTAGEM E ASSENTAMENTO DE PECAS DE CHAPA DE ACO DE 3/16" DE | ESPESSURA,POR JUNTA SOLDADA,DE 200MM DE DIAMETRO,INCLUSIVE | SOLDA,EXCLUSIVE FORNECIMENTO DAS PECAS E DOS MATERIAIS DE RE | VESTIMENTO DAS JUNTAS |  |  | UN | 220.33
06.020.0737-0 | MONTAGEM E ASSENTAMENTO DE PECAS DE CHAPA DE ACO DE 3/16" DE | ESPESSURA,POR JUNTA SOLDADA,DE 250MM DE DIAMETRO,INCLUSIVE | SOLDA,EXCLUSIVE FORNECIMENTO DAS PECAS E DOS MATERIAIS DE RE | VESTIMENTO DAS JUNTAS |  |  | UN | 277.84
06.020.0737-A | MONTAGEM E ASSENTAMENTO DE PECAS DE CHAPA DE ACO DE 3/16" DE | ESPESSURA,POR JUNTA SOLDADA,DE 250MM DE DIAMETRO,INCLUSIVE | SOLDA,EXCLUSIVE FORNECIMENTO DAS PECAS E DOS MATERIAIS DE RE | VESTIMENTO DAS JUNTAS |  |  | UN | 259.72
06.020.0738-0 | MONTAGEM E ASSENTAMENTO DE PECAS DE CHAPA DE ACO DE 3/16" DE | ESPESSURA,POR JUNTA SOLDADA,DE 300MM DE DIAMETRO,INCLUSIVE | SOLDA,EXCLUSIVE FORNECIMENTO DAS PECAS E DOS MATERIAIS DE RE | VESTIMENTO DAS JUNTAS |  |  | UN | 325.59
06.020.0738-A | MONTAGEM E ASSENTAMENTO DE PECAS DE CHAPA DE ACO DE 3/16" DE | ESPESSURA,POR JUNTA SOLDADA,DE 300MM DE DIAMETRO,INCLUSIVE | SOLDA,EXCLUSIVE FORNECIMENTO DAS PECAS E DOS MATERIAIS DE RE | VESTIMENTO DAS JUNTAS |  |  | UN | 304.6
06.020.0739-0 | MONTAGEM E ASSENTAMENTO DE PECAS DE CHAPA DE ACO DE 3/16" DE | ESPESSURA,POR JUNTA SOLDADA,DE 350MM DE DIAMETRO,INCLUSIVE | SOLDA,EXCLUSIVE FORNECIMENTO DAS PECAS E DOS MATERIAIS DE RE | VESTIMENTO DAS JUNTAS |  |  | UN | 368.34
06.020.0739-A | MONTAGEM E ASSENTAMENTO DE PECAS DE CHAPA DE ACO DE 3/16" DE | ESPESSURA,POR JUNTA SOLDADA,DE 350MM DE DIAMETRO,INCLUSIVE | SOLDA,EXCLUSIVE FORNECIMENTO DAS PECAS E DOS MATERIAIS DE RE | VESTIMENTO DAS JUNTAS |  |  | UN | 345.03
06.020.0740-0 | MONTAGEM E ASSENTAMENTO DE PECAS DE CHAPA DE ACO DE 3/16" DE | ESPESSURA,POR JUNTA SOLDADA,DE 400MM DE DIAMETRO,INCLUSIVE | SOLDA,EXCLUSIVE FORNECIMENTO DAS PECAS E DOS MATERIAIS DE RE | VESTIMENTO DAS JUNTAS |  |  | UN | 417.39
06.020.0740-A | MONTAGEM E ASSENTAMENTO DE PECAS DE CHAPA DE ACO DE 3/16" DE | ESPESSURA,POR JUNTA SOLDADA,DE 400MM DE DIAMETRO,INCLUSIVE | SOLDA,EXCLUSIVE FORNECIMENTO DAS PECAS E DOS MATERIAIS DE RE | VESTIMENTO DAS JUNTAS |  |  | UN | 391.08
06.020.0741-0 | MONTAGEM E ASSENTAMENTO DE PECAS DE CHAPA DE ACO DE 3/16" DE | ESPESSURA,POR JUNTA SOLDADA,DE 450MM DE DIAMETRO,INCLUSIVE | SOLDA,EXCLUSIVE FORNECIMENTO DAS PECAS E DOS MATERIAIS DE RE | VESTIMENTO DAS JUNTAS |  |  | UN | 460.2
06.020.0741-A | MONTAGEM E ASSENTAMENTO DE PECAS DE CHAPA DE ACO DE 3/16" DE | ESPESSURA,POR JUNTA SOLDADA,DE 450MM DE DIAMETRO,INCLUSIVE | SOLDA,EXCLUSIVE FORNECIMENTO DAS PECAS E DOS MATERIAIS DE RE | VESTIMENTO DAS JUNTAS |  |  | UN | 431.56
06.020.0742-0 | MONTAGEM E ASSENTAMENTO DE PECAS DE CHAPA DE ACO DE 3/16" DE | ESPESSURA,POR JUNTA SOLDADA,DE 500MM DE DIAMETRO,INCLUSIVE | SOLDA,EXCLUSIVE FORNECIMENTO DAS PECAS E DOS MATERIAIS DE RE | VESTIMENTO DAS JUNTAS |  |  | UN | 505.17
06.020.0742-A | MONTAGEM E ASSENTAMENTO DE PECAS DE CHAPA DE ACO DE 3/16" DE | ESPESSURA,POR JUNTA SOLDADA,DE 500MM DE DIAMETRO,INCLUSIVE | SOLDA,EXCLUSIVE FORNECIMENTO DAS PECAS E DOS MATERIAIS DE RE | VESTIMENTO DAS JUNTAS |  |  | UN | 473.95
06.020.0745-0 | MONTAGEM E ASSENTAMENTO DE PECAS DE CHAPA DE ACO DE 1/4" DE | ESPESSURA,POR JUNTA SOLDADA,DE 150MM DE DIAMETRO,INCLUSIVE S | OLDA,EXCLUSIVE FORNECIMENTO DAS PECAS E DOS MATERIAIS DE REV | ESTIMENTO DAS JUNTAS |  |  | UN | 223.41
06.020.0745-A | MONTAGEM E ASSENTAMENTO DE PECAS DE CHAPA DE ACO DE 1/4" DE | ESPESSURA,POR JUNTA SOLDADA,DE 150MM DE DIAMETRO,INCLUSIVE S | OLDA,EXCLUSIVE FORNECIMENTO DAS PECAS E DOS MATERIAIS DE REV | ESTIMENTO DAS JUNTAS |  |  | UN | 208.31
06.020.0746-0 | MONTAGEM E ASSENTAMENTO DE PECAS DE CHAPA DE ACO DE 1/4" DE | ESPESSURA,POR JUNTA SOLDADA,DE 200MM DE DIAMETRO,INCLUSIVE S | OLDA,EXCLUSIVE FORNECIMENTO DAS PECAS E DOS MATERIAIS DE REV | ESTIMENTO DAS JUNTAS |  |  | UN | 278.7
06.020.0746-A | MONTAGEM E ASSENTAMENTO DE PECAS DE CHAPA DE ACO DE 1/4" DE | ESPESSURA,POR JUNTA SOLDADA,DE 200MM DE DIAMETRO,INCLUSIVE S | OLDA,EXCLUSIVE FORNECIMENTO DAS PECAS E DOS MATERIAIS DE REV | ESTIMENTO DAS JUNTAS |  |  | UN | 260.54
06.020.0747-0 | MONTAGEM E ASSENTAMENTO DE PECAS DE CHAPA DE ACO DE 1/4" DE | ESPESSURA,POR JUNTA SOLDADA,DE 250MM DE DIAMETRO,INCLUSIVE S | OLDA,EXCLUSIVE FORNECIMENTO DAS PECAS E DOS MATERIAIS DE REV | ESTIMENTO DAS JUNTAS |  |  | UN | 330.78
06.020.0747-A | MONTAGEM E ASSENTAMENTO DE PECAS DE CHAPA DE ACO DE 1/4" DE | ESPESSURA,POR JUNTA SOLDADA,DE 250MM DE DIAMETRO,INCLUSIVE S | OLDA,EXCLUSIVE FORNECIMENTO DAS PECAS E DOS MATERIAIS DE REV | ESTIMENTO DAS JUNTAS |  |  | UN | 309.8
06.020.0748-0 | MONTAGEM E ASSENTAMENTO DE PECAS DE CHAPA DE ACO DE 1/4" DE | ESPESSURA,POR JUNTA SOLDADA,DE 300MM DE DIAMETRO,INCLUSIVE S | OLDA,EXCLUSIVE FORNECIMENTO DAS PECAS E DOS MATERIAIS DE REV | ESTIMENTO DAS JUNTAS |  |  | UN | 388.95
06.020.0748-A | MONTAGEM E ASSENTAMENTO DE PECAS DE CHAPA DE ACO DE 1/4" DE | ESPESSURA,POR JUNTA SOLDADA,DE 300MM DE DIAMETRO,INCLUSIVE S | OLDA,EXCLUSIVE FORNECIMENTO DAS PECAS E DOS MATERIAIS DE REV | ESTIMENTO DAS JUNTAS |  |  | UN | 364.55
06.020.0749-0 | MONTAGEM E ASSENTAMENTO DE PECAS DE CHAPA DE ACO DE 1/4" DE | ESPESSURA,POR JUNTA SOLDADA,DE 350MM DE DIAMETRO,INCLUSIVE S | OLDA,EXCLUSIVE FORNECIMENTO DAS PECAS E DOS MATERIAIS DE REV | ESTIMENTO DAS JUNTAS |  |  | UN | 442.69
06.020.0749-A | MONTAGEM E ASSENTAMENTO DE PECAS DE CHAPA DE ACO DE 1/4" DE | ESPESSURA,POR JUNTA SOLDADA,DE 350MM DE DIAMETRO,INCLUSIVE S | OLDA,EXCLUSIVE FORNECIMENTO DAS PECAS E DOS MATERIAIS DE REV | ESTIMENTO DAS JUNTAS |  |  | UN | 415.39
06.020.0750-0 | MONTAGEM E ASSENTAMENTO DE PECAS DE CHAPA DE ACO DE 1/4" DE | ESPESSURA,POR JUNTA SOLDADA,DE 400MM DE DIAMETRO,INCLUSIVE S | OLDA,EXCLUSIVE FORNECIMENTO DAS PECAS E DOS MATERIAIS DE REV | ESTIMENTO DAS JUNTAS |  |  | UN | 502.2
06.020.0750-A | MONTAGEM E ASSENTAMENTO DE PECAS DE CHAPA DE ACO DE 1/4" DE | ESPESSURA,POR JUNTA SOLDADA,DE 400MM DE DIAMETRO,INCLUSIVE S | OLDA,EXCLUSIVE FORNECIMENTO DAS PECAS E DOS MATERIAIS DE REV | ESTIMENTO DAS JUNTAS |  |  | UN | 471.33
06.020.0751-0 | MONTAGEM E ASSENTAMENTO DE PECAS DE CHAPA DE ACO DE 1/4" DE | ESPESSURA,POR JUNTA SOLDADA,DE 450MM DE DIAMETRO,INCLUSIVE S | OLDA,EXCLUSIVE FORNECIMENTO DAS PECAS E DOS MATERIAIS DE REV | ESTIMENTO DAS JUNTAS |  |  | UN | 555.95
06.020.0751-A | MONTAGEM E ASSENTAMENTO DE PECAS DE CHAPA DE ACO DE 1/4" DE | ESPESSURA,POR JUNTA SOLDADA,DE 450MM DE DIAMETRO,INCLUSIVE S | OLDA,EXCLUSIVE FORNECIMENTO DAS PECAS E DOS MATERIAIS DE REV | ESTIMENTO DAS JUNTAS |  |  | UN | 522.18
06.020.0752-0 | MONTAGEM E ASSENTAMENTO DE PECAS DE CHAPA DE ACO DE 1/4" DE | ESPESSURA,POR JUNTA SOLDADA,DE 500MM DE DIAMETRO,INCLUSIVE S | OLDA,EXCLUSIVE FORNECIMENTO DAS PECAS E DOS MATERIAIS DE REV | ESTIMENTO DAS JUNTAS |  |  | UN | 611.49
06.020.0752-A | MONTAGEM E ASSENTAMENTO DE PECAS DE CHAPA DE ACO DE 1/4" DE | ESPESSURA,POR JUNTA SOLDADA,DE 500MM DE DIAMETRO,INCLUSIVE S | OLDA,EXCLUSIVE FORNECIMENTO DAS PECAS E DOS MATERIAIS DE REV | ESTIMENTO DAS JUNTAS |  |  | UN | 574.56
06.020.0754-0 | MONTAGEM E ASSENTAMENTO DE PECAS DE CHAPA DE ACO DE 1/4" DE | ESPESSURA,POR JUNTA SOLDADA,DE 600MM DE DIAMETRO,INCLUSIVE S | OLDA,EXCLUSIVE FORNECIMENTO DAS PECAS E DOS MATERIAIS DE REV | ESTIMENTO DAS JUNTAS |  |  | UN | 732.95
06.020.0754-A | MONTAGEM E ASSENTAMENTO DE PECAS DE CHAPA DE ACO DE 1/4" DE | ESPESSURA,POR JUNTA SOLDADA,DE 600MM DE DIAMETRO,INCLUSIVE S | OLDA,EXCLUSIVE FORNECIMENTO DAS PECAS E DOS MATERIAIS DE REV | ESTIMENTO DAS JUNTAS |  |  | UN | 690.1
06.020.0756-0 | MONTAGEM E ASSENTAMENTO DE PECAS DE CHAPA DE ACO DE 1/4" DE | ESPESSURA,POR JUNTA SOLDADA,DE 700MM DE DIAMETRO,INCLUSIVE S | OLDA,EXCLUSIVE FORNECIMENTO DAS PECAS E DOS MATERIAIS DE REV | ESTIMENTO DAS JUNTAS |  |  | UN | 881.62
06.020.0756-A | MONTAGEM E ASSENTAMENTO DE PECAS DE CHAPA DE ACO DE 1/4" DE | ESPESSURA,POR JUNTA SOLDADA,DE 700MM DE DIAMETRO,INCLUSIVE S | OLDA,EXCLUSIVE FORNECIMENTO DAS PECAS E DOS MATERIAIS DE REV | ESTIMENTO DAS JUNTAS |  |  | UN | 829.15
06.020.0758-0 | MONTAGEM E ASSENTAMENTO DE PECAS DE CHAPA DE ACO DE 1/4" DE | ESPESSURA,POR JUNTA SOLDADA,DE 800MM DE DIAMETRO,INCLUSIVE S | OLDA,EXCLUSIVE FORNECIMENTO DAS PECAS E DOS MATERIAIS DE REV | ESTIMENTO DAS JUNTAS |  |  | UN | 1013.62
06.020.0758-A | MONTAGEM E ASSENTAMENTO DE PECAS DE CHAPA DE ACO DE 1/4" DE | ESPESSURA,POR JUNTA SOLDADA,DE 800MM DE DIAMETRO,INCLUSIVE S | OLDA,EXCLUSIVE FORNECIMENTO DAS PECAS E DOS MATERIAIS DE REV | ESTIMENTO DAS JUNTAS |  |  | UN | 953.21
06.020.0760-0 | MONTAGEM E ASSENTAMENTO DE PECAS DE CHAPA DE ACO DE 5/16" DE | ESPESSURA,POR JUNTA SOLDADA,DE 300MM DE DIAMETRO,INCLUSIVE | SOLDA,EXCLUSIVE FORNECIMENTO DAS PECAS E DOS MATERIAIS DE RE | VESTIMENTO DAS JUNTAS |  |  | UN | 537.38
06.020.0760-A | MONTAGEM E ASSENTAMENTO DE PECAS DE CHAPA DE ACO DE 5/16" DE | ESPESSURA,POR JUNTA SOLDADA,DE 300MM DE DIAMETRO,INCLUSIVE | SOLDA,EXCLUSIVE FORNECIMENTO DAS PECAS E DOS MATERIAIS DE RE | VESTIMENTO DAS JUNTAS |  |  | UN | 503.37
06.020.0761-0 | MONTAGEM E ASSENTAMENTO DE PECAS DE CHAPA DE ACO DE 5/16" DE | ESPESSURA,POR JUNTA SOLDADA,DE 350MM DE DIAMETRO,INCLUSIVE | SOLDA,EXCLUSIVE FORNECIMENTO DAS PECAS E DOS MATERIAIS DE RE | VESTIMENTO DAS JUNTAS |  |  | UN | 609.77
06.020.0761-A | MONTAGEM E ASSENTAMENTO DE PECAS DE CHAPA DE ACO DE 5/16" DE | ESPESSURA,POR JUNTA SOLDADA,DE 350MM DE DIAMETRO,INCLUSIVE | SOLDA,EXCLUSIVE FORNECIMENTO DAS PECAS E DOS MATERIAIS DE RE | VESTIMENTO DAS JUNTAS |  |  | UN | 571.89
06.020.0762-0 | MONTAGEM E ASSENTAMENTO DE PECAS DE CHAPA DE ACO DE 5/16" DE | ESPESSURA,POR JUNTA SOLDADA,DE 400MM DE DIAMETRO,INCLUSIVE | SOLDA,EXCLUSIVE FORNECIMENTO DAS PECAS E DOS MATERIAIS DE RE | VESTIMENTO DAS JUNTAS |  |  | UN | 689.85
06.020.0762-A | MONTAGEM E ASSENTAMENTO DE PECAS DE CHAPA DE ACO DE 5/16" DE | ESPESSURA,POR JUNTA SOLDADA,DE 400MM DE DIAMETRO,INCLUSIVE | SOLDA,EXCLUSIVE FORNECIMENTO DAS PECAS E DOS MATERIAIS DE RE | VESTIMENTO DAS JUNTAS |  |  | UN | 647.21
06.020.0763-0 | MONTAGEM E ASSENTAMENTO DE PECAS DE CHAPA DE ACO DE 5/16" DE | ESPESSURA,POR JUNTA SOLDADA,DE 450MM DE DIAMETRO,INCLUSIVE | SOLDA,EXCLUSIVE FORNECIMENTO DAS PECAS E DOS MATERIAIS DE RE | VESTIMENTO DAS JUNTAS |  |  | UN | 762.24
06.020.0763-A | MONTAGEM E ASSENTAMENTO DE PECAS DE CHAPA DE ACO DE 5/16" DE | ESPESSURA,POR JUNTA SOLDADA,DE 450MM DE DIAMETRO,INCLUSIVE | SOLDA,EXCLUSIVE FORNECIMENTO DAS PECAS E DOS MATERIAIS DE RE | VESTIMENTO DAS JUNTAS |  |  | UN | 715.73
06.020.0764-0 | MONTAGEM E ASSENTAMENTO DE PECAS DE CHAPA DE ACO DE 5/16" DE | ESPESSURA,POR JUNTA SOLDADA,DE 500MM DE DIAMETRO,INCLUSIVE | SOLDA,EXCLUSIVE FORNECIMENTO DAS PECAS E DOS MATERIAIS DE RE | VESTIMENTO DAS JUNTAS |  |  | UN | 842.67
06.020.0764-A | MONTAGEM E ASSENTAMENTO DE PECAS DE CHAPA DE ACO DE 5/16" DE | ESPESSURA,POR JUNTA SOLDADA,DE 500MM DE DIAMETRO,INCLUSIVE | SOLDA,EXCLUSIVE FORNECIMENTO DAS PECAS E DOS MATERIAIS DE RE | VESTIMENTO DAS JUNTAS |  |  | UN | 791.36
06.020.0766-0 | MONTAGEM E ASSENTAMENTO DE PECAS DE CHAPA DE ACO DE 5/16" DE | ESPESSURA,POR JUNTA SOLDADA,DE 600MM DE DIAMETRO,INCLUSIVE | SOLDA,EXCLUSIVE FORNECIMENTO DAS PECAS E DOS MATERIAIS DE RE | VESTIMENTO DAS JUNTAS |  |  | UN | 1036.01
06.020.0766-A | MONTAGEM E ASSENTAMENTO DE PECAS DE CHAPA DE ACO DE 5/16" DE | ESPESSURA,POR JUNTA SOLDADA,DE 600MM DE DIAMETRO,INCLUSIVE | SOLDA,EXCLUSIVE FORNECIMENTO DAS PECAS E DOS MATERIAIS DE RE | VESTIMENTO DAS JUNTAS |  |  | UN | 973.91
06.020.0768-0 | MONTAGEM E ASSENTAMENTO DE PECAS DE CHAPA DE ACO DE 5/16" DE | ESPESSURA,POR JUNTA SOLDADA,DE 700MM DE DIAMETRO,INCLUSIVE | SOLDA,EXCLUSIVE FORNECIMENTO DAS PECAS E DOS MATERIAIS DE RE | VESTIMENTO DAS JUNTAS |  |  | UN | 1180.79
06.020.0768-A | MONTAGEM E ASSENTAMENTO DE PECAS DE CHAPA DE ACO DE 5/16" DE | ESPESSURA,POR JUNTA SOLDADA,DE 700MM DE DIAMETRO,INCLUSIVE | SOLDA,EXCLUSIVE FORNECIMENTO DAS PECAS E DOS MATERIAIS DE RE | VESTIMENTO DAS JUNTAS |  |  | UN | 1111.04
06.020.0770-0 | MONTAGEM E ASSENTAMENTO DE PECAS DE CHAPA DE ACO DE 5/16" DE | ESPESSURA,POR JUNTA SOLDADA,DE 800MM DE DIAMETRO,INCLUSIVE | SOLDA,EXCLUSIVE FORNECIMENTO DAS PECAS E DOS MATERIAIS DE RE | VESTIMENTO DAS JUNTAS |  |  | UN | 1342.13
06.020.0770-A | MONTAGEM E ASSENTAMENTO DE PECAS DE CHAPA DE ACO DE 5/16" DE | ESPESSURA,POR JUNTA SOLDADA,DE 800MM DE DIAMETRO,INCLUSIVE | SOLDA,EXCLUSIVE FORNECIMENTO DAS PECAS E DOS MATERIAIS DE RE | VESTIMENTO DAS JUNTAS |  |  | UN | 1263.31
06.020.0772-0 | MONTAGEM E ASSENTAMENTO DE PECAS DE CHAPA DE ACO DE 5/16" DE | ESPESSURA,POR JUNTA SOLDADA,DE 900MM DE DIAMETRO,INCLUSIVE | SOLDA,EXCLUSIVE FORNECIMENTO DAS PECAS E DOS MATERIAIS DE RE | VESTIMENTO DAS JUNTAS |  |  | UN | 1492.73
06.020.0772-A | MONTAGEM E ASSENTAMENTO DE PECAS DE CHAPA DE ACO DE 5/16" DE | ESPESSURA,POR JUNTA SOLDADA,DE 900MM DE DIAMETRO,INCLUSIVE | SOLDA,EXCLUSIVE FORNECIMENTO DAS PECAS E DOS MATERIAIS DE RE | VESTIMENTO DAS JUNTAS |  |  | UN | 1405.6
06.020.0774-0 | MONTAGEM E ASSENTAMENTO DE PECAS DE CHAPA DE ACO DE 5/16" DE | ESPESSURA,POR JUNTA SOLDADA,DE 1000MM DE DIAMETRO,INCLUSIVE | SOLDA,EXCLUSIVE FORNECIMENTO DAS PECAS E DOS MATERIAIS DE R | EVESTIMENTO DAS JUNTAS |  |  | UN | 1668.96
06.020.0774-A | MONTAGEM E ASSENTAMENTO DE PECAS DE CHAPA DE ACO DE 5/16" DE | ESPESSURA,POR JUNTA SOLDADA,DE 1000MM DE DIAMETRO,INCLUSIVE | SOLDA,EXCLUSIVE FORNECIMENTO DAS PECAS E DOS MATERIAIS DE R | EVESTIMENTO DAS JUNTAS |  |  | UN | 1571.44
06.020.0775-0 | MONTAGEM E ASSENTAMENTO DE PECAS DE CHAPA DE ACO DE 5/16" DE | ESPESSURA,POR JUNTA SOLDADA,DE 1200MM DE DIAMETRO,INCLUSIVE | SOLDA,EXCLUSIVE FORNECIMENTO DAS PECAS E DOS MATERIAIS DE R | EVESTIMENTO DAS JUNTAS |  |  | UN | 1964.38
06.020.0775-A | MONTAGEM E ASSENTAMENTO DE PECAS DE CHAPA DE ACO DE 5/16" DE | ESPESSURA,POR JUNTA SOLDADA,DE 1200MM DE DIAMETRO,INCLUSIVE | SOLDA,EXCLUSIVE FORNECIMENTO DAS PECAS E DOS MATERIAIS DE R | EVESTIMENTO DAS JUNTAS |  |  | UN | 1850.79
06.020.0780-0 | MONTAGEM E ASSENTAMENTO DE PECAS DE CHAPA DE ACO DE 3/8" DE | ESPESSURA,POR JUNTA SOLDADA,DE 300MM DE DIAMETRO,INCLUSIVE S | OLDA,EXCLUSIVE FORNECIMENTO DAS PECAS E DOS MATERIAIS DE REV | ESTIMENTO DAS JUNTAS |  |  | UN | 820.05
06.020.0780-A | MONTAGEM E ASSENTAMENTO DE PECAS DE CHAPA DE ACO DE 3/8" DE | ESPESSURA,POR JUNTA SOLDADA,DE 300MM DE DIAMETRO,INCLUSIVE S | OLDA,EXCLUSIVE FORNECIMENTO DAS PECAS E DOS MATERIAIS DE REV | ESTIMENTO DAS JUNTAS |  |  | UN | 769.97
06.020.0781-0 | MONTAGEM E ASSENTAMENTO DE PECAS DE CHAPA DE ACO DE 3/8" DE | ESPESSURA,POR JUNTA SOLDADA,DE 350MM DE DIAMETRO,INCLUSIVE S | OLDA,EXCLUSIVE FORNECIMENTO DAS PECAS E DOS MATERIAIS DE REV | ESTIMENTO DAS JUNTAS |  |  | UN | 952.1
06.020.0781-A | MONTAGEM E ASSENTAMENTO DE PECAS DE CHAPA DE ACO DE 3/8" DE | ESPESSURA,POR JUNTA SOLDADA,DE 350MM DE DIAMETRO,INCLUSIVE S | OLDA,EXCLUSIVE FORNECIMENTO DAS PECAS E DOS MATERIAIS DE REV | ESTIMENTO DAS JUNTAS |  |  | UN | 894.25
06.020.0782-0 | MONTAGEM E ASSENTAMENTO DE PECAS DE CHAPA DE ACO DE 3/8" DE | ESPESSURA,POR JUNTA SOLDADA,DE 400MM DE DIAMETRO,INCLUSIVE S | OLDA,EXCLUSIVE FORNECIMENTO DAS PECAS E DOS MATERIAIS DE REV | ESTIMENTO DAS JUNTAS |  |  | UN | 1080.43
06.020.0782-A | MONTAGEM E ASSENTAMENTO DE PECAS DE CHAPA DE ACO DE 3/8" DE | ESPESSURA,POR JUNTA SOLDADA,DE 400MM DE DIAMETRO,INCLUSIVE S | OLDA,EXCLUSIVE FORNECIMENTO DAS PECAS E DOS MATERIAIS DE REV | ESTIMENTO DAS JUNTAS |  |  | UN | 1015.01
06.020.0783-0 | MONTAGEM E ASSENTAMENTO DE PECAS DE CHAPA DE ACO DE 3/8" DE | ESPESSURA,POR JUNTA SOLDADA,DE 450MM DE DIAMETRO,INCLUSIVE S | OLDA,EXCLUSIVE FORNECIMENTO DAS PECAS E DOS MATERIAIS DE REV | ESTIMENTO DAS JUNTAS |  |  | UN | 1207.9
06.020.0783-A | MONTAGEM E ASSENTAMENTO DE PECAS DE CHAPA DE ACO DE 3/8" DE | ESPESSURA,POR JUNTA SOLDADA,DE 450MM DE DIAMETRO,INCLUSIVE S | OLDA,EXCLUSIVE FORNECIMENTO DAS PECAS E DOS MATERIAIS DE REV | ESTIMENTO DAS JUNTAS |  |  | UN | 1135.17
06.020.0784-0 | MONTAGEM E ASSENTAMENTO DE PECAS DE CHAPA DE ACO DE 3/8" DE | ESPESSURA,POR JUNTA SOLDADA,DE 500MM DE DIAMETRO,INCLUSIVE S | OLDA,EXCLUSIVE FORNECIMENTO DAS PECAS E DOS MATERIAIS DE REV | ESTIMENTO DAS JUNTAS |  |  | UN | 1331.32
06.020.0784-A | MONTAGEM E ASSENTAMENTO DE PECAS DE CHAPA DE ACO DE 3/8" DE | ESPESSURA,POR JUNTA SOLDADA,DE 500MM DE DIAMETRO,INCLUSIVE S | OLDA,EXCLUSIVE FORNECIMENTO DAS PECAS E DOS MATERIAIS DE REV | ESTIMENTO DAS JUNTAS |  |  | UN | 1251.51
06.020.0786-0 | MONTAGEM E ASSENTAMENTO DE PECAS DE CHAPA DE ACO DE 3/8" DE | ESPESSURA,POR JUNTA SOLDADA,DE 600MM DE DIAMETRO,INCLUSIVE S | OLDA,EXCLUSIVE FORNECIMENTO DAS PECAS E DOS MATERIAIS DE REV | ESTIMENTO DAS JUNTAS |  |  | UN | 1621.73
06.020.0786-A | MONTAGEM E ASSENTAMENTO DE PECAS DE CHAPA DE ACO DE 3/8" DE | ESPESSURA,POR JUNTA SOLDADA,DE 600MM DE DIAMETRO,INCLUSIVE S | OLDA,EXCLUSIVE FORNECIMENTO DAS PECAS E DOS MATERIAIS DE REV | ESTIMENTO DAS JUNTAS |  |  | UN | 1525.5
06.020.0788-0 | MONTAGEM E ASSENTAMENTO DE PECAS DE CHAPA DE ACO DE 3/8" DE | ESPESSURA,POR JUNTA SOLDADA,DE 700MM DE DIAMETRO,INCLUSIVE S | OLDA,EXCLUSIVE FORNECIMENTO DAS PECAS E DOS MATERIAIS DE REV | ESTIMENTO DAS JUNTAS |  |  | UN | 1862.23
06.020.0788-A | MONTAGEM E ASSENTAMENTO DE PECAS DE CHAPA DE ACO DE 3/8" DE | ESPESSURA,POR JUNTA SOLDADA,DE 700MM DE DIAMETRO,INCLUSIVE S | OLDA,EXCLUSIVE FORNECIMENTO DAS PECAS E DOS MATERIAIS DE REV | ESTIMENTO DAS JUNTAS |  |  | UN | 1752.66
06.020.0790-0 | MONTAGEM E ASSENTAMENTO DE PECAS DE CHAPA DE ACO DE 3/8" DE | ESPESSURA,POR JUNTA SOLDADA,DE 800MM DE DIAMETRO,INCLUSIVE S | OLDA,EXCLUSIVE FORNECIMENTO DAS PECAS E DOS MATERIAIS DE REV | ESTIMENTO DAS JUNTAS |  |  | UN | 2144.99
06.020.0790-A | MONTAGEM E ASSENTAMENTO DE PECAS DE CHAPA DE ACO DE 3/8" DE | ESPESSURA,POR JUNTA SOLDADA,DE 800MM DE DIAMETRO,INCLUSIVE S | OLDA,EXCLUSIVE FORNECIMENTO DAS PECAS E DOS MATERIAIS DE REV | ESTIMENTO DAS JUNTAS |  |  | UN | 2018.9
06.020.0792-0 | MONTAGEM E ASSENTAMENTO DE PECAS DE CHAPA DE ACO DE 3/8" DE | ESPESSURA,POR JUNTA SOLDADA,DE 900MM DE DIAMETRO,INCLUSIVE S | OLDA,EXCLUSIVE FORNECIMENTO DAS PECAS E DOS MATERIAIS DE REV | ESTIMENTO DAS JUNTAS |  |  | UN | 2381.64
06.020.0792-A | MONTAGEM E ASSENTAMENTO DE PECAS DE CHAPA DE ACO DE 3/8" DE | ESPESSURA,POR JUNTA SOLDADA,DE 900MM DE DIAMETRO,INCLUSIVE S | OLDA,EXCLUSIVE FORNECIMENTO DAS PECAS E DOS MATERIAIS DE REV | ESTIMENTO DAS JUNTAS |  |  | UN | 2242.43
06.020.0794-0 | MONTAGEM E ASSENTAMENTO DE PECAS DE CHAPA DE ACO DE 3/8" DE | ESPESSURA,POR JUNTA SOLDADA,DE 1000MM DE DIAMETRO,INCLUSIVE | SOLDA,EXCLUSIVE FORNECIMENTO DAS PECAS E DOS MATERIAIS DE RE | VESTIMENTO DAS JUNTAS |  |  | UN | 2678.53
06.020.0794-A | MONTAGEM E ASSENTAMENTO DE PECAS DE CHAPA DE ACO DE 3/8" DE | ESPESSURA,POR JUNTA SOLDADA,DE 1000MM DE DIAMETRO,INCLUSIVE | SOLDA,EXCLUSIVE FORNECIMENTO DAS PECAS E DOS MATERIAIS DE RE | VESTIMENTO DAS JUNTAS |  |  | UN | 2521.41
06.020.0795-0 | MONTAGEM E ASSENTAMENTO DE PECAS DE CHAPA DE ACO DE 3/8" DE | ESPESSURA,POR JUNTA SOLDADA,DE 1200MM DE DIAMETRO,INCLUSIVE | SOLDA,EXCLUSIVE FORNECIMENTO DAS PECAS E DOS MATERIAIS DE RE | VESTIMENTO DAS JUNTAS |  |  | UN | 3159.54
06.020.0795-A | MONTAGEM E ASSENTAMENTO DE PECAS DE CHAPA DE ACO DE 3/8" DE | ESPESSURA,POR JUNTA SOLDADA,DE 1200MM DE DIAMETRO,INCLUSIVE | SOLDA,EXCLUSIVE FORNECIMENTO DAS PECAS E DOS MATERIAIS DE RE | VESTIMENTO DAS JUNTAS |  |  | UN | 2975.74
06.020.0796-0 | MONTAGEM E ASSENTAMENTO DE PECAS DE CHAPA DE ACO DE 3/8" DE | ESPESSURA,POR JUNTA SOLDADA,DE 1300MM DE DIAMETRO,INCLUSIVE | SOLDA,EXCLUSIVE FORNECIMENTO DAS PECAS E DOS MATERIAIS DE RE | VESTIMENTO DAS JUNTAS |  |  | UN | 3437.65
06.020.0796-A | MONTAGEM E ASSENTAMENTO DE PECAS DE CHAPA DE ACO DE 3/8" DE | ESPESSURA,POR JUNTA SOLDADA,DE 1300MM DE DIAMETRO,INCLUSIVE | SOLDA,EXCLUSIVE FORNECIMENTO DAS PECAS E DOS MATERIAIS DE RE | VESTIMENTO DAS JUNTAS |  |  | UN | 3237.29
06.020.0797-0 | MONTAGEM E ASSENTAMENTO DE PECAS DE CHAPA DE ACO DE 3/8" DE | ESPESSURA,POR JUNTA SOLDADA,DE 1500MM DE DIAMETRO,INCLUSIVE | SOLDA,EXCLUSIVE FORNECIMENTO DA PECAS E DOS MATERIAIS DE REV | ESTIMENTO DAS JUNTAS |  |  | UN | 3914.89
06.020.0797-A | MONTAGEM E ASSENTAMENTO DE PECAS DE CHAPA DE ACO DE 3/8" DE | ESPESSURA,POR JUNTA SOLDADA,DE 1500MM DE DIAMETRO,INCLUSIVE | SOLDA,EXCLUSIVE FORNECIMENTO DA PECAS E DOS MATERIAIS DE REV | ESTIMENTO DAS JUNTAS |  |  | UN | 3688.06
06.020.0798-0 | MONTAGEM E ASSENTAMENTO DE PECAS DE CHAPA DE ACO DE 3/8" DE | ESPESSURA,POR JUNTA SOLDADA,DE 2000MM DE DIAMETRO,INCLUSIVE | SOLDA,EXCLUSIVE FORNECIMENTO DAS PECAS E DOS MATERIAIS DE RE | VESTIMENTO DAS JUNTAS |  |  | UN | 5168.56
06.020.0798-A | MONTAGEM E ASSENTAMENTO DE PECAS DE CHAPA DE ACO DE 3/8" DE | ESPESSURA,POR JUNTA SOLDADA,DE 2000MM DE DIAMETRO,INCLUSIVE | SOLDA,EXCLUSIVE FORNECIMENTO DAS PECAS E DOS MATERIAIS DE RE | VESTIMENTO DAS JUNTAS |  |  | UN | 4870.44
06.020.0799-0 | MONTAGEM E ASSENTAMENTO DE PECAS DE CHAPA DE ACO DE 3/8" DE | ESPESSURA,POR JUNTA SOLDADA,DE 2500MM DE DIAMETRO,INCLUSIVE | SOLDA,EXCLUSIVE FORNECIMENTO DAS PECAS E DOS MATERIAIS DE RE | VESTIMENTO DAS JUNTAS |  |  | UN | 6418.36
06.020.0799-A | MONTAGEM E ASSENTAMENTO DE PECAS DE CHAPA DE ACO DE 3/8" DE | ESPESSURA,POR JUNTA SOLDADA,DE 2500MM DE DIAMETRO,INCLUSIVE | SOLDA,EXCLUSIVE FORNECIMENTO DAS PECAS E DOS MATERIAIS DE RE | VESTIMENTO DAS JUNTAS |  |  | UN | 6049.18
06.020.0800-0 | MONTAGEM E ASSENTAMENTO DE PECAS DE CHAPA DE ACO DE 1/2" DE | ESPESSURA,POR JUNTA SOLDADA,DE 500MM DE DIAMETRO,INCLUSIVE S | OLDA,EXCLUSIVE FORNECIMENTO DAS PECAS E DOS MATERIAIS DE REV | ESTIMENTO DAS JUNTAS |  |  | UN | 1877.39
06.020.0800-A | MONTAGEM E ASSENTAMENTO DE PECAS DE CHAPA DE ACO DE 1/2" DE | ESPESSURA,POR JUNTA SOLDADA,DE 500MM DE DIAMETRO,INCLUSIVE S | OLDA,EXCLUSIVE FORNECIMENTO DAS PECAS E DOS MATERIAIS DE REV | ESTIMENTO DAS JUNTAS |  |  | UN | 1760.73
06.020.0801-0 | MONTAGEM E ASSENTAMENTO DE PECAS DE CHAPA DE ACO DE 1/2" DE | ESPESSURA,POR JUNTA SOLDADA,DE 600MM DE DIAMETRO,INCLUSIVE S | OLDA,EXCLUSIVE FORNECIMENTO DAS PECAS E DOS MATERIAIS DE REV | ESTIMENTO DAS JUNTAS |  |  | UN | 2283.47
06.020.0801-A | MONTAGEM E ASSENTAMENTO DE PECAS DE CHAPA DE ACO DE 1/2" DE | ESPESSURA,POR JUNTA SOLDADA,DE 600MM DE DIAMETRO,INCLUSIVE S | OLDA,EXCLUSIVE FORNECIMENTO DAS PECAS E DOS MATERIAIS DE REV | ESTIMENTO DAS JUNTAS |  |  | UN | 2142.8
06.020.0802-0 | MONTAGEM E ASSENTAMENTO DE PECAS DE CHAPA DE ACO DE 1/2" DE | ESPESSURA,POR JUNTA SOLDADA,DE 700MM DE DIAMETRO,INCLUSIVE S | OLDA,EXCLUSIVE FORNECIMENTO DAS PECAS E DOS MATERIAIS DE REV | ESTIMENTO DAS JUNTAS |  |  | UN | 2604.07
06.020.0802-A | MONTAGEM E ASSENTAMENTO DE PECAS DE CHAPA DE ACO DE 1/2" DE | ESPESSURA,POR JUNTA SOLDADA,DE 700MM DE DIAMETRO,INCLUSIVE S | OLDA,EXCLUSIVE FORNECIMENTO DAS PECAS E DOS MATERIAIS DE REV | ESTIMENTO DAS JUNTAS |  |  | UN | 2445.62
06.020.0803-0 | MONTAGEM E ASSENTAMENTO DE PECAS DE CHAPA DE ACO DE 1/2" DE | ESPESSURA,POR JUNTA SOLDADA,DE 800MM DE DIAMETRO,INCLUSIVE S | OLDA,EXCLUSIVE FORNECIMENTO DAS PECAS E DOS MATERIAIS DE REV | ESTIMENTO DAS JUNTAS |  |  | UN | 2983.25
06.020.0803-A | MONTAGEM E ASSENTAMENTO DE PECAS DE CHAPA DE ACO DE 1/2" DE | ESPESSURA,POR JUNTA SOLDADA,DE 800MM DE DIAMETRO,INCLUSIVE S | OLDA,EXCLUSIVE FORNECIMENTO DAS PECAS E DOS MATERIAIS DE REV | ESTIMENTO DAS JUNTAS |  |  | UN | 2802.1
06.020.0804-0 | MONTAGEM E ASSENTAMENTO DE PECAS DE CHAPA DE ACO DE 1/2" DE | ESPESSURA,POR JUNTA SOLDADA,DE 900MM DE DIAMETRO,INCLUSIVE S | OLDA,EXCLUSIVE FORNECIMENTO DAS PECAS E DOS MATERIAIS DE REV | ESTIMENTO DAS JUNTAS |  |  | UN | 3298.79
06.020.0804-A | MONTAGEM E ASSENTAMENTO DE PECAS DE CHAPA DE ACO DE 1/2" DE | ESPESSURA,POR JUNTA SOLDADA,DE 900MM DE DIAMETRO,INCLUSIVE S | OLDA,EXCLUSIVE FORNECIMENTO DAS PECAS E DOS MATERIAIS DE REV | ESTIMENTO DAS JUNTAS |  |  | UN | 3100.14
06.020.0805-0 | MONTAGEM E ASSENTAMENTO DE PECAS DE CHAPA DE ACO DE 1/2" DE | ESPESSURA,POR JUNTA SOLDADA,DE 1000MM DE DIAMETRO,INCLUSIVE | SOLDA,EXCLUSIVE FORNECIMENTO DAS PECAS E DOS MATERIAIS DE RE | VESTIMENTO DAS JUNTAS |  |  | UN | 3684.27
06.020.0805-A | MONTAGEM E ASSENTAMENTO DE PECAS DE CHAPA DE ACO DE 1/2" DE | ESPESSURA,POR JUNTA SOLDADA,DE 1000MM DE DIAMETRO,INCLUSIVE | SOLDA,EXCLUSIVE FORNECIMENTO DAS PECAS E DOS MATERIAIS DE RE | VESTIMENTO DAS JUNTAS |  |  | UN | 3462.49
06.020.0806-0 | MONTAGEM E ASSENTAMENTO DE PECAS DE CHAPA DE ACO DE 1/2" DE | ESPESSURA,POR JUNTA SOLDADA,DE 1200MM DE DIAMETRO,INCLUSIVE | SOLDA,EXCLUSIVE FORNECIMENTO DAS PECAS E DOS MATERIAIS DE RE | VESTIMENTO DAS JUNTAS |  |  | UN | 4325.49
06.020.0806-A | MONTAGEM E ASSENTAMENTO DE PECAS DE CHAPA DE ACO DE 1/2" DE | ESPESSURA,POR JUNTA SOLDADA,DE 1200MM DE DIAMETRO,INCLUSIVE | SOLDA,EXCLUSIVE FORNECIMENTO DAS PECAS E DOS MATERIAIS DE RE | VESTIMENTO DAS JUNTAS |  |  | UN | 4068.13
06.020.0807-0 | MONTAGEM E ASSENTAMENTO DE PECAS DE CHAPA DE ACO DE 1/2" DE | ESPESSURA,POR JUNTA SOLDADA,DE 1500MM DE DIAMETRO,INCLUSIVE | SOLDA,EXCLUSIVE FORNECIMENTO DAS PECAS E DOS MATERIAIS DE RE | VESTIMENTO DAS JUNTAS |  |  | UN | 5394.34
06.020.0807-A | MONTAGEM E ASSENTAMENTO DE PECAS DE CHAPA DE ACO DE 1/2" DE | ESPESSURA,POR JUNTA SOLDADA,DE 1500MM DE DIAMETRO,INCLUSIVE | SOLDA,EXCLUSIVE FORNECIMENTO DAS PECAS E DOS MATERIAIS DE RE | VESTIMENTO DAS JUNTAS |  |  | UN | 5073.76
06.020.0808-0 | MONTAGEM E ASSENTAMENTO DE PECAS DE CHAPA DE ACO DE 1/2" DE | ESPESSURA,POR JUNTA SOLDADA,DE 1750MM DE DIAMETRO,INCLUSIVE | SOLDA,EXCLUSIVE FORNECIMENTO DAS PECAS E DOS MATERIAIS DE RE | VESTIMENTO DAS JUNTAS |  |  | UN | 6294.18
06.020.0808-A | MONTAGEM E ASSENTAMENTO DE PECAS DE CHAPA DE ACO DE 1/2" DE | ESPESSURA,POR JUNTA SOLDADA,DE 1750MM DE DIAMETRO,INCLUSIVE | SOLDA,EXCLUSIVE FORNECIMENTO DAS PECAS E DOS MATERIAIS DE RE | VESTIMENTO DAS JUNTAS |  |  | UN | 5920.09
06.020.0809-0 | MONTAGEM E ASSENTAMENTO DE PECAS DE CHAPA DE ACO DE 1/2" DE | ESPESSURA,POR JUNTA SOLDADA,DE 1800MM DE DIAMETRO,INCLUSIVE | SOLDA,EXCLUSIVE FORNECIMENTO DAS PECAS E DOS MATERIAIS DE RE | VESTIMENTO DAS JUNTAS |  |  | UN | 6457.01
06.020.0809-A | MONTAGEM E ASSENTAMENTO DE PECAS DE CHAPA DE ACO DE 1/2" DE | ESPESSURA,POR JUNTA SOLDADA,DE 1800MM DE DIAMETRO,INCLUSIVE | SOLDA,EXCLUSIVE FORNECIMENTO DAS PECAS E DOS MATERIAIS DE RE | VESTIMENTO DAS JUNTAS |  |  | UN | 6073.89
06.020.0810-0 | MONTAGEM E ASSENTAMENTO DE PECAS DE CHAPA DE ACO DE 1/2" DE | ESPESSURA,POR JUNTA SOLDADA,DE 2000MM DE DIAMETRO,INCLUSIVE | SOLDA,EXCLUSIVE FORNECIMENTO DAS PECAS E DOS MATERIAIS DE RE | VESTIMENTO DAS JUNTAS |  |  | UN | 7163.86
06.020.0810-A | MONTAGEM E ASSENTAMENTO DE PECAS DE CHAPA DE ACO DE 1/2" DE | ESPESSURA,POR JUNTA SOLDADA,DE 2000MM DE DIAMETRO,INCLUSIVE | SOLDA,EXCLUSIVE FORNECIMENTO DAS PECAS E DOS MATERIAIS DE RE | VESTIMENTO DAS JUNTAS |  |  | UN | 6739.07
06.020.0811-0 | MONTAGEM E ASSENTAMENTO DE PECAS DE CHAPA DE ACO DE 1/2" DE | ESPESSURA,POR JUNTA SOLDADA,DE 2500MM DE DIAMETRO,INCLUSIVE | SOLDA,EXCLUSIVE FORNECIMENTO DAS PECAS E DOS MATERIAIS DE RE | VESTIMENTO DAS JUNTAS |  |  | UN | 8947.28
06.020.0811-A | MONTAGEM E ASSENTAMENTO DE PECAS DE CHAPA DE ACO DE 1/2" DE | ESPESSURA,POR JUNTA SOLDADA,DE 2500MM DE DIAMETRO,INCLUSIVE | SOLDA,EXCLUSIVE FORNECIMENTO DAS PECAS E DOS MATERIAIS DE RE | VESTIMENTO DAS JUNTAS |  |  | UN | 8417.28
06.020.0812-0 | MONTAGEM E ASSENTAMENTO DE PECAS DE CHAPA DE ACO DE 5/8" DE | ESPESSURA,POR JUNTA SOLDADA,DE 1800MM DE DIAMETRO,INCLUSIVE | SOLDA,EXCLUSIVE FORNECIMENTO DAS PECAS E DOS MATERIAIS DE RE | VESTIMENTO DAS JUNTAS |  |  | UN | 8180.9
06.020.0812-A | MONTAGEM E ASSENTAMENTO DE PECAS DE CHAPA DE ACO DE 5/8" DE | ESPESSURA,POR JUNTA SOLDADA,DE 1800MM DE DIAMETRO,INCLUSIVE | SOLDA,EXCLUSIVE FORNECIMENTO DAS PECAS E DOS MATERIAIS DE RE | VESTIMENTO DAS JUNTAS |  |  | UN | 7701.96
06.020.0813-0 | MONTAGEM E ASSENTAMENTO DE PECAS DE CHAPA DE ACO DE 5/8" DE | ESPESSURA,POR JUNTA SOLDADA,DE 2000MM DE DIAMETRO,INCLUSIVE | SOLDA,EXCLUSIVE FORNECIMENTO DAS PECAS E DOS MATERIAIS DE RE | VESTIMENTO DAS JUNTAS |  |  | UN | 9078.28
06.020.0813-A | MONTAGEM E ASSENTAMENTO DE PECAS DE CHAPA DE ACO DE 5/8" DE | ESPESSURA,POR JUNTA SOLDADA,DE 2000MM DE DIAMETRO,INCLUSIVE | SOLDA,EXCLUSIVE FORNECIMENTO DAS PECAS E DOS MATERIAIS DE RE | VESTIMENTO DAS JUNTAS |  |  | UN | 8547.08
06.020.0814-0 | MONTAGEM E ASSENTAMENTO DE PECAS DE CHAPA DE ACO DE 5/8" DE | ESPESSURA,POR JUNTA SOLDADA,DE 2500MM DE DIAMETRO,INCLUSIVE | SOLDA,EXCLUSIVE FORNECIMENTO DAS PECAS E DOS MATERIAIS DE RE | VESTIMENTO DAS JUNTAS |  |  | UN | 11342.99
06.020.0814-A | MONTAGEM E ASSENTAMENTO DE PECAS DE CHAPA DE ACO DE 5/8" DE | ESPESSURA,POR JUNTA SOLDADA,DE 2500MM DE DIAMETRO,INCLUSIVE | SOLDA,EXCLUSIVE FORNECIMENTO DAS PECAS E DOS MATERIAIS DE RE | VESTIMENTO DAS JUNTAS |  |  | UN | 10679.9
06.020.0815-0 | EXECUCAO DE DEFLEXAO ATE 22°30',NO CAMPO,EM TUBULACAO DE CHA | PA DE ACO SOLDADO COM ESPESSURA DE 3/16" E DIAMETRO DE 150MM | ,COMPREENDENDO POSICIONAMENTO DO TUBO, REMOCAO DE REVESTIMEN | TOS,CORTE OBLIQUO,GIRO DE 180°,PREPARO DAS PONTAS, SOLDA E N | OVO REVESTIMENTO DA JUNTA IDENTICO AO ORIGINAL |  | UN | 102.32
06.020.0815-A | EXECUCAO DE DEFLEXAO ATE 22°30',NO CAMPO,EM TUBULACAO DE CHA | PA DE ACO SOLDADO COM ESPESSURA DE 3/16" E DIAMETRO DE 150MM | ,COMPREENDENDO POSICIONAMENTO DO TUBO, REMOCAO DE REVESTIMEN | TOS,CORTE OBLIQUO,GIRO DE 180°,PREPARO DAS PONTAS, SOLDA E N | OVO REVESTIMENTO DA JUNTA IDENTICO AO ORIGINAL |  | UN | 95.91
06.020.0816-0 | EXECUCAO DE DEFLEXAO ATE 22º30',NO CAMPO,EM TUBULACAO DE CHA | PA DE ACO SOLDADO COM ESPESSURA DE 3/16" E DIAMETRO DE 200MM | ,COMPREENDENDO POSICIONAMENTO DO TUBO,REMOCAO DE REVESTIMENT | OS,CORTE OBLIQUO,GIRO DE 180°,PREPARO DAS PONTAS,SOLDA E NOV | O REVESTIMENTO DA JUNTA IDENTICO AO ORIGINAL |  | UN | 136.43
06.020.0816-A | EXECUCAO DE DEFLEXAO ATE 22º30',NO CAMPO,EM TUBULACAO DE CHA | PA DE ACO SOLDADO COM ESPESSURA DE 3/16" E DIAMETRO DE 200MM | ,COMPREENDENDO POSICIONAMENTO DO TUBO,REMOCAO DE REVESTIMENT | OS,CORTE OBLIQUO,GIRO DE 180°,PREPARO DAS PONTAS,SOLDA E NOV | O REVESTIMENTO DA JUNTA IDENTICO AO ORIGINAL |  | UN | 127.88
06.020.0817-0 | EXECUCAO DE DEFLEXAO ATE 22°30',NO CAMPO,EM TUBULACAO DE CHA | PA DE ACO SOLDADO COM ESPESSURA DE 3/16" E DIAMETRO DE 250MM | ,COMPREENDENDO POSICIONAMENTO DO TUBO,REMOCAO DE REVESTIMENT | OS,CORTE OBLIQUO,GIRO DE 180°,PREPARO DAS PONTAS,SOLDA E NOV | O REVESTIMENTO DA JUNTA IDENTICO AO ORIGINAL |  | UN | 170.57
06.020.0817-A | EXECUCAO DE DEFLEXAO ATE 22°30',NO CAMPO,EM TUBULACAO DE CHA | PA DE ACO SOLDADO COM ESPESSURA DE 3/16" E DIAMETRO DE 250MM | ,COMPREENDENDO POSICIONAMENTO DO TUBO,REMOCAO DE REVESTIMENT | OS,CORTE OBLIQUO,GIRO DE 180°,PREPARO DAS PONTAS,SOLDA E NOV | O REVESTIMENTO DA JUNTA IDENTICO AO ORIGINAL |  | UN | 159.88
06.020.0818-0 | EXECUCAO DE DEFLEXAO ATE 22°30',NO CAMPO,EM TUBULACAO DE CHA | PA DE ACO SOLDADO COM ESPESSURA DE 3/16" E DIAMETRO DE 300MM | ,COMPREENDENDO POSICIONAMENTO DO TUBO,REMOCAO DE REVESTIMENT | OS,CORTE OBLIQUO,GIRO DE 180°,PREPARO DAS PONTAS,SOLDA E NOV | O REVESTIMENTO DA JUNTA IDENTICO AO ORIGINAL |  | UN | 204.58
06.020.0818-A | EXECUCAO DE DEFLEXAO ATE 22°30',NO CAMPO,EM TUBULACAO DE CHA | PA DE ACO SOLDADO COM ESPESSURA DE 3/16" E DIAMETRO DE 300MM | ,COMPREENDENDO POSICIONAMENTO DO TUBO,REMOCAO DE REVESTIMENT | OS,CORTE OBLIQUO,GIRO DE 180°,PREPARO DAS PONTAS,SOLDA E NOV | O REVESTIMENTO DA JUNTA IDENTICO AO ORIGINAL |  | UN | 191.75
06.020.0819-0 | EXECUCAO DE DEFLEXAO ATE 22°30',NO CAMPO,EM TUBULACAO DE CHA | PA DE ACO SOLDADO COM ESPESSURA DE 3/16" E DIAMETRO DE 400MM | ,COMPREENDENDO POSICIONAMENTO DO TUBO,REMOCAO DE REVESTIMENT | OS,CORTE OBLIQUO,GIRO DE 180°,PREPARO DAS PONTAS,SOLDA E NOV | O REVESTIMENTO DA JUNTA IDENTICO AO ORIGINAL |  | UN | 273.03
06.020.0819-A | EXECUCAO DE DEFLEXAO ATE 22°30',NO CAMPO,EM TUBULACAO DE CHA | PA DE ACO SOLDADO COM ESPESSURA DE 3/16" E DIAMETRO DE 400MM | ,COMPREENDENDO POSICIONAMENTO DO TUBO,REMOCAO DE REVESTIMENT | OS,CORTE OBLIQUO,GIRO DE 180°,PREPARO DAS PONTAS,SOLDA E NOV | O REVESTIMENTO DA JUNTA IDENTICO AO ORIGINAL |  | UN | 255.91
06.020.0820-0 | EXECUCAO DE DEFLEXAO ATE 22°30',NO CAMPO,EM TUBULACAO DE CHA | PA DE ACO SOLDADO COM ESPESSURA DE 3/16" E DIAMETRO DE 450MM | ,COMPREENDENDO POSICIONAMENTO DO TUBO,REMOCAO DE REVESTIMENT | OS,CORTE OBLIQUO,GIRO DE 180°,PREPARO DAS PONTAS,SOLDA E NOV | O REVESTIMENTO DA JUNTA IDENTICO AO ORIGINAL |  | UN | 307.21
06.020.0820-A | EXECUCAO DE DEFLEXAO ATE 22°30',NO CAMPO,EM TUBULACAO DE CHA | PA DE ACO SOLDADO COM ESPESSURA DE 3/16" E DIAMETRO DE 450MM | ,COMPREENDENDO POSICIONAMENTO DO TUBO,REMOCAO DE REVESTIMENT | OS,CORTE OBLIQUO,GIRO DE 180°,PREPARO DAS PONTAS,SOLDA E NOV | O REVESTIMENTO DA JUNTA IDENTICO AO ORIGINAL |  | UN | 287.95
06.020.0821-0 | EXECUCAO DE DEFLEXAO ATE 22°30',NO CAMPO,EM TUBULACAO DE CHA | PA DE ACO SOLDADO COM ESPESSURA DE 3/16" E DIAMETRO DE 500MM | ,COMPREENDENDO POSICIONAMENTO DO TUBO,REMOCAO DE REVESTIMENT | OS,CORTE OBLIQUO,GIRO DE 180°,PREPARO DAS PONTAS,SOLDA E NOV | O REVESTIMENTO DA JUNTA IDENTICO AO ORIGINAL |  | UN | 340.78
06.020.0821-A | EXECUCAO DE DEFLEXAO ATE 22°30',NO CAMPO,EM TUBULACAO DE CHA | PA DE ACO SOLDADO COM ESPESSURA DE 3/16" E DIAMETRO DE 500MM | ,COMPREENDENDO POSICIONAMENTO DO TUBO,REMOCAO DE REVESTIMENT | OS,CORTE OBLIQUO,GIRO DE 180°,PREPARO DAS PONTAS,SOLDA E NOV | O REVESTIMENTO DA JUNTA IDENTICO AO ORIGINAL |  | UN | 319.43
06.020.0822-0 | EXECUCAO DE DEFLEXAO ATE 22°30',NO CAMPO,EM TUBULACAO DE CHA | PA DE ACO SOLDADO COM ESPESSURA DE 3/16" E DIAMETRO DE 600MM | ,COMPREENDENDO POSICIONAMENTO DO TUBO,REMOCAO DE REVESTIMENT | OS,CORTE OBLIQUO,GIRO DE 180°,PREPARO DAS PONTAS,SOLDA E NOV | O REVESTIMENTO DA JUNTA IDENTICO AO ORIGINAL |  | UN | 408.74
06.020.0822-A | EXECUCAO DE DEFLEXAO ATE 22°30',NO CAMPO,EM TUBULACAO DE CHA | PA DE ACO SOLDADO COM ESPESSURA DE 3/16" E DIAMETRO DE 600MM | ,COMPREENDENDO POSICIONAMENTO DO TUBO,REMOCAO DE REVESTIMENT | OS,CORTE OBLIQUO,GIRO DE 180°,PREPARO DAS PONTAS,SOLDA E NOV | O REVESTIMENTO DA JUNTA IDENTICO AO ORIGINAL |  | UN | 383.11
06.020.0823-0 | EXECUCAO DE DEFLEXAO ATE 22°30',NO CAMPO,EM TUBULACAO DE CHA | PA DE ACO SOLDADO COM ESPESSURA DE 3/16" E DIAMETRO DE 700MM | ,COMPREENDENDO POSICIONAMENTO DO TUBO,REMOCAO DE REVESTIMENT | OS,CORTE OBLIQUO,GIRO DE 180°,PREPARO DAS PONTAS,SOLDA E NOV | O REVESTIMENTO DA JUNTA IDENTICO AO ORIGINAL |  | UN | 477.68
06.020.0823-A | EXECUCAO DE DEFLEXAO ATE 22°30',NO CAMPO,EM TUBULACAO DE CHA | PA DE ACO SOLDADO COM ESPESSURA DE 3/16" E DIAMETRO DE 700MM | ,COMPREENDENDO POSICIONAMENTO DO TUBO,REMOCAO DE REVESTIMENT | OS,CORTE OBLIQUO,GIRO DE 180°,PREPARO DAS PONTAS,SOLDA E NOV | O REVESTIMENTO DA JUNTA IDENTICO AO ORIGINAL |  | UN | 447.73
06.020.0824-0 | EXECUCAO DE DEFLEXAO ATE 22°30',NO CAMPO,EM TUBULACAO DE CHA | PA DE ACO SOLDADO COM ESPESSURA DE 1/4" E DIAMETRO DE 150MM, | COMPREENDENDO POSICIONAMENO DO TUBO,REMOCAO DE REVESTIMENTOS | ,CORTE OBLIQUO,GIRO DE 180°,PREPARO DAS PONTAS,SOLDA E NOVO | REVESTIMENTO DA JUNTA IDENTICO AO ORIGINAL |  | UN | 118.64
06.020.0824-A | EXECUCAO DE DEFLEXAO ATE 22°30',NO CAMPO,EM TUBULACAO DE CHA | PA DE ACO SOLDADO COM ESPESSURA DE 1/4" E DIAMETRO DE 150MM, | COMPREENDENDO POSICIONAMENO DO TUBO,REMOCAO DE REVESTIMENTOS | ,CORTE OBLIQUO,GIRO DE 180°,PREPARO DAS PONTAS,SOLDA E NOVO | REVESTIMENTO DA JUNTA IDENTICO AO ORIGINAL |  | UN | 111.34
06.020.0825-0 | EXECUCAO DE DEFLEXAO ATE 22°30',NO CAMPO,EM TUBULACAO DE CHA | PA DE ACO SOLDADO COM ESPESSURA DE 1/4" E DIAMETRO DE 200MM, | COMPREENDENDO POSICIONAMENTO DO TUBO,REMOCAO DE REVESTIMENTO | S,CORTE OBLIQUO,GIRO DE 180°,PREPARO DAS PONTAS,SOLDA E NOVO | REVESTIMENTO DA JUNTA IDENTICO AO ORIGINAL |  | UN | 158.11
06.020.0825-A | EXECUCAO DE DEFLEXAO ATE 22°30',NO CAMPO,EM TUBULACAO DE CHA | PA DE ACO SOLDADO COM ESPESSURA DE 1/4" E DIAMETRO DE 200MM, | COMPREENDENDO POSICIONAMENTO DO TUBO,REMOCAO DE REVESTIMENTO | S,CORTE OBLIQUO,GIRO DE 180°,PREPARO DAS PONTAS,SOLDA E NOVO | REVESTIMENTO DA JUNTA IDENTICO AO ORIGINAL |  | UN | 148.37
06.020.0826-0 | EXECUCAO DE DEFLEXAO ATE 22°30',NO CAMPO,EM TUBULACAO DE CHA | PA DE ACO SOLDADO COM ESPESSURA DE 1/4" E DIAMETRO DE 250MM, | COMPREENDENDO POSICIONAMENTO DO TUBO,REMOCAO DE REVESTIMENTO | S,CORTE OBLIQUO,GIRO DE 180°,PREPARO DAS PONTAS,SOLDA E NOVO | REVESTIMENTO DA JUNTA IDENTICO AO ORIGINAL |  | UN | 197.7
06.020.0826-A | EXECUCAO DE DEFLEXAO ATE 22°30',NO CAMPO,EM TUBULACAO DE CHA | PA DE ACO SOLDADO COM ESPESSURA DE 1/4" E DIAMETRO DE 250MM, | COMPREENDENDO POSICIONAMENTO DO TUBO,REMOCAO DE REVESTIMENTO | S,CORTE OBLIQUO,GIRO DE 180°,PREPARO DAS PONTAS,SOLDA E NOVO | REVESTIMENTO DA JUNTA IDENTICO AO ORIGINAL |  | UN | 185.53
06.020.0827-0 | EXECUCAO DE DEFLEXAO ATE 22°30',NO CAMPO,EM TUBULACAO DE CHA | PA DE ACO SOLDADO COM ESPESSURA DE 1/4" E DIAMETRO DE 300MM, | COMPREENDENDO POSICIONAMENTO DO TUBO,REMOCAO DE REVESTIMENTO | S,CORTE OBLIQUO,GIRO DE 180°,PREPARO DAS PONTAS,SOLDA E NOVO | REVESTIMENTO DA JUNTA IDENTICO AO ORIGINAL |  | UN | 237.14
06.020.0827-A | EXECUCAO DE DEFLEXAO ATE 22°30',NO CAMPO,EM TUBULACAO DE CHA | PA DE ACO SOLDADO COM ESPESSURA DE 1/4" E DIAMETRO DE 300MM, | COMPREENDENDO POSICIONAMENTO DO TUBO,REMOCAO DE REVESTIMENTO | S,CORTE OBLIQUO,GIRO DE 180°,PREPARO DAS PONTAS,SOLDA E NOVO | REVESTIMENTO DA JUNTA IDENTICO AO ORIGINAL |  | UN | 222.54
06.020.0828-0 | EXECUCAO DE DEFLEXAO ATE 22°30',NO CAMPO,EM TUBULACAO DE CHA | PA DE ACO SOLDADO COM ESPESSURA DE 1/4" E DIAMETRO DE 350MM, | COMPREENDENDO POSICIONAMENTO DO TUBO,REMOCAO DE REVESTIMENTO | S,CORTE OBLIQUO,GIRO DE 180°,PREPARO DAS PONTAS,SOLDA E NOVO | REVESTIMENTO DA JUNTA IDENTICO AO ORIGINAL |  | UN | 276.95
06.020.0828-A | EXECUCAO DE DEFLEXAO ATE 22°30',NO CAMPO,EM TUBULACAO DE CHA | PA DE ACO SOLDADO COM ESPESSURA DE 1/4" E DIAMETRO DE 350MM, | COMPREENDENDO POSICIONAMENTO DO TUBO,REMOCAO DE REVESTIMENTO | S,CORTE OBLIQUO,GIRO DE 180°,PREPARO DAS PONTAS,SOLDA E NOVO | REVESTIMENTO DA JUNTA IDENTICO AO ORIGINAL |  | UN | 259.9
06.020.0829-0 | EXECUCAO DE DEFLEXAO ATE 22°30',NO CAMPO,EM TUBULACAO DE CHA | PA DE ACO SOLDADO COM ESPESSURA DE 1/4" E DIAMETRO DE 400MM, | COMPREENDENDO POSICIONAMENTO DO TUBO,REMOCAO DE REVESTIMENTO | S,CORTE OBLIQUO,GIRO DE 180°,PREPARO DAS PONTAS,SOLDA E NOVO | REVESTIMENTO DA JUNTA IDENTICO AO ORIGINAL |  | UN | 316.4
06.020.0829-A | EXECUCAO DE DEFLEXAO ATE 22°30',NO CAMPO,EM TUBULACAO DE CHA | PA DE ACO SOLDADO COM ESPESSURA DE 1/4" E DIAMETRO DE 400MM, | COMPREENDENDO POSICIONAMENTO DO TUBO,REMOCAO DE REVESTIMENTO | S,CORTE OBLIQUO,GIRO DE 180°,PREPARO DAS PONTAS,SOLDA E NOVO | REVESTIMENTO DA JUNTA IDENTICO AO ORIGINAL |  | UN | 296.91
06.020.0830-0 | EXECUCAO DE DEFLEXAO ATE 22°30',NO CAMPO,EM TUBULACAO DE CHA | PA DE ACO SOLDADO COM ESPESSURA DE 1/4" E DIAMETRO DE 450MM, | COMPREENDENDO POSICIONAMENTO DO TUBO,REMOCAO DE REVESTIMENTO | S,CORTE OBLIQUO,GIRO DE 180°,PREPARO DAS PONTAS,SOLDA E NOVO | REVESTIMENTO DA JUNTA IDENTICO AO ORIGINAL |  | UN | 355.99
06.020.0830-A | EXECUCAO DE DEFLEXAO ATE 22°30',NO CAMPO,EM TUBULACAO DE CHA | PA DE ACO SOLDADO COM ESPESSURA DE 1/4" E DIAMETRO DE 450MM, | COMPREENDENDO POSICIONAMENTO DO TUBO,REMOCAO DE REVESTIMENTO | S,CORTE OBLIQUO,GIRO DE 180°,PREPARO DAS PONTAS,SOLDA E NOVO | REVESTIMENTO DA JUNTA IDENTICO AO ORIGINAL |  | UN | 334.07
06.020.0831-0 | EXECUCAO DE DEFLEXAO ATE 22°30',NO CAMPO,EM TUBULACAO DE CHA | PA DE ACO SOLDADO COM ESPESSURA DE 1/4" E DIAMETRO DE 500MM, | COMPREENDENDO POSICIONAMENTO DO TUBO,REMOCAO DE REVESTIMENTO | S,CORTE OBLIQUO,GIRO DE 180°,PREPARO DAS PONTAS,SOLDA E NOVO | REVESTIMENTO DA JUNTA IDENTICO AO ORIGINAL |  | UN | 395.03
06.020.0831-A | EXECUCAO DE DEFLEXAO ATE 22°30',NO CAMPO,EM TUBULACAO DE CHA | PA DE ACO SOLDADO COM ESPESSURA DE 1/4" E DIAMETRO DE 500MM, | COMPREENDENDO POSICIONAMENTO DO TUBO,REMOCAO DE REVESTIMENTO | S,CORTE OBLIQUO,GIRO DE 180°,PREPARO DAS PONTAS,SOLDA E NOVO | REVESTIMENTO DA JUNTA IDENTICO AO ORIGINAL |  | UN | 370.72
06.020.0832-0 | EXECUCAO DE DEFLEXAO ATE 22°30',NO CAMPO,EM TUBULACAO DE CHA | PA DE ACO SOLDADO COM ESPESSURA DE 1/4" E DIAMETRO DE 600MM, | COMPREENDENDO POSICIONAMENTO DO TUBO,REMOCAO DE REVESTIMENTO | S,CORTE OBLIQUO,GIRO DE 180°,PREPARO DAS PONTAS,SOLDA E NOVO | REVESTIMENTO DA JUNTA IDENTICO AO ORIGINAL |  | UN | 474.55
06.020.0832-A | EXECUCAO DE DEFLEXAO ATE 22°30',NO CAMPO,EM TUBULACAO DE CHA | PA DE ACO SOLDADO COM ESPESSURA DE 1/4" E DIAMETRO DE 600MM, | COMPREENDENDO POSICIONAMENTO DO TUBO,REMOCAO DE REVESTIMENTO | S,CORTE OBLIQUO,GIRO DE 180°,PREPARO DAS PONTAS,SOLDA E NOVO | REVESTIMENTO DA JUNTA IDENTICO AO ORIGINAL |  | UN | 445.33
06.020.0833-0 | EXECUCAO DE DEFLEXAO ATE 22°30',NO CAMPO,EM TUBULACAO DE CHA | PA DE ACO SOLDADO COM ESPESSURA DE 1/4" E DIAMETRO DE 700MM, | COMPREENDENDO POSICIONAMENTO DO TUBO,REMOCAO DE REVESTIMENTO | S,CORTE OBLIQUO,GIRO DE 180°,PREPARO DAS PONTAS,SOLDA E NOVO | REVESTIMENTO DA JUNTA IDENTICO AO ORIGINAL |  | UN | 553.58
06.020.0833-A | EXECUCAO DE DEFLEXAO ATE 22°30',NO CAMPO,EM TUBULACAO DE CHA | PA DE ACO SOLDADO COM ESPESSURA DE 1/4" E DIAMETRO DE 700MM, | COMPREENDENDO POSICIONAMENTO DO TUBO,REMOCAO DE REVESTIMENTO | S,CORTE OBLIQUO,GIRO DE 180°,PREPARO DAS PONTAS,SOLDA E NOVO | REVESTIMENTO DA JUNTA IDENTICO AO ORIGINAL |  | UN | 519.5
06.020.0835-0 | EXECUCAO DE DEFLEXAO ATE 22°30',NO CAMPO,EM TUBULACAO DE CHA | PA DE ACO SOLDADO COM ESPESSURA DE 1/4" E DIAMETRO DE 800MM, | COMPREENDENDO POSICIONAMENTO DO TUBO,REMOCAO DE REVESTIMENTO | S,CORTE OBLIQUO,GIRO DE 180°,PREPARO DAS PONTAS,SOLDA E NOVO | REVESTIMENTO DA JUNTA IDENTICO AO ORIGINAL |  | UN | 632.66
06.020.0835-A | EXECUCAO DE DEFLEXAO ATE 22°30',NO CAMPO,EM TUBULACAO DE CHA | PA DE ACO SOLDADO COM ESPESSURA DE 1/4" E DIAMETRO DE 800MM, | COMPREENDENDO POSICIONAMENTO DO TUBO,REMOCAO DE REVESTIMENTO | S,CORTE OBLIQUO,GIRO DE 180°,PREPARO DAS PONTAS,SOLDA E NOVO | REVESTIMENTO DA JUNTA IDENTICO AO ORIGINAL |  | UN | 593.7
06.020.0840-0 | EXECUCAO DE DEFLEXAO ATE 22°30',NO CAMPO,EM TUBULACAO DE CHA | PA DE ACO SOLDADO COM ESPESSURA DE 5/16" E DIAMETRO DE 300MM | ,COMPREENDENDO POSICIONAMENTO DO TUBO,REMOCAO DE REVESTIMENT | OS,CORTE OBLIQUO,GIRO DE 180°,PREPARO DAS PONTAS,SOLDA E NOV | O REVESTIMENTO DA JUNTA IDENTICO AO ORIGINAL |  | UN | 292.62
06.020.0840-A | EXECUCAO DE DEFLEXAO ATE 22°30',NO CAMPO,EM TUBULACAO DE CHA | PA DE ACO SOLDADO COM ESPESSURA DE 5/16" E DIAMETRO DE 300MM | ,COMPREENDENDO POSICIONAMENTO DO TUBO,REMOCAO DE REVESTIMENT | OS,CORTE OBLIQUO,GIRO DE 180°,PREPARO DAS PONTAS,SOLDA E NOV | O REVESTIMENTO DA JUNTA IDENTICO AO ORIGINAL |  | UN | 275.1
06.020.0841-0 | EXECUCAO DE DEFLEXAO ATE 22°30',NO CAMPO,EM TUBULACAO DE CHA | PA DE ACO SOLDADO COM ESPESSURA DE 5/16" E DIAMETRO DE 350MM | ,COMPREENDENDO POSICIONAMENTO DO TUBO,REMOCAO DE REVESTIMENT | OS,CORTE OBLIQUO,GIRO DE 180°,PREPARO DAS PONTAS,SOLDA E NOV | O REVESTIMENTO DA JUNTA IDENTICO AO ORIGINAL |  | UN | 341.6
06.020.0841-A | EXECUCAO DE DEFLEXAO ATE 22°30',NO CAMPO,EM TUBULACAO DE CHA | PA DE ACO SOLDADO COM ESPESSURA DE 5/16" E DIAMETRO DE 350MM | ,COMPREENDENDO POSICIONAMENTO DO TUBO,REMOCAO DE REVESTIMENT | OS,CORTE OBLIQUO,GIRO DE 180°,PREPARO DAS PONTAS,SOLDA E NOV | O REVESTIMENTO DA JUNTA IDENTICO AO ORIGINAL |  | UN | 321.15
06.020.0842-0 | EXECUCAO DE DEFLEXAO ATE 22°30',NO CAMPO,EM TUBULACAO DE CHA | PA DE ACO SOLDADO COM ESPESSURA DE 5/16" E DIAMETRO DE 400MM | ,COMPREENDENDO POSICIONAMENTO DO TUBO,REMOCAO DE REVESTIMENT | OS,CORTE OBLIQUO,GIRO DE 180°,PREPARO DAS PONTAS,SOLDA E NOV | O REVESTIMENTO DA JUNTA IDENTICO AO ORIGINAL |  | UN | 390.33
06.020.0842-A | EXECUCAO DE DEFLEXAO ATE 22°30',NO CAMPO,EM TUBULACAO DE CHA | PA DE ACO SOLDADO COM ESPESSURA DE 5/16" E DIAMETRO DE 400MM | ,COMPREENDENDO POSICIONAMENTO DO TUBO,REMOCAO DE REVESTIMENT | OS,CORTE OBLIQUO,GIRO DE 180°,PREPARO DAS PONTAS,SOLDA E NOV | O REVESTIMENTO DA JUNTA IDENTICO AO ORIGINAL |  | UN | 366.96
06.020.0843-0 | EXECUCAO DE DEFLEXAO ATE 22°30',NO CAMPO,EM TUBULACAO DE CHA | PA DE ACO SOLDADO COM ESPESSURA DE 5/16" E DIAMETRO DE 450MM | ,COMPREENDENDO POSICIONAMENTO DO TUBO,REMOCAO DE REVESTIMENT | OS,CORTE OBLIQUO,GIRO DE 180°,PREPARO DAS PONTAS,SOLDA E NOV | O REVESTIMENTO DA JUNTA IDENTICO AO ORIGINAL |  | UN | 439.2
06.020.0843-A | EXECUCAO DE DEFLEXAO ATE 22°30',NO CAMPO,EM TUBULACAO DE CHA | PA DE ACO SOLDADO COM ESPESSURA DE 5/16" E DIAMETRO DE 450MM | ,COMPREENDENDO POSICIONAMENTO DO TUBO,REMOCAO DE REVESTIMENT | OS,CORTE OBLIQUO,GIRO DE 180°,PREPARO DAS PONTAS,SOLDA E NOV | O REVESTIMENTO DA JUNTA IDENTICO AO ORIGINAL |  | UN | 412.91
06.020.0844-0 | EXECUCAO DE DEFLEXAO ATE 22°30',NO CAMPO,EM TUBULACAO DE CHA | PA DE ACO SOLDADO COM ESPESSURA DE 5/16" E DIAMETRO DE 500MM | ,COMPREENDENDO POSICIONAMENTO DO TUBO,REMOCAO DE REVESTIMENT | OS,CORTE OBLIQUO,GIRO DE 180°,PREPARO DAS PONTAS,SOLDA E NOV | O REVESTIMENTO DA JUNTA IDENTICO AO ORIGINAL |  | UN | 487.94
06.020.0844-A | EXECUCAO DE DEFLEXAO ATE 22°30',NO CAMPO,EM TUBULACAO DE CHA | PA DE ACO SOLDADO COM ESPESSURA DE 5/16" E DIAMETRO DE 500MM | ,COMPREENDENDO POSICIONAMENTO DO TUBO,REMOCAO DE REVESTIMENT | OS,CORTE OBLIQUO,GIRO DE 180°,PREPARO DAS PONTAS,SOLDA E NOV | O REVESTIMENTO DA JUNTA IDENTICO AO ORIGINAL |  | UN | 458.73
06.020.0846-0 | EXECUCAO DE DEFLEXAO ATE 22°30',NO CAMPO,EM TUBULACAO DE CHA | PA DE ACO SOLDADO COM ESPESSURA DE 5/16" E DIAMETRO DE 600MM | ,COMPREENDENDO POSICIONAMENTO DO TUBO,REMOCAO DE REVESTIMENT | OS,CORTE OBLIQUO,GIRO DE 180°,PREPARO DAS PONTAS,SOLDA E NOV | O REVESTIMENTO DA JUNTA IDENTICO AO ORIGINAL |  | UN | 585.51
06.020.0846-A | EXECUCAO DE DEFLEXAO ATE 22°30',NO CAMPO,EM TUBULACAO DE CHA | PA DE ACO SOLDADO COM ESPESSURA DE 5/16" E DIAMETRO DE 600MM | ,COMPREENDENDO POSICIONAMENTO DO TUBO,REMOCAO DE REVESTIMENT | OS,CORTE OBLIQUO,GIRO DE 180°,PREPARO DAS PONTAS,SOLDA E NOV | O REVESTIMENTO DA JUNTA IDENTICO AO ORIGINAL |  | UN | 550.46
06.020.0848-0 | EXECUCAO DE DEFLEXAO ATE 22°30',NO CAMPO,EM TUBULACAO DE CHA | PA DE ACO SOLDADO COM ESPESSURA DE 5/16" E DIAMETRO DE 700MM | ,COMPREENDENDO POSICIONAMENTO DO TUBO,REMOCAO DE REVESTIMENT | OS,CORTE OBLIQUO,GIRO DE 180°,PREPARO DAS PONTAS,SOLDA E NOV | O REVESTIMENTO DA JUNTA IDENTICO AO ORIGINAL |  | UN | 682.57
06.020.0848-A | EXECUCAO DE DEFLEXAO ATE 22°30',NO CAMPO,EM TUBULACAO DE CHA | PA DE ACO SOLDADO COM ESPESSURA DE 5/16" E DIAMETRO DE 700MM | ,COMPREENDENDO POSICIONAMENTO DO TUBO,REMOCAO DE REVESTIMENT | OS,CORTE OBLIQUO,GIRO DE 180°,PREPARO DAS PONTAS,SOLDA E NOV | O REVESTIMENTO DA JUNTA IDENTICO AO ORIGINAL |  | UN | 641.73
06.020.0850-0 | EXECUCAO DE DEFLEXAO ATE 22°30',NO CAMPO,EM TUBULACAO DE CHA | PA DE ACO SOLDADO COM ESPESSURA DE 5/16" E DIAMETRO DE 800MM | ,COMPREENDENDO POSICIONAMENTO DO TUBO,REMOCAO DE REVESTIMENT | OS,CORTE OBLIQUO,GIRO DE 180°,PREPARO DAS PONTAS,SOLDA E NOV | O REVESTIMENTO DA JUNTA IDENTICO AO ORIGINAL |  | UN | 780.58
06.020.0850-A | EXECUCAO DE DEFLEXAO ATE 22°30',NO CAMPO,EM TUBULACAO DE CHA | PA DE ACO SOLDADO COM ESPESSURA DE 5/16" E DIAMETRO DE 800MM | ,COMPREENDENDO POSICIONAMENTO DO TUBO,REMOCAO DE REVESTIMENT | OS,CORTE OBLIQUO,GIRO DE 180°,PREPARO DAS PONTAS,SOLDA E NOV | O REVESTIMENTO DA JUNTA IDENTICO AO ORIGINAL |  | UN | 733.86
06.020.0852-0 | EXECUCAO DE DEFLEXAO ATE 22°30',NO CAMPO,EM TUBULACAO DE CHA | PA DE ACO SOLDADO COM ESPESSURA DE 5/16" E DIAMETRO DE 900MM | ,COMPREENDENDO POSICIONAMENTO DO TUBO,REMOCAO DE REVESTIMENT | OS,CORTE OBLIQUO,GIRO DE 180°,PREPARO DAS PONTAS,SOLDA E NOV | O REVESTIMENTO DA JUNTA IDENTICO AO ORIGINAL |  | UN | 878.03
06.020.0852-A | EXECUCAO DE DEFLEXAO ATE 22°30',NO CAMPO,EM TUBULACAO DE CHA | PA DE ACO SOLDADO COM ESPESSURA DE 5/16" E DIAMETRO DE 900MM | ,COMPREENDENDO POSICIONAMENTO DO TUBO,REMOCAO DE REVESTIMENT | OS,CORTE OBLIQUO,GIRO DE 180°,PREPARO DAS PONTAS,SOLDA E NOV | O REVESTIMENTO DA JUNTA IDENTICO AO ORIGINAL |  | UN | 825.46
06.020.0853-0 | EXECUCAO DE DEFLEXAO ATE 22°30',NO CAMPO,EM TUBULACAO DE CHA | PA DE ACO SOLDADO COM ESPESSURA DE 5/16" E DIAMETRO DE 1000M | M,COMPREENDENDO POSICIONAMENTO DO TUBO,REMOCAO DE REVESTIMEN | TOS,CORTE OBLIQUO,GIRO DE 180°,PREPARO DAS PONTAS,SOLDA E NO | VO REVESTIMENTO DA JUNTA IDENTICO AO ORIGINAL |  | UN | 977.08
06.020.0853-A | EXECUCAO DE DEFLEXAO ATE 22°30',NO CAMPO,EM TUBULACAO DE CHA | PA DE ACO SOLDADO COM ESPESSURA DE 5/16" E DIAMETRO DE 1000M | M,COMPREENDENDO POSICIONAMENTO DO TUBO,REMOCAO DE REVESTIMEN | TOS,CORTE OBLIQUO,GIRO DE 180°,PREPARO DAS PONTAS,SOLDA E NO | VO REVESTIMENTO DA JUNTA IDENTICO AO ORIGINAL |  | UN | 918.66
06.020.0854-0 | EXECUCAO DE DEFLEXAO ATE 22°30',NO CAMPO,EM TUBULACAO DE CHA | PA DE ACO SOLDADO COM ESPESSURA DE 5/16" E DIAMETRO DE 1200M | M,COMPREENDENDO POSICIONAMENTO DO TUBO,REMOCAO DE REVESTIMEN | TOS,CORTE OBLIQUO,GIRO DE 180°,PREPARO DAS PONTAS,SOLDA E NO | VO REVESTIMENTO DA JUNTA IDENTICO AO ORIGINAL |  | UN | 1170.92
06.020.0854-A | EXECUCAO DE DEFLEXAO ATE 22°30',NO CAMPO,EM TUBULACAO DE CHA | PA DE ACO SOLDADO COM ESPESSURA DE 5/16" E DIAMETRO DE 1200M | M,COMPREENDENDO POSICIONAMENTO DO TUBO,REMOCAO DE REVESTIMEN | TOS,CORTE OBLIQUO,GIRO DE 180°,PREPARO DAS PONTAS,SOLDA E NO | VO REVESTIMENTO DA JUNTA IDENTICO AO ORIGINAL |  | UN | 1100.82
06.020.0856-0 | EXECUCAO DE DEFLEXAO ATE 22°30',NO CAMPO,EM TUBULACAO DE CHA | PA DE ACO SOLDADO COM ESPESSURA DE 3/8" E DIAMETRO DE 300MM, | COMPREENDENDO POSICIONAMENTO DO TUBO,REMOCAO DE REVESTIMENTO | S,CORTE OBLIQUO,GIRO DE 180°,PREPARO DAS PONTAS,SOLDA E NOVO | REVESTIMENTO DA JUNTA IDENTICO AO ORIGINAL |  | UN | 439.76
06.020.0856-A | EXECUCAO DE DEFLEXAO ATE 22°30',NO CAMPO,EM TUBULACAO DE CHA | PA DE ACO SOLDADO COM ESPESSURA DE 3/8" E DIAMETRO DE 300MM, | COMPREENDENDO POSICIONAMENTO DO TUBO,REMOCAO DE REVESTIMENTO | S,CORTE OBLIQUO,GIRO DE 180°,PREPARO DAS PONTAS,SOLDA E NOVO | REVESTIMENTO DA JUNTA IDENTICO AO ORIGINAL |  | UN | 413.63
06.020.0857-0 | EXECUCAO DE DEFLEXAO ATE 22°30',NO CAMPO,EM TUBULACAO DE CHA | PA DE ACO SOLDADO COM ESPESSURA DE 3/8" E DIAMETRO DE 350MM, | COMPREENDENDO POSICIONAMENTO DO TUBO,REMOCAO DE REVESTIMENTO | S,CORTE OBLIQUO,GIRO DE 180°,PREPARO DAS PONTAS,SOLDA E NOVO | REVESTIMENTO DA JUNTA IDENTICO AO ORIGINAL |  | UN | 513.59
06.020.0857-A | EXECUCAO DE DEFLEXAO ATE 22°30',NO CAMPO,EM TUBULACAO DE CHA | PA DE ACO SOLDADO COM ESPESSURA DE 3/8" E DIAMETRO DE 350MM, | COMPREENDENDO POSICIONAMENTO DO TUBO,REMOCAO DE REVESTIMENTO | S,CORTE OBLIQUO,GIRO DE 180°,PREPARO DAS PONTAS,SOLDA E NOVO | REVESTIMENTO DA JUNTA IDENTICO AO ORIGINAL |  | UN | 483.08
06.020.0858-0 | EXECUCAO DE DEFLEXAO ATE 22°30',NO CAMPO,EM TUBULACAO DE CHA | PA DE ACO SOLDADO COM ESPESSURA DE 3/8" E DIAMETRO DE 400MM, | COMPREENDENDO POSICIONAMENTO DO TUBO,REMOCAO DE REVESTIMENTO | S,CORTE OBLIQUO,GIRO DE 180°,PREPARO DAS PONTAS,SOLDA E NOVO | REVESTIMENTO DA JUNTA IDENTICO AO ORIGINAL |  | UN | 586.82
06.020.0858-A | EXECUCAO DE DEFLEXAO ATE 22°30',NO CAMPO,EM TUBULACAO DE CHA | PA DE ACO SOLDADO COM ESPESSURA DE 3/8" E DIAMETRO DE 400MM, | COMPREENDENDO POSICIONAMENTO DO TUBO,REMOCAO DE REVESTIMENTO | S,CORTE OBLIQUO,GIRO DE 180°,PREPARO DAS PONTAS,SOLDA E NOVO | REVESTIMENTO DA JUNTA IDENTICO AO ORIGINAL |  | UN | 551.96
06.020.0859-0 | EXECUCAO DE DEFLEXAO ATE 22°30',NO CAMPO,EM TUBULACAO DE CHA | PA DE ACO SOLDADO COM ESPESSURA DE 3/8" E DIAMETRO DE 450MM, | COMPREENDENDO POSICIONAMENTO DO TUBO,REMOCAO DE REVESTIMENTO | S,CORTE OBLIQUO,GIRO DE 180°,PREPARO DAS PONTAS,SOLDA E NOVO | REVESTIMENTO DA JUNTA IDENTICO AO ORIGINAL |  | UN | 660.13
06.020.0859-A | EXECUCAO DE DEFLEXAO ATE 22°30',NO CAMPO,EM TUBULACAO DE CHA | PA DE ACO SOLDADO COM ESPESSURA DE 3/8" E DIAMETRO DE 450MM, | COMPREENDENDO POSICIONAMENTO DO TUBO,REMOCAO DE REVESTIMENTO | S,CORTE OBLIQUO,GIRO DE 180°,PREPARO DAS PONTAS,SOLDA E NOVO | REVESTIMENTO DA JUNTA IDENTICO AO ORIGINAL |  | UN | 620.91
06.020.0860-0 | EXECUCAO DE DEFLEXAO ATE 22°30',NO CAMPO,EM TUBULACAO DE CHA | PA DE ACO SOLDADO COM ESPESSURA DE 3/8" E DIAMETRO DE 500MM, | COMPREENDENDO POSICIONAMENTO DO TUBO,REMOCAO DE REVESTIMENTO | S,CORTE OBLIQUO,GIRO DE 180°,PREPARO DAS PONTAS,SOLDA E NOVO | REVESTIMENTO DA JUNTA IDENTICO AO ORIGINAL |  | UN | 733.44
06.020.0860-A | EXECUCAO DE DEFLEXAO ATE 22°30',NO CAMPO,EM TUBULACAO DE CHA | PA DE ACO SOLDADO COM ESPESSURA DE 3/8" E DIAMETRO DE 500MM, | COMPREENDENDO POSICIONAMENTO DO TUBO,REMOCAO DE REVESTIMENTO | S,CORTE OBLIQUO,GIRO DE 180°,PREPARO DAS PONTAS,SOLDA E NOVO | REVESTIMENTO DA JUNTA IDENTICO AO ORIGINAL |  | UN | 689.86
06.020.0862-0 | EXECUCAO DE DEFLEXAO ATE 22°30',NO CAMPO,EM TUBULACAO DE CHA | PA DE ACO SOLDADO COM ESPESSURA DE 3/8" E DIAMETRO DE 600MM, | COMPREENDENDO POSICIONAMENTO DO TUBO,REMOCAO DE REVESTIMENTO | S,CORTE OBLIQUO,GIRO DE 180°,PREPARO DAS PONTAS,SOLDA E NOVO | REVESTIMENTO DA JUNTA IDENTICO AO ORIGINAL |  | UN | 880.09
06.020.0862-A | EXECUCAO DE DEFLEXAO ATE 22°30',NO CAMPO,EM TUBULACAO DE CHA | PA DE ACO SOLDADO COM ESPESSURA DE 3/8" E DIAMETRO DE 600MM, | COMPREENDENDO POSICIONAMENTO DO TUBO,REMOCAO DE REVESTIMENTO | S,CORTE OBLIQUO,GIRO DE 180°,PREPARO DAS PONTAS,SOLDA E NOVO | REVESTIMENTO DA JUNTA IDENTICO AO ORIGINAL |  | UN | 827.81
06.020.0864-0 | EXECUCAO DE DEFLEXAO ATE 22°30',NO CAMPO,EM TUBULACAO DE CHA | PA DE ACO SOLDADO COM ESPESSURA DE 3/8" E DIAMETRO DE 700MM, | COMPREENDENDO POSICIONAMENTO DO TUBO,REMOCAO DE REVESTIMENTO | S,CORTE OBLIQUO,GIRO DE 180°,PREPARO DAS PONTAS,SOLDA E NOVO | REVESTIMENTO DA JUNTA IDENTICO AO ORIGINAL |  | UN | 1026.64
06.020.0864-A | EXECUCAO DE DEFLEXAO ATE 22°30',NO CAMPO,EM TUBULACAO DE CHA | PA DE ACO SOLDADO COM ESPESSURA DE 3/8" E DIAMETRO DE 700MM, | COMPREENDENDO POSICIONAMENTO DO TUBO,REMOCAO DE REVESTIMENTO | S,CORTE OBLIQUO,GIRO DE 180°,PREPARO DAS PONTAS,SOLDA E NOVO | REVESTIMENTO DA JUNTA IDENTICO AO ORIGINAL |  | UN | 965.64
06.020.0866-0 | EXECUCAO DE DEFLEXAO ATE 22°30',NO CAMPO,EM TUBULACAO DE CHA | PA DE ACO SOLDADO COM ESPESSURA DE 3/8" E DIAMETRO DE 800MM, | COMPREENDENDO POSICIONAMENTO DO TUBO,REMOCAO DE REVESTIMENTO | S,CORTE OBLIQUO,GIRO DE 180°,PREPARO DAS PONTAS,SOLDA E NOVO | REVESTIMENTO DA JUNTA IDENTICO AO ORIGINAL |  | UN | 1173.29
06.020.0866-A | EXECUCAO DE DEFLEXAO ATE 22°30',NO CAMPO,EM TUBULACAO DE CHA | PA DE ACO SOLDADO COM ESPESSURA DE 3/8" E DIAMETRO DE 800MM, | COMPREENDENDO POSICIONAMENTO DO TUBO,REMOCAO DE REVESTIMENTO | S,CORTE OBLIQUO,GIRO DE 180°,PREPARO DAS PONTAS,SOLDA E NOVO | REVESTIMENTO DA JUNTA IDENTICO AO ORIGINAL |  | UN | 1103.59
06.020.0868-0 | EXECUCAO DE DEFLEXAO ATE 22°30',NO CAMPO,EM TUBULACAO DE CHA | PA DE ACO SOLDADO COM ESPESSURA DE 3/8" E DIAMETRO DE 900MM, | COMPREENDENDO POSICIONAMENTO DO TUBO,REMOCAO DE REVESTIMENTO | S,CORTE OBLIQUO,GIRO DE 180°,PREPARO DAS PONTAS,SOLDA E NOVO | REVESTIMENTO DA JUNTA IDENTICO AO ORIGINAL |  | UN | 1319.86
06.020.0868-A | EXECUCAO DE DEFLEXAO ATE 22°30',NO CAMPO,EM TUBULACAO DE CHA | PA DE ACO SOLDADO COM ESPESSURA DE 3/8" E DIAMETRO DE 900MM, | COMPREENDENDO POSICIONAMENTO DO TUBO,REMOCAO DE REVESTIMENTO | S,CORTE OBLIQUO,GIRO DE 180°,PREPARO DAS PONTAS,SOLDA E NOVO | REVESTIMENTO DA JUNTA IDENTICO AO ORIGINAL |  | UN | 1241.44
06.020.0870-0 | EXECUCAO DE DEFLEXAO ATE 22°30',NO CAMPO,EM TUBULACAO DE CHA | PA DE ACO SOLDADO COM ESPESSURA DE 3/8" E DIAMETRO DE 1000MM | ,COMPREENDENDO POSICIONAMENTO DO TUBO,REMOCAO DE REVESTIMENT | OS,CORTE OBLIQUO,GIRO DE 180°,PREPARO DAS PONTAS,SOLDA E NOV | O REVESTIMENTO DA JUNTA IDENTICO AO ORIGINAL |  | UN | 1466.92
06.020.0870-A | EXECUCAO DE DEFLEXAO ATE 22°30',NO CAMPO,EM TUBULACAO DE CHA | PA DE ACO SOLDADO COM ESPESSURA DE 3/8" E DIAMETRO DE 1000MM | ,COMPREENDENDO POSICIONAMENTO DO TUBO,REMOCAO DE REVESTIMENT | OS,CORTE OBLIQUO,GIRO DE 180°,PREPARO DAS PONTAS,SOLDA E NOV | O REVESTIMENTO DA JUNTA IDENTICO AO ORIGINAL |  | UN | 1379.77
06.020.0871-0 | EXECUCAO DE DEFLEXAO ATE 22°30',NO CAMPO,EM TUBULACAO DE CHA | PA DE ACO SOLDADO COM ESPESSURA DE 3/8" E DIAMETRO DE 1200MM | ,COMPREENDENDO POSICIONAMENTO DO TUBO,REMOCAO DE REVESTIMENT | OS,CORTE OBLIQUO,GIRO DE 180°,PREPARO DAS PONTAS,SOLDA E NOV | O REVESTIMENTO DA JUNTA IDENTICO AO ORIGINAL |  | UN | 1760.14
06.020.0871-A | EXECUCAO DE DEFLEXAO ATE 22°30',NO CAMPO,EM TUBULACAO DE CHA | PA DE ACO SOLDADO COM ESPESSURA DE 3/8" E DIAMETRO DE 1200MM | ,COMPREENDENDO POSICIONAMENTO DO TUBO,REMOCAO DE REVESTIMENT | OS,CORTE OBLIQUO,GIRO DE 180°,PREPARO DAS PONTAS,SOLDA E NOV | O REVESTIMENTO DA JUNTA IDENTICO AO ORIGINAL |  | UN | 1655.57
06.020.0872-0 | EXECUCAO DE DEFLEXAO ATE 22°30',NO CAMPO,EM TUBULACAO DE CHA | PA DE ACO SOLDADO COM ESPESSURA DE 3/8" E DIAMETRO DE 1300MM | ,COMPREENDENDO POSICIONAMENTO DO TUBO,REMOCAO DE REVESTIMENT | OS,CORTE OBLIQUO,GIRO DE 180°,PREPARO DAS PONTAS,SOLDA E NOV | O REVESTIMENTO DA JUNTA IDENTICO AO ORIGINAL |  | UN | 1906.74
06.020.0872-A | EXECUCAO DE DEFLEXAO ATE 22°30',NO CAMPO,EM TUBULACAO DE CHA | PA DE ACO SOLDADO COM ESPESSURA DE 3/8" E DIAMETRO DE 1300MM | ,COMPREENDENDO POSICIONAMENTO DO TUBO,REMOCAO DE REVESTIMENT | OS,CORTE OBLIQUO,GIRO DE 180°,PREPARO DAS PONTAS,SOLDA E NOV | O REVESTIMENTO DA JUNTA IDENTICO AO ORIGINAL |  | UN | 1793.45
06.020.0873-0 | EXECUCAO DE DEFLEXAO ATE 22°30',NO CAMPO,EM TUBULACAO DE CHA | PA DE ACO SOLDADO COM ESPESSURA DE 3/8" E DIAMETRO DE 1500MM | ,COMPREENDENDO POSICIONAMENTO DO TUBO,REMOCAO DE REVESTIMENT | OS,CORTE OBLIQUO,GIRO DE 180°,PREPARO DAS PONTAS,SOLDA E NOV | O REVESTIMENTO DA JUNTA IDENTICO AO ORIGINAL |  | UN | 2199.96
06.020.0873-A | EXECUCAO DE DEFLEXAO ATE 22°30',NO CAMPO,EM TUBULACAO DE CHA | PA DE ACO SOLDADO COM ESPESSURA DE 3/8" E DIAMETRO DE 1500MM | ,COMPREENDENDO POSICIONAMENTO DO TUBO,REMOCAO DE REVESTIMENT | OS,CORTE OBLIQUO,GIRO DE 180°,PREPARO DAS PONTAS,SOLDA E NOV | O REVESTIMENTO DA JUNTA IDENTICO AO ORIGINAL |  | UN | 2069.25
06.020.0875-0 | EXECUCAO DE DEFLEXAO ATE 22°30',NO CAMPO,EM TUBULACAO DE CHA | PA DE ACO SOLDADO COM ESPESSURA DE 3/8" E DIAMETRO DE 2000MM | ,COMPREENDENDO POSICIONAMENTO DO TUBO,REMOCAO DE REVESTIMENT | OS,CORTE OBLIQUO,GIRO DE 180°,PREPARO DAS PONTAS,SOLDA E NOV | O REVESTIMENTO DA JUNTA IDENTICO AO ORIGINAL |  | UN | 2933.44
06.020.0875-A | EXECUCAO DE DEFLEXAO ATE 22°30',NO CAMPO,EM TUBULACAO DE CHA | PA DE ACO SOLDADO COM ESPESSURA DE 3/8" E DIAMETRO DE 2000MM | ,COMPREENDENDO POSICIONAMENTO DO TUBO,REMOCAO DE REVESTIMENT | OS,CORTE OBLIQUO,GIRO DE 180°,PREPARO DAS PONTAS,SOLDA E NOV | O REVESTIMENTO DA JUNTA IDENTICO AO ORIGINAL |  | UN | 2759.16
06.020.0876-0 | EXECUCAO DE DEFLEXAO ATE 22°30',NO CAMPO,EM TUBULACAO DE CHA | PA DE ACO SOLDADO COM ESPESSURA DE 3/8" E DIAMETRO DE 2500MM | ,COMPREENDENDO POSICIONAMENTO DO TUBO,REMOCAO DE REVESTIMENT | OS,CORTE OBLIQUO,GIRO DE 180°,PREPARO DAS PONTAS,SOLDA E NOV | O REVESTIMENTO DA JUNTA IDENTICO AO ORIGINAL |  | UN | 3666.88
06.020.0876-A | EXECUCAO DE DEFLEXAO ATE 22°30',NO CAMPO,EM TUBULACAO DE CHA | PA DE ACO SOLDADO COM ESPESSURA DE 3/8" E DIAMETRO DE 2500MM | ,COMPREENDENDO POSICIONAMENTO DO TUBO,REMOCAO DE REVESTIMENT | OS,CORTE OBLIQUO,GIRO DE 180°,PREPARO DAS PONTAS,SOLDA E NOV | O REVESTIMENTO DA JUNTA IDENTICO AO ORIGINAL |  | UN | 3449.03
06.020.0880-0 | EXECUCAO DE DEFLEXAO ATE 22°30',NO CAMPO,EM TUBULACAO DE CHA | PA DE ACO SOLDADO COM ESPESSURA DE 1/2" E DIAMETRO DE 500MM, | COMPREENDENDO POSICIONAMENTO DO TUBO,REMOCAO DE REVESTIMENTO | S,CORTE OBLIQUO,GIRO DE 180°,PREPARO DAS PONTAS,SOLDA E NOVO | REVESTIMENTO DA JUNTA IDENTICO AO ORIGINAL |  | UN | 935.3
06.020.0880-A | EXECUCAO DE DEFLEXAO ATE 22°30',NO CAMPO,EM TUBULACAO DE CHA | PA DE ACO SOLDADO COM ESPESSURA DE 1/2" E DIAMETRO DE 500MM, | COMPREENDENDO POSICIONAMENTO DO TUBO,REMOCAO DE REVESTIMENTO | S,CORTE OBLIQUO,GIRO DE 180°,PREPARO DAS PONTAS,SOLDA E NOVO | REVESTIMENTO DA JUNTA IDENTICO AO ORIGINAL |  | UN | 880.43
06.020.0882-0 | EXECUCAO DE DEFLEXAO ATE 22°30',NO CAMPO,EM TUBULACAO DE CHA | PA DE ACO SOLDADO COM ESPESSURA DE 1/2" E DIAMETRO DE 600MM, | COMPREENDENDO POSICIONAMENTO DO TUBO,REMOCAO DE REVESTIMENTO | S,CORTE OBLIQUO,GIRO DE 180°,PREPARO DAS PONTAS,SOLDA E NOVO | REVESTIMENTO DA JUNTA IDENTICO AO ORIGINAL |  | UN | 1122.26
06.020.0882-A | EXECUCAO DE DEFLEXAO ATE 22°30',NO CAMPO,EM TUBULACAO DE CHA | PA DE ACO SOLDADO COM ESPESSURA DE 1/2" E DIAMETRO DE 600MM, | COMPREENDENDO POSICIONAMENTO DO TUBO,REMOCAO DE REVESTIMENTO | S,CORTE OBLIQUO,GIRO DE 180°,PREPARO DAS PONTAS,SOLDA E NOVO | REVESTIMENTO DA JUNTA IDENTICO AO ORIGINAL |  | UN | 1056.43
06.020.0884-0 | EXECUCAO DE DEFLEXAO ATE 22°30',NO CAMPO,EM TUBULACAO DE CHA | PA DE ACO SOLDADO COM ESPESSURA DE 1/2" E DIAMETRO DE 700MM, | COMPREENDENDO POSICIONAMENTO DO TUBO,REMOCAO DE REVESTIMENTO | S,CORTE OBLIQUO,GIRO DE 180°,PREPARO DAS PONTAS,SOLDA E NOVO | REVESTIMENTO DA JUNTA IDENTICO AO ORIGINAL |  | UN | 1309.19
06.020.0884-A | EXECUCAO DE DEFLEXAO ATE 22°30',NO CAMPO,EM TUBULACAO DE CHA | PA DE ACO SOLDADO COM ESPESSURA DE 1/2" E DIAMETRO DE 700MM, | COMPREENDENDO POSICIONAMENTO DO TUBO,REMOCAO DE REVESTIMENTO | S,CORTE OBLIQUO,GIRO DE 180°,PREPARO DAS PONTAS,SOLDA E NOVO | REVESTIMENTO DA JUNTA IDENTICO AO ORIGINAL |  | UN | 1232.39
06.020.0886-0 | EXECUCAO DE DEFLEXAO ATE 22°30',NO CAMPO,EM TUBULACAO DE CHA | PA DE ACO SOLDADO POR ESPESSURA DE 1/2" E DIAMETRO DE 800MM, | COMPREENDENDO POSICIONAMENTO DO TUBO,REMOCAO DE REVESTIMENTO | S,CORTE OBLIQUO,GIRO DE 180°,PREPARO DAS PONTAS,SOLDA E NOVO | REVESTIMENTO DA JUNTA IDENTICO AO ORIGINAL |  | UN | 1496.14
06.020.0886-A | EXECUCAO DE DEFLEXAO ATE 22°30',NO CAMPO,EM TUBULACAO DE CHA | PA DE ACO SOLDADO POR ESPESSURA DE 1/2" E DIAMETRO DE 800MM, | COMPREENDENDO POSICIONAMENTO DO TUBO,REMOCAO DE REVESTIMENTO | S,CORTE OBLIQUO,GIRO DE 180°,PREPARO DAS PONTAS,SOLDA E NOVO | REVESTIMENTO DA JUNTA IDENTICO AO ORIGINAL |  | UN | 1408.38
06.020.0888-0 | EXECUCAO DE DEFLEXAO ATE 22°30',NO CAMPO,EM TUBULACAO DE CHA | PA DE ACO SOLDADO COM ESPESSURA DE 1/2" E DIAMETRO DE 900MM, | ,COMPREENDENDO POSICIONAMENTO DO TUBO,REMOCAO DE REVESTIMENT | S,CORTE OBLIQUO,GIRO DE 180°,PREPARO DAS PONTAS,SOLDA E NOVO | REVESTIMENTO DA JUNTA IDENTICO AO ORIGINAL |  | UN | 1683.08
06.020.0888-A | EXECUCAO DE DEFLEXAO ATE 22°30',NO CAMPO,EM TUBULACAO DE CHA | PA DE ACO SOLDADO COM ESPESSURA DE 1/2" E DIAMETRO DE 900MM, | ,COMPREENDENDO POSICIONAMENTO DO TUBO,REMOCAO DE REVESTIMENT | S,CORTE OBLIQUO,GIRO DE 180°,PREPARO DAS PONTAS,SOLDA E NOVO | REVESTIMENTO DA JUNTA IDENTICO AO ORIGINAL |  | UN | 1584.35
06.020.0890-0 | EXECUCAO DE DEFLEXAO ATE 22°30',NO CAMPO,EM TUBULACAO DE CHA | PA DE ACO SOLDADO COM ESPESSURA DE 1/2" E DIAMETRO DE 1000MM | ,COMPREENDENDO POSICIONAMENTO DO TUBO,REMOCAO DE REVESTIMENT | OS,CORTE OBLIQUO,GIRO DE 180°,PREPARO DAS PONTAS,SOLDA E NOV | O REVESTIMENTO DA JUNTA IDENTICO AO ORIGINAL |  | UN | 1870.7
06.020.0890-A | EXECUCAO DE DEFLEXAO ATE 22°30',NO CAMPO,EM TUBULACAO DE CHA | PA DE ACO SOLDADO COM ESPESSURA DE 1/2" E DIAMETRO DE 1000MM | ,COMPREENDENDO POSICIONAMENTO DO TUBO,REMOCAO DE REVESTIMENT | OS,CORTE OBLIQUO,GIRO DE 180°,PREPARO DAS PONTAS,SOLDA E NOV | O REVESTIMENTO DA JUNTA IDENTICO AO ORIGINAL |  | UN | 1760.97
06.020.0891-0 | EXECUCAO DE DEFLEXAO ATE 22°30`,NO CAMPO,EM TUBULACAO DE CHA | PA DE ACO SOLDADO COM ESPESSURA DE 1/2" E DIAMETRO DE 1200MM | ,COMPREENDENDO POSICIONAMENTO DO TUBO,REMOCAO DE REVESTIMENT | OS,CORTE OBLIQUO,GIRO DE 180°,PREPARO DAS PONTAS,SOLDA E NOV | O REVESTIMENTO DA JUNTA IDENTICO AO ORIGINAL |  | UN | 2244.59
06.020.0891-A | EXECUCAO DE DEFLEXAO ATE 22°30`,NO CAMPO,EM TUBULACAO DE CHA | PA DE ACO SOLDADO COM ESPESSURA DE 1/2" E DIAMETRO DE 1200MM | ,COMPREENDENDO POSICIONAMENTO DO TUBO,REMOCAO DE REVESTIMENT | OS,CORTE OBLIQUO,GIRO DE 180°,PREPARO DAS PONTAS,SOLDA E NOV | O REVESTIMENTO DA JUNTA IDENTICO AO ORIGINAL |  | UN | 2112.93
06.020.0893-0 | EXECUCAO DE DEFLEXAO ATE 22°30',NO CAMPO,EM TUBULACAO DE CHA | PA DE ACO SOLDADO COM ESPESSURA DE 1/2" E DIAMETRO DE 1500MM | ,COMPREENDENDO POSICIONAMENTO DO TUBO,REMOCAO DE REVESTIMENT | OS,CORTE OBLIQUO,GIRO DE 180°,PREPARO DAS PONTAS,SOLDA E NOV | O REVESTIMENTO DA JUNTA IDENTICO AO ORIGINAL |  | UN | 2805.46
06.020.0893-A | EXECUCAO DE DEFLEXAO ATE 22°30',NO CAMPO,EM TUBULACAO DE CHA | PA DE ACO SOLDADO COM ESPESSURA DE 1/2" E DIAMETRO DE 1500MM | ,COMPREENDENDO POSICIONAMENTO DO TUBO,REMOCAO DE REVESTIMENT | OS,CORTE OBLIQUO,GIRO DE 180°,PREPARO DAS PONTAS,SOLDA E NOV | O REVESTIMENTO DA JUNTA IDENTICO AO ORIGINAL |  | UN | 2640.9
06.020.0894-0 | EXECUCAO DE DEFLEXAO ATE 22°30',NO CAMPO,EM TUBULACAO DE CHA | PA DE ACO SOLDADO COM ESPESSURA DE 1/2" E DIAMETRO DE 1750MM | ,COMPREENDENDO POSICIONAMENTO DO TUBO,REMOCAO DE REVESTIMENT | OS,CORTE OBLIQUO,GIRO DE 180°,PREPARO DAS PONTAS,SOLDA E NOV | O REVESTIMENTO DA JUNTA IDENTICO AO ORIGINAL |  | UN | 3273.37
06.020.0894-A | EXECUCAO DE DEFLEXAO ATE 22°30',NO CAMPO,EM TUBULACAO DE CHA | PA DE ACO SOLDADO COM ESPESSURA DE 1/2" E DIAMETRO DE 1750MM | ,COMPREENDENDO POSICIONAMENTO DO TUBO,REMOCAO DE REVESTIMENT | OS,CORTE OBLIQUO,GIRO DE 180°,PREPARO DAS PONTAS,SOLDA E NOV | O REVESTIMENTO DA JUNTA IDENTICO AO ORIGINAL |  | UN | 3081.36
06.020.0895-0 | EXECUCAO DE DEFLEXAO ATE 22°30',NO CAMPO,EM TUBULACAO DE CHA | PA DE ACO SOLDADO COM ESPESSURA DE 1/2" E DIAMETRO DE 1800MM | ,COMPREENDENDO POSICIONAMENTO DO TUBO,REMOCAO DE REVESTIMENT | OS,CORTE OBLIQUO,GIRO DE 180°,PREPARO DAS PONTAS,SOLDA E NOV | O REVESTIMENTO DA JUNTA IDENTICO AO ORIGINAL |  | UN | 3366.86
06.020.0895-A | EXECUCAO DE DEFLEXAO ATE 22°30',NO CAMPO,EM TUBULACAO DE CHA | PA DE ACO SOLDADO COM ESPESSURA DE 1/2" E DIAMETRO DE 1800MM | ,COMPREENDENDO POSICIONAMENTO DO TUBO,REMOCAO DE REVESTIMENT | OS,CORTE OBLIQUO,GIRO DE 180°,PREPARO DAS PONTAS,SOLDA E NOV | O REVESTIMENTO DA JUNTA IDENTICO AO ORIGINAL |  | UN | 3169.37
06.020.0896-0 | EXECUCAO DE DEFLEXAO ATE 22°30',NO CAMPO,EM TUBULACAO DE CHA | PA DE ACO SOLDADO COM ESPESSURA DE 1/2" E DIAMETRO DE 2000MM | ,COMPREENDENDO POSICIONAMENTO DO TUBO,REMOCAO DE REVESTIMENT | OS,CORTE OBLIQUO,GIRO DE 180°,PREPARO DAS PONTAS,SOLDA E NOV | O REVESTIMENTO DA JUNTA IDENTICO AO ORIGINAL |  | UN | 3740.74
06.020.0896-A | EXECUCAO DE DEFLEXAO ATE 22°30',NO CAMPO,EM TUBULACAO DE CHA | PA DE ACO SOLDADO COM ESPESSURA DE 1/2" E DIAMETRO DE 2000MM | ,COMPREENDENDO POSICIONAMENTO DO TUBO,REMOCAO DE REVESTIMENT | OS,CORTE OBLIQUO,GIRO DE 180°,PREPARO DAS PONTAS,SOLDA E NOV | O REVESTIMENTO DA JUNTA IDENTICO AO ORIGINAL |  | UN | 3521.31
06.020.0897-0 | EXECUCAO DE DEFLEXAO ATE 22°30',NO CAMPO,EM TUBULACAO DE CHA | PA DE ACO SOLDADO COM ESPESSURA DE 1/2" E DIAMETRO DE 2500MM | ,COMPREENDENDO POSICIONAMENTO DO TUBO,REMOCAO DE REVESTIMENT | OS,CORTE OBLIQUO,GIRO DE 180°,PREPARO DAS PONTAS,SOLDA E NOV | O REVESTIMENTO DA JUNTA IDENTICO AO ORIGINAL |  | UN | 4676.04
06.020.0897-A | EXECUCAO DE DEFLEXAO ATE 22°30',NO CAMPO,EM TUBULACAO DE CHA | PA DE ACO SOLDADO COM ESPESSURA DE 1/2" E DIAMETRO DE 2500MM | ,COMPREENDENDO POSICIONAMENTO DO TUBO,REMOCAO DE REVESTIMENT | OS,CORTE OBLIQUO,GIRO DE 180°,PREPARO DAS PONTAS,SOLDA E NOV | O REVESTIMENTO DA JUNTA IDENTICO AO ORIGINAL |  | UN | 4401.75
06.020.0900-0 | EXECUCAO DE DEFLEXAO ATE 22°30',NO CAMPO,EM TUBULACAO DE CHA | PA DE ACO SOLDADO COM ESPESSURA DE 5/8" E DIAMETRO DE 1800MM | ,COMPREENDENDO POSICIONAMENTO DO TUBO,REMOCAO DE REVESTIMENT | OS,CORTE OBLIQUO,GIRO DE 180°,PREPARO DAS PONTAS,SOLDA E NOV | O REVESTIMENTO DA JUNTA IDENTICO AO ORIGINAL |  | UN | 4236.54
06.020.0900-A | EXECUCAO DE DEFLEXAO ATE 22°30',NO CAMPO,EM TUBULACAO DE CHA | PA DE ACO SOLDADO COM ESPESSURA DE 5/8" E DIAMETRO DE 1800MM | ,COMPREENDENDO POSICIONAMENTO DO TUBO,REMOCAO DE REVESTIMENT | OS,CORTE OBLIQUO,GIRO DE 180°,PREPARO DAS PONTAS,SOLDA E NOV | O REVESTIMENTO DA JUNTA IDENTICO AO ORIGINAL |  | UN | 3990.38
06.020.0901-0 | EXECUCAO DE DEFLEXAO ATE 22°30',NO CAMPO,EM TUBULACAO DE CHA | PA DE ACO SOLDADO COM ESPESSURA DE 5/8" E DIAMETRO DE 2000MM | ,COMPREENDENDO POSICIONAMENTO DO TUBO,REMOCAO DE REVESTIMENT | OS,CORTE OBLIQUO,GIRO DE 180°,PREPARO DAS PONTAS,SOLDA E NOV | O REVESTIMENTO DA JUNTA IDENTICO AO ORIGINAL |  | UN | 4707.02
06.020.0901-A | EXECUCAO DE DEFLEXAO ATE 22°30',NO CAMPO,EM TUBULACAO DE CHA | PA DE ACO SOLDADO COM ESPESSURA DE 5/8" E DIAMETRO DE 2000MM | ,COMPREENDENDO POSICIONAMENTO DO TUBO,REMOCAO DE REVESTIMENT | OS,CORTE OBLIQUO,GIRO DE 180°,PREPARO DAS PONTAS,SOLDA E NOV | O REVESTIMENTO DA JUNTA IDENTICO AO ORIGINAL |  | UN | 4433.52
06.020.0902-0 | EXECUCAO DE DEFLEXAO ATE 22°30',NO CAMPO,EM TUBULACAO DE CHA | PA DE ACO SOLDADO COM ESPESSURA DE 5/8" E DIAMETRO DE 2500MM | ,COMPREENDENDO POSICIONAMENTO DO TUBO,REMOCAO DE REVESTIMENT | OS,CORTE OBLIQUO,GIRO DE 180°,PREPARO DAS PONTAS,SOLDA E NOV | O REVESTIMENTO DA JUNTA IDENTICO AO ORIGINAL |  | UN | 5884.09
06.020.0902-A | EXECUCAO DE DEFLEXAO ATE 22°30',NO CAMPO,EM TUBULACAO DE CHA | PA DE ACO SOLDADO COM ESPESSURA DE 5/8" E DIAMETRO DE 2500MM | ,COMPREENDENDO POSICIONAMENTO DO TUBO,REMOCAO DE REVESTIMENT | OS,CORTE OBLIQUO,GIRO DE 180°,PREPARO DAS PONTAS,SOLDA E NOV | O REVESTIMENTO DA JUNTA IDENTICO AO ORIGINAL |  | UN | 5542.2
06.020.0905-0 | DESCR1: MONTAGEM DE PESCOCO DE DERIVACAO DE ACO,DIAMETRO DE 150MM,SO; DESCR2: LDADO EM TUBO DUCTIL COM ELETRODO ESPECIAL,INCLUSIVE FURACAO; DESCR3: DO TUBO | UN | 274.43
06.020.0905-A | DESCR1: MONTAGEM DE PESCOCO DE DERIVACAO DE ACO,DIAMETRO DE 150MM,SO; DESCR2: LDADO EM TUBO DUCTIL COM ELETRODO ESPECIAL,INCLUSIVE FURACAO; DESCR3: DO TUBO | UN | 261.89
06.020.0906-0 | DESCR1: MONTAGEM DE PESCOCO DE DERIVACAO DE ACO,DIAMETRO DE 200MM,SO; DESCR2: LDADO EM TUBO DUCTIL COM ELETRODO ESPECIAL,INCLUSIVE FURACAO; DESCR3: DO TUBO | UN | 289.04
06.020.0906-A | DESCR1: MONTAGEM DE PESCOCO DE DERIVACAO DE ACO,DIAMETRO DE 200MM,SO; DESCR2: LDADO EM TUBO DUCTIL COM ELETRODO ESPECIAL,INCLUSIVE FURACAO; DESCR3: DO TUBO | UN | 275.89
06.020.0908-0 | DESCR1: MONTAGEM DE PESCOCO DE DERIVACAO DE ACO,DIAMETRO DE 100MM,SO; DESCR2: LDADO EM TUBO DUCTIL COM ELETRODO ESPECIAL,INCLUSIVE FURACAO; DESCR3: DO TUBO | UN | 225.77
06.020.0908-A | DESCR1: MONTAGEM DE PESCOCO DE DERIVACAO DE ACO,DIAMETRO DE 100MM,SO; DESCR2: LDADO EM TUBO DUCTIL COM ELETRODO ESPECIAL,INCLUSIVE FURACAO; DESCR3: DO TUBO | UN | 214.52
06.020.0910-0 | DESCR1: MONTAGEM DE PESCOCO DE DERIVACAO DE ACO,DIAMETRO DE 75MM,SOL; DESCR2: DADO EM TUBO DUCTIL COM ELETRODO ESPECIAL,INCLUSIVE FURACAO; DESCR3: DO TUBO | UN | 201.39
06.020.0910-A | DESCR1: MONTAGEM DE PESCOCO DE DERIVACAO DE ACO,DIAMETRO DE 75MM,SOL; DESCR2: DADO EM TUBO DUCTIL COM ELETRODO ESPECIAL,INCLUSIVE FURACAO; DESCR3: DO TUBO | UN | 190.8
06.020.0915-0 | DESCR1: MONTAGEM DE JUNTA DRESSER COM ANCORAGENS(HARNESS),EXCLUSIVE; DESCR2: A PECA,COM DIAMETRO DE 150MM. CUSTO POR PECA | UN | 198.96
06.020.0915-A | DESCR1: MONTAGEM DE JUNTA DRESSER COM ANCORAGENS(HARNESS),EXCLUSIVE; DESCR2: A PECA,COM DIAMETRO DE 150MM. CUSTO POR PECA | UN | 185.49
06.020.0916-0 | DESCR1: MONTAGEM DE JUNTA DRESSER COM ANCORAGENS(HARNESS),EXCLUSIVE; DESCR2: A PECA,COM DIAMETRO DE 200MM. CUSTO POR PECA | UN | 247.94
06.020.0916-A | DESCR1: MONTAGEM DE JUNTA DRESSER COM ANCORAGENS(HARNESS),EXCLUSIVE; DESCR2: A PECA,COM DIAMETRO DE 200MM. CUSTO POR PECA | UN | 231.79
06.020.0917-0 | DESCR1: MONTAGEM DE JUNTA DRESSER COM ANCORAGENS(HARNESS),EXCLUSIVE; DESCR2: A PECA,COM DIAMETRO DE 250MM. CUSTO POR PECA | UN | 308.28
06.020.0917-A | DESCR1: MONTAGEM DE JUNTA DRESSER COM ANCORAGENS(HARNESS),EXCLUSIVE; DESCR2: A PECA,COM DIAMETRO DE 250MM. CUSTO POR PECA | UN | 288.23
06.020.0918-0 | DESCR1: MONTAGEM DE JUNTA DRESSER COM ANCORAGENS(HARNESS),EXCLUSIVE; DESCR2: A PECA,COM DIAMETRO DE 300MM. CUSTO POR PECA | UN | 427.68
06.020.0918-A | DESCR1: MONTAGEM DE JUNTA DRESSER COM ANCORAGENS(HARNESS),EXCLUSIVE; DESCR2: A PECA,COM DIAMETRO DE 300MM. CUSTO POR PECA | UN | 401.08
06.020.0919-0 | DESCR1: MONTAGEM DE JUNTA DRESSER COM ANCORAGENS(HARNESS),EXCLUSIVE; DESCR2: A PECA,COM DIAMETRO DE 350MM. CUSTO POR PECA | UN | 496.04
06.020.0919-A | DESCR1: MONTAGEM DE JUNTA DRESSER COM ANCORAGENS(HARNESS),EXCLUSIVE; DESCR2: A PECA,COM DIAMETRO DE 350MM. CUSTO POR PECA | UN | 465.28
06.020.0920-0 | DESCR1: MONTAGEM DE JUNTA DRESSER COM ANCORAGENS(HARNESS),EXCLUSIVE; DESCR2: A PECA,COM DIAMETRO DE 400MM. CUSTO POR PECA | UN | 575.22
06.020.0920-A | DESCR1: MONTAGEM DE JUNTA DRESSER COM ANCORAGENS(HARNESS),EXCLUSIVE; DESCR2: A PECA,COM DIAMETRO DE 400MM. CUSTO POR PECA | UN | 539.22
06.020.0921-0 | DESCR1: MONTAGEM DE JUNTA DRESSER COM ANCORAGENS(HARNESS),EXCLUSIVE; DESCR2: A PECA,COM DIAMETRO DE 450MM. CUSTO POR PECA | UN | 831.31
06.020.0921-A | DESCR1: MONTAGEM DE JUNTA DRESSER COM ANCORAGENS(HARNESS),EXCLUSIVE; DESCR2: A PECA,COM DIAMETRO DE 450MM. CUSTO POR PECA | UN | 781.2
06.020.0922-0 | DESCR1: MONTAGEM DE JUNTA DRESSER COM ANCORAGENS(HARNESS),EXCLUSIVE; DESCR2: A PECA,COM DIAMETRO DE 500MM. CUSTO POR PECA | UN | 915.38
06.020.0922-A | DESCR1: MONTAGEM DE JUNTA DRESSER COM ANCORAGENS(HARNESS),EXCLUSIVE; DESCR2: A PECA,COM DIAMETRO DE 500MM. CUSTO POR PECA | UN | 860.52
06.020.0924-0 | DESCR1: MONTAGEM DE JUNTA DRESSER COM ANCORAGENS(HARNESS),EXCLUSIVE; DESCR2: A PECA,COM DIAMETRO DE 600MM. CUSTO POR PECA | UN | 1088.01
06.020.0924-A | DESCR1: MONTAGEM DE JUNTA DRESSER COM ANCORAGENS(HARNESS),EXCLUSIVE; DESCR2: A PECA,COM DIAMETRO DE 600MM. CUSTO POR PECA | UN | 1023.3
06.020.0926-0 | DESCR1: MONTAGEM DE JUNTA DRESSER COM ANCORAGENS(HARNESS),EXCLUSIVE; DESCR2: A PECA,COM DIAMETRO DE 700MM. CUSTO POR PECA | UN | 2040.36
06.020.0926-A | DESCR1: MONTAGEM DE JUNTA DRESSER COM ANCORAGENS(HARNESS),EXCLUSIVE; DESCR2: A PECA,COM DIAMETRO DE 700MM. CUSTO POR PECA | UN | 1919.87
06.020.0928-0 | DESCR1: MONTAGEM DE JUNTA DRESSER COM ANCORAGENS(HARNESS),EXCLUSIVE; DESCR2: A PECA,COM DIAMETRO DE 800MM. CUSTO POR PECA | UN | 2468.99
06.020.0928-A | DESCR1: MONTAGEM DE JUNTA DRESSER COM ANCORAGENS(HARNESS),EXCLUSIVE; DESCR2: A PECA,COM DIAMETRO DE 800MM. CUSTO POR PECA | UN | 2330.47
06.020.0930-0 | DESCR1: MONTAGEM DE JUNTA DRESSER COM ANCORAGENS(HARNESS),EXCLUSIVE; DESCR2: A PECA,COM DIAMETRO DE 900MM. CUSTO POR PECA | UN | 2757.1
06.020.0930-A | DESCR1: MONTAGEM DE JUNTA DRESSER COM ANCORAGENS(HARNESS),EXCLUSIVE; DESCR2: A PECA,COM DIAMETRO DE 900MM. CUSTO POR PECA | UN | 2601.68
06.020.0932-0 | DESCR1: MONTAGEM DE JUNTA DRESSER COM ANCORAGENS(HARNESS),EXCLUSIVE; DESCR2: A PECA,COM DIAMETRO DE 1000MM. CUSTO POR PECA | UN | 3955.67
06.020.0932-A | DESCR1: MONTAGEM DE JUNTA DRESSER COM ANCORAGENS(HARNESS),EXCLUSIVE; DESCR2: A PECA,COM DIAMETRO DE 1000MM. CUSTO POR PECA | UN | 3732.55
06.020.0933-0 | DESCR1: MONTAGEM DE JUNTA DRESSER COM ANCORAGENS(HARNESS),EXCLUSIVE; DESCR2: A PECA,COM DIAMETRO DE 1200MM. CUSTO POR PECA | UN | 4711.86
06.020.0933-A | DESCR1: MONTAGEM DE JUNTA DRESSER COM ANCORAGENS(HARNESS),EXCLUSIVE; DESCR2: A PECA,COM DIAMETRO DE 1200MM. CUSTO POR PECA | UN | 4444.88
06.020.0934-0 | DESCR1: MONTAGEM DE JUNTA DRESSER COM ANCORAGENS(HARNESS),EXCLUSIVE; DESCR2: A PECA,COM DIAMETRO DE 1300MM. CUSTO POR PECA | UN | 5105.15
06.020.0934-A | DESCR1: MONTAGEM DE JUNTA DRESSER COM ANCORAGENS(HARNESS),EXCLUSIVE; DESCR2: A PECA,COM DIAMETRO DE 1300MM. CUSTO POR PECA | UN | 4814.78
06.020.0935-0 | DESCR1: MONTAGEM DE JUNTA DRESSER COM ANCORAGENS(HARNESS),EXCLUSIVE; DESCR2: A PECA,COM DIAMETRO DE 1500MM. CUSTO POR PECA | UN | 7492.61
06.020.0935-A | DESCR1: MONTAGEM DE JUNTA DRESSER COM ANCORAGENS(HARNESS),EXCLUSIVE; DESCR2: A PECA,COM DIAMETRO DE 1500MM. CUSTO POR PECA | UN | 7067.36
06.020.0937-0 | DESCR1: MONTAGEM DE JUNTA DRESSER COM ANCORAGENS(HARNESS),EXCLUSIVE; DESCR2: A PECA,COM DIAMETRO DE 2000MM. CUSTO POR PECA | UN | 9933.54
06.020.0937-A | DESCR1: MONTAGEM DE JUNTA DRESSER COM ANCORAGENS(HARNESS),EXCLUSIVE; DESCR2: A PECA,COM DIAMETRO DE 2000MM. CUSTO POR PECA | UN | 9367.85
06.020.0938-0 | DESCR1: MONTAGEM DE JUNTA DRESSER COM ANCORAGENS(HARNESS),EXCLUSIVE; DESCR2: A PECA,COM DIAMETRO DE 2500MM. CUSTO POR PECA | UN | 12400.93
06.020.0938-A | DESCR1: MONTAGEM DE JUNTA DRESSER COM ANCORAGENS(HARNESS),EXCLUSIVE; DESCR2: A PECA,COM DIAMETRO DE 2500MM. CUSTO POR PECA | UN | 11692.45
06.021.0010-0 | DESCR1: MONTAGEM PREVIA DE VAOS RETOS, PARA TRAVESSIAS AEREAS DE ADU; DESCR2: TORAS DE ACO,COM DIAMETRO DE 300MM | M | 303.68
06.021.0010-A | DESCR1: MONTAGEM PREVIA DE VAOS RETOS, PARA TRAVESSIAS AEREAS DE ADU; DESCR2: TORAS DE ACO,COM DIAMETRO DE 300MM | M | 283.93
06.021.0011-0 | DESCR1: MONTAGEM PREVIA DE VAOS RETOS, PARA TRAVESSIAS AEREAS DE ADU; DESCR2: TORAS DE ACO,COM DIAMETRO DE 400MM | M | 390.55
06.021.0011-A | DESCR1: MONTAGEM PREVIA DE VAOS RETOS, PARA TRAVESSIAS AEREAS DE ADU; DESCR2: TORAS DE ACO,COM DIAMETRO DE 400MM | M | 365.18
06.021.0012-0 | DESCR1: MONTAGEM PREVIA DE VAOS RETOS, PARA TRAVESSIAS AEREAS DE ADU; DESCR2: TORAS DE ACO,COM DIAMETRO DE 500MM | M | 452.38
06.021.0012-A | DESCR1: MONTAGEM PREVIA DE VAOS RETOS, PARA TRAVESSIAS AEREAS DE ADU; DESCR2: TORAS DE ACO,COM DIAMETRO DE 500MM | M | 422.81
06.021.0013-0 | DESCR1: MONTAGEM PREVIA DE VAOS RETOS, PARA TRAVESSIAS AEREAS DE ADU; DESCR2: TORAS DE ACO,COM DIAMETRO DE 600MM | M | 550.22
06.021.0013-A | DESCR1: MONTAGEM PREVIA DE VAOS RETOS, PARA TRAVESSIAS AEREAS DE ADU; DESCR2: TORAS DE ACO,COM DIAMETRO DE 600MM | M | 514.24
06.021.0014-0 | DESCR1: MONTAGEM PREVIA DE VAOS RETOS, PARA TRAVESSIAS AEREAS DE ADU; DESCR2: TORAS DE ACO,COM DIAMETRO DE 700MM | M | 731.47
06.021.0014-A | DESCR1: MONTAGEM PREVIA DE VAOS RETOS, PARA TRAVESSIAS AEREAS DE ADU; DESCR2: TORAS DE ACO,COM DIAMETRO DE 700MM | M | 684.11
06.021.0015-0 | DESCR1: MONTAGEM PREVIA DE VAOS RETOS, PARA TRAVESSIAS AEREAS DE ADU; DESCR2: TORAS DE ACO,COM DIAMETRO DE 800MM | M | 855.96
06.021.0015-A | DESCR1: MONTAGEM PREVIA DE VAOS RETOS, PARA TRAVESSIAS AEREAS DE ADU; DESCR2: TORAS DE ACO,COM DIAMETRO DE 800MM | M | 800.49
06.021.0016-0 | DESCR1: MONTAGEM PREVIA DE VAOS RETOS, PARA TRAVESSIAS AEREAS DE ADU; DESCR2: TORAS DE ACO,COM DIAMETRO DE 900MM | M | 1044.72
06.021.0016-A | DESCR1: MONTAGEM PREVIA DE VAOS RETOS, PARA TRAVESSIAS AEREAS DE ADU; DESCR2: TORAS DE ACO,COM DIAMETRO DE 900MM | M | 977.86
06.021.0017-0 | DESCR1: MONTAGEM PREVIA DE VAOS RETOS, PARA TRAVESSIAS AEREAS DE ADU; DESCR2: TORAS DE ACO,COM DIAMETRO DE 1000MM | M | 997.55
06.021.0017-A | DESCR1: MONTAGEM PREVIA DE VAOS RETOS, PARA TRAVESSIAS AEREAS DE ADU; DESCR2: TORAS DE ACO,COM DIAMETRO DE 1000MM | M | 933.27
06.021.0018-0 | DESCR1: MONTAGEM PREVIA DE VAOS RETOS, PARA TRAVESSIAS AEREAS DE ADU; DESCR2: TORAS DE ACO,COM DIAMETRO DE 1200MM | M | 1329.13
06.021.0018-A | DESCR1: MONTAGEM PREVIA DE VAOS RETOS, PARA TRAVESSIAS AEREAS DE ADU; DESCR2: TORAS DE ACO,COM DIAMETRO DE 1200MM | M | 1244.83
06.021.0019-0 | DESCR1: MONTAGEM PREVIA DE VAOS RETOS, PARA TRAVESSIAS AEREAS DE ADU; DESCR2: TORAS DE ACO,COM DIAMETRO DE 1500MM | M | 1555.62
06.021.0019-A | DESCR1: MONTAGEM PREVIA DE VAOS RETOS, PARA TRAVESSIAS AEREAS DE ADU; DESCR2: TORAS DE ACO,COM DIAMETRO DE 1500MM | M | 1456.5
06.021.0020-0 | DESCR1: MONTAGEM PREVIA DE VAOS RETOS, PARA TRAVESSIAS AEREAS DE ADU; DESCR2: TORAS DE ACO,COM DIAMETRO DE 1750MM | M | 2022.53
06.021.0020-A | DESCR1: MONTAGEM PREVIA DE VAOS RETOS, PARA TRAVESSIAS AEREAS DE ADU; DESCR2: TORAS DE ACO,COM DIAMETRO DE 1750MM | M | 1895.67
06.021.0021-0 | DESCR1: MONTAGEM PREVIA DE VAOS RETOS, PARA TRAVESSIAS AEREAS DE ADU; DESCR2: TORAS DE ACO,COM DIAMETRO DE 2000MM | M | 2277.98
06.021.0021-A | DESCR1: MONTAGEM PREVIA DE VAOS RETOS, PARA TRAVESSIAS AEREAS DE ADU; DESCR2: TORAS DE ACO,COM DIAMETRO DE 2000MM | M | 2135.31
06.021.0025-0 | DESCR1: MONTAGEM PREVIA DE PORTICOS OU ARCOS,PARA TRAVESSIAS AEREAS; DESCR2: EM TUBOS DE ACO,COM DIAMETRO DE 300MM | M | 686.32
06.021.0025-A | DESCR1: MONTAGEM PREVIA DE PORTICOS OU ARCOS,PARA TRAVESSIAS AEREAS; DESCR2: EM TUBOS DE ACO,COM DIAMETRO DE 300MM | M | 640.03
06.021.0026-0 | DESCR1: MONTAGEM PREVIA DE PORTICOS OU ARCOS,PARA TRAVESSIAS AEREAS; DESCR2: EM TUBOS DE ACO,COM DIAMETRO DE 400MM | M | 883.03
06.021.0026-A | DESCR1: MONTAGEM PREVIA DE PORTICOS OU ARCOS,PARA TRAVESSIAS AEREAS; DESCR2: EM TUBOS DE ACO,COM DIAMETRO DE 400MM | M | 823.56
06.021.0027-0 | DESCR1: MONTAGEM PREVIA DE PORTICOS OU ARCOS,PARA TRAVESSIAS AEREAS; DESCR2: EM TUBOS DE ACO,COM DIAMETRO DE 500MM | M | 1191.55
06.021.0027-A | DESCR1: MONTAGEM PREVIA DE PORTICOS OU ARCOS,PARA TRAVESSIAS AEREAS; DESCR2: EM TUBOS DE ACO,COM DIAMETRO DE 500MM | M | 1112.54
06.021.0028-0 | DESCR1: MONTAGEM PREVIA DE PORTICOS OU ARCOS,PARA TRAVESSIAS AEREAS; DESCR2: EM TUBOS DE ACO,COM DIAMETRO DE 600MM | M | 1446.48
06.021.0028-A | DESCR1: MONTAGEM PREVIA DE PORTICOS OU ARCOS,PARA TRAVESSIAS AEREAS; DESCR2: EM TUBOS DE ACO,COM DIAMETRO DE 600MM | M | 1350.48
06.021.0029-0 | DESCR1: MONTAGEM PREVIA DE PORTICOS OU ARCOS,PARA TRAVESSIAS AEREAS; DESCR2: EM TUBOS DE ACO,COM DIAMETRO DE 700MM | M | 2023.11
06.021.0029-A | DESCR1: MONTAGEM PREVIA DE PORTICOS OU ARCOS,PARA TRAVESSIAS AEREAS; DESCR2: EM TUBOS DE ACO,COM DIAMETRO DE 700MM | M | 1891.27
06.021.0030-0 | DESCR1: MONTAGEM PREVIA DE PORTICOS OU ARCOS,PARA TRAVESSIAS AEREAS; DESCR2: EM TUBOS DE ACO,COM DIAMETRO DE 800MM | M | 2357.94
06.021.0030-A | DESCR1: MONTAGEM PREVIA DE PORTICOS OU ARCOS,PARA TRAVESSIAS AEREAS; DESCR2: EM TUBOS DE ACO,COM DIAMETRO DE 800MM | M | 2203.97
06.021.0031-0 | DESCR1: MONTAGEM PREVIA DE PORTICOS OU ARCOS,PARA TRAVESSIAS AEREAS; DESCR2: EM TUBOS DE ACO,COM DIAMETRO DE 900MM | M | 3083.45
06.021.0031-A | DESCR1: MONTAGEM PREVIA DE PORTICOS OU ARCOS,PARA TRAVESSIAS AEREAS; DESCR2: EM TUBOS DE ACO,COM DIAMETRO DE 900MM | M | 2886.17
06.021.0032-0 | DESCR1: MONTAGEM PREVIA DE PORTICOS OU ARCOS,PARA TRAVESSIAS AEREAS; DESCR2: EM TUBOS DE ACO,COM DIAMETRO DE 1000MM | M | 3377.85
06.021.0032-A | DESCR1: MONTAGEM PREVIA DE PORTICOS OU ARCOS,PARA TRAVESSIAS AEREAS; DESCR2: EM TUBOS DE ACO,COM DIAMETRO DE 1000MM | M | 3162.1
06.021.0033-0 | DESCR1: MONTAGEM PREVIA DE PORTICOS OU ARCOS,PARA TRAVESSIAS AEREAS; DESCR2: EM TUBOS DE ACO,COM DIAMETRO DE 1200MM | M | 3966.49
06.021.0033-A | DESCR1: MONTAGEM PREVIA DE PORTICOS OU ARCOS,PARA TRAVESSIAS AEREAS; DESCR2: EM TUBOS DE ACO,COM DIAMETRO DE 1200MM | M | 3713.27
06.021.0034-0 | DESCR1: MONTAGEM PREVIA DE PORTICOS OU ARCOS,PARA TRAVESSIAS AEREAS; DESCR2: EM TUBOS DE ACO,COM DIAMETRO DE 1500MM | M | 5169.91
06.021.0034-A | DESCR1: MONTAGEM PREVIA DE PORTICOS OU ARCOS,PARA TRAVESSIAS AEREAS; DESCR2: EM TUBOS DE ACO,COM DIAMETRO DE 1500MM | M | 4844.52
06.021.0035-0 | DESCR1: MONTAGEM PREVIA DE PORTICOS OU ARCOS,PARA TRAVESSIAS AEREAS; DESCR2: EM TUBOS DE ACO,COM DIAMETRO DE 1750MM | M | 6936.23
06.021.0035-A | DESCR1: MONTAGEM PREVIA DE PORTICOS OU ARCOS,PARA TRAVESSIAS AEREAS; DESCR2: EM TUBOS DE ACO,COM DIAMETRO DE 1750MM | M | 6507.1
06.021.0036-0 | DESCR1: MONTAGEM PREVIA DE PORTICOS OU ARCOS,PARA TRAVESSIAS AEREAS; DESCR2: EM TUBOS DE ACO,COM DIAMETRO DE 2000MM | M | 7843.75
06.021.0036-A | DESCR1: MONTAGEM PREVIA DE PORTICOS OU ARCOS,PARA TRAVESSIAS AEREAS; DESCR2: EM TUBOS DE ACO,COM DIAMETRO DE 2000MM | M | 7359.32
06.021.0040-0 | DESCR1: ASSENTAMENTO DE VAOS RETOS DE TUBOS DE ACO,ATE 30,00M,NO LOC; DESCR2: AL DEFINITIVO DA TRAVESSIA,COM UTILIZACAO DIRETA DE GUINDAST; DESCR3: E | UN | 6759.52
06.021.0040-A | DESCR1: ASSENTAMENTO DE VAOS RETOS DE TUBOS DE ACO,ATE 30,00M,NO LOC; DESCR2: AL DEFINITIVO DA TRAVESSIA,COM UTILIZACAO DIRETA DE GUINDAST; DESCR3: E | UN | 6328.27
06.021.0041-0 | DESCR1: ASSENTAMENTO DE PORTICOS OU ARCOS SIMPLES DE TUBOS DE ACO,DE; DESCR2: 31,00 A 50,00M,NO LOCAL DEFINITIVO DA TRAVESSIA,COM UTILIZA; DESCR3: CAO DIRETA DE GUINDASTE | UN | 16882.6
06.021.0041-A | DESCR1: ASSENTAMENTO DE PORTICOS OU ARCOS SIMPLES DE TUBOS DE ACO,DE; DESCR2: 31,00 A 50,00M,NO LOCAL DEFINITIVO DA TRAVESSIA,COM UTILIZA; DESCR3: CAO DIRETA DE GUINDASTE | UN | 15942.21
06.022.0010-0 | SUPORTES TIPO CONSOLE EM CHAPA ATE 3/8" DE ESPESSURA E PERFI | S CANTONEIRA 4 X 4",SOLDADOS,PARA FIXACAO SUSPENSA DE TUBULA | COES,INCLUSIVE JATEAMENTO DAS SUPERFICIES E PINTURA ANTIOXID | ANTE A BASE DE BORRACHA CLORADA,CHUMBADORES,PORCAS E PARAFUS | OS.FORNECIMENTO E MONTAGEM |  | KG | 70.64
06.022.0010-A | SUPORTES TIPO CONSOLE EM CHAPA ATE 3/8" DE ESPESSURA E PERFI | S CANTONEIRA 4 X 4",SOLDADOS,PARA FIXACAO SUSPENSA DE TUBULA | COES,INCLUSIVE JATEAMENTO DAS SUPERFICIES E PINTURA ANTIOXID | ANTE A BASE DE BORRACHA CLORADA,CHUMBADORES,PORCAS E PARAFUS | OS.FORNECIMENTO E MONTAGEM |  | KG | 69.06
06.061.0105-0 | JUNCAO DE 45° OU 90° DE CERAMICA VIDRADA INTERNAMENTE, PARA | ESGOTO,COM DIAMETRO DE 100MM, INCLUSIVE FORNECIMENTO DO MATE | RIAL PARA REJUNTAMENTO COM ARGAMASSA DE CIMENTO E AREIA, NO | TRACO 1:4.FORNECIMENTO E ASSENTAMENTO |  |  | UN | 74.09
06.061.0105-A | JUNCAO DE 45° OU 90° DE CERAMICA VIDRADA INTERNAMENTE, PARA | ESGOTO,COM DIAMETRO DE 100MM, INCLUSIVE FORNECIMENTO DO MATE | RIAL PARA REJUNTAMENTO COM ARGAMASSA DE CIMENTO E AREIA, NO | TRACO 1:4.FORNECIMENTO E ASSENTAMENTO |  |  | UN | 71.56
06.061.0110-0 | JUNCAO DE 45° OU 90° DE CERAMICA VIDRADA INTERNAMENTE, PARA | ESGOTO,COM DIAMETRO DE 150MM, INCLUSIVE FORNECIMENTO DO MATE | RIAL PARA REJUNTAMENTO COM ARGAMASSA DE CIMENTO E AREIA, NO | TRACO 1:4.FORNECIMENTO E ASSENTAMENTO |  |  | UN | 126.97
06.061.0110-A | JUNCAO DE 45° OU 90° DE CERAMICA VIDRADA INTERNAMENTE, PARA | ESGOTO,COM DIAMETRO DE 150MM, INCLUSIVE FORNECIMENTO DO MATE | RIAL PARA REJUNTAMENTO COM ARGAMASSA DE CIMENTO E AREIA, NO | TRACO 1:4.FORNECIMENTO E ASSENTAMENTO |  |  | UN | 123.79
06.061.0115-0 | JUNCAO DE 45° OU 90° DE CERAMICA VIDRADA INTERNAMENTE, PARA | ESGOTO,COM DIAMETRO DE 200MM, INCLUSIVE FORNECIMENTO DO MATE | RIAL PARA REJUNTAMENTO COM ARGAMASSA DE CIMENTO E AREIA, NO | TRACO 1:4.FORNECIMENTO E ASSENTAMENTO |  |  | UN | 229.22
06.061.0115-A | JUNCAO DE 45° OU 90° DE CERAMICA VIDRADA INTERNAMENTE, PARA | ESGOTO,COM DIAMETRO DE 200MM, INCLUSIVE FORNECIMENTO DO MATE | RIAL PARA REJUNTAMENTO COM ARGAMASSA DE CIMENTO E AREIA, NO | TRACO 1:4.FORNECIMENTO E ASSENTAMENTO |  |  | UN | 225.73
06.061.0120-0 | JUNCAO DE 45° OU 90° DE CERAMICA VIDRADA INTERNAMENTE, PARA | ESGOTO,COM DIAMETRO DE 250MM, INCLUSIVE FORNECIMENTO DO MATE | RIAL PARA REJUNTAMENTO COM ARGAMASSA DE CIMENTO E AREIA, NO | TRACO 1:4.FORNECIMENTO E ASSENTAMENTO |  |  | UN | 447.41
06.061.0120-A | JUNCAO DE 45° OU 90° DE CERAMICA VIDRADA INTERNAMENTE, PARA | ESGOTO,COM DIAMETRO DE 250MM, INCLUSIVE FORNECIMENTO DO MATE | RIAL PARA REJUNTAMENTO COM ARGAMASSA DE CIMENTO E AREIA, NO | TRACO 1:4.FORNECIMENTO E ASSENTAMENTO |  |  | UN | 442.65
06.061.0150-0 | CURVA CERAMICA DE 45° OU 90°,VIDRADA INTERNAMENTE, PARA ESGO | TO,COM DIAMETRO DE 100MM,INCLUSIVE FORNECIMENTO DO MATERIAL | PARA REJUNTAMENTO COM ARGAMASSA DE CIMENTO E AREIA,NO TRACO | 1:4.FORNECIMENTO E ASSENTAMENTO |  |  | UN | 56.24
06.061.0150-A | CURVA CERAMICA DE 45° OU 90°,VIDRADA INTERNAMENTE, PARA ESGO | TO,COM DIAMETRO DE 100MM,INCLUSIVE FORNECIMENTO DO MATERIAL | PARA REJUNTAMENTO COM ARGAMASSA DE CIMENTO E AREIA,NO TRACO | 1:4.FORNECIMENTO E ASSENTAMENTO |  |  | UN | 54.97
06.061.0155-0 | CURVA CERAMICA DE 45° OU 90°,VIDRADA INTERNAMENTE, PARA ESGO | TO,COM DIAMETRO DE 150MM,INCLUSIVE FORNECIMENTO DO MATERIAL | PARA REJUNTAMENTO COM ARGAMASSA DE CIMENTO E AREIA,NO TRACO | 1:4.FORNECIMENTO E ASSENTAMENTO |  |  | UN | 77.09
06.061.0155-A | CURVA CERAMICA DE 45° OU 90°,VIDRADA INTERNAMENTE, PARA ESGO | TO,COM DIAMETRO DE 150MM,INCLUSIVE FORNECIMENTO DO MATERIAL | PARA REJUNTAMENTO COM ARGAMASSA DE CIMENTO E AREIA,NO TRACO | 1:4.FORNECIMENTO E ASSENTAMENTO |  |  | UN | 75.5
06.061.0160-0 | CURVA CERAMICA DE 45° OU 90°,VIDRADA INTERNAMENTE, PARA ESGO | TO,COM DIAMETRO DE 200MM,INCLUSIVE FORNECIMENTO DO MATERIAL | PARA REJUNTAMENTO COM ARGAMASSA DE CIMENTO E AREIA,NO TRACO | 1:4.FORNECIMENTO E ASSENTAMENTO |  |  | UN | 144.48
06.061.0160-A | CURVA CERAMICA DE 45° OU 90°,VIDRADA INTERNAMENTE, PARA ESGO | TO,COM DIAMETRO DE 200MM,INCLUSIVE FORNECIMENTO DO MATERIAL | PARA REJUNTAMENTO COM ARGAMASSA DE CIMENTO E AREIA,NO TRACO | 1:4.FORNECIMENTO E ASSENTAMENTO |  |  | UN | 142.1
06.061.0165-0 | CURVA CERAMICA DE 45° OU 90°,VIDRADA INTERNAMENTE, PARA ESGO | TO,COM DIAMETRO DE 250MM,INCLUSIVE FORNECIMENTO DO MATERIAL | PARA REJUNTAMENTO COM ARGAMASSA DE CIMENTO E AREIA,NO TRACO | 1:4.FORNECIMENTO E ASSENTAMENTO |  |  | UN | 305
06.061.0165-A | CURVA CERAMICA DE 45° OU 90°,VIDRADA INTERNAMENTE, PARA ESGO | TO,COM DIAMETRO DE 250MM,INCLUSIVE FORNECIMENTO DO MATERIAL | PARA REJUNTAMENTO COM ARGAMASSA DE CIMENTO E AREIA,NO TRACO | 1:4.FORNECIMENTO E ASSENTAMENTO |  |  | UN | 301.82
06.061.0170-0 | DESCR1: SELIM CERAMICO PARA LIGACAO DE ESGOTOS,DE 150MMX100MM,INCLUS; DESCR2: IVE ARGAMASSA DE CIMENTO E AREIA NO TRACO 1:4.FORNECIMENTO E; DESCR3: ASSENTAMENTO | UN | 77.45
06.061.0170-A | DESCR1: SELIM CERAMICO PARA LIGACAO DE ESGOTOS,DE 150MMX100MM,INCLUS; DESCR2: IVE ARGAMASSA DE CIMENTO E AREIA NO TRACO 1:4.FORNECIMENTO E; DESCR3: ASSENTAMENTO | UN | 74.6
06.061.0171-0 | DESCR1: SELIM CERAMICO PARA LIGACAO DE ESGOTOS,DE 200MMX100MM,INCLUS; DESCR2: IVE ARGAMASSA DE CIMENTO E AREIA NO TRACO 1:4.FORNECIMENTO E; DESCR3: ASSENTAMENTO | UN | 91.52
06.061.0171-A | DESCR1: SELIM CERAMICO PARA LIGACAO DE ESGOTOS,DE 200MMX100MM,INCLUS; DESCR2: IVE ARGAMASSA DE CIMENTO E AREIA NO TRACO 1:4.FORNECIMENTO E; DESCR3: ASSENTAMENTO | UN | 87.88
06.061.0172-0 | DESCR1: SELIM CERAMICO PARA LIGACAO DE ESGOTOS,DE 200MMX150MM,INCLUS; DESCR2: IVE ARGAMASSA DE CIMENTO E AREIA NO TRACO 1:4.FORNECIMENTO E; DESCR3: ASSENTAMENTO | UN | 100.89
06.061.0172-A | DESCR1: SELIM CERAMICO PARA LIGACAO DE ESGOTOS,DE 200MMX150MM,INCLUS; DESCR2: IVE ARGAMASSA DE CIMENTO E AREIA NO TRACO 1:4.FORNECIMENTO E; DESCR3: ASSENTAMENTO | UN | 96.92
06.061.0173-0 | DESCR1: SELIM CERAMICO PARA LIGACAO DE ESGOTOS,DE 250MMX100MM,INCLUS; DESCR2: IVE ARGAMASSA DE CIMENTO E AREIA NO TRACO 1:4.FORNECIMENTO E; DESCR3: ASSENTAMENTO | UN | 117.59
06.061.0173-A | DESCR1: SELIM CERAMICO PARA LIGACAO DE ESGOTOS,DE 250MMX100MM,INCLUS; DESCR2: IVE ARGAMASSA DE CIMENTO E AREIA NO TRACO 1:4.FORNECIMENTO E; DESCR3: ASSENTAMENTO | UN | 113.16
06.061.0174-0 | DESCR1: SELIM CERAMICO PARA LIGACAO DE ESGOTOS,DE 250MMX150MM,INCLUS; DESCR2: IVE ARGAMASSA DE CIMENTO E AREIA NO TRACO 1:4.FORNECIMENTO E; DESCR3: ASSENTAMENTO | UN | 128.96
06.061.0174-A | DESCR1: SELIM CERAMICO PARA LIGACAO DE ESGOTOS,DE 250MMX150MM,INCLUS; DESCR2: IVE ARGAMASSA DE CIMENTO E AREIA NO TRACO 1:4.FORNECIMENTO E; DESCR3: ASSENTAMENTO | UN | 124.2
06.061.0176-0 | DESCR1: SELIM CERAMICO PARA LIGACAO DE ESGOTOS,DE 300MMX100MM,INCLUS; DESCR2: IVE ARGAMASSA DE CIMENTO E AREIA NO TRACO 1:4.FORNECIMENTO E; DESCR3: ASSENTAMENTO | UN | 133.66
06.061.0176-A | DESCR1: SELIM CERAMICO PARA LIGACAO DE ESGOTOS,DE 300MMX100MM,INCLUS; DESCR2: IVE ARGAMASSA DE CIMENTO E AREIA NO TRACO 1:4.FORNECIMENTO E; DESCR3: ASSENTAMENTO | UN | 128.44
06.061.0177-0 | DESCR1: SELIM CERAMICO PARA LIGACAO DE ESGOTOS,DE 300MMX150MM,INCLUS; DESCR2: IVE ARGAMASSA DE CIMENTO E AREIA NO TRACO 1:4.FORNECIMENTO E; DESCR3: ASSENTAMENTO | UN | 145.03
06.061.0177-A | DESCR1: SELIM CERAMICO PARA LIGACAO DE ESGOTOS,DE 300MMX150MM,INCLUS; DESCR2: IVE ARGAMASSA DE CIMENTO E AREIA NO TRACO 1:4.FORNECIMENTO E; DESCR3: ASSENTAMENTO | UN | 139.48
06.062.0001-0 | POCO DE CRAVACAO PARA EXECUCAO DE TRAVESSIAS SUBTERRANEAS(TU | NNEL LINE),COM CABECOTE PARA TERRA,SEM CONTROLE DIRECIONAL, | COMPREENDENDO A MOBILIZACAO E DESMOBILIZACAO DOS EQUIPAMENTO | S E MATERIAIS NECESSARIOS, MONTAGEM E DESMONTAGEM DE MACACO | DE CRAVACAO E ESTRUTURAS DE REACAO,EXCLUSIVE ESCAVACAO,REATE | RRO E ESCORAMENTO DA CAVA | UN | 36980.27
06.062.0001-A | POCO DE CRAVACAO PARA EXECUCAO DE TRAVESSIAS SUBTERRANEAS(TU | NNEL LINE),COM CABECOTE PARA TERRA,SEM CONTROLE DIRECIONAL, | COMPREENDENDO A MOBILIZACAO E DESMOBILIZACAO DOS EQUIPAMENTO | S E MATERIAIS NECESSARIOS, MONTAGEM E DESMONTAGEM DE MACACO | DE CRAVACAO E ESTRUTURAS DE REACAO,EXCLUSIVE ESCAVACAO,REATE | RRO E ESCORAMENTO DA CAVA | UN | 34754.86
06.062.0002-0 | POCO DE CRAVACAO PARA EXECUCAO DE TRAVESSIAS SUBTERRANEAS(TU | NNEL LINE),COM CABECOTE PARA ROCHA,SEM CONTROLE DIRECIONAL, | COMPREENDENDO A MOBILIZACAO E DESMOBILIZACAO DOS EQUIPAMENTO | S E MATERIAIS NECESSARIOS, MONTAGEM E DESMONTAGEM DE MACACO | DE CRAVACAO E ESTRUTURAS DE REACAO,EXCLUSIVE ESCAVACAO,REATE | RRO E ESCORAMENTO DA CAVA | UN | 61017.45
06.062.0002-A | POCO DE CRAVACAO PARA EXECUCAO DE TRAVESSIAS SUBTERRANEAS(TU | NNEL LINE),COM CABECOTE PARA ROCHA,SEM CONTROLE DIRECIONAL, | COMPREENDENDO A MOBILIZACAO E DESMOBILIZACAO DOS EQUIPAMENTO | S E MATERIAIS NECESSARIOS, MONTAGEM E DESMONTAGEM DE MACACO | DE CRAVACAO E ESTRUTURAS DE REACAO,EXCLUSIVE ESCAVACAO,REATE | RRO E ESCORAMENTO DA CAVA | UN | 57345.52
06.063.0012-0 | DESCR1: TUBO DE CONCRETO ARMADO PARA CRAVACAO COM PONTA,BOLSA E JUNT; DESCR2: A ELASTICA,CONFORME ABNT NBR 15.319,DN=400MM.FORNECIMENTO | M | 600.49
06.063.0012-A | DESCR1: TUBO DE CONCRETO ARMADO PARA CRAVACAO COM PONTA,BOLSA E JUNT; DESCR2: A ELASTICA,CONFORME ABNT NBR 15.319,DN=400MM.FORNECIMENTO | M | 600.49
06.063.0013-0 | DESCR1: TUBO DE CONCRETO ARMADO PARA CRAVACAO COM PONTA,BOLSA E JUNT; DESCR2: A ELASTICA,CONFORME ABNT NBR 15.319,DN=500MM.FORNECIMENTO | M | 797.22
06.063.0013-A | DESCR1: TUBO DE CONCRETO ARMADO PARA CRAVACAO COM PONTA,BOLSA E JUNT; DESCR2: A ELASTICA,CONFORME ABNT NBR 15.319,DN=500MM.FORNECIMENTO | M | 797.22
06.063.0014-0 | DESCR1: TUBO DE CONCRETO ARMADO PARA CRAVACAO COM PONTA,BOLSA E JUNT; DESCR2: A ELASTICA,CONFORME ABNT NBR 15.319,DN=600MM.FORNECIMENTO | M | 1104.16
06.063.0014-A | DESCR1: TUBO DE CONCRETO ARMADO PARA CRAVACAO COM PONTA,BOLSA E JUNT; DESCR2: A ELASTICA,CONFORME ABNT NBR 15.319,DN=600MM.FORNECIMENTO | M | 1104.16
06.063.0015-0 | DESCR1: TUBO DE CONCRETO ARMADO PARA CRAVACAO COM PONTA,BOLSA E JUNT; DESCR2: A ELASTICA,CONFORME ABNT NBR 15.319,DN=700MM.FORNECIMENTO | M | 1346.21
06.063.0015-A | DESCR1: TUBO DE CONCRETO ARMADO PARA CRAVACAO COM PONTA,BOLSA E JUNT; DESCR2: A ELASTICA,CONFORME ABNT NBR 15.319,DN=700MM.FORNECIMENTO | M | 1346.21
06.063.0016-0 | DESCR1: TUBO DE CONCRETO ARMADO PARA CRAVACAO COM PONTA,BOLSA E JUNT; DESCR2: A ELASTICA,CONFORME ABNT NBR 15.319,DN=800MM.FORNECIMENTO | M | 1609.89
06.063.0016-A | DESCR1: TUBO DE CONCRETO ARMADO PARA CRAVACAO COM PONTA,BOLSA E JUNT; DESCR2: A ELASTICA,CONFORME ABNT NBR 15.319,DN=800MM.FORNECIMENTO | M | 1609.89
06.063.0017-0 | DESCR1: TUBO DE CONCRETO ARMADO PARA CRAVACAO COM PONTA,BOLSA E JUNT; DESCR2: A ELASTICA,CONFORME ABNT NBR 15.319,DN=900MM.FORNECIMENTO | M | 2031.16
06.063.0017-A | DESCR1: TUBO DE CONCRETO ARMADO PARA CRAVACAO COM PONTA,BOLSA E JUNT; DESCR2: A ELASTICA,CONFORME ABNT NBR 15.319,DN=900MM.FORNECIMENTO | M | 2031.16
06.063.0018-0 | DESCR1: TUBO DE CONCRETO ARMADO PARA CRAVACAO COM PONTA,BOLSA E JUNT; DESCR2: A ELASTICA,CONFORME ABNT NBR 15.319,DN=1000MM.FORNECIMENT | M | 2454.49
06.063.0018-A | DESCR1: TUBO DE CONCRETO ARMADO PARA CRAVACAO COM PONTA,BOLSA E JUNT; DESCR2: A ELASTICA,CONFORME ABNT NBR 15.319,DN=1000MM.FORNECIMENT | M | 2454.49
06.063.0019-0 | DESCR1: TUBO DE CONCRETO ARMADO PARA CRAVACAO COM PONTA,BOLSA E JUNT; DESCR2: A ELASTICA,CONFORME NBR 15.319/06,DN=1200MM.FORNECIMENTO | M | 3625.6
06.063.0019-A | DESCR1: TUBO DE CONCRETO ARMADO PARA CRAVACAO COM PONTA,BOLSA E JUNT; DESCR2: A ELASTICA,CONFORME NBR 15.319/06,DN=1200MM.FORNECIMENTO | M | 3625.6
06.063.0021-0 | DESCR1: TUBO DE CONCRETO ARMADO PARA CRAVACAO COM PONTA,BOLSA E JUNT; DESCR2: A ELASTICA,CONFORME ABNT NBR 15.319,DN=1500MM.FORNECIMENT | M | 5134.55
06.063.0021-A | DESCR1: TUBO DE CONCRETO ARMADO PARA CRAVACAO COM PONTA,BOLSA E JUNT; DESCR2: A ELASTICA,CONFORME ABNT NBR 15.319,DN=1500MM.FORNECIMENT | M | 5134.55
06.063.0023-0 | DESCR1: TUBO DE CONCRETO ARMADO PARA CRAVACAO COM PONTA,BOLSA E JUNT; DESCR2: A ELASTICA,CONFORME ABNT NBR 15.319,DN=2000MM.FORNECIMENT | M | 11555.57
06.063.0023-A | DESCR1: TUBO DE CONCRETO ARMADO PARA CRAVACAO COM PONTA,BOLSA E JUNT; DESCR2: A ELASTICA,CONFORME ABNT NBR 15.319,DN=2000MM.FORNECIMENT | M | 11555.57
06.069.0005-0 | DUTO ANELAR FLEXIVEL,NA COR CINZA CONCRETO,SINGELO,DE POLIET | ILENO DE ALTA DENSIDADE(PEAD),PARA PROTECAO DE CONDUTORES EL | ETRICOS,COM DIAMETRO NOMINAL DE 1 1/4",SENDO O DIAMETRO INTE | RNO DE 31,0MM,COM FIO GUIA DE ACO E FORNECIDO COM 2 PLUGUES( | TAMPOES) NAS EXTREMIDADES,LANCADO DIRETAMENTE NO SOLO,INCLUS | IVE CONEXOES E KIT VEDACAO | M | 15.72
06.069.0005-A | DUTO ANELAR FLEXIVEL,NA COR CINZA CONCRETO,SINGELO,DE POLIET | ILENO DE ALTA DENSIDADE(PEAD),PARA PROTECAO DE CONDUTORES EL | ETRICOS,COM DIAMETRO NOMINAL DE 1 1/4",SENDO O DIAMETRO INTE | RNO DE 31,0MM,COM FIO GUIA DE ACO E FORNECIDO COM 2 PLUGUES( | TAMPOES) NAS EXTREMIDADES,LANCADO DIRETAMENTE NO SOLO,INCLUS | IVE CONEXOES E KIT VEDACAO | M | 14.73
06.069.0006-0 | DUTO ANELAR FLEXIVEL,NA COR CINZA CONCRETO,LINHA DUPLA,DE PO | LIETILENO DE ALTA DENSIDADE(PEAD),PARA PROTECAO DE CONDUTORE | S ELETRICOS,COM DIAMETRO NOMINAL DE 1 1/4",SENDO O DIAMETRO | INTERNO DE 31,0MM,COM FIO GUIA DE ACO E FORNECIDO COM 2 PLUG | UES (TAMPOES) NAS EXTREMIDADES,LANCADO DIRETAMENTE NO SOLO,I | NCLUSIVE CONEXOES E KIT VEDACAO | M | 24.43
06.069.0006-A | DUTO ANELAR FLEXIVEL,NA COR CINZA CONCRETO,LINHA DUPLA,DE PO | LIETILENO DE ALTA DENSIDADE(PEAD),PARA PROTECAO DE CONDUTORE | S ELETRICOS,COM DIAMETRO NOMINAL DE 1 1/4",SENDO O DIAMETRO | INTERNO DE 31,0MM,COM FIO GUIA DE ACO E FORNECIDO COM 2 PLUG | UES (TAMPOES) NAS EXTREMIDADES,LANCADO DIRETAMENTE NO SOLO,I | NCLUSIVE CONEXOES E KIT VEDACAO | M | 23.15
06.069.0008-0 | DUTO ANELAR FLEXIVEL,NA COR CINZA CONCRETO,SINGELO,DE POLIET | ILENO DE ALTA DENSIDADE(PEAD),PARA PROTECAO DE CONDUTORES EL | ETRICOS,COM DIAMETRO NOMINAL DE 1 1/2",SENDO O DIAMETRO INTE | RNO DE 39,0MM,COM FIO GUIA DE ACO E FORNECIDO COM 2 PLUGUES | (TAMPOES)NAS EXTREMIDADES,LANCADO DIRETAMENTE NO SOLO,INCLUS | IVE CONEXOES E KIT VEDACAO | M | 16.7
06.069.0008-A | DUTO ANELAR FLEXIVEL,NA COR CINZA CONCRETO,SINGELO,DE POLIET | ILENO DE ALTA DENSIDADE(PEAD),PARA PROTECAO DE CONDUTORES EL | ETRICOS,COM DIAMETRO NOMINAL DE 1 1/2",SENDO O DIAMETRO INTE | RNO DE 39,0MM,COM FIO GUIA DE ACO E FORNECIDO COM 2 PLUGUES | (TAMPOES)NAS EXTREMIDADES,LANCADO DIRETAMENTE NO SOLO,INCLUS | IVE CONEXOES E KIT VEDACAO | M | 15.71
06.069.0009-0 | DUTO ANELAR FLEXIVEL,NA COR CINZA CONCRETO,LINHA DUPLA,DE PO | LIETILENO DE ALTA DENSIDADE(PEAD),PARA PROTECAO DE CONDUTORE | S ELETRICOS,COM DIAMETRO NOMINAL DE 1 1/2",SENDO O DIAMETRO | INTERNO DE 39,0MM,COM FIO GUIA DE ACO E FORNECIDO COM 2 PLUG | UES (TAMPOES) NAS EXTREMIDADES,LANCADO DIRETAMENTE NO SOLO,I | NCLUSIVE CONEXOES E KIT VEDACAO | M | 26.39
06.069.0009-A | DUTO ANELAR FLEXIVEL,NA COR CINZA CONCRETO,LINHA DUPLA,DE PO | LIETILENO DE ALTA DENSIDADE(PEAD),PARA PROTECAO DE CONDUTORE | S ELETRICOS,COM DIAMETRO NOMINAL DE 1 1/2",SENDO O DIAMETRO | INTERNO DE 39,0MM,COM FIO GUIA DE ACO E FORNECIDO COM 2 PLUG | UES (TAMPOES) NAS EXTREMIDADES,LANCADO DIRETAMENTE NO SOLO,I | NCLUSIVE CONEXOES E KIT VEDACAO | M | 25.11
06.069.0010-0 | DUTO ANELAR FLEXIVEL,NA COR CINZA CONCRETO,SINGELO,DE POLIET | ILENO DE ALTA DENSIDADE(PEAD),PARA PROTECAO DE CONDUTORES EL | ETRICOS,COM DIAMETRO NOMINAL DE 2",SENDO O DIAMETRO INTERNO | DE 52,0MM,COM FIO GUIA DE ACO E FORNECIDO COM 2 PLUGUES(TAMP | OES)NAS EXTREMIDADES,LANCADO DIRETAMENTE NO SOLO,INCLUSIVE C | ONEXOES E KIT VEDACAO | M | 17.98
06.069.0010-A | DUTO ANELAR FLEXIVEL,NA COR CINZA CONCRETO,SINGELO,DE POLIET | ILENO DE ALTA DENSIDADE(PEAD),PARA PROTECAO DE CONDUTORES EL | ETRICOS,COM DIAMETRO NOMINAL DE 2",SENDO O DIAMETRO INTERNO | DE 52,0MM,COM FIO GUIA DE ACO E FORNECIDO COM 2 PLUGUES(TAMP | OES)NAS EXTREMIDADES,LANCADO DIRETAMENTE NO SOLO,INCLUSIVE C | ONEXOES E KIT VEDACAO | M | 16.99
06.069.0015-0 | DUTO ANELAR FLEXIVEL,NA COR CINZA CONCRETO,LINHA DUPLA,DE PO | LIETILENO DE ALTA DENSIDADE(PEAD),PARA PROTECAO DE CONDUTORE | S ELETRICOS,COM DIAMETRO NOMINAL DE 2",SENDO O DIAMETRO INTE | RNO DE 52,0MM,COM FIO GUIA DE ACO E FORNECIDO COM 2 PLUGUES( | TAMPOES)NAS EXTREMIDADES,LANCADO DIRETAMENTE NO SOLO,INCLUSI | VE CONEXOES E KIT VEDACAO | M | 28.95
06.069.0015-A | DUTO ANELAR FLEXIVEL,NA COR CINZA CONCRETO,LINHA DUPLA,DE PO | LIETILENO DE ALTA DENSIDADE(PEAD),PARA PROTECAO DE CONDUTORE | S ELETRICOS,COM DIAMETRO NOMINAL DE 2",SENDO O DIAMETRO INTE | RNO DE 52,0MM,COM FIO GUIA DE ACO E FORNECIDO COM 2 PLUGUES( | TAMPOES)NAS EXTREMIDADES,LANCADO DIRETAMENTE NO SOLO,INCLUSI | VE CONEXOES E KIT VEDACAO | M | 27.67
06.069.0020-0 | DUTO ANELAR FLEXIVEL,NA COR CINZA CONCRETO,SINGELO,DE POLIET | ILENO DE ALTA DENSIDADE(PEAD),PARA PROTECAO DE CONDUTORES EL | ETRICOS,COM DIAMETRO NOMINAL DE 3",SENDO O DIAMETRO INTERNO | DE 76,0MM,COM FIO GUIA DE ACO E FORNECIDO COM 2 PLUGUES(TAMP | OES)NAS EXTREMIDADES,LANCADO DIRETAMENTE NO SOLO,INCLUSIVE C | ONEXOES E KIT VEDACAO | M | 22.07
06.069.0020-A | DUTO ANELAR FLEXIVEL,NA COR CINZA CONCRETO,SINGELO,DE POLIET | ILENO DE ALTA DENSIDADE(PEAD),PARA PROTECAO DE CONDUTORES EL | ETRICOS,COM DIAMETRO NOMINAL DE 3",SENDO O DIAMETRO INTERNO | DE 76,0MM,COM FIO GUIA DE ACO E FORNECIDO COM 2 PLUGUES(TAMP | OES)NAS EXTREMIDADES,LANCADO DIRETAMENTE NO SOLO,INCLUSIVE C | ONEXOES E KIT VEDACAO | M | 21.08
06.069.0025-0 | DUTO ANELAR FLEXIVEL,NA COR CINZA CONCRETO,LINHA DUPLA,DE PO | LIETILENO DE ALTA DENSIDADE(PEAD),PARA PROTECAO DE CONDUTORE | S ELETRICOS,COM DIAMETRO NOMINAL DE 3",SENDO O DIAMETRO INTE | RNO DE 76,0MM,COM FIO GUIA DE ACO E FORNECIDO COM 2 PLUGUES( | TAMPOES)NAS EXTREMIDADES,LANCADO DIRETAMENTE NO SOLO,INCLUSI | VE CONEXOES E KIT VEDACAO | M | 37.13
06.069.0025-A | DUTO ANELAR FLEXIVEL,NA COR CINZA CONCRETO,LINHA DUPLA,DE PO | LIETILENO DE ALTA DENSIDADE(PEAD),PARA PROTECAO DE CONDUTORE | S ELETRICOS,COM DIAMETRO NOMINAL DE 3",SENDO O DIAMETRO INTE | RNO DE 76,0MM,COM FIO GUIA DE ACO E FORNECIDO COM 2 PLUGUES( | TAMPOES)NAS EXTREMIDADES,LANCADO DIRETAMENTE NO SOLO,INCLUSI | VE CONEXOES E KIT VEDACAO | M | 35.85
06.069.0030-0 | DUTO ANELAR FLEXIVEL,NA COR CINZA CONCRETO,SINGELO,DE POLIET | ILETO DE ALTA DENSIDADE(PEAD),PARA PROTECAO DE CONDUTORES EL | ETRICOS,COM DIAMETRO NOMINAL DE 4",SENDO O DIAMETRO INTERNO | DE 95,0MM,COM FIO GUIA DE ACO E FORNECIDO COM 2 PLUGUES(TAMP | OES)NAS EXTREMIDADES,LANCADO DIRETAMENTE NO SOLO,INCLUSIVE C | ONEXOES E KIT VEDACAO | M | 27.15
06.069.0030-A | DUTO ANELAR FLEXIVEL,NA COR CINZA CONCRETO,SINGELO,DE POLIET | ILETO DE ALTA DENSIDADE(PEAD),PARA PROTECAO DE CONDUTORES EL | ETRICOS,COM DIAMETRO NOMINAL DE 4",SENDO O DIAMETRO INTERNO | DE 95,0MM,COM FIO GUIA DE ACO E FORNECIDO COM 2 PLUGUES(TAMP | OES)NAS EXTREMIDADES,LANCADO DIRETAMENTE NO SOLO,INCLUSIVE C | ONEXOES E KIT VEDACAO | M | 26.16
06.069.0035-0 | DUTO ANELAR FLEXIVEL,NA COR CINZA CONCRETO,LINHA DUPLA,DE PO | LIETILENO DE ALTA DENSIDADE(PEAD),PARA PROTECAO DE CONDUTORE | S ELETRICOS,COM DIAMETRO NOMINAL DE 4",SENDO O DIAMETRO INTE | RNO DE 95,0MM,COM FIO GUIA DE ACO E FORNECIDO COM 2 PLUGUES( | TAMPOES)NAS EXTREMIDADES,LANCADO DIRETAMENTE NO SOLO,INCLUSI | VE CONEXOES E KIT VEDACAO | M | 47.29
06.069.0035-A | DUTO ANELAR FLEXIVEL,NA COR CINZA CONCRETO,LINHA DUPLA,DE PO | LIETILENO DE ALTA DENSIDADE(PEAD),PARA PROTECAO DE CONDUTORE | S ELETRICOS,COM DIAMETRO NOMINAL DE 4",SENDO O DIAMETRO INTE | RNO DE 95,0MM,COM FIO GUIA DE ACO E FORNECIDO COM 2 PLUGUES( | TAMPOES)NAS EXTREMIDADES,LANCADO DIRETAMENTE NO SOLO,INCLUSI | VE CONEXOES E KIT VEDACAO | M | 46.01
06.069.0040-0 | DUTO ANELAR FLEXIVEL,NA COR CINZA CONCRETO,SINGELO,DE POLIET | ILENO DE ALTA DENSIDADE(PEAD),PARA PROTECAO DE CONDUTORES EL | ETRICOS,COM DIAMETRO NOMINAL DE 5",SENDO O DIAMETRO INTERNO | DE 107,5MM,COM FIO GUIA DE ACO E FORNECIDO COM 2 PLUGUES(TAM | POES)NAS EXTREMIDADES,LANCADO DIRETAMENTE NO SOLO,INCLUSIVE | CONEXOES E KIT VEDACAO | M | 31.63
06.069.0040-A | DUTO ANELAR FLEXIVEL,NA COR CINZA CONCRETO,SINGELO,DE POLIET | ILENO DE ALTA DENSIDADE(PEAD),PARA PROTECAO DE CONDUTORES EL | ETRICOS,COM DIAMETRO NOMINAL DE 5",SENDO O DIAMETRO INTERNO | DE 107,5MM,COM FIO GUIA DE ACO E FORNECIDO COM 2 PLUGUES(TAM | POES)NAS EXTREMIDADES,LANCADO DIRETAMENTE NO SOLO,INCLUSIVE | CONEXOES E KIT VEDACAO | M | 30.63
06.069.0045-0 | DUTO ANELAR FLEXIVEL,NA COR CINZA CONCRETO,LINHA DUPLA,DE PO | LIETILENO DE ALTA DENSIDADE(PEAD),PARA PROTECAO DE CONDUTORE | S ELETRICOS,COM DIAMETRO NOMINAL DE 5",SENDO O DIAMETRO INTE | RNO DE 107,5MM,COM FIO GUIA DE ACO E FORNECIDO COM 2 PLUGUES | (TAMPOES)NAS EXTREMIDADES,LANCADO DIRETAMENTE NO SOLO,INCLUS | IVE CONEXOES E KIT VEDACAO | M | 56.24
06.069.0045-A | DUTO ANELAR FLEXIVEL,NA COR CINZA CONCRETO,LINHA DUPLA,DE PO | LIETILENO DE ALTA DENSIDADE(PEAD),PARA PROTECAO DE CONDUTORE | S ELETRICOS,COM DIAMETRO NOMINAL DE 5",SENDO O DIAMETRO INTE | RNO DE 107,5MM,COM FIO GUIA DE ACO E FORNECIDO COM 2 PLUGUES | (TAMPOES)NAS EXTREMIDADES,LANCADO DIRETAMENTE NO SOLO,INCLUS | IVE CONEXOES E KIT VEDACAO | M | 54.96
06.069.0050-0 | DUTO ANELAR FLEXIVEL,NA COR CINZA CONCRETO,SINGELO,DE POLIET | ILENO DE ALTA DENSIDADE(PEAD),PARA PROTECAO DE CONDUTORES EL | ETRICOS,COM DIAMETRO NOMINAL DE 6",SENDO O DIAMETRO INTERNO | DE 138,0MM,COM FIO GUIA DE ACO E FORNECIDO COM 2 PLUGUES(TAM | POES)NAS EXTREMIDADES,LANCADO DIRETAMENTE NO SOLO,INCLUSIVE | CONEXOES E KIT VEDACAO | M | 37.23
06.069.0050-A | DUTO ANELAR FLEXIVEL,NA COR CINZA CONCRETO,SINGELO,DE POLIET | ILENO DE ALTA DENSIDADE(PEAD),PARA PROTECAO DE CONDUTORES EL | ETRICOS,COM DIAMETRO NOMINAL DE 6",SENDO O DIAMETRO INTERNO | DE 138,0MM,COM FIO GUIA DE ACO E FORNECIDO COM 2 PLUGUES(TAM | POES)NAS EXTREMIDADES,LANCADO DIRETAMENTE NO SOLO,INCLUSIVE | CONEXOES E KIT VEDACAO | M | 36.24
06.069.0055-0 | DUTO ANELAR FLEXIVEL,NA COR CINZA CONCRETO,LINHA DUPLA,DE PO | LIETILENO DE ALTA DENSIDADE(PEAD),PARA PROTECAO DE CONDUTORE | S ELETRICOS,COM DIAMETRO NOMINAL DE 6",SENDO O DIAMETRO INTE | RNO DE 138,0MM,COM FIO GUIA DE ACO E FORNECIDO COM 2 PLUGUES | (TAMPOES)NAS EXTREMIDADES,LANCADO DIRETAMENTE NO SOLO,INCLUS | IVE CONEXOES E KIT VEDACAO | M | 67.45
06.069.0055-A | DUTO ANELAR FLEXIVEL,NA COR CINZA CONCRETO,LINHA DUPLA,DE PO | LIETILENO DE ALTA DENSIDADE(PEAD),PARA PROTECAO DE CONDUTORE | S ELETRICOS,COM DIAMETRO NOMINAL DE 6",SENDO O DIAMETRO INTE | RNO DE 138,0MM,COM FIO GUIA DE ACO E FORNECIDO COM 2 PLUGUES | (TAMPOES)NAS EXTREMIDADES,LANCADO DIRETAMENTE NO SOLO,INCLUS | IVE CONEXOES E KIT VEDACAO | M | 66.18
06.069.0100-0 | DUTO CORRUGADO HELICOIDAL,NA COR PRETA,SINGELO,DE POLIETILEN | O DE ALTA DENSIDADE(PEAD),P/PROTECAO DE CONDUTORES ELET.EM I | NSTAL.SUBTERRANEAS,C/DIAMETRO NOMINAL 1 1/4",SENDO O DIAM.IN | T.31,5MM,FORNECIDO C/2 TAMPOES NAS EXTREMIDADES,FITA DE AVIS | O"PERIGO"C/FIO GUIA DE ACO GALV.REVEST.PVC,CONFORME ABNT NBR | 13897 E 13898,LANC.DIR.SOLO,INCL.CONEXOES E KIT VEDACAO | M | 22.44
06.069.0100-A | DUTO CORRUGADO HELICOIDAL,NA COR PRETA,SINGELO,DE POLIETILEN | O DE ALTA DENSIDADE(PEAD),P/PROTECAO DE CONDUTORES ELET.EM I | NSTAL.SUBTERRANEAS,C/DIAMETRO NOMINAL 1 1/4",SENDO O DIAM.IN | T.31,5MM,FORNECIDO C/2 TAMPOES NAS EXTREMIDADES,FITA DE AVIS | O"PERIGO"C/FIO GUIA DE ACO GALV.REVEST.PVC,CONFORME ABNT NBR | 13897 E 13898,LANC.DIR.SOLO,INCL.CONEXOES E KIT VEDACAO | M | 21.45
06.069.0101-0 | DUTO CORRUGADO HELICOIDAL,NA COR PRETA,LINHA DUPLA,DE POLIET | ILENO DE ALTA DENSIDADE(PEAD),P/PROTECAO DE CONDUTORES ELETR | .EM INSTAL.SUBTERRANEAS,DIAM.NOMINAL 1 1/4",SENDO DIAM.INT. | 31,5MM,FORNECIDO C/2 TAMPOES NAS EXTREMIDADES,FITA DE AVISO | "PERIGO"C/FIO GUIA DE ACO GALV.REVEST.PVC,CONFORME ABNT NBR | 13897 E 13898,LANC.DIR.SOLO,INCL.CONEXOES E KIT VEDACAO | M | 37.87
06.069.0101-A | DUTO CORRUGADO HELICOIDAL,NA COR PRETA,LINHA DUPLA,DE POLIET | ILENO DE ALTA DENSIDADE(PEAD),P/PROTECAO DE CONDUTORES ELETR | .EM INSTAL.SUBTERRANEAS,DIAM.NOMINAL 1 1/4",SENDO DIAM.INT. | 31,5MM,FORNECIDO C/2 TAMPOES NAS EXTREMIDADES,FITA DE AVISO | "PERIGO"C/FIO GUIA DE ACO GALV.REVEST.PVC,CONFORME ABNT NBR | 13897 E 13898,LANC.DIR.SOLO,INCL.CONEXOES E KIT VEDACAO | M | 36.59
06.069.0105-0 | DUTO CORRUGADO HELICOIDAL,NA COR PRETA,SINGELO,DE POLIETILEN | O DE ALTA DENSIDADE(PEAD),P/PROTECAO DE CONDUTORES ELETRICOS | EM INSTAL.SUBTERRANEAS,DIAMETRO NOMINAL 1 1/2",SENDO DIAMET | RO INTERNO 43,0MM,FORNECIDO C/2 TAMPOES NAS EXTREMIDADES,FIT | A DE AVISO"PERIGO"C/FIO GUIA DE ACO GALV.REVEST.PVC,CONFORME | ABNT NBR 13897 E 13898,LANC.DIR.SOLO,INCL.CONEX. E KIT VED. | M | 24.72
06.069.0105-A | DUTO CORRUGADO HELICOIDAL,NA COR PRETA,SINGELO,DE POLIETILEN | O DE ALTA DENSIDADE(PEAD),P/PROTECAO DE CONDUTORES ELETRICOS | EM INSTAL.SUBTERRANEAS,DIAMETRO NOMINAL 1 1/2",SENDO DIAMET | RO INTERNO 43,0MM,FORNECIDO C/2 TAMPOES NAS EXTREMIDADES,FIT | A DE AVISO"PERIGO"C/FIO GUIA DE ACO GALV.REVEST.PVC,CONFORME | ABNT NBR 13897 E 13898,LANC.DIR.SOLO,INCL.CONEX. E KIT VED. | M | 23.73
06.069.0106-0 | DUTO CORRUGADO HELICOIDAL,NA COR PRETA,LINHA DUPLA,DE POLIET | ILENO DE ALTA DENSIDADE(PEAD),P/PROTECAO DE CONDUTORES ELETR | ICOS EM INSTAL.SUBTERRANEAS,DIAM.NOMINAL 1.1/2",SENDO DIAM. | INTERNO 43,0MM,FORNECIDO C/2 TAMPOES NAS EXTREMIDADES,FITA D | E AVISO"PERIGO" C/FIO GUIA DE ACO GALV.REVEST.PVC,CONFORME A | BNT NBR 13897 E 13898,LANC.DIR.SOLO,INCL.CONEXOES E KIT VED. | M | 42.43
06.069.0106-A | DUTO CORRUGADO HELICOIDAL,NA COR PRETA,LINHA DUPLA,DE POLIET | ILENO DE ALTA DENSIDADE(PEAD),P/PROTECAO DE CONDUTORES ELETR | ICOS EM INSTAL.SUBTERRANEAS,DIAM.NOMINAL 1.1/2",SENDO DIAM. | INTERNO 43,0MM,FORNECIDO C/2 TAMPOES NAS EXTREMIDADES,FITA D | E AVISO"PERIGO" C/FIO GUIA DE ACO GALV.REVEST.PVC,CONFORME A | BNT NBR 13897 E 13898,LANC.DIR.SOLO,INCL.CONEXOES E KIT VED. | M | 41.15
06.069.0110-0 | DUTO CORRUGADO HELICOIDAL,NA COR PRETA,SINGELO,DE POLIETILEN | O DE ALTA DENSIDADE(PEAD),P/PROTECAO DE CONDUTORES ELETRICOS | EM INSTAL.SUBTERRANEAS,DIAM.NOMINAL 2",SENDO O DIAM.INT. 50 | ,8MM,FORNECIDO C/2 TAMPOES NAS EXTREMIDADES,FITA DE AVISO "P | ERIGO" C/FIO GUIA DE ACO GALV.REVEST.PVC,CONFORME ABNT NBR 1 | 3897 E 13898,LANC.DIR.SOLO,INCLUSIVE CONEXOES E KIT VEDACAO | M | 31.09
06.069.0110-A | DUTO CORRUGADO HELICOIDAL,NA COR PRETA,SINGELO,DE POLIETILEN | O DE ALTA DENSIDADE(PEAD),P/PROTECAO DE CONDUTORES ELETRICOS | EM INSTAL.SUBTERRANEAS,DIAM.NOMINAL 2",SENDO O DIAM.INT. 50 | ,8MM,FORNECIDO C/2 TAMPOES NAS EXTREMIDADES,FITA DE AVISO "P | ERIGO" C/FIO GUIA DE ACO GALV.REVEST.PVC,CONFORME ABNT NBR 1 | 3897 E 13898,LANC.DIR.SOLO,INCLUSIVE CONEXOES E KIT VEDACAO | M | 30.1
06.069.0115-0 | DUTO CORRUGADO HELICOIDAL,NA COR PRETA,LINHA DUPLA,DE POLIET | ILENO DE ALTA DENSIDADE(PEAD),P/PROTECAO DE CONDUTORES ELETR | ICOS EM INSTAL.SUBTERRANEAS,DIAM.NOMINAL 2",SENDO DIAM.INT. | 50,8MM,FORNECIDO C/2 TAMPOES NAS EXTREMIDADES,FITA DE AVISO | "PERIGO" C/FIO GUIA DE ACO GALV.REVEST.PVC,CONFORME ABNT NBR | 13897 E 13898,LANC.DIR.SOLO,INCL.CONEXOES E KIT VEDACAO | M | 55.17
06.069.0115-A | DUTO CORRUGADO HELICOIDAL,NA COR PRETA,LINHA DUPLA,DE POLIET | ILENO DE ALTA DENSIDADE(PEAD),P/PROTECAO DE CONDUTORES ELETR | ICOS EM INSTAL.SUBTERRANEAS,DIAM.NOMINAL 2",SENDO DIAM.INT. | 50,8MM,FORNECIDO C/2 TAMPOES NAS EXTREMIDADES,FITA DE AVISO | "PERIGO" C/FIO GUIA DE ACO GALV.REVEST.PVC,CONFORME ABNT NBR | 13897 E 13898,LANC.DIR.SOLO,INCL.CONEXOES E KIT VEDACAO | M | 53.89
06.069.0120-0 | DUTO CORRUGADO HELICOIDAL,NA COR PRETA,SINGELO,DE POLIETILEN | O DE ALTA DENSIDADE(PEAD),PARA PROTECAO DE CONDUTORES ELETRI | COS EM INSTAL.SUBTERRANEAS,COM DIAM.NOMINAL 3",SENDO DIAM.IN | T. 75MM,FORNECIDO C/2 TAMPOES NAS EXTREMIDADES,FITA DE AVISO | "PERIGO" C/FIO GUIA DE ACO GALV.REVEST.PVC,CONFORME ABNT NB | R 13897 E 13898,LANC.DIR.SOLO,INCL.CONEXOES E KIT VEDACAO | M | 37.56
06.069.0120-A | DUTO CORRUGADO HELICOIDAL,NA COR PRETA,SINGELO,DE POLIETILEN | O DE ALTA DENSIDADE(PEAD),PARA PROTECAO DE CONDUTORES ELETRI | COS EM INSTAL.SUBTERRANEAS,COM DIAM.NOMINAL 3",SENDO DIAM.IN | T. 75MM,FORNECIDO C/2 TAMPOES NAS EXTREMIDADES,FITA DE AVISO | "PERIGO" C/FIO GUIA DE ACO GALV.REVEST.PVC,CONFORME ABNT NB | R 13897 E 13898,LANC.DIR.SOLO,INCL.CONEXOES E KIT VEDACAO | M | 36.57
06.069.0125-0 | DUTO CORRUGADO HELICOIDAL,NA COR PRETA,LINHA DUPLA,DE POLIET | ILENO DE ALTA DENSIDADE(PEAD),P/PROTECAO DE CONDUTORES ELETR | ICOS EM INSTAL.SUBTERRANEAS,DIAM.NOMINAL 3",SENDO DIAM.INT. | 75MM,FORNECIDO C/2 TAMPOES NAS EXTREMIDADES,FITA DE AVISO "P | ERIGO" C/FIO GUIA DE ACO GALV.REVEST.PVC,CONFORME ABNT NBR 1 | 3897 E 13898,LANC.DIR.SOLO,INCLUSIVE CONEXOES E KIT VEDACAO | M | 68.11
06.069.0125-A | DUTO CORRUGADO HELICOIDAL,NA COR PRETA,LINHA DUPLA,DE POLIET | ILENO DE ALTA DENSIDADE(PEAD),P/PROTECAO DE CONDUTORES ELETR | ICOS EM INSTAL.SUBTERRANEAS,DIAM.NOMINAL 3",SENDO DIAM.INT. | 75MM,FORNECIDO C/2 TAMPOES NAS EXTREMIDADES,FITA DE AVISO "P | ERIGO" C/FIO GUIA DE ACO GALV.REVEST.PVC,CONFORME ABNT NBR 1 | 3897 E 13898,LANC.DIR.SOLO,INCLUSIVE CONEXOES E KIT VEDACAO | M | 66.83
06.069.0130-0 | DUTO CORRUGADO HELICOIDAL,NA COR PRETA,SINGELO,DE POLIETILEN | O DE ALTA DENSIDADE(PEAD),PARA PROTECAO DE CONDUTORES ELETRI | COS EM INSTAL.SUBTERRANEAS,COM DIAM.NOMINAL 4",SENDO DIAM.IN | TERNO 102MM,FORNECIDO C/2 TAMPOES NAS EXTREMIDADES,FITA DE A | VISO "PERIGO" C/FIO GUIA DE ACO GALV.REVEST.PVC,CONFORME ABN | T NBR 13897 E 13898,LANC.DIR.SOLO,INCL.CONEXOES E KIT VEDAC. | M | 47.02
06.069.0130-A | DUTO CORRUGADO HELICOIDAL,NA COR PRETA,SINGELO,DE POLIETILEN | O DE ALTA DENSIDADE(PEAD),PARA PROTECAO DE CONDUTORES ELETRI | COS EM INSTAL.SUBTERRANEAS,COM DIAM.NOMINAL 4",SENDO DIAM.IN | TERNO 102MM,FORNECIDO C/2 TAMPOES NAS EXTREMIDADES,FITA DE A | VISO "PERIGO" C/FIO GUIA DE ACO GALV.REVEST.PVC,CONFORME ABN | T NBR 13897 E 13898,LANC.DIR.SOLO,INCL.CONEXOES E KIT VEDAC. | M | 46.03
06.069.0135-0 | DUTO CORRUGADO HELICOIDAL,NA COR PRETA,LINHA DUPLA,DE POLIET | ILENO DE ALTA DENSIDADE(PEAD),P/PROTECAO DE CONDUTORES ELETR | ICOS EM INSTAL.SUBTERRANEAS,DIAM.NOMINAL 4",SENDO DIAM.INT. | 102MM,FORNECIDO C/2 TAMPOES NAS EXTREMIDADES,FITA DE AVISO " | PERIGO" C/FIO GUIA DE ACO GALV.REVEST.PVC,CONFORME ABNT NBR | 13897 E 13898,LANC.DIR.SOLO,INCL.CONEXOES E KIT VEDACAO | M | 87.03
06.069.0135-A | DUTO CORRUGADO HELICOIDAL,NA COR PRETA,LINHA DUPLA,DE POLIET | ILENO DE ALTA DENSIDADE(PEAD),P/PROTECAO DE CONDUTORES ELETR | ICOS EM INSTAL.SUBTERRANEAS,DIAM.NOMINAL 4",SENDO DIAM.INT. | 102MM,FORNECIDO C/2 TAMPOES NAS EXTREMIDADES,FITA DE AVISO " | PERIGO" C/FIO GUIA DE ACO GALV.REVEST.PVC,CONFORME ABNT NBR | 13897 E 13898,LANC.DIR.SOLO,INCL.CONEXOES E KIT VEDACAO | M | 85.75
06.069.0140-0 | DUTO CORRUGADO HELICOIDAL,NA COR PRETA,SINGELO,DE POLIETILEN | O DE ALTA DENSIDADE(PEAD),P/PROTECAO DE CONDUTORES ELETRICOS | EM INSTAL.SUBTERRANEAS,DIAM.NOMINAL 5",SENDO DIAM.INT.128,8 | MM,FORNECIDO C/2 TAMPOES NAS EXTREMIDADES,FITA DE AVISO "PER | IGO" C/FIO GUIA DE ACO GALV.REVEST.PVC,CONFORME ABNT NBR 138 | 97 E 13898,LANC.DIR.SOLO,INCLUSIVE CONEXOES E KIT VEDACAO | M | 71.98
06.069.0140-A | DUTO CORRUGADO HELICOIDAL,NA COR PRETA,SINGELO,DE POLIETILEN | O DE ALTA DENSIDADE(PEAD),P/PROTECAO DE CONDUTORES ELETRICOS | EM INSTAL.SUBTERRANEAS,DIAM.NOMINAL 5",SENDO DIAM.INT.128,8 | MM,FORNECIDO C/2 TAMPOES NAS EXTREMIDADES,FITA DE AVISO "PER | IGO" C/FIO GUIA DE ACO GALV.REVEST.PVC,CONFORME ABNT NBR 138 | 97 E 13898,LANC.DIR.SOLO,INCLUSIVE CONEXOES E KIT VEDACAO | M | 70.99
06.069.0145-0 | DUTO CORRUGADO HELICOIDAL,NA COR PRETA,LINHA DUPLA,DE POLIET | ILENO DE ALTA DENSIDADE(PEAD),P/PROTECAO DE CONDUTORES ELETR | ICOS EM INSTAL.SUBTERRANEAS,DIAM.NOMINAL 5",SENDO DIAM.INT. | 128,8MM,FORNECIDO C/2 TAMPOES NAS EXTREMIDADES,FITA DE AVISO | "PERIGO" C/FIO GUIA DE ACO GALV.REVEST.PVC,CONFORME ABNT NB | R 13897 E 13898,LANC.DIR.SOLO,INCL.CONEXOES E KIT VEDACAO | M | 136.95
06.069.0145-A | DUTO CORRUGADO HELICOIDAL,NA COR PRETA,LINHA DUPLA,DE POLIET | ILENO DE ALTA DENSIDADE(PEAD),P/PROTECAO DE CONDUTORES ELETR | ICOS EM INSTAL.SUBTERRANEAS,DIAM.NOMINAL 5",SENDO DIAM.INT. | 128,8MM,FORNECIDO C/2 TAMPOES NAS EXTREMIDADES,FITA DE AVISO | "PERIGO" C/FIO GUIA DE ACO GALV.REVEST.PVC,CONFORME ABNT NB | R 13897 E 13898,LANC.DIR.SOLO,INCL.CONEXOES E KIT VEDACAO | M | 135.67
06.069.0150-0 | DUTO CORRUGADO HELICOIDAL,NA COR PRETA,SINGELO,DE POLIETILEN | O DE ALTA DENSIDADE(PEAD),P/PROTECAO DE CONDUTORES ELETRICOS | EM INSTAL.SUBTERRANEAS,DIAM.NOMINAL 6",SENDO DIAM.INT. 155, | 6MM,FORNECIDO C/2 TAMPOES NAS EXTREMIDADES,FITA DE AVISO "PE | RIGO" C/FIO GUIA DE ACO GALV.REVEST.PVC,CONFORME ABNT NBR 13 | 897 E 13898,LANC.DIR.SOLO,INCLUSIVE CONEXOES E KIT VEDACAO | M | 95.36
06.069.0150-A | DUTO CORRUGADO HELICOIDAL,NA COR PRETA,SINGELO,DE POLIETILEN | O DE ALTA DENSIDADE(PEAD),P/PROTECAO DE CONDUTORES ELETRICOS | EM INSTAL.SUBTERRANEAS,DIAM.NOMINAL 6",SENDO DIAM.INT. 155, | 6MM,FORNECIDO C/2 TAMPOES NAS EXTREMIDADES,FITA DE AVISO "PE | RIGO" C/FIO GUIA DE ACO GALV.REVEST.PVC,CONFORME ABNT NBR 13 | 897 E 13898,LANC.DIR.SOLO,INCLUSIVE CONEXOES E KIT VEDACAO | M | 94.37
06.069.0155-0 | DUTO CORRUGADO HELICOIDAL,NA COR PRETA,LINHA DUPLA,DE POLIET | ILENO DE ALTA DENSIDADE(PEAD),P/PROTECAO DE CONDUTORES ELETR | ICOS EM INSTAL.SUBTERRANEAS,DIAM.NOMINAL 6",SENDO DIAM.INT. | 155,6MM,FORNECIDO C/2 TAMPOES NAS EXTREMIDADES,FITA DE AVISO | "PERIGO" C/FIO GUIA DE ACO GALV.REVEST.PVC,CONFORME ABNT NB | R 13897 E 13898,LANC.DIR.SOLO,INCL.CONEXOES E KIT VEDACAO | M | 183.71
06.069.0155-A | DUTO CORRUGADO HELICOIDAL,NA COR PRETA,LINHA DUPLA,DE POLIET | ILENO DE ALTA DENSIDADE(PEAD),P/PROTECAO DE CONDUTORES ELETR | ICOS EM INSTAL.SUBTERRANEAS,DIAM.NOMINAL 6",SENDO DIAM.INT. | 155,6MM,FORNECIDO C/2 TAMPOES NAS EXTREMIDADES,FITA DE AVISO | "PERIGO" C/FIO GUIA DE ACO GALV.REVEST.PVC,CONFORME ABNT NB | R 13897 E 13898,LANC.DIR.SOLO,INCL.CONEXOES E KIT VEDACAO | M | 182.44
06.069.0160-0 | DUTO CORRUGADO HELICOIDAL,NA COR PRETA,SINGELO,DE POLIETILEN | O DE ALTA DENSIDADE(PEAD),P/PROTECAO DE CONDUTORES ELETRICOS | EM INSTAL.SUBTERRANEAS,DIAM.NOMINAL 8",SENDO DIAM.INT. 206M | M,FORNECIDO C/2 TAMPOES NAS EXTREMIDADES,FITA DE AVISO "PERI | GO" COM FIO GUIA DE ACO GALV.REVEST.PVC,CONFORME ABNT NBR 13 | 897 E 13898,LANC.DIR.SOLO,INCLUSIVE CONEXOES E KIT VEDACAO | M | 152.18
06.069.0160-A | DUTO CORRUGADO HELICOIDAL,NA COR PRETA,SINGELO,DE POLIETILEN | O DE ALTA DENSIDADE(PEAD),P/PROTECAO DE CONDUTORES ELETRICOS | EM INSTAL.SUBTERRANEAS,DIAM.NOMINAL 8",SENDO DIAM.INT. 206M | M,FORNECIDO C/2 TAMPOES NAS EXTREMIDADES,FITA DE AVISO "PERI | GO" COM FIO GUIA DE ACO GALV.REVEST.PVC,CONFORME ABNT NBR 13 | 897 E 13898,LANC.DIR.SOLO,INCLUSIVE CONEXOES E KIT VEDACAO | M | 151.19
06.069.0165-0 | DUTO CORRUGADO HELICOIDAL,NA COR PRETA,LINHA DUPLA,DE POLIET | ILENO DE ALTA DENSIDADE(PEAD),P/PROTECAO DE CONDUTORES ELETR | ICOS EM INSTAL.SUBTERRANEAS,DIAM.NOMINAL 8",SENDO DIAM.INT. | 206MM,FORNECIDO C/2 TAMPOES NAS EXTREMIDADES,FITA DE AVISO " | PERIGO" C/FIO GUIA DE ACO GALV.REVEST,PVC,CONFORME ABNT NBR | 13897 E 13898,LANC.DIR.SOLO,INCLUSIVE CONEXOES E KIT VEDACAO | M | 297.35
06.069.0165-A | DUTO CORRUGADO HELICOIDAL,NA COR PRETA,LINHA DUPLA,DE POLIET | ILENO DE ALTA DENSIDADE(PEAD),P/PROTECAO DE CONDUTORES ELETR | ICOS EM INSTAL.SUBTERRANEAS,DIAM.NOMINAL 8",SENDO DIAM.INT. | 206MM,FORNECIDO C/2 TAMPOES NAS EXTREMIDADES,FITA DE AVISO " | PERIGO" C/FIO GUIA DE ACO GALV.REVEST,PVC,CONFORME ABNT NBR | 13897 E 13898,LANC.DIR.SOLO,INCLUSIVE CONEXOES E KIT VEDACAO | M | 296.07
06.075.0010-0 | GABIAO CAIXA DE 1,00M DE ALTURA,MALHA DE ACO HEXAGONAL (8X10 | )CM,FIO COM DIAMETRO NOMINAL DO ARAME DE 2,7MM,GALVANIZADO E | M LIGA ZN/AL TIPO 1 OU 2,CONFORME ABNT NBR 8964 E 10514,INCL | USIVE MANTA GEOTEXTIL, EQUIPAMENTO E PEDRAS.FORNECIMENTO E | COLOCACAO |  | M3 | 1000.28
06.075.0012-0 | GABIAO CAIXA DE 0,50M DE ALTURA,MALHA DE ACO HEXAGONAL (8X10 | )CM,FIO COM DIAMETRO NOMINAL DO ARAME DE 2,7MM,GALVANIZADO E | M LIGA ZN/AL TIPO 1 OU 2,CONFORME ABNT NBR 8964 E 10514,INCL | USIVE MANTA GEOTEXTIL,EQUIPAMENTO E PEDRAS.FORNECIMENTO E C | OLOCACAO |  | M3 | 1176.63
06.076.0005-0 | GABIAO CAIXA DE 1,00M DE ALTURA,MALHA DE ACO HEXAGONAL (8X10 | )CM,FIO COM DIAMETRO NOMINAL DO ARAME DE 2,4MM,GALVANIZADO E | M LIGA ZN/AL REVESTIDO EM PVC OU OUTRO POLIMERO QUE CUMPRA A | S FUNCOES DESENVOLVIDAS PELO PVC,TIPO 3 OU 4, CONFORME ABNT | NBR 8964 E 10514 ,INCLUSIVE MANTA GEOTEXTIL E EQUIPAMENTO,EX | CLUSIVE PEDRAS.FORNECIMENTO E COLOCACAO | M3 | 902.11
06.076.0010-0 | GABIAO CAIXA DE 0,50M DE ALTURA,MALHA DE ACO HEXAGONAL (8X10 | )CM,FIO COM DIAMETRO NOMINAL DO ARAME DE 2,4MM,GALVANIZADO E | M LIGA ZN/AL REVESTIDO EM PVC OU OUTRO POLIMERO QUE CUMPRA A | S FUNCOES DESENVOLVIDAS PELO PVC,TIPO 3 OU 4,CONFORME ABNT N | BR 8964 E 10514,INCLUSIVE MANTA GEOTEXTIL E EQUIPAMENTO,EXCL | USIVE PEDRAS.FORNECIMENTO E COLOCACAO | M3 | 1169.04
06.077.0005-0 | GABIAO CAIXA DE 1,00M DE ALTURA,MALHA DE ACO HEXAGONAL (8X10 | )CM,FIO COM DIAMETRO NOMINAL DO ARAME DE 2,4MM,GALVANIZADO E | M LIGA ZN/AL REVESTIDO EM PVC OU OUTRO POLIMERO QUE CUMPRA A | S FUNCOES DESENVOLVIDAS PELO PVC,TIPO 3 OU 4,CONFORME ABNT N | BR 8964 E 10514,INCLUSIVE MANTA GEOTEXTIL,EQUIPAMENTO E PEDR | AS.FORNECIMENTO E COLOCACAO | M3 | 1097.41
06.077.0010-0 | DESCR1: GABIAO CAIXA DE 0,50M DE ALTURA,MALHA DE ACO HEXAGONAL (8X10)CM,FIO COM DIAMETRO NOMINAL DO ARAME DE 2,4MM,GALVANIZADO E M LIGA ZN/AL REVESTIDO EM PVC OU OUTRO POLIMERO QUE CUMPRA A S FUNCOES DESENVOLVIDAS PELO PVC,TIPO 3 OU 4,CONFORME ABNT NBR 8964 E 10514,INCLUSIVE MANTA GEOTEXTIL,EQUIPAMENTO E PEDRAS.FORNECIMENTO E COLOCACAO | M3 | 1364.34
06.077.0015-0 | GABIAO SACO,MALHA DE ACO HEXAGONAL (8X10)CM,FIO COM DIAMETRO | NOMINAL DO ARAME DE 2,4MM,GALVANIZADO EM LIGA ZN/AL REVESTI | DO EM PVC OU OUTRO POLIMERO QUE CUMPRA AS FUNCOES DESENVOL. | PELO PVC,TIPO 3 OU 4,CONFORME ABNT NBR 8964 E 10514,INCLUSIV | E MANTA GEOTEXTIL,EQUIPAMENTO E PEDRAS.FORNEC. E COLOCACAO |  | M3 | 1114.82
06.077.0020-0 | GABIAO MANTA COM ESPESSURA DE 0,30M,MALHA DE ACO HEXAGONAL ( | 6X8)CM,FIO COM DIAMETRO NOMINAL DO ARAME DE 2MM,GALVANIZADO | EM LIGA ZN/AL REVESTIDO EM PVC OU OUTRO POLIMERO QUE CUMPRA | AS FUNCOES DESENVOLV. PELO PVC,TIPO 3 OU 4,CONFORME ABNT NBR | 8964 E 10514,INCLUSIVE MANTA GEOTEXTIL,EQUIPAMENTO E PEDRAS. | FORNECIMENTO E COLOCACAO | M2 | 434.85
06.077.0025-0 | GABIAO MANTA COM ESPESSURA DE 0,23M,MALHA DE ACO HEXAGONAL ( | 6X8)CM,FIO COM DIAMETRO NOMINAL DO ARAME DE 2MM,GALVANIZADO | EM LIGA ZN/AL REVESTIDO EM PVC OU OUTRO POLIMERO QUE CUMPRA | AS FUNCOES DESENVOLV. PELO PVC,TIPO 3 OU 4,CONFORME ABNT NBR | 8964 E 10514,INCLUSIVE MANTA GEOTEXTIL,EQUIPAMENTO E PEDRAS. | FORNECIMENTO E COLOCACAO | M2 | 375.72
06.081.0010-0 | DESCR1: DRENO DE TUBOS DE CONCRETO,SEM ARMADURA,DE 0,30M DE DIAMETRO; DESCR2: ,PERFURADO OU NAO,ASSENTADOS EM DRENOS DE PEDRA BRITADA,INCL; DESCR3: USIVE REATERROS,EXCLUSIVE ESCAVACAO | M | 186.25
06.081.0010-A | DESCR1: DRENO DE TUBOS DE CONCRETO,SEM ARMADURA,DE 0,30M DE DIAMETRO; DESCR2: ,PERFURADO OU NAO,ASSENTADOS EM DRENOS DE PEDRA BRITADA,INCL; DESCR3: USIVE REATERROS,EXCLUSIVE ESCAVACAO | M | 180.57
06.082.0010-0 | DESCR1: DRENO PROFUNDO EM TUBO PLASTICO PERFURADO,2" DE DIAMETRO,INC; DESCR2: LUSIVE TELA DE NYLON E FORNECIMENTO DOS MATERIAIS,EXCLUSIVE; DESCR3: PERFURACAO DO TERRENO | M | 32.78
06.082.0010-A | DESCR1: DRENO PROFUNDO EM TUBO PLASTICO PERFURADO,2" DE DIAMETRO,INC; DESCR2: LUSIVE TELA DE NYLON E FORNECIMENTO DOS MATERIAIS,EXCLUSIVE; DESCR3: PERFURACAO DO TERRENO | M | 30.46
06.082.0015-0 | DESCR1: DRENO PROFUNDO EM TUBO PLASTICO PERFURADO,3" DE DIAMETRO,INC; DESCR2: LUSIVE TELA DE NYLON E FORNECIMENTO DOS MATERIAIS,EXCLUSIVE; DESCR3: PERFURACAO DO TERRENO | M | 43.14
06.082.0015-A | DESCR1: DRENO PROFUNDO EM TUBO PLASTICO PERFURADO,3" DE DIAMETRO,INC; DESCR2: LUSIVE TELA DE NYLON E FORNECIMENTO DOS MATERIAIS,EXCLUSIVE; DESCR3: PERFURACAO DO TERRENO | M | 40.25
06.082.0020-0 | DESCR1: DRENO PROFUNDO EM TUBO PLASTICO PERFURADO,4" DE DIAMETRO,INC; DESCR2: LUSIVE TELA DE NYLON E FORNECIMENTO DOS MATERIAIS,EXCLUSIVE; DESCR3: PERFURACAO DO TERRENO | M | 50.62
06.082.0020-A | DESCR1: DRENO PROFUNDO EM TUBO PLASTICO PERFURADO,4" DE DIAMETRO,INC; DESCR2: LUSIVE TELA DE NYLON E FORNECIMENTO DOS MATERIAIS,EXCLUSIVE; DESCR3: PERFURACAO DO TERRENO | M | 47.17
06.082.0050-0 | DESCR1: DRENO OU BARBACA EM TUBO DE PVC,DIAMETRO DE 2",INCLUSIVE FOR; DESCR2: NECIMENTO DO TUBO E MATERIAL DRENANTE | M | 21.18
06.082.0050-A | DESCR1: DRENO OU BARBACA EM TUBO DE PVC,DIAMETRO DE 2",INCLUSIVE FOR; DESCR2: NECIMENTO DO TUBO E MATERIAL DRENANTE | M | 20.07
06.082.0053-0 | DESCR1: DRENO OU BARBACA EM TUBO DE PVC,DIAMETRO DE 3",INCLUSIVE FOR; DESCR2: NECIMENTO DO TUBO E MATERIAL DRENANTE | M | 24.94
06.082.0053-A | DESCR1: DRENO OU BARBACA EM TUBO DE PVC,DIAMETRO DE 3",INCLUSIVE FOR; DESCR2: NECIMENTO DO TUBO E MATERIAL DRENANTE | M | 23.84
06.082.0055-0 | DESCR1: DRENO OU BARBACA EM TUBO DE PVC,DIAMETRO DE 4",INCLUSIVE FOR; DESCR2: NECIMENTO DO TUBO E MATERIAL DRENANTE | M | 26.91
06.082.0055-A | DESCR1: DRENO OU BARBACA EM TUBO DE PVC,DIAMETRO DE 4",INCLUSIVE FOR; DESCR2: NECIMENTO DO TUBO E MATERIAL DRENANTE | M | 25.81
06.082.0070-0 | DESCR1: DRENO EM TUBO DE PVC,DIAMETRO DE 3",PARA VIADUTOS,INCLUSIVE; DESCR2: FORNECIMENTO DO TUBO,EXCLUSIVE PERFURACAO E COLAGEM | M | 22.45
06.082.0070-A | DESCR1: DRENO EM TUBO DE PVC,DIAMETRO DE 3",PARA VIADUTOS,INCLUSIVE; DESCR2: FORNECIMENTO DO TUBO,EXCLUSIVE PERFURACAO E COLAGEM | M | 21.57
06.082.0075-0 | DESCR1: DRENO EM TUBO DE PVC,DIAMETRO DE 4",PARA VIADUTOS,INCLUSIVE; DESCR2: FORNECIMENTO DO TUBO,EXCLUSIVE PERFURACAO E COLAGEM | M | 24.18
06.082.0075-A | DESCR1: DRENO EM TUBO DE PVC,DIAMETRO DE 4",PARA VIADUTOS,INCLUSIVE; DESCR2: FORNECIMENTO DO TUBO,EXCLUSIVE PERFURACAO E COLAGEM | M | 23.3
06.084.0005-0 | DESCR1: FILTRO HORIZONTAL DE AREIA,EM BARRAGEM,OBEDECENDO GRANULOMET; DESCR2: RIA ESPECIFICA,INCLUSIVE FORNECIMENTO DO MATERIAL | M3 | 185.37
06.084.0005-A | DESCR1: FILTRO HORIZONTAL DE AREIA,EM BARRAGEM,OBEDECENDO GRANULOMET; DESCR2: RIA ESPECIFICA,INCLUSIVE FORNECIMENTO DO MATERIAL | M3 | 179.86
06.085.0010-0 | DRENO VERTICAL NO PARAMENTO INTERNO DE MUROS DE ARRIMO,EXECU | TADO EM PRISMAS DE 0,25 X O,25M DE SECAO,CHEIOS DE BRITA 3, | ADMITINDO AS BARBACAS ESPACADAS DE 1,50M VERTICALMENTE E 2,0 | 0M HORIZONTALMENTE,MEDINDO-SE O SERVICO PELA AREA DO MURO |  |  | M2 | 14.47
06.085.0010-A | DRENO VERTICAL NO PARAMENTO INTERNO DE MUROS DE ARRIMO,EXECU | TADO EM PRISMAS DE 0,25 X O,25M DE SECAO,CHEIOS DE BRITA 3, | ADMITINDO AS BARBACAS ESPACADAS DE 1,50M VERTICALMENTE E 2,0 | 0M HORIZONTALMENTE,MEDINDO-SE O SERVICO PELA AREA DO MURO |  |  | M2 | 13.37
06.085.0015-0 | DESCR1: VALETA DRENANTE DE 0,50M DE LARGURA E 0,70M DE PROFUNDIDADE,; DESCR2: PREENCHIDA ATE 0,30M COM PEDRA BRITADA,INCLUINDO REATERRO | M | 110.31
06.085.0015-A | DESCR1: VALETA DRENANTE DE 0,50M DE LARGURA E 0,70M DE PROFUNDIDADE,; DESCR2: PREENCHIDA ATE 0,30M COM PEDRA BRITADA,INCLUINDO REATERRO | M | 103.7
06.085.0020-0 | DESCR1: CAMADA VERTICAL DRENANTE FEITA COM PEDRA BRITADA, INCLUSIVE; DESCR2: FORNECIMENTO DO MATERIAL | M3 | 203.18
06.085.0020-A | DESCR1: CAMADA VERTICAL DRENANTE FEITA COM PEDRA BRITADA, INCLUSIVE; DESCR2: FORNECIMENTO DO MATERIAL | M3 | 197.67
06.085.0025-0 | DESCR1: CAMADA HORIZONTAL DRENANTE FEITA COM PEDRA BRITADA,INCLUSIVE; DESCR2: FORNECIMENTO E ESPALHAMENTO | M3 | 219.54
06.085.0025-A | DESCR1: CAMADA HORIZONTAL DRENANTE FEITA COM PEDRA BRITADA,INCLUSIVE; DESCR2: FORNECIMENTO E ESPALHAMENTO | M3 | 212.93
06.085.0030-0 | DESCR1: CAMADA DE BRITA N°2 PARA PROTECAO TERMICA DE IMPERMEABILIZAC; DESCR2: AO DE LAJES | M3 | 196.44
06.085.0030-A | DESCR1: CAMADA DE BRITA N°2 PARA PROTECAO TERMICA DE IMPERMEABILIZAC; DESCR2: AO DE LAJES | M3 | 190.92
06.085.0035-0 | DESCR1: CAMADA DE ARGILA EXPANDIDA PARA PROTECAO TERMICA DE IMPERMEA; DESCR2: BILIZACAO DE LAJES | M3 | 637.88
06.085.0035-A | DESCR1: CAMADA DE ARGILA EXPANDIDA PARA PROTECAO TERMICA DE IMPERMEA; DESCR2: BILIZACAO DE LAJES | M3 | 632.37
06.085.0040-0 | DESCR1: ENROCAMENTO COM PEDRA-DE-MAO JOGADA, INCLUSIVE FORNECIMENTO; DESCR2: DESTA | M3 | 215.74
06.085.0040-A | DESCR1: ENROCAMENTO COM PEDRA-DE-MAO JOGADA, INCLUSIVE FORNECIMENTO; DESCR2: DESTA | M3 | 211.33
06.085.0045-0 | DESCR1: ENROCAMENTO COM PEDRA-DE-MAO ARRUMADA,INCLUSIVE FORNECIMENTO; DESCR2: DESTA | M3 | 259.62
06.085.0045-A | DESCR1: ENROCAMENTO COM PEDRA-DE-MAO ARRUMADA,INCLUSIVE FORNECIMENTO; DESCR2: DESTA | M3 | 250.8
06.085.0050-1 | DESCR1: ENROCAMENTO COM PEDRA DE 50 A 200KG, INCLUSIVE FORNECIMENTO,; DESCR2: TRANSPORTE,CARGA,DESCARGA E COLOCACAO COM ESCAVADEIRA | M3 | 403.12
06.085.0050-B | DESCR1: ENROCAMENTO COM PEDRA DE 50 A 200KG, INCLUSIVE FORNECIMENTO,; DESCR2: TRANSPORTE,CARGA,DESCARGA E COLOCACAO COM ESCAVADEIRA | M3 | 397.25
06.085.0055-0 | DESCR1: EXECUCAO DE CAMADA RIP-RAP,DE PEDRA ARRUMADA,DIAMETRO MAIOR; DESCR2: OU IGUAL A 0,30M,EM TALUDE DE BARRAGEM,INCLUSIVE O FORNECIME; DESCR3: NTO DA PEDRA | M3 | 243.99
06.085.0055-A | DESCR1: EXECUCAO DE CAMADA RIP-RAP,DE PEDRA ARRUMADA,DIAMETRO MAIOR; DESCR2: OU IGUAL A 0,30M,EM TALUDE DE BARRAGEM,INCLUSIVE O FORNECIME; DESCR3: NTO DA PEDRA | M3 | 235.17
06.085.0058-0 | DESCR1: BARRAGEM PROVISORIA OU ENSECADEIRA, PARA DESVIO DE PEQUENOS; DESCR2: CURSOS D'AGUA,COM SACOS DE AREIA EMPILHADOS,INCLUSIVE FORNEC; DESCR3: IMENTO DOS MATERIAIS,ENSACAMENTO,EMPILHAMENTO E RETIRADA | M3 | 484.48
06.085.0058-A | DESCR1: BARRAGEM PROVISORIA OU ENSECADEIRA, PARA DESVIO DE PEQUENOS; DESCR2: CURSOS D'AGUA,COM SACOS DE AREIA EMPILHADOS,INCLUSIVE FORNEC; DESCR3: IMENTO DOS MATERIAIS,ENSACAMENTO,EMPILHAMENTO E RETIRADA | M3 | 447.21
06.085.0060-0 | DESCR1: EMBASAMENTO PARA BERCO DE TUBULACAO DE ESGOTO SANITARIO,FEIT; DESCR2: O COM BRITA Nº3 | M3 | 200.66
06.085.0060-A | DESCR1: EMBASAMENTO PARA BERCO DE TUBULACAO DE ESGOTO SANITARIO,FEIT; DESCR2: O COM BRITA Nº3 | M3 | 194.05
06.085.0065-0 | DESCR1: CAMADA DE BRITA N°4 PARA FILTRO BIOLOGICO | M3 | 196.44
06.085.0065-A | DESCR1: CAMADA DE BRITA N°4 PARA FILTRO BIOLOGICO | M3 | 190.92
06.085.0070-0 | DESCR1: CAMADA DE PEDREGULHO PARA FILTROS DE TRATAMENTO DE AGUA COM; DESCR2: GRANULOMETRIA DE 1/8" A 3/8" | M3 | 251.76
06.085.0070-A | DESCR1: CAMADA DE PEDREGULHO PARA FILTROS DE TRATAMENTO DE AGUA COM; DESCR2: GRANULOMETRIA DE 1/8" A 3/8" | M3 | 242.94
06.085.0072-0 | DESCR1: CAMADA DE PEDREGULHO PARA FILTROS DE TRATAMENTO DE AGUA COM; DESCR2: GRANULOMETRIA DE 3/8" A 3/4" | M3 | 239.28
06.085.0072-A | DESCR1: CAMADA DE PEDREGULHO PARA FILTROS DE TRATAMENTO DE AGUA COM; DESCR2: GRANULOMETRIA DE 3/8" A 3/4" | M3 | 230.46
06.085.0074-0 | DESCR1: CAMADA DE PEDREGULHO PARA FILTROS DE TRATAMENTO DE AGUA COM; DESCR2: GRANULOMETRIA DE 3/4" A 1.1/2" | M3 | 236.09
06.085.0074-A | DESCR1: CAMADA DE PEDREGULHO PARA FILTROS DE TRATAMENTO DE AGUA COM; DESCR2: GRANULOMETRIA DE 3/4" A 1.1/2" | M3 | 227.27
06.086.0010-0 | DESCR1: EMBASAMENTO PARA TUBULACAO DE ESGOTOS,EM CONCRETO SIMPLES,CO; DESCR2: M TRANSPORTE HORIZONTAL E CONSIDERADO PARA PROFUNDIDADE DE V; DESCR3: ALAS ATE 3,00M | M3 | 519.68
06.086.0010-A | DESCR1: EMBASAMENTO PARA TUBULACAO DE ESGOTOS,EM CONCRETO SIMPLES,CO; DESCR2: M TRANSPORTE HORIZONTAL E CONSIDERADO PARA PROFUNDIDADE DE V; DESCR3: ALAS ATE 3,00M | M3 | 503.03
06.087.0010-0 | DESCR1: EMBASAMENTO PARA TUBULACAO DE ESGOTOS,EM CONCRETO ARMADO,COM; DESCR2: TRANSPORTE HORIZONTAL E CONSIDERADO PARA PROFUNDIDADE DE VA; DESCR3: LAS ATE 3,00M | M3 | 1389.74
06.087.0010-A | DESCR1: EMBASAMENTO PARA TUBULACAO DE ESGOTOS,EM CONCRETO ARMADO,COM; DESCR2: TRANSPORTE HORIZONTAL E CONSIDERADO PARA PROFUNDIDADE DE VA; DESCR3: LAS ATE 3,00M | M3 | 1336.95
06.088.0010-0 | DESCR1: EMBASAMENTO DE TUBULACAO,FEITO COM PO-DE-PEDRA | M3 | 184.27
06.088.0010-A | DESCR1: EMBASAMENTO DE TUBULACAO,FEITO COM PO-DE-PEDRA | M3 | 179.86
06.090.0010-0 | DESCR1: PREPARO DE BERCO,EM TERRENO FIRME,PARA TUBULACAO DE 1,20M DE; DESCR2: DIAMETRO,APOIADA NUM ARCO DE 90° | M | 7.23
06.090.0010-A | DESCR1: PREPARO DE BERCO,EM TERRENO FIRME,PARA TUBULACAO DE 1,20M DE; DESCR2: DIAMETRO,APOIADA NUM ARCO DE 90° | M | 6.51
06.095.0013-0 | GEOMEMBRANA EM PEAD,ESPESSURA DE 0,8MM,LISA,SISTEMA IMPERMEA | BILIZANTE,APLICACAO EM CONTENCAO DE FLUIDOS E RESIDUOS,CONFO | RME ABNT NBR 16.199,INCLUSIVE SOLDA POR TERMOFUSAO,ABRACADEI | RAS,INSERTES,CONEXOES E DEMAIS ACESSORIOS.FORNECIMENTO E COL | OCACAO |  | M2 | 27.8
06.095.0013-A | GEOMEMBRANA EM PEAD,ESPESSURA DE 0,8MM,LISA,SISTEMA IMPERMEA | BILIZANTE,APLICACAO EM CONTENCAO DE FLUIDOS E RESIDUOS,CONFO | RME ABNT NBR 16.199,INCLUSIVE SOLDA POR TERMOFUSAO,ABRACADEI | RAS,INSERTES,CONEXOES E DEMAIS ACESSORIOS.FORNECIMENTO E COL | OCACAO |  | M2 | 26.56
06.095.0015-0 | GEOMEMBRANA EM PEAD,ESPESSURA DE 1,0MM,LISA,SISTEMA IMPERMEA | BILIZANTE,APLICACAO EM CONTENCAO DE FLUIDOS E RESIDUOS,CONFO | RME ABNT NBR 16.199,INCLUSIVE SOLDA POR TERMOFUSAO,ABRACADEI | RAS,INSERTES,CONEXOES E DEMAIS ACESSORIOS.FORNECIMENTO E COL | OCACAO |  | M2 | 32.38
06.095.0015-A | GEOMEMBRANA EM PEAD,ESPESSURA DE 1,0MM,LISA,SISTEMA IMPERMEA | BILIZANTE,APLICACAO EM CONTENCAO DE FLUIDOS E RESIDUOS,CONFO | RME ABNT NBR 16.199,INCLUSIVE SOLDA POR TERMOFUSAO,ABRACADEI | RAS,INSERTES,CONEXOES E DEMAIS ACESSORIOS.FORNECIMENTO E COL | OCACAO |  | M2 | 31.07
06.095.0018-0 | GEOMEMBRANA EM PEAD,ESPESSURA DE 1,5MM,LISA,SISTEMA IMPERMEA | BILIZANTE,APLICACAO EM CONTENCAO DE FLUIDOS E RESIDUOS,CONFO | RME ABNT NBR 16.199,INCLUSIVE SOLDA POR TERMOFUSAO,ABRACADEI | RAS,INSERTES,CONEXOES E DEMAIS ACESSORIOS.FORNECIMENTO E COL | OCACAO |  | M2 | 43.46
06.095.0018-A | GEOMEMBRANA EM PEAD,ESPESSURA DE 1,5MM,LISA,SISTEMA IMPERMEA | BILIZANTE,APLICACAO EM CONTENCAO DE FLUIDOS E RESIDUOS,CONFO | RME ABNT NBR 16.199,INCLUSIVE SOLDA POR TERMOFUSAO,ABRACADEI | RAS,INSERTES,CONEXOES E DEMAIS ACESSORIOS.FORNECIMENTO E COL | OCACAO |  | M2 | 42.01
06.095.0020-0 | GEOMEMBRANA EM PEAD,ESPESSURA DE 2,0MM,LISA,SISTEMA IMPERMEA | BILIZANTE,APLICACAO EM CONTENCAO DE FLUIDOS E RESIDUOS,CONFO | RME ABNT NBR 16.199,INCLUSIVE SOLDA POR TERMOFUSAO,ABRACADEI | RAS,INSERTES,CONEXOES E DEMAIS ACESSORIOS.FORNECIMENTO E COL | OCACAO |  | M2 | 54.52
06.095.0020-A | GEOMEMBRANA EM PEAD,ESPESSURA DE 2,0MM,LISA,SISTEMA IMPERMEA | BILIZANTE,APLICACAO EM CONTENCAO DE FLUIDOS E RESIDUOS,CONFO | RME ABNT NBR 16.199,INCLUSIVE SOLDA POR TERMOFUSAO,ABRACADEI | RAS,INSERTES,CONEXOES E DEMAIS ACESSORIOS.FORNECIMENTO E COL | OCACAO |  | M2 | 52.92
06.095.0022-0 | GEOMEMBRANA EM PEAD,ESPESSURA DE 2,5MM,LISA,SISTEMA IMPERMEA | BILIZANTE,APLICACAO EM CONTENCAO DE FLUIDOS E RESIDUOS,CONFO | RME ABNT NBR 16.199,INCLUSIVE SOLDA POR TERMOFUSAO,ABRACADEI | RAS,INSERTES,CONEXOES E DEMAIS ACESSORIOS.FORNECIMENTO E COL | OCACAO |  | M2 | 68.8
06.095.0022-A | GEOMEMBRANA EM PEAD,ESPESSURA DE 2,5MM,LISA,SISTEMA IMPERMEA | BILIZANTE,APLICACAO EM CONTENCAO DE FLUIDOS E RESIDUOS,CONFO | RME ABNT NBR 16.199,INCLUSIVE SOLDA POR TERMOFUSAO,ABRACADEI | RAS,INSERTES,CONEXOES E DEMAIS ACESSORIOS.FORNECIMENTO E COL | OCACAO |  | M2 | 67.05
06.095.0025-0 | GEOMEMBRANA EM PEAD,ESPESSURA DE 1,0MM,TEXTURIZADA,SISTEMA I | MPERMEABILIZANTE,APLICACAO EM CONTENCAO DE FLUIDOS E RESIDUO | S,CONFORME ABNT NBR 16.199,INCLUSIVE SOLDA POR TERMOFUSAO,AB | RACADEIRAS,INSERTES,CONEXOES E DEMAIS ACESSORIOS.FORNECIMENT | O E COLOCACAO |  | M2 | 38.16
06.095.0025-A | GEOMEMBRANA EM PEAD,ESPESSURA DE 1,0MM,TEXTURIZADA,SISTEMA I | MPERMEABILIZANTE,APLICACAO EM CONTENCAO DE FLUIDOS E RESIDUO | S,CONFORME ABNT NBR 16.199,INCLUSIVE SOLDA POR TERMOFUSAO,AB | RACADEIRAS,INSERTES,CONEXOES E DEMAIS ACESSORIOS.FORNECIMENT | O E COLOCACAO |  | M2 | 36.85
06.095.0028-0 | GEOMEMBRANA EM PEAD,ESPESSURA DE 1,5MM,TEXTURIZADA,SISTEMA I | MPERMEABILIZANTE,APLICACAO EM CONTENCAO DE FLUIDOS E RESIDUO | S,CONFORME ABNT NBR 16.199,INCLUSIVE SOLDA POR TERMOFUSAO,AB | RACADEIRAS,INSERTES,CONEXOES E DEMAIS ACESSORIOS.FORNECIMENT | O E COLOCACAO |  | M2 | 52.13
06.095.0028-A | GEOMEMBRANA EM PEAD,ESPESSURA DE 1,5MM,TEXTURIZADA,SISTEMA I | MPERMEABILIZANTE,APLICACAO EM CONTENCAO DE FLUIDOS E RESIDUO | S,CONFORME ABNT NBR 16.199,INCLUSIVE SOLDA POR TERMOFUSAO,AB | RACADEIRAS,INSERTES,CONEXOES E DEMAIS ACESSORIOS.FORNECIMENT | O E COLOCACAO |  | M2 | 50.68
06.095.0030-0 | GEOMEMBRANA EM PEAD,ESPESSURA DE 2,0MM,TEXTURIZADA,SISTEMA I | MPERMEABILIZANTE,APLICACAO EM CONTENCAO DE FLUIDOS E RESIDUO | S,CONFORME ABNT NBR 16.199,INCLUSIVE SOLDA POR TERMOFUSAO,AB | RACADEIRAS,INSERTES,CONEXOES E DEMAIS ACESSORIOS.FORNECIMENT | O E COLOCACAO |  | M2 | 75.01
06.095.0030-A | GEOMEMBRANA EM PEAD,ESPESSURA DE 2,0MM,TEXTURIZADA,SISTEMA I | MPERMEABILIZANTE,APLICACAO EM CONTENCAO DE FLUIDOS E RESIDUO | S,CONFORME ABNT NBR 16.199,INCLUSIVE SOLDA POR TERMOFUSAO,AB | RACADEIRAS,INSERTES,CONEXOES E DEMAIS ACESSORIOS.FORNECIMENT | O E COLOCACAO |  | M2 | 73.41
06.100.0010-0 | DESCR1: MANTA GEOTEXTIL, EM DRENOS SUBTERRANEOS.FORNECIMENTO E COLOC; DESCR2: ACAO | M2 | 8.6
06.100.0010-A | DESCR1: MANTA GEOTEXTIL, EM DRENOS SUBTERRANEOS.FORNECIMENTO E COLOC; DESCR2: ACAO | M2 | 8.45
06.100.0011-0 | DESCR1: MANTA GEOTEXTIL,EM GABIOES,DRENOS PROFUNDOS OU VALETAS.FORNE; DESCR2: CIMENTO E COLOCACAO | M2 | 12.12
06.100.0011-A | DESCR1: MANTA GEOTEXTIL,EM GABIOES,DRENOS PROFUNDOS OU VALETAS.FORNE; DESCR2: CIMENTO E COLOCACAO | M2 | 11.97
06.100.0012-0 | DESCR1: MANTA GEOTEXTIL,EM ENROCAMENTOS OU FILTROS DE TRANSICAO.FORN; DESCR2: ECIMENTO E COLOCACAO | M2 | 15.12
06.100.0012-A | DESCR1: MANTA GEOTEXTIL,EM ENROCAMENTOS OU FILTROS DE TRANSICAO.FORN; DESCR2: ECIMENTO E COLOCACAO | M2 | 15.02
06.100.0020-0 | DESCR1: MANTA GEOTEXTIL,EM CAMADA VERTICAL FEITA COM PEDRA BRITADA.F; DESCR2: ORNECIMENTO E COLOCACAO | M2 | 13.17
06.100.0020-A | DESCR1: MANTA GEOTEXTIL,EM CAMADA VERTICAL FEITA COM PEDRA BRITADA.F; DESCR2: ORNECIMENTO E COLOCACAO | M2 | 12.91
06.100.0030-0 | DESCR1: MANTA GEOTEXTIL EM POCOS DE ALIVIO.FORNECIMENTO E COLOCACAO | M2 | 21.92
06.100.0030-A | DESCR1: MANTA GEOTEXTIL EM POCOS DE ALIVIO.FORNECIMENTO E COLOCACAO | M2 | 21.13
06.100.0040-0 | DESCR1: MANTA GEOTEXTIL,EM PRE-FILTRO DE POCO TUBULAR.FORNECIMENTO E; DESCR2: COLOCACAO | M2 | 21.01
06.100.0040-A | DESCR1: MANTA GEOTEXTIL,EM PRE-FILTRO DE POCO TUBULAR.FORNECIMENTO E; DESCR2: COLOCACAO | M2 | 19.97
06.100.0050-0 | DESCR1: MANTA GEOTEXTIL,EM DRENO SUB-HORIZONTAL.FORNECIMENTO E COLOC; DESCR2: ACAO | M2 | 21.01
06.100.0050-A | DESCR1: MANTA GEOTEXTIL,EM DRENO SUB-HORIZONTAL.FORNECIMENTO E COLOC; DESCR2: ACAO | M2 | 19.97
06.100.0056-0 | DESCR1: MANTA GEOTEXTIL NAO TECIDO DE POLIESTER LARGURA 2,30M COM RE; DESCR2: SISTENCIA A TRACAO A FAIXA LARGA NA RUPTURA DE 8KN/M E AO PU; DESCR3: NCIONAMENTO DE 280N.FORNECIMENTO E COLOCACAO | M2 | 7.14
06.100.0056-A | DESCR1: MANTA GEOTEXTIL NAO TECIDO DE POLIESTER LARGURA 2,30M COM RE; DESCR2: SISTENCIA A TRACAO A FAIXA LARGA NA RUPTURA DE 8KN/M E AO PU; DESCR3: NCIONAMENTO DE 280N.FORNECIMENTO E COLOCACAO | M2 | 6.88
06.100.0058-0 | DESCR1: MANTA GEOTEXTIL NAO TECIDO DE POLIESTER LARGURA 2,30M COM RE; DESCR2: SISTENCIA A TRACAO A FAIXA LARGA NA RUPTURA DE 10KN/M E AO P; DESCR3: UNCIONAMENTO DE 380N.FORNECIMENTO E COLOCACAO | M2 | 9.17
06.100.0058-A | DESCR1: MANTA GEOTEXTIL NAO TECIDO DE POLIESTER LARGURA 2,30M COM RE; DESCR2: SISTENCIA A TRACAO A FAIXA LARGA NA RUPTURA DE 10KN/M E AO P; DESCR3: UNCIONAMENTO DE 380N.FORNECIMENTO E COLOCACAO | M2 | 8.86
06.100.0060-0 | DESCR1: MANTA GEOTEXTIL NAO TECIDO DE POLIESTER,LARGURA 2,30M COM RE; DESCR2: SISTENCIA A TRACAO A FAIXA LARGA NA RUPTURA DE 16KN/M E AO P; DESCR3: UNCIONAMENTO DE 550N.FORNECIMENTO E COLOCACAO | M2 | 12.45
06.100.0060-A | DESCR1: MANTA GEOTEXTIL NAO TECIDO DE POLIESTER,LARGURA 2,30M COM RE; DESCR2: SISTENCIA A TRACAO A FAIXA LARGA NA RUPTURA DE 16KN/M E AO P; DESCR3: UNCIONAMENTO DE 550N.FORNECIMENTO E COLOCACAO | M2 | 12.11
06.100.0062-0 | DESCR1: MANTA GEOTEXTIL NAO TECIDO DE POLIESTER,LARGURA 2,30M COM RE; DESCR2: SISTENCIA A TRACAO A FAIXA LARGA NA RUPTURA DE 21KN/M E AO P; DESCR3: UNCIONAMENTO DE 700N.FORNECIMENTO E COLOCACAO | M2 | 16.46
06.100.0062-A | DESCR1: MANTA GEOTEXTIL NAO TECIDO DE POLIESTER,LARGURA 2,30M COM RE; DESCR2: SISTENCIA A TRACAO A FAIXA LARGA NA RUPTURA DE 21KN/M E AO P; DESCR3: UNCIONAMENTO DE 700N.FORNECIMENTO E COLOCACAO | M2 | 16.09
06.100.0064-0 | DESCR1: MANTA GEOTEXTIL NAO TECIDO DE POLIESTER,LARGURA 2,30M COM RE; DESCR2: SISTENCIA A TRACAO A FAIXA LARGA NA RUPTURA DE 31KN/M E AO P; DESCR3: UNCIONAMENTO DE 1000N.FORNECIMENTO E COLOCACAO | M2 | 22.94
06.100.0064-A | DESCR1: MANTA GEOTEXTIL NAO TECIDO DE POLIESTER,LARGURA 2,30M COM RE; DESCR2: SISTENCIA A TRACAO A FAIXA LARGA NA RUPTURA DE 31KN/M E AO P; DESCR3: UNCIONAMENTO DE 1000N.FORNECIMENTO E COLOCACAO | M2 | 22.54
06.100.0068-0 | DESCR1: VEU DE POLIESTER NAO TECIDO.FORNECIMENTO E COLOCACAO | M2 | 6.56
06.100.0068-A | DESCR1: VEU DE POLIESTER NAO TECIDO.FORNECIMENTO E COLOCACAO | M2 | 6.32
06.100.0079-0 | DESCR1: GEOGRELHA TECIDA DE POLIESTER REVESTIDA COM PVC,RESISTENCIA; DESCR2: LONGITUDINAL A TRACAO DE 35KN/M E RESISTENCIA TRANSVERSAL DE; DESCR3: 20KN/M.FORNECIMENTO E COLOCACAO | M2 | 30.88
06.100.0079-A | DESCR1: GEOGRELHA TECIDA DE POLIESTER REVESTIDA COM PVC,RESISTENCIA; DESCR2: LONGITUDINAL A TRACAO DE 35KN/M E RESISTENCIA TRANSVERSAL DE; DESCR3: 20KN/M.FORNECIMENTO E COLOCACAO | M2 | 30.33
06.100.0080-0 | DESCR1: GEOGRELHA TECIDA DE POLIESTER REVESTIDA COM PVC,RESISTENCIA; DESCR2: LONGITUDINAL A TRACAO DE 40KN/M E RESISTENCIA TRANSVERSAL DE; DESCR3: 27,4KN/M.FORNECIMENTO E COLOCACAO | M2 | 31.91
06.100.0080-A | DESCR1: GEOGRELHA TECIDA DE POLIESTER REVESTIDA COM PVC,RESISTENCIA; DESCR2: LONGITUDINAL A TRACAO DE 40KN/M E RESISTENCIA TRANSVERSAL DE; DESCR3: 27,4KN/M.FORNECIMENTO E COLOCACAO | M2 | 31.08
06.100.0082-0 | DESCR1: GEOGRELHA TECIDA DE POLIESTER REVESTIDA COM PVC,RESISTENCIA; DESCR2: LONGITUDINAL A TRACAO DE 55KN/M E RESISTENCIA TRANVERSAL DE; DESCR3: 30KN/M.FORNECIMENTO E COLOCACAO | M2 | 39.69
06.100.0082-A | DESCR1: GEOGRELHA TECIDA DE POLIESTER REVESTIDA COM PVC,RESISTENCIA; DESCR2: LONGITUDINAL A TRACAO DE 55KN/M E RESISTENCIA TRANVERSAL DE; DESCR3: 30KN/M.FORNECIMENTO E COLOCACAO | M2 | 38.83
06.100.0085-0 | DESCR1: GEOGRELHA TECIDA DE POLIESTER REVESTIDA COM PVC,RESISTENCIA; DESCR2: LONGITUDINAL A TRACAO DE 60KN/M E RESISTENCIA TRANSVERSAL DE; DESCR3: 30KN/M.FORNECIMENTO E COLOCACAO | M2 | 35.44
06.100.0085-A | DESCR1: GEOGRELHA TECIDA DE POLIESTER REVESTIDA COM PVC,RESISTENCIA; DESCR2: LONGITUDINAL A TRACAO DE 60KN/M E RESISTENCIA TRANSVERSAL DE; DESCR3: 30KN/M.FORNECIMENTO E COLOCACAO | M2 | 34.56
06.100.0087-0 | DESCR1: GEOGRELHA TECIDA DE POLIESTER REVESTIDA COM PVC,RESISTENCIA; DESCR2: LONGITUDINAL A TRACAO DE 80KN/M E RESISTENCIA TRANSVERSAL DE; DESCR3: 30KN/M.FORNECIMENTO E COLOCACAO | M2 | 49.7
06.100.0087-A | DESCR1: GEOGRELHA TECIDA DE POLIESTER REVESTIDA COM PVC,RESISTENCIA; DESCR2: LONGITUDINAL A TRACAO DE 80KN/M E RESISTENCIA TRANSVERSAL DE; DESCR3: 30KN/M.FORNECIMENTO E COLOCACAO | M2 | 48.79
06.100.0090-0 | DESCR1: GEOGRELHA TECIDA DE POLIESTER REVESTIDA COM PVC,RESISTENCIA; DESCR2: LONGITUDINAL A TRACAO DE 90KN/M E RESISTENCIA TRANSVERSAL DE; DESCR3: 30KN/M.FORNECIMENTO E COLOCACAO | M2 | 49.82
06.100.0090-A | DESCR1: GEOGRELHA TECIDA DE POLIESTER REVESTIDA COM PVC,RESISTENCIA; DESCR2: LONGITUDINAL A TRACAO DE 90KN/M E RESISTENCIA TRANSVERSAL DE; DESCR3: 30KN/M.FORNECIMENTO E COLOCACAO | M2 | 48.9
06.100.0092-0 | DESCR1: GEOGRELHA TECIDA DE POLIESTER REVESTIDA COM PVC,RESISTENCIA; DESCR2: LONGITUDINAL A TRACAO DE 110KN/M E RESISTENCIA TRANSVERSAL D; DESCR3: E 30KN/M.FORNECIMENTO E COLOCACAO | M2 | 62.37
06.100.0092-A | DESCR1: GEOGRELHA TECIDA DE POLIESTER REVESTIDA COM PVC,RESISTENCIA; DESCR2: LONGITUDINAL A TRACAO DE 110KN/M E RESISTENCIA TRANSVERSAL D; DESCR3: E 30KN/M.FORNECIMENTO E COLOCACAO | M2 | 61.42
06.100.0095-0 | DESCR1: GEOGRELHA TECIDA DE POLIESTER REVESTIDA COM PVC,RESISTENCIA; DESCR2: LONGITUDINAL A TRACAO DE 120KN/M E RESISTENCIA TRANSVERSAL D; DESCR3: E 30KN/M.FORNECIMENTO E COLOCACAO | M2 | 63.03
06.100.0095-A | DESCR1: GEOGRELHA TECIDA DE POLIESTER REVESTIDA COM PVC,RESISTENCIA; DESCR2: LONGITUDINAL A TRACAO DE 120KN/M E RESISTENCIA TRANSVERSAL D; DESCR3: E 30KN/M.FORNECIMENTO E COLOCACAO | M2 | 62.01
06.100.0100-0 | DESCR1: GEOGRELHA TECIDA DE POLIESTER REVESTIDA COM PVC,RESISTENCIA; DESCR2: LONGITUDINAL A TRACAO DE 150KN/M E RESISTENCIA TRANSVERSAL D; DESCR3: E 30KN/M.FORNECIMENTO E COLOCACAO | M2 | 82.57
06.100.0100-A | DESCR1: GEOGRELHA TECIDA DE POLIESTER REVESTIDA COM PVC,RESISTENCIA; DESCR2: LONGITUDINAL A TRACAO DE 150KN/M E RESISTENCIA TRANSVERSAL D; DESCR3: E 30KN/M.FORNECIMENTO E COLOCACAO | M2 | 81.49
06.100.0105-0 | DESCR1: GEOGRELHA TECIDA DE POLIESTER REVESTIDA COM PVC,RESISTENCIA; DESCR2: LONGITUDINAL A TRACAO DE 200KN/M.FORNECIMENTO E COLOCACAO | M2 | 107.67
06.100.0105-A | DESCR1: GEOGRELHA TECIDA DE POLIESTER REVESTIDA COM PVC,RESISTENCIA; DESCR2: LONGITUDINAL A TRACAO DE 200KN/M.FORNECIMENTO E COLOCACAO | M2 | 106.54
06.100.0110-0 | DESCR1: GEOGRELHA TECIDA DE POLIESTER REVESTIDA COM PVC,RESISTENCIA; DESCR2: LONGITUDINAL A TRACAO DE 300KN/M.FORNECIMENTO E COLOCACAO | M2 | 156.35
06.100.0110-A | DESCR1: GEOGRELHA TECIDA DE POLIESTER REVESTIDA COM PVC,RESISTENCIA; DESCR2: LONGITUDINAL A TRACAO DE 300KN/M.FORNECIMENTO E COLOCACAO | M2 | 155.19
06.100.0115-0 | DESCR1: GEOGRELHA TECIDA DE POLIESTER REVESTIDA COM PVC,RESISTENCIA; DESCR2: LONGITUDINAL A TRACAO DE 400KN/M.FORNECIMENTO E COLOCACAO | M2 | 205.26
06.100.0115-A | DESCR1: GEOGRELHA TECIDA DE POLIESTER REVESTIDA COM PVC,RESISTENCIA; DESCR2: LONGITUDINAL A TRACAO DE 400KN/M.FORNECIMENTO E COLOCACAO | M2 | 204.03
06.100.0130-0 | DESCR1: GEOGRELHA TECIDA DE PVA(POLI ALCOOL VINILICO) COM MODULO DE; DESCR2: RIGIDEZ DE 700KN/M A 5% DE DEFORMACAO. FORNECIMENTO E COLOCA; DESCR3: CAO | M2 | 55.81
06.100.0130-A | DESCR1: GEOGRELHA TECIDA DE PVA(POLI ALCOOL VINILICO) COM MODULO DE; DESCR2: RIGIDEZ DE 700KN/M A 5% DE DEFORMACAO. FORNECIMENTO E COLOCA; DESCR3: CAO | M2 | 54.53
06.100.0132-0 | DESCR1: GEOGRELHA TECIDA DE PVA(POLI ALCOOL VINILICO) COM MODULO DE; DESCR2: RIGIDEZ DE 1000 KN/M A 5% DE DEFORMACAO. FORNECIMENTO E COLO; DESCR3: CACAO | M2 | 72.45
06.100.0132-A | DESCR1: GEOGRELHA TECIDA DE PVA(POLI ALCOOL VINILICO) COM MODULO DE; DESCR2: RIGIDEZ DE 1000 KN/M A 5% DE DEFORMACAO. FORNECIMENTO E COLO; DESCR3: CACAO | M2 | 71.13
06.100.0134-0 | DESCR1: GEOGRELHA TECIDA DE PVA(POLI ALCOOL VINILICO) COM MODULO DE; DESCR2: RIGIDEZ DE 1600KN/M A 5% DE DEFORMACAO. FORNECIMENTO E COLOC; DESCR3: ACAO | M2 | 85.98
06.100.0134-A | DESCR1: GEOGRELHA TECIDA DE PVA(POLI ALCOOL VINILICO) COM MODULO DE; DESCR2: RIGIDEZ DE 1600KN/M A 5% DE DEFORMACAO. FORNECIMENTO E COLOC; DESCR3: ACAO | M2 | 84.55
06.100.0136-0 | DESCR1: GEOGRELHA TECIDA DE PVA (POLI ALCOOL VINILICO) COM MODULO DE; DESCR2: RIGIDEZ DE 2200KN/M A 5% DE DEFORMACAO. FORNECIMENTO E COLO; DESCR3: CACAO | M2 | 100.36
06.100.0136-A | DESCR1: GEOGRELHA TECIDA DE PVA (POLI ALCOOL VINILICO) COM MODULO DE; DESCR2: RIGIDEZ DE 2200KN/M A 5% DE DEFORMACAO. FORNECIMENTO E COLO; DESCR3: CACAO | M2 | 98.89
06.100.0138-0 | DESCR1: GEOGRELHA TECIDA DE PVA (POLI ALCOOL VINILICO) COM MODULO DE; DESCR2: RIGIDEZ DE 3000KN/M A 5% DE DEFORMACAO. FORNECIMENTO E COLO; DESCR3: CACAO | M2 | 123.46
06.100.0138-A | DESCR1: GEOGRELHA TECIDA DE PVA (POLI ALCOOL VINILICO) COM MODULO DE; DESCR2: RIGIDEZ DE 3000KN/M A 5% DE DEFORMACAO. FORNECIMENTO E COLO; DESCR3: CACAO | M2 | 121.94
06.100.0140-0 | DESCR1: GEOGRELHA TECIDA DE PVA (POLI ALCOOL VINILICO) COM MODULO DE; DESCR2: RIGIDEZ DE 4000KN/M A 5% DE DEFORMACAO. FORNECIMENTO E COLO; DESCR3: CACAO | M2 | 143.26
06.100.0140-A | DESCR1: GEOGRELHA TECIDA DE PVA (POLI ALCOOL VINILICO) COM MODULO DE; DESCR2: RIGIDEZ DE 4000KN/M A 5% DE DEFORMACAO. FORNECIMENTO E COLO; DESCR3: CACAO | M2 | 141.68
06.100.0142-0 | DESCR1: GEOGRELHA TECIDA DE PVA (POLI ALCOOL VINILICO) COM MODULO DE; DESCR2: RIGIDEZ DE 6000KN/M A 5% DE DEFORMACAO. FORNECIMENTO E COLO; DESCR3: CACAO | M2 | 205.12
06.100.0142-A | DESCR1: GEOGRELHA TECIDA DE PVA (POLI ALCOOL VINILICO) COM MODULO DE; DESCR2: RIGIDEZ DE 6000KN/M A 5% DE DEFORMACAO. FORNECIMENTO E COLO; DESCR3: CACAO | M2 | 203.47
06.100.0144-0 | DESCR1: GEOGRELHA TECIDA DE PVA (POLI ALCOOL VINILICO) COM MODULO DE; DESCR2: RIGIDEZ DE 8000KN/M A 5% DE DEFORMACAO. FORNECIMENTO E COLO; DESCR3: CACAO | M2 | 268.45
06.100.0144-A | DESCR1: GEOGRELHA TECIDA DE PVA (POLI ALCOOL VINILICO) COM MODULO DE; DESCR2: RIGIDEZ DE 8000KN/M A 5% DE DEFORMACAO. FORNECIMENTO E COLO; DESCR3: CACAO | M2 | 266.76
06.100.0148-0 | GEOGRELHA PARA REFORCO DE CAMADAS ASFALTICAS,PRODUZIDA A PAR | TIR DE FILAMENTOS DE POLIESTER DE ALTA TENACIDADE,C/REVESTIM | ENTO BETUMINOSO,COMBINADA A UM NAO-TECIDO ULTRA-LEVE COM NO | MINIMO 800 PERFURACOES POR CM2,COM RESISTENCIA DE 50KN/M NAS | DIRECOES LONGITUDINAL E TRANSVERSAL,DEFORMACAO MAXIMA DE 12 | % E ABERTURA DE MALHA DE 40MMX40MM.FORNECIMENTO E COLOCACAO | M2 | 35.59
06.100.0148-A | GEOGRELHA PARA REFORCO DE CAMADAS ASFALTICAS,PRODUZIDA A PAR | TIR DE FILAMENTOS DE POLIESTER DE ALTA TENACIDADE,C/REVESTIM | ENTO BETUMINOSO,COMBINADA A UM NAO-TECIDO ULTRA-LEVE COM NO | MINIMO 800 PERFURACOES POR CM2,COM RESISTENCIA DE 50KN/M NAS | DIRECOES LONGITUDINAL E TRANSVERSAL,DEFORMACAO MAXIMA DE 12 | % E ABERTURA DE MALHA DE 40MMX40MM.FORNECIMENTO E COLOCACAO | M2 | 34.73
06.100.0155-0 | GEOCOMPOSTO PARA DRENAGEM,FORMADO POR GEOMANTA TRIDIMENSIONA | L COM 12MM DE ESPESSURA,FABRICADO COM FILAMENTOS DE POLIPROP | ILENO TERMOSOLDADA A UM GEOTEXTIL NAO TECIDO DE POLIESTER.FO | RNECIMENTO E COLOCACAO |  |  | M2 | 48.33
06.100.0155-A | GEOCOMPOSTO PARA DRENAGEM,FORMADO POR GEOMANTA TRIDIMENSIONA | L COM 12MM DE ESPESSURA,FABRICADO COM FILAMENTOS DE POLIPROP | ILENO TERMOSOLDADA A UM GEOTEXTIL NAO TECIDO DE POLIESTER.FO | RNECIMENTO E COLOCACAO |  |  | M2 | 47.01
06.100.0160-0 | GEOCOMPOSTO PARA DRENAGEM,HORIZONTAL,FORMADO POR GEOMANTA TR | IDIMENSIONAL COM 11MM DE ESPESSURA,FABRICADO COM FILAMENTOS | DE POLIPROPILENO TERMOSOLDADA A DOIS GEOTEXTEIS NAO TECIDO D | E POLIESTER.FORNECIMENTO E COLOCACAO |  |  | M2 | 51.89
06.100.0160-A | GEOCOMPOSTO PARA DRENAGEM,HORIZONTAL,FORMADO POR GEOMANTA TR | IDIMENSIONAL COM 11MM DE ESPESSURA,FABRICADO COM FILAMENTOS | DE POLIPROPILENO TERMOSOLDADA A DOIS GEOTEXTEIS NAO TECIDO D | E POLIESTER.FORNECIMENTO E COLOCACAO |  |  | M2 | 50.57
06.100.0165-0 | GEOCOMPOSTO PARA DRENAGEM,VERTICAL,FORMADO POR GEOMANTA TRID | IMENSIONAL COM 11MM DE ESPESSURA,FABRICADO COM FILAMENTOS DE | POLIPROPILENO TERMOSOLDADA A DOIS GEOTEXTEIS NAO TECIDO DE | POLIESTER E TUBO DRENO PERFURADO.FORNECIMENTO E COLOCACAO |  |  | M2 | 73.87
06.100.0165-A | GEOCOMPOSTO PARA DRENAGEM,VERTICAL,FORMADO POR GEOMANTA TRID | IMENSIONAL COM 11MM DE ESPESSURA,FABRICADO COM FILAMENTOS DE | POLIPROPILENO TERMOSOLDADA A DOIS GEOTEXTEIS NAO TECIDO DE | POLIESTER E TUBO DRENO PERFURADO.FORNECIMENTO E COLOCACAO |  |  | M2 | 71.22
06.100.0170-0 | GEOCOMPOSTO PARA DRENAGEM,VERTICAL,FORMADO POR GEOMANTA TRID | IMENSIONAL COM 16MM DE ESPESSURA,FABRICADO COM FILAMENTOS DE | POLIPROPILENO TERMOSOLDADA A DOIS GEOTEXTEIS NAO TECIDO DE | POLIESTER E TUBO DRENO PERFURADO.FORNECIMENTO E COLOCACAO |  |  | M2 | 82.81
06.100.0170-A | GEOCOMPOSTO PARA DRENAGEM,VERTICAL,FORMADO POR GEOMANTA TRID | IMENSIONAL COM 16MM DE ESPESSURA,FABRICADO COM FILAMENTOS DE | POLIPROPILENO TERMOSOLDADA A DOIS GEOTEXTEIS NAO TECIDO DE | POLIESTER E TUBO DRENO PERFURADO.FORNECIMENTO E COLOCACAO |  |  | M2 | 80.16
06.100.0175-0 | GEOCOMPOSTO PARA DRENAGEM,HORIZONTAL,FORMADO POR GEOMANTA TR | IDIMENSIONAL COM 16MM DE ESPESSURA,FABRICADO COM FILAMENTOS | DE POLIPROPILENO TERMOSOLDADA A DOIS GEOTEXTEIS NAO TECIDO D | E POLIESTER.FORNECIMENTO E COLOCACAO |  |  | M2 | 60.59
06.100.0175-A | GEOCOMPOSTO PARA DRENAGEM,HORIZONTAL,FORMADO POR GEOMANTA TR | IDIMENSIONAL COM 16MM DE ESPESSURA,FABRICADO COM FILAMENTOS | DE POLIPROPILENO TERMOSOLDADA A DOIS GEOTEXTEIS NAO TECIDO D | E POLIESTER.FORNECIMENTO E COLOCACAO |  |  | M2 | 59.26
06.100.0180-0 | GEOCOMPOSTO PARA DRENAGEM,FORMADO POR GEOMANTA TRIDIMENSIONA | L COM 11MM DE ESPESSURA,FABRICADO COM FILAMENTOS DE POLIPROP | ILENO TERMOSOLDADA A DOIS GEOTEXTEIS(SENDO UM DE POLIESTER E | O OUTRO LAMINADO DE POLIPROPILENO),TUBO DRENO PERFURADO,PAR | A FORMA PERDIDA.FORNECIMENTO E COLOCACAO |  | M2 | 75.92
06.100.0180-A | GEOCOMPOSTO PARA DRENAGEM,FORMADO POR GEOMANTA TRIDIMENSIONA | L COM 11MM DE ESPESSURA,FABRICADO COM FILAMENTOS DE POLIPROP | ILENO TERMOSOLDADA A DOIS GEOTEXTEIS(SENDO UM DE POLIESTER E | O OUTRO LAMINADO DE POLIPROPILENO),TUBO DRENO PERFURADO,PAR | A FORMA PERDIDA.FORNECIMENTO E COLOCACAO |  | M2 | 73.27
06.100.0185-0 | GEOCOMPOSTO PARA DRENAGEM,(TRINCHEIRA DRENANTE),FORMADO POR | GEOMANTA TRIDIMENSIONAL,ESPESSURA DE 11MM,FABRICADO COM FILA | MENTO POLIPROPILENO TERMOSOLDADA,DOIS GEOTEXTEIS NAO TECIDO. | FORNECIMENTO E COLOCACAO |  |  | M2 | 91.19
06.100.0185-A | GEOCOMPOSTO PARA DRENAGEM,(TRINCHEIRA DRENANTE),FORMADO POR | GEOMANTA TRIDIMENSIONAL,ESPESSURA DE 11MM,FABRICADO COM FILA | MENTO POLIPROPILENO TERMOSOLDADA,DOIS GEOTEXTEIS NAO TECIDO. | FORNECIMENTO E COLOCACAO |  |  | M2 | 87.66
06.100.0187-0 | GEOCOMPOSTO PARA DRENAGEM EM POLIETILENO DE ALTA DENSIDADE C | OM REVESTIMENTO EM GEOTEXTIL NAO TECIDO DE POLIESTER EM UM D | OS LADOS EM FILAMENTOS CONTINUO COM RESISTENCIA A COMPRESSAO | DE 320KPA LARGURA 2,OM.FORNECIMENTO E COLOCACAO |  |  | M2 | 93
06.100.0187-A | GEOCOMPOSTO PARA DRENAGEM EM POLIETILENO DE ALTA DENSIDADE C | OM REVESTIMENTO EM GEOTEXTIL NAO TECIDO DE POLIESTER EM UM D | OS LADOS EM FILAMENTOS CONTINUO COM RESISTENCIA A COMPRESSAO | DE 320KPA LARGURA 2,OM.FORNECIMENTO E COLOCACAO |  |  | M2 | 91.56
06.100.0190-0 | GEOMANTA PARA REVESTIMENTO DE TALUDE SUJEITO A EROSAO SUPERF | ICIAL COM ESPESSURA DE 10MM,FLEXIVEL,TRIDIMENSIONAL,COM MAIS | DE 90% DE VAZIOS,INCLUSIVE ACO CA-50,VEGETACAO,ADUBO E REGA | ,EXCLUSIVE LIMPEZA E RASPAGEM DO TERRENO.FORNECIMENTO E COLO | CACAO |  | M2 | 77.43
06.100.0190-A | GEOMANTA PARA REVESTIMENTO DE TALUDE SUJEITO A EROSAO SUPERF | ICIAL COM ESPESSURA DE 10MM,FLEXIVEL,TRIDIMENSIONAL,COM MAIS | DE 90% DE VAZIOS,INCLUSIVE ACO CA-50,VEGETACAO,ADUBO E REGA | ,EXCLUSIVE LIMPEZA E RASPAGEM DO TERRENO.FORNECIMENTO E COLO | CACAO |  | M2 | 74.03
06.101.0001-0 | DESCR1: COLCHAO DRENANTE,COM CAMADA DE 30CM DE PEDRA BRITADA N°3 E F; DESCR2: ILTRO DE TRANSICAO DE MANTA GEOTEXTIL,INCLUINDO FORNECIMENTO; DESCR3: E COLOCACAO DOS MATERIAIS | M2 | 64.54
06.101.0001-A | DESCR1: COLCHAO DRENANTE,COM CAMADA DE 30CM DE PEDRA BRITADA N°3 E F; DESCR2: ILTRO DE TRANSICAO DE MANTA GEOTEXTIL,INCLUINDO FORNECIMENTO; DESCR3: E COLOCACAO DOS MATERIAIS | M2 | 64.21
06.102.0010-0 | ESTRUTURA EM SOLO REFORCADO COM MALHA METALICA,INCLUINDO MAN | TA GEOTEXTIL,EQUIPAMENTOS,EXCLUSIVE:MALHA METALICA(VIDE FAMI | LIA 06.103),PEDRA-DE-MAO,COLCHAO DE PO-DE-PEDRA,ATERRO,BERMA | FRONTAL E TELA DE REFORCO(VIDE ITEM 06.103.0150-0) |  |  | M2 | 276.41
06.102.0010-A | ESTRUTURA EM SOLO REFORCADO COM MALHA METALICA,INCLUINDO MAN | TA GEOTEXTIL,EQUIPAMENTOS,EXCLUSIVE:MALHA METALICA(VIDE FAMI | LIA 06.103),PEDRA-DE-MAO,COLCHAO DE PO-DE-PEDRA,ATERRO,BERMA | FRONTAL E TELA DE REFORCO(VIDE ITEM 06.103.0150-0) |  |  | M2 | 262.31
06.103.0010-0 | MALHA METALICA PARA ESTRUTURA DE SOLO REFORCADO,HEXAGONAL,DE | DUPLA TORCAO,DE ZINCO-ALUMINIO COM DIAMETRO DE 2,70MM,REVES | TIDA EM PVC COM DIAMETRO DE 0,40MM,MEDINDO 0,50X1,00X3,00M. | FORNECIMENTO |  |  | UN | 688.2
06.103.0010-A | MALHA METALICA PARA ESTRUTURA DE SOLO REFORCADO,HEXAGONAL,DE | DUPLA TORCAO,DE ZINCO-ALUMINIO COM DIAMETRO DE 2,70MM,REVES | TIDA EM PVC COM DIAMETRO DE 0,40MM,MEDINDO 0,50X1,00X3,00M. | FORNECIMENTO |  |  | UN | 688.2
06.103.0015-0 | MALHA METALICA PARA ESTRUTURA DE SOLO REFORCADO,HEXAGONAL,DE | DUPLA TORCAO,DE ZINCO-ALUMINIO COM DIAMETRO DE 2,70MM,REVES | TIDA EM PVC COM DIAMETRO DE 0,40MM,MEDINDO 0,50X1,00X4,00M. | FORNECIMENTO |  |  | UN | 808.76
06.103.0015-A | MALHA METALICA PARA ESTRUTURA DE SOLO REFORCADO,HEXAGONAL,DE | DUPLA TORCAO,DE ZINCO-ALUMINIO COM DIAMETRO DE 2,70MM,REVES | TIDA EM PVC COM DIAMETRO DE 0,40MM,MEDINDO 0,50X1,00X4,00M. | FORNECIMENTO |  |  | UN | 808.76
06.103.0020-0 | MALHA METALICA PARA ESTRUTURA DE SOLO REFORCADO,HEXAGONAL,DE | DUPLA TORCAO,DE ZINCO-ALUMINIO COM DIAMETRO DE 2.70MM,REVES | TIDA EM PVC COM DIAMETRO DE 0,40MM,MEDINDO 0,50X1,00X5,00M. | FORNECIMENTO |  |  | UN | 895.7
06.103.0020-A | MALHA METALICA PARA ESTRUTURA DE SOLO REFORCADO,HEXAGONAL,DE | DUPLA TORCAO,DE ZINCO-ALUMINIO COM DIAMETRO DE 2.70MM,REVES | TIDA EM PVC COM DIAMETRO DE 0,40MM,MEDINDO 0,50X1,00X5,00M. | FORNECIMENTO |  |  | UN | 895.7
06.103.0025-0 | MALHA METALICA PARA ESTRUTURA DE SOLO REFORCADO,HEXAGONAL,DE | DUPLA TORCAO,DE ZINCO-ALUMINIO COM DIAMETRO DE 2,70MM,REVES | TIDA EM PVC COM DIAMETRO DE 0,40MM,MEDINDO 0,50X1,00X6,00M. | FORNECIMENTO |  |  | UN | 995.66
06.103.0025-A | MALHA METALICA PARA ESTRUTURA DE SOLO REFORCADO,HEXAGONAL,DE | DUPLA TORCAO,DE ZINCO-ALUMINIO COM DIAMETRO DE 2,70MM,REVES | TIDA EM PVC COM DIAMETRO DE 0,40MM,MEDINDO 0,50X1,00X6,00M. | FORNECIMENTO |  |  | UN | 995.66
06.103.0030-0 | MALHA METALICA PARA ESTRUTURA DE SOLO REFORCADO,HEXAGONAL,DE | DUPLA TORCAO,DE ZINCO-ALUMINIO COM DIAMETRO DE 2,70MM,REVES | TIDA EM PVC COM DIAMETRO DE 0,40MM,MEDINDO 0,50X1,00X7,00M. | FORNECIMENTO |  |  | UN | 1089.32
06.103.0030-A | MALHA METALICA PARA ESTRUTURA DE SOLO REFORCADO,HEXAGONAL,DE | DUPLA TORCAO,DE ZINCO-ALUMINIO COM DIAMETRO DE 2,70MM,REVES | TIDA EM PVC COM DIAMETRO DE 0,40MM,MEDINDO 0,50X1,00X7,00M. | FORNECIMENTO |  |  | UN | 1089.32
06.103.0035-0 | MALHA METALICA PARA ESTRUTURA DE SOLO REFORCADO,HEXAGONAL,DE | DUPLA TORCAO,DE ZINCO-ALUMINIO COM DIAMETRO DE 2,70MM,REVES | TIDA EM PVC COM DIAMETRO DE 0,40MM,MEDINDO 0,50X1,00X8,00M. | FORNECIMENTO |  |  | UN | 1185.82
06.103.0035-A | MALHA METALICA PARA ESTRUTURA DE SOLO REFORCADO,HEXAGONAL,DE | DUPLA TORCAO,DE ZINCO-ALUMINIO COM DIAMETRO DE 2,70MM,REVES | TIDA EM PVC COM DIAMETRO DE 0,40MM,MEDINDO 0,50X1,00X8,00M. | FORNECIMENTO |  |  | UN | 1185.82
06.103.0040-0 | MALHA METALICA PARA ESTRUTURA DE SOLO REFORCADO,HEXAGONAL,DE | DUPLA TORCAO,DE ZINCO-ALUMINIO COM DIAMETRO DE 2,70MM,REVES | TIDA EM PVC COM DIAMETRO DE 0,40MM,MEDINDO 0,50X1,00X9,00M. | FORNECIMENTO |  |  | UN | 1296.4
06.103.0040-A | MALHA METALICA PARA ESTRUTURA DE SOLO REFORCADO,HEXAGONAL,DE | DUPLA TORCAO,DE ZINCO-ALUMINIO COM DIAMETRO DE 2,70MM,REVES | TIDA EM PVC COM DIAMETRO DE 0,40MM,MEDINDO 0,50X1,00X9,00M. | FORNECIMENTO |  |  | UN | 1296.4
06.103.0045-0 | MALHA METALICA PARA ESTRUTURA DE SOLO REFORCADO,HEXAGONAL,DE | DUPLA TORCAO,DE ZINCO-ALUMINIO COM DIAMETRO DE 2,70MM,REVES | TIDA EM PVC COM DIAMETRO DE 0,40MM,MEDINDO 0,50X1,00X10,00M. | FORNECIMENTO |  |  | UN | 1396.57
06.103.0045-A | MALHA METALICA PARA ESTRUTURA DE SOLO REFORCADO,HEXAGONAL,DE | DUPLA TORCAO,DE ZINCO-ALUMINIO COM DIAMETRO DE 2,70MM,REVES | TIDA EM PVC COM DIAMETRO DE 0,40MM,MEDINDO 0,50X1,00X10,00M. | FORNECIMENTO |  |  | UN | 1396.57
06.103.0050-0 | MALHA METALICA PARA ESTRUTURA DE SOLO REFORCADO,HEXAGONAL,DE | DUPLA TORCAO,DE ZINCO-ALUMINIO COM DIAMETRO DE 2,70MM,REVES | TIDA EM PVC COM DIAMETRO DE 0,40MM,MEDINDO 0,50X1,00X11,00M. | FORNECIMENTO |  |  | UN | 1493.49
06.103.0050-A | MALHA METALICA PARA ESTRUTURA DE SOLO REFORCADO,HEXAGONAL,DE | DUPLA TORCAO,DE ZINCO-ALUMINIO COM DIAMETRO DE 2,70MM,REVES | TIDA EM PVC COM DIAMETRO DE 0,40MM,MEDINDO 0,50X1,00X11,00M. | FORNECIMENTO |  |  | UN | 1493.49
06.103.0055-0 | DESCR1: MALHA METALICA PARA ESTRUTURA DE SOLO REFORCADO,HEXAGONAL,DE; DESCR2: DUPLA TORCAO,DE ZINCO-ALUMINIO COM DIAMETRO DE 2,70MM,REVES; DESCR3: TIDA EM PVC COM DIAMETRO DE 0,40MM,MEDINDO 0,50X1,00X12,00M. | UN | 1590.63
06.103.0055-A | DESCR1: MALHA METALICA PARA ESTRUTURA DE SOLO REFORCADO,HEXAGONAL,DE; DESCR2: DUPLA TORCAO,DE ZINCO-ALUMINIO COM DIAMETRO DE 2,70MM,REVES; DESCR3: TIDA EM PVC COM DIAMETRO DE 0,40MM,MEDINDO 0,50X1,00X12,00M. | UN | 1590.63
06.103.0080-0 | MALHA METALICA PARA ESTRUTURA DE SOLO REFORCADO,HEXAGONAL,DE | DUPLA TORCAO,DE ZINCO-ALUMINIO COM DIAMETRO DE 2,70MM,REVES | TIDA EM PVC COM DIAMETRO DE 0,40MM,MEDINDO 1,00X1,00X3,00M. | FORNECIMENTO |  |  | UN | 885.51
06.103.0080-A | MALHA METALICA PARA ESTRUTURA DE SOLO REFORCADO,HEXAGONAL,DE | DUPLA TORCAO,DE ZINCO-ALUMINIO COM DIAMETRO DE 2,70MM,REVES | TIDA EM PVC COM DIAMETRO DE 0,40MM,MEDINDO 1,00X1,00X3,00M. | FORNECIMENTO |  |  | UN | 885.51
06.103.0085-0 | MALHA METALICA PARA ESTRUTURA DE SOLO REFORCADO,HEXAGONAL,DE | DUPLA TORCAO,DE ZINCO-ALUMINIO COM DIAMETRO DE 2,70MM,REVES | TIDA EM PVC COM DIAMETRO DE 0,40MM,MEDINDO 1,00X1,00X4,00M. | FORNECIMENTO |  |  | UN | 975.71
06.103.0085-A | MALHA METALICA PARA ESTRUTURA DE SOLO REFORCADO,HEXAGONAL,DE | DUPLA TORCAO,DE ZINCO-ALUMINIO COM DIAMETRO DE 2,70MM,REVES | TIDA EM PVC COM DIAMETRO DE 0,40MM,MEDINDO 1,00X1,00X4,00M. | FORNECIMENTO |  |  | UN | 975.71
06.103.0090-0 | MALHA METALICA PARA ESTRUTURA DE SOLO REFORCADO,HEXAGONAL,DE | DUPLA TORCAO,DE ZINCO-ALUMINIO COM DIAMETRO DE 2,70MM,REVES | TIDA EM PVC COM DIAMETRO DE 0,40MM,MEDINDO 1,00X1,00X5,00M. | FORNECIMENTO |  |  | UN | 1079.14
06.103.0090-A | MALHA METALICA PARA ESTRUTURA DE SOLO REFORCADO,HEXAGONAL,DE | DUPLA TORCAO,DE ZINCO-ALUMINIO COM DIAMETRO DE 2,70MM,REVES | TIDA EM PVC COM DIAMETRO DE 0,40MM,MEDINDO 1,00X1,00X5,00M. | FORNECIMENTO |  |  | UN | 1079.14
06.103.0095-0 | MALHA METALICA PARA ESTRUTURA DE SOLO REFORCADO,HEXAGONAL,DE | DUPLA TORCAO,DE ZINCO-ALUMINIO COM DIAMETRO DE 2,70MM,REVES | TIDA EM PVC COM DIAMETRO DE 0,40MM,MEDINDO 1,00X1,00X6,00M. | FORNECIMENTO |  |  | UN | 1176.28
06.103.0095-A | MALHA METALICA PARA ESTRUTURA DE SOLO REFORCADO,HEXAGONAL,DE | DUPLA TORCAO,DE ZINCO-ALUMINIO COM DIAMETRO DE 2,70MM,REVES | TIDA EM PVC COM DIAMETRO DE 0,40MM,MEDINDO 1,00X1,00X6,00M. | FORNECIMENTO |  |  | UN | 1176.28
06.103.0100-0 | MALHA METALICA PARA ESTRUTURA DE SOLO REFORCADO,HEXAGONAL,DE | DUPLA TORCAO,DE ZINCO-ALUMINIO COM DIAMETRO DE 2,70MM,REVES | TIDA EM PVC COM DIAMETRO DE 0,40MM,MEDINDO 1,00X1,00X7,00M. | FORNECIMENTO |  |  | UN | 1269.84
06.103.0100-A | MALHA METALICA PARA ESTRUTURA DE SOLO REFORCADO,HEXAGONAL,DE | DUPLA TORCAO,DE ZINCO-ALUMINIO COM DIAMETRO DE 2,70MM,REVES | TIDA EM PVC COM DIAMETRO DE 0,40MM,MEDINDO 1,00X1,00X7,00M. | FORNECIMENTO |  |  | UN | 1269.84
06.103.0105-0 | MALHA METALICA PARA ESTRUTURA DE SOLO REFORCADO,HEXAGONAL,DE | DUPLA TORCAO,DE ZINCO-ALUMINIO COM DIAMETRO DE 2,70MM,REVES | TIDA EM PVC COM DIAMETRO DE 0,40MM,MEDINDO 1,00X1,00X8,00M. | FORNECIMENTO |  |  | UN | 1276.41
06.103.0105-A | MALHA METALICA PARA ESTRUTURA DE SOLO REFORCADO,HEXAGONAL,DE | DUPLA TORCAO,DE ZINCO-ALUMINIO COM DIAMETRO DE 2,70MM,REVES | TIDA EM PVC COM DIAMETRO DE 0,40MM,MEDINDO 1,00X1,00X8,00M. | FORNECIMENTO |  |  | UN | 1276.41
06.103.0110-0 | MALHA METALICA PARA ESTRUTURA DE SOLO REFORCADO,HEXAGONAL,DE | DUPLA TORCAO,DE ZINCO-ALUMINIO COM DIAMETRO DE 2,70MM,REVES | TIDA EM PVC COM DIAMETRO DE 0,40MM,MEDINDO 1,00X1,00X9,00M. | FORNECIMENTO |  |  | UN | 1486.77
06.103.0110-A | MALHA METALICA PARA ESTRUTURA DE SOLO REFORCADO,HEXAGONAL,DE | DUPLA TORCAO,DE ZINCO-ALUMINIO COM DIAMETRO DE 2,70MM,REVES | TIDA EM PVC COM DIAMETRO DE 0,40MM,MEDINDO 1,00X1,00X9,00M. | FORNECIMENTO |  |  | UN | 1486.77
06.103.0115-0 | MALHA METALICA PARA ESTRUTURA DE SOLO REFORCADO,HEXAGONAL,DE | DUPLA TORCAO,DE ZINCO-ALUMINIO COM DIAMETRO DE 2,70MM,REVES | TIDA EM PVC COM DIAMETRO DE 0,40MM,MEDINDO 1,00X1,00X10,00M. | FORNECIMENTO |  |  | UN | 1590.63
06.103.0115-A | MALHA METALICA PARA ESTRUTURA DE SOLO REFORCADO,HEXAGONAL,DE | DUPLA TORCAO,DE ZINCO-ALUMINIO COM DIAMETRO DE 2,70MM,REVES | TIDA EM PVC COM DIAMETRO DE 0,40MM,MEDINDO 1,00X1,00X10,00M. | FORNECIMENTO |  |  | UN | 1590.63
06.103.0120-0 | DESCR1: MALHA METALICA PARA ESTRUTURA DE SOLO REFORCADO,HEXAGONAL,DE; DESCR2: DUPLA TORCAO,DE ZINCO-ALUMINIO COM DIAMETRO DE 2,70MM,REVES; DESCR3: TIDA EM PVC COM DIAMETRO DE 0,40MM,MEDINDO 1,00X1,00X11,00M. | UN | 1687.33
06.103.0120-A | DESCR1: MALHA METALICA PARA ESTRUTURA DE SOLO REFORCADO,HEXAGONAL,DE; DESCR2: DUPLA TORCAO,DE ZINCO-ALUMINIO COM DIAMETRO DE 2,70MM,REVES; DESCR3: TIDA EM PVC COM DIAMETRO DE 0,40MM,MEDINDO 1,00X1,00X11,00M. | UN | 1687.33
06.103.0125-0 | DESCR1: MALHA METALICA PARA ESTRUTURA DE SOLO REFORCADO,HEXAGONAL,DE; DESCR2: DUPLA TORCAO,DE ZINCO-ALUMINIO COM DIAMETRO DE 2,70MM,REVES; DESCR3: TIDA EM PVC COM DIAMETRO DE 0,40MM,MEDINDO 1,00X1,00X12,00M. | UN | 1797.48
06.103.0125-A | DESCR1: MALHA METALICA PARA ESTRUTURA DE SOLO REFORCADO,HEXAGONAL,DE; DESCR2: DUPLA TORCAO,DE ZINCO-ALUMINIO COM DIAMETRO DE 2,70MM,REVES; DESCR3: TIDA EM PVC COM DIAMETRO DE 0,40MM,MEDINDO 1,00X1,00X12,00M. | UN | 1797.48
06.103.0150-0 | DESCR1: TELA DE REFORCO COM MALHA METALICA HEXAGONAL DE DUPLA TORCAO; DESCR2: DE ZINCO-ALUMINIO COM DIAMETRO 2,70MM,REVESTIDA DE PVC COM D; DESCR3: IAMETRO DE 0,40MM,INCLUSIVE COSTURA.FORNECIMENTO | M2 | 97.53
06.103.0150-A | DESCR1: TELA DE REFORCO COM MALHA METALICA HEXAGONAL DE DUPLA TORCAO; DESCR2: DE ZINCO-ALUMINIO COM DIAMETRO 2,70MM,REVESTIDA DE PVC COM D; DESCR3: IAMETRO DE 0,40MM,INCLUSIVE COSTURA.FORNECIMENTO | M2 | 97.53
06.106.0011-0 | CRAVACAO HORIZONTAL,A MACACO HIDRAULICO,DE TUBO DE CHAPA DE | ACO DE 1/2",DIAMETRO DE 1,00M,EM TRECHOS SOLDADOS,P/EXECUCAO | DE TUNEL DESTINAD.A RECEBER TUBULAC.SUBTERR.,PARTINDO DO IN | TERIOR DO POCO DE SERV.,INCL.SERVICOS MANUAIS DE ESCAV.INTER | IOR DO TUNEL EM TERRA E REMOCAO DO MATERIAL ESCAVADO ATE O N | IVEL DO TERRENO,EXCL.TRANSPORT.,MONT.E DESMONTAGEM DO MACACO | M | 2237.05
06.106.0011-A | CRAVACAO HORIZONTAL,A MACACO HIDRAULICO,DE TUBO DE CHAPA DE | ACO DE 1/2",DIAMETRO DE 1,00M,EM TRECHOS SOLDADOS,P/EXECUCAO | DE TUNEL DESTINAD.A RECEBER TUBULAC.SUBTERR.,PARTINDO DO IN | TERIOR DO POCO DE SERV.,INCL.SERVICOS MANUAIS DE ESCAV.INTER | IOR DO TUNEL EM TERRA E REMOCAO DO MATERIAL ESCAVADO ATE O N | IVEL DO TERRENO,EXCL.TRANSPORT.,MONT.E DESMONTAGEM DO MACACO | M | 2110.29
06.106.0012-0 | CRAVACAO HORIZONTAL,A MACACO HIDRAULICO,DE TUBO DE CHAPA DE | ACO DE 1/2",DIAMETRO DE 1,20M,EM TRECHOS SOLDADOS,P/EXECUCAO | DE TUNEL DESTINAD.A RECEBER TUBULAC.SUBTERR.,PARTINDO DO IN | TERIOR DO POCO DE SERV.,INCL.SERVICOS MANUAIS DE ESCAV.INTER | IOR DO TUNEL EM TERRA E REMOCAO DO MATERIAL ESCAVADO ATE O N | IVEL DO TERRENO,EXCL.TRANSPORT.,MONT.E DESMONTAGEM DO MACACO | M | 2520
06.106.0012-A | CRAVACAO HORIZONTAL,A MACACO HIDRAULICO,DE TUBO DE CHAPA DE | ACO DE 1/2",DIAMETRO DE 1,20M,EM TRECHOS SOLDADOS,P/EXECUCAO | DE TUNEL DESTINAD.A RECEBER TUBULAC.SUBTERR.,PARTINDO DO IN | TERIOR DO POCO DE SERV.,INCL.SERVICOS MANUAIS DE ESCAV.INTER | IOR DO TUNEL EM TERRA E REMOCAO DO MATERIAL ESCAVADO ATE O N | IVEL DO TERRENO,EXCL.TRANSPORT.,MONT.E DESMONTAGEM DO MACACO | M | 2379.92
06.106.0014-0 | CRAVACAO HORIZONTAL,A MACACO HIDRAULICO,DE TUBO DE CHAPA DE | ACO DE 1/2",DIAMETRO DE 1,50M,EM TRECHOS SOLDADOS,P/EXECUCAO | DE TUNEL DESTINAD.A RECEBER TUBULAC.SUBTERR.,PARTINDO DO IN | TERIOR DO POCO DE SERV.,INCL.SERVICOS MANUAIS DE ESCAV.INTER | IOR DO TUNEL EM TERRA E REMOCAO DO MATERIAL ESCAVADO ATE O N | IVEL DO TERRENO,EXCL.TRANSPORT.,MONT.E DESMONTAGEM DO MACACO | M | 3031.4
06.106.0014-A | CRAVACAO HORIZONTAL,A MACACO HIDRAULICO,DE TUBO DE CHAPA DE | ACO DE 1/2",DIAMETRO DE 1,50M,EM TRECHOS SOLDADOS,P/EXECUCAO | DE TUNEL DESTINAD.A RECEBER TUBULAC.SUBTERR.,PARTINDO DO IN | TERIOR DO POCO DE SERV.,INCL.SERVICOS MANUAIS DE ESCAV.INTER | IOR DO TUNEL EM TERRA E REMOCAO DO MATERIAL ESCAVADO ATE O N | IVEL DO TERRENO,EXCL.TRANSPORT.,MONT.E DESMONTAGEM DO MACACO | M | 2864.97
06.108.0005-0 | CRAVACAO HORIZONTAL DE TUBO CAMISA DE CONCRETO ARMADO,DIAMET | RO DE 1,00M,A PARTIR DE POCO DE CRAVACAO POR MACACO,EXCLUSIV | E ESTE,SEM CONTROLE DIRECIONAL,INCLUSIVE SERVICOS MANUAIS DE | ESCAVACAO DO INTERIOR DO TUNEL EM TERRA E REMOCAO DO MATERI | AL ESCAVADO ATE O NIVEL DO TERRENO |  | M | 2454.11
06.108.0005-A | CRAVACAO HORIZONTAL DE TUBO CAMISA DE CONCRETO ARMADO,DIAMET | RO DE 1,00M,A PARTIR DE POCO DE CRAVACAO POR MACACO,EXCLUSIV | E ESTE,SEM CONTROLE DIRECIONAL,INCLUSIVE SERVICOS MANUAIS DE | ESCAVACAO DO INTERIOR DO TUNEL EM TERRA E REMOCAO DO MATERI | AL ESCAVADO ATE O NIVEL DO TERRENO |  | M | 2322.09
06.108.0006-0 | CRAVACAO HORIZONTAL DE TUBO CAMISA DE CONCRETO ARMADO,DIAMET | RO DE 1,20M,A PARTIR DE POCO DE CRAVACAO POR MACACO,EXCLUSIV | E ESTE,SEM CONTROLE DIRECIONAL,INCLUSIVE SERVICOS MANUAIS DE | ESCAVACAO DO INTERIOR DO TUNEL EM TERRA E REMOCAO DO MATERI | AL ESCAVADO ATE O NIVEL DO TERRENO |  | M | 2944.9
06.108.0006-A | CRAVACAO HORIZONTAL DE TUBO CAMISA DE CONCRETO ARMADO,DIAMET | RO DE 1,20M,A PARTIR DE POCO DE CRAVACAO POR MACACO,EXCLUSIV | E ESTE,SEM CONTROLE DIRECIONAL,INCLUSIVE SERVICOS MANUAIS DE | ESCAVACAO DO INTERIOR DO TUNEL EM TERRA E REMOCAO DO MATERI | AL ESCAVADO ATE O NIVEL DO TERRENO |  | M | 2786.48
06.108.0007-0 | CRAVACAO HORIZONTAL DE TUBO CAMISA DE CONCRETO ARMADO,DIAMET | RO DE 1,50M,A PARTIR DE POCO DE CRAVACAO POR MACACO,EXCLUSIV | E ESTE,SEM CONTROLE DIRECIONAL,INCLUSIVE SERVICOS MANUAIS DE | ESCAVACAO DO INTERIOR DO TUNEL EM TERRA E REMOCAO DO MATERI | AL ESCAVADO ATE O NIVEL DO TERRENO |  | M | 3681.18
06.108.0007-A | CRAVACAO HORIZONTAL DE TUBO CAMISA DE CONCRETO ARMADO,DIAMET | RO DE 1,50M,A PARTIR DE POCO DE CRAVACAO POR MACACO,EXCLUSIV | E ESTE,SEM CONTROLE DIRECIONAL,INCLUSIVE SERVICOS MANUAIS DE | ESCAVACAO DO INTERIOR DO TUNEL EM TERRA E REMOCAO DO MATERI | AL ESCAVADO ATE O NIVEL DO TERRENO |  | M | 3483.14
06.108.0008-0 | CRAVACAO HORIZONTAL DE TUBO CAMISA DE CONCRETO ARMADO,DIAMET | RO DE 2,00M,A PARTIR DE POCO DE CRAVACAO POR MACACO,EXCLUSIV | E ESTE,SEM CONTROLE DIRECIONAL,INCLUSIVE SERVICOS MANUAIS DE | ESCAVACAO DO INTERIOR DO TUNEL EM TERRA E REMOCAO DO MATERI | AL ESCAVADO ATE O NIVEL DO TERRENO |  | M | 4908.24
06.108.0008-A | CRAVACAO HORIZONTAL DE TUBO CAMISA DE CONCRETO ARMADO,DIAMET | RO DE 2,00M,A PARTIR DE POCO DE CRAVACAO POR MACACO,EXCLUSIV | E ESTE,SEM CONTROLE DIRECIONAL,INCLUSIVE SERVICOS MANUAIS DE | ESCAVACAO DO INTERIOR DO TUNEL EM TERRA E REMOCAO DO MATERI | AL ESCAVADO ATE O NIVEL DO TERRENO |  | M | 4644.18
06.108.0009-0 | CRAVACAO HORIZONTAL DE TUBO CAMISA DE CONCRETO ARMADO,DIAMET | RO DE 2,50M,A PARTIR DE POCO DE CRAVACAO POR MACACO,EXCLUSIV | E ESTE,SEM CONTROLE DIRECIONAL,INCLUSIVE SERVICOS MANUAIS DE | ESCAVACAO DO INTERIOR DO TUNEL EM TERRA E REMOCAO DO MATERI | AL ESCAVADO ATE O NIVEL DO TERRENO |  | M | 6135.3
06.108.0009-A | CRAVACAO HORIZONTAL DE TUBO CAMISA DE CONCRETO ARMADO,DIAMET | RO DE 2,50M,A PARTIR DE POCO DE CRAVACAO POR MACACO,EXCLUSIV | E ESTE,SEM CONTROLE DIRECIONAL,INCLUSIVE SERVICOS MANUAIS DE | ESCAVACAO DO INTERIOR DO TUNEL EM TERRA E REMOCAO DO MATERI | AL ESCAVADO ATE O NIVEL DO TERRENO |  | M | 5805.23
06.110.0001-0 | DESCR1: ENCHIMENTO COM ARGAMASSA,NO TRACO 1:4,ENTRE O TUBO CAMISA DE; DESCR2: TUNEIS EM TRAVESSIAS SUBTERRANEAS E A TUBULACAO ASSENTADA D; DESCR3: ENTRO DAQUELES.CUSTO POR M3 DE ENCHIMENTO | M3 | 1743.35
06.110.0001-A | DESCR1: ENCHIMENTO COM ARGAMASSA,NO TRACO 1:4,ENTRE O TUBO CAMISA DE; DESCR2: TUNEIS EM TRAVESSIAS SUBTERRANEAS E A TUBULACAO ASSENTADA D; DESCR3: ENTRO DAQUELES.CUSTO POR M3 DE ENCHIMENTO | M3 | 1600.25
06.115.0001-0 | DESCR1: REVESTIMENTO DE TALUDE COM SOLO-CIMENTO(TEOR DE CIMENTO IGUA; DESCR2: L A 7,5%,EM PESO),INCLUSIVE FORNECIMENTO DOS MATERIAIS,DOSAG; DESCR3: EM E CONTROLE TECNOLOGICO | M3 | 469.17
06.115.0001-A | DESCR1: REVESTIMENTO DE TALUDE COM SOLO-CIMENTO(TEOR DE CIMENTO IGUA; DESCR2: L A 7,5%,EM PESO),INCLUSIVE FORNECIMENTO DOS MATERIAIS,DOSAG; DESCR3: EM E CONTROLE TECNOLOGICO | M3 | 431.68
06.200.0030-0 | TUBO DE FERRO FUNDIDO,CENTRIFUGADO,DUCTIL,CLASSE 25KG, PARA | CANALIZACAO DE AGUA,PONTA/BOLSA,REVESTIDO INTERNAMENTE EM PO | LIETILENO,REVESTIMENTO EXTERNO EM LIGA DE ZINCO E ALUMINIO E | EPOXI DE COR AZUL MARINHO,COM DIAMETRO EXTERNO DE 90MM,CONF | ORME ABNT NBR 7675,12588 E 11827.FORNECIMENTO |  | M | 306.28
06.200.0030-A | TUBO DE FERRO FUNDIDO,CENTRIFUGADO,DUCTIL,CLASSE 25KG, PARA | CANALIZACAO DE AGUA,PONTA/BOLSA,REVESTIDO INTERNAMENTE EM PO | LIETILENO,REVESTIMENTO EXTERNO EM LIGA DE ZINCO E ALUMINIO E | EPOXI DE COR AZUL MARINHO,COM DIAMETRO EXTERNO DE 90MM,CONF | ORME ABNT NBR 7675,12588 E 11827.FORNECIMENTO |  | M | 306.28
06.200.0033-0 | TUBO DE FERRO FUNDIDO,CENTRIFUGADO,DUCTIL,CLASSE 25KG, PARA | CANALIZACAO DE AGUA,PONTA/BOLSA,REVESTIDO INTERNAMENTE EM PO | LIETILENO,REVESTIMENTO EXTERNO EM LIGA DE ZINCO E ALUMINIO E | EPOXI DE COR AZUL MARINHO,COM DIAMETRO EXTERNO DE 110MM,CON | FORME ABNT NBR 7675,12588 E 11827.FORNECIMENTO |  | M | 432.05
06.200.0033-A | TUBO DE FERRO FUNDIDO,CENTRIFUGADO,DUCTIL,CLASSE 25KG, PARA | CANALIZACAO DE AGUA,PONTA/BOLSA,REVESTIDO INTERNAMENTE EM PO | LIETILENO,REVESTIMENTO EXTERNO EM LIGA DE ZINCO E ALUMINIO E | EPOXI DE COR AZUL MARINHO,COM DIAMETRO EXTERNO DE 110MM,CON | FORME ABNT NBR 7675,12588 E 11827.FORNECIMENTO |  | M | 432.05
06.200.0035-0 | TUBO DE FERRO FUNDIDO,CENTRIFUGADO,DUCTIL,CLASSE 25KG, PARA | CANALIZACAO DE AGUA,PONTA/BOLSA,REVESTIDO INTERNAMENTE EM PO | LIETILENO,REVESTIMENTO EXTERNO EM LIGA DE ZINCO E ALUMINIO E | EPOXI DE COR AZUL MARINHO,COM DIAMETRO EXTERNO DE 125MM,CON | FORME ABNT NBR 7675,12588 E 11827.FORNECIMENTO |  | M | 597.01
06.200.0035-A | TUBO DE FERRO FUNDIDO,CENTRIFUGADO,DUCTIL,CLASSE 25KG, PARA | CANALIZACAO DE AGUA,PONTA/BOLSA,REVESTIDO INTERNAMENTE EM PO | LIETILENO,REVESTIMENTO EXTERNO EM LIGA DE ZINCO E ALUMINIO E | EPOXI DE COR AZUL MARINHO,COM DIAMETRO EXTERNO DE 125MM,CON | FORME ABNT NBR 7675,12588 E 11827.FORNECIMENTO |  | M | 597.01
06.200.0051-0 | TUBO DE FERRO FUNDIDO,CENTRIFUGADO,DUCTIL,PARA CANALIZACOES | SOB PRESSAO,CLASSE K-9,PONTA/BOLSA,CONFORME ABNT NBR 7675,RE | VESTIDO EXTERNAMENTE COM ZINCO METALICO E PINTURA BETUMINOSA | E INTERNAMENTE COM ARGAMASSA DE CIMENTO,COM JUNTA ELASTICA, | BOLSA MODELO JE2GS,DIAMETRO DE 80MM,CONFORME ABNT NBR 13747. | FORNECIMENTO | M | 728.08
06.200.0051-A | TUBO DE FERRO FUNDIDO,CENTRIFUGADO,DUCTIL,PARA CANALIZACOES | SOB PRESSAO,CLASSE K-9,PONTA/BOLSA,CONFORME ABNT NBR 7675,RE | VESTIDO EXTERNAMENTE COM ZINCO METALICO E PINTURA BETUMINOSA | E INTERNAMENTE COM ARGAMASSA DE CIMENTO,COM JUNTA ELASTICA, | BOLSA MODELO JE2GS,DIAMETRO DE 80MM,CONFORME ABNT NBR 13747. | FORNECIMENTO | M | 728.08
06.200.0052-0 | TUBO DE FERRO FUNDIDO,CENTRIFUGADO,DUCTIL,PARA CANALIZACOES | SOB PRESSAO,CLASSE K-9,PONTA/BOLSA,CONFORME ABNT NBR 7675,RE | VESTIDO EXTERNAMENTE COM ZINCO METALICO E PINTURA BETUMINOSA | E INTERNAMENTE COM ARGAMASSA DE CIMENTO,COM JUNTA ELASTICA, | BOLSA MODELO JE2GS,DIAMETRO DE 100MM,CONFORME ABNT NBR 13747 | .FORNECIMENTO | M | 711.72
06.200.0052-A | TUBO DE FERRO FUNDIDO,CENTRIFUGADO,DUCTIL,PARA CANALIZACOES | SOB PRESSAO,CLASSE K-9,PONTA/BOLSA,CONFORME ABNT NBR 7675,RE | VESTIDO EXTERNAMENTE COM ZINCO METALICO E PINTURA BETUMINOSA | E INTERNAMENTE COM ARGAMASSA DE CIMENTO,COM JUNTA ELASTICA, | BOLSA MODELO JE2GS,DIAMETRO DE 100MM,CONFORME ABNT NBR 13747 | .FORNECIMENTO | M | 711.72
06.200.0053-0 | TUBO DE FERRO FUNDIDO,CENTRIFUGADO,DUCTIL,PARA CANALIZACOES | SOB PRESSAO,CLASSE K-9,PONTA/BOLSA,CONFORME ABNT NBR 7675,RE | VESTIDO EXTERNAMENTE COM ZINCO METALICO E PINTURA BETUMINOSA | E INTERNAMENTE COM ARGAMASSA DE CIMENTO,COM JUNTA ELASTICA, | BOLSA MODELO JE2GS,DIAMETRO DE 150MM,CONFORME ABNT NBR 13747 | .FORNECIMENTO | M | 846.01
06.200.0053-A | TUBO DE FERRO FUNDIDO,CENTRIFUGADO,DUCTIL,PARA CANALIZACOES | SOB PRESSAO,CLASSE K-9,PONTA/BOLSA,CONFORME ABNT NBR 7675,RE | VESTIDO EXTERNAMENTE COM ZINCO METALICO E PINTURA BETUMINOSA | E INTERNAMENTE COM ARGAMASSA DE CIMENTO,COM JUNTA ELASTICA, | BOLSA MODELO JE2GS,DIAMETRO DE 150MM,CONFORME ABNT NBR 13747 | .FORNECIMENTO | M | 846.01
06.200.0054-0 | TUBO DE FERRO FUNDIDO,CENTRIFUGADO,DUCTIL,PARA CANALIZACOES | SOB PRESSAO,CLASSE K-9,PONTA/BOLSA,CONFORME ABNT NBR 7675,RE | VESTIDO EXTERNAMENTE COM ZINCO METALICO E PINTURA BETUMINOSA | E INTERNAMENTE COM ARGAMASSA DE CIMENTO,COM JUNTA ELASTICA, | BOLSA MODELO JE2GS,DIAMETRO DE 200MM,CONFORME ABNT NBR 13747 | .FORNECIMENTO | M | 1029.77
06.200.0054-A | TUBO DE FERRO FUNDIDO,CENTRIFUGADO,DUCTIL,PARA CANALIZACOES | SOB PRESSAO,CLASSE K-9,PONTA/BOLSA,CONFORME ABNT NBR 7675,RE | VESTIDO EXTERNAMENTE COM ZINCO METALICO E PINTURA BETUMINOSA | E INTERNAMENTE COM ARGAMASSA DE CIMENTO,COM JUNTA ELASTICA, | BOLSA MODELO JE2GS,DIAMETRO DE 200MM,CONFORME ABNT NBR 13747 | .FORNECIMENTO | M | 1029.77
06.200.0055-0 | TUBO DE FERRO FUNDIDO,CENTRIFUGADO,DUCTIL,PARA CANALIZACOES | SOB PRESSAO,CLASSE K-9,PONTA/BOLSA,CONFORME ABNT NBR 7675,RE | VESTIDO EXTERNAMENTE COM ZINCO METALICO E PINTURA BETUMINOSA | E INTERNAMENTE COM ARGAMASSA DE CIMENTO,COM JUNTA ELASTICA, | BOLSA MODELO JE2GS,DIAMETRO DE 250MM,CONFORME ABNT NBR 13747 | .FORNECIMENTO | M | 1262.82
06.200.0055-A | TUBO DE FERRO FUNDIDO,CENTRIFUGADO,DUCTIL,PARA CANALIZACOES | SOB PRESSAO,CLASSE K-9,PONTA/BOLSA,CONFORME ABNT NBR 7675,RE | VESTIDO EXTERNAMENTE COM ZINCO METALICO E PINTURA BETUMINOSA | E INTERNAMENTE COM ARGAMASSA DE CIMENTO,COM JUNTA ELASTICA, | BOLSA MODELO JE2GS,DIAMETRO DE 250MM,CONFORME ABNT NBR 13747 | .FORNECIMENTO | M | 1262.82
06.200.0056-0 | TUBO DE FERRO FUNDIDO,CENTRIFUGADO,DUCTIL,PARA CANALIZACOES | SOB PRESSAO,CLASSE K-9,PONTA/BOLSA,CONFORME ABNT NBR 7675,RE | VESTIDO EXTERNAMENTE COM ZINCO METALICO E PINTURA BETUMINOSA | E INTERNAMENTE COM ARGAMASSA DE CIMENTO,COM JUNTA ELASTICA, | BOLSA MODELO JE2GS,DIAMETRO DE 300MM,CONFORME ABNT NBR 13747 | .FORNECIMENTO | M | 1490.39
06.200.0056-A | TUBO DE FERRO FUNDIDO,CENTRIFUGADO,DUCTIL,PARA CANALIZACOES | SOB PRESSAO,CLASSE K-9,PONTA/BOLSA,CONFORME ABNT NBR 7675,RE | VESTIDO EXTERNAMENTE COM ZINCO METALICO E PINTURA BETUMINOSA | E INTERNAMENTE COM ARGAMASSA DE CIMENTO,COM JUNTA ELASTICA, | BOLSA MODELO JE2GS,DIAMETRO DE 300MM,CONFORME ABNT NBR 13747 | .FORNECIMENTO | M | 1490.39
06.200.0057-0 | TUBO DE FERRO FUNDIDO,CENTRIFUGADO,DUCTIL,PARA CANALIZACOES | SOB PRESSAO,CLASSE K-9,PONTA/BOLSA,CONFORME ABNT NBR 7675,RE | VESTIDO EXTERNAMENTE COM ZINCO METALICO E PINTURA BETUMINOSA | E INTERNAMENTE COM ARGAMASSA DE CIMENTO,COM JUNTA ELASTICA, | BOLSA MODELO JE2GS,DIAMETRO DE 350MM,CONFORME ABNT NBR 13747 | .FORNECIMENTO | M | 1945.89
06.200.0057-A | TUBO DE FERRO FUNDIDO,CENTRIFUGADO,DUCTIL,PARA CANALIZACOES | SOB PRESSAO,CLASSE K-9,PONTA/BOLSA,CONFORME ABNT NBR 7675,RE | VESTIDO EXTERNAMENTE COM ZINCO METALICO E PINTURA BETUMINOSA | E INTERNAMENTE COM ARGAMASSA DE CIMENTO,COM JUNTA ELASTICA, | BOLSA MODELO JE2GS,DIAMETRO DE 350MM,CONFORME ABNT NBR 13747 | .FORNECIMENTO | M | 1945.89
06.200.0058-0 | TUBO DE FERRO FUNDIDO,CENTRIFUGADO,DUCTIL,PARA CANALIZACOES | SOB PRESSAO,CLASSE K-9,PONTA/BOLSA,CONFORME ABNT NBR 7675,RE | VESTIDO EXTERNAMENTE COM ZINCO METALICO E PINTURA BETUMINOSA | E INTERNAMENTE COM ARGAMASSA DE CIMENTO,COM JUNTA ELASTICA, | BOLSA MODELO JE2GS,DIAMETRO DE 400MM,CONFORME ABNT NBR 13747 | .FORNECIMENTO | M | 2034.88
06.200.0058-A | TUBO DE FERRO FUNDIDO,CENTRIFUGADO,DUCTIL,PARA CANALIZACOES | SOB PRESSAO,CLASSE K-9,PONTA/BOLSA,CONFORME ABNT NBR 7675,RE | VESTIDO EXTERNAMENTE COM ZINCO METALICO E PINTURA BETUMINOSA | E INTERNAMENTE COM ARGAMASSA DE CIMENTO,COM JUNTA ELASTICA, | BOLSA MODELO JE2GS,DIAMETRO DE 400MM,CONFORME ABNT NBR 13747 | .FORNECIMENTO | M | 2034.88
06.200.0059-0 | TUBO DE FERRO FUNDIDO,CENTRIFUGADO,DUCTIL,PARA CANALIZACOES | SOB PRESSAO,CLASSE K-9,PONTA/BOLSA,CONFORME ABNT NBR 7675,RE | VESTIDO EXTERNAMENTE COM ZINCO METALICO E PINTURA BETUMINOSA | E INTERNAMENTE COM ARGAMASSA DE CIMENTO,COM JUNTA ELASTICA, | BOLSA MODELO JE2GS,DIAMETRO DE 450MM,CONFORME ABNT NBR 13747 | .FORNECIMENTO | M | 2381.62
06.200.0059-A | TUBO DE FERRO FUNDIDO,CENTRIFUGADO,DUCTIL,PARA CANALIZACOES | SOB PRESSAO,CLASSE K-9,PONTA/BOLSA,CONFORME ABNT NBR 7675,RE | VESTIDO EXTERNAMENTE COM ZINCO METALICO E PINTURA BETUMINOSA | E INTERNAMENTE COM ARGAMASSA DE CIMENTO,COM JUNTA ELASTICA, | BOLSA MODELO JE2GS,DIAMETRO DE 450MM,CONFORME ABNT NBR 13747 | .FORNECIMENTO | M | 2381.62
06.200.0060-0 | TUBO DE FERRO FUNDIDO,CENTRIFUGADO,DUCTIL,PARA CANALIZACOES | SIB PRESSAO,CLASSE K-9,PONTA/BOLSA,CONFORME ABNT NBR 7675,RE | VESTIDO EXTERNAMENTE COM ZINCO METALICO E PINTURA BETUMINOSA | E INTERNAMENTE COM ARGAMASSA DE CIMENTO,COM JUNTA ELASTICA, | BOLSA MODELO JE2GS,DIAMETRO DE 500MM,CONFORME ABNT NBR 13747 | .FORNECIMENTO | M | 2617.97
06.200.0060-A | TUBO DE FERRO FUNDIDO,CENTRIFUGADO,DUCTIL,PARA CANALIZACOES | SIB PRESSAO,CLASSE K-9,PONTA/BOLSA,CONFORME ABNT NBR 7675,RE | VESTIDO EXTERNAMENTE COM ZINCO METALICO E PINTURA BETUMINOSA | E INTERNAMENTE COM ARGAMASSA DE CIMENTO,COM JUNTA ELASTICA, | BOLSA MODELO JE2GS,DIAMETRO DE 500MM,CONFORME ABNT NBR 13747 | .FORNECIMENTO | M | 2617.97
06.200.0062-0 | TUBO DE FERRO FUNDIDO,CENTRIFUGADO,DUCTIL,PARA CANALIZACOES | SOB PRESSAO,CLASSE K-9,PONTA/BOLSA,CONFORME ABNT NBR 7675,RE | VESTIDO EXTERNAMENTE COM ZINCO METALICO E PINTURA BETUMINOSA | E INTERNAMENTE COM ARGAMASSA DE CIMENTO,COM JUNTA ELASTICA, | BOLSA MODELO JE2GS,DIAMETRO DE 600MM,CONFORME ABNT NBR 13747 | .FORNECIMENTO | M | 3395.76
06.200.0062-A | TUBO DE FERRO FUNDIDO,CENTRIFUGADO,DUCTIL,PARA CANALIZACOES | SOB PRESSAO,CLASSE K-9,PONTA/BOLSA,CONFORME ABNT NBR 7675,RE | VESTIDO EXTERNAMENTE COM ZINCO METALICO E PINTURA BETUMINOSA | E INTERNAMENTE COM ARGAMASSA DE CIMENTO,COM JUNTA ELASTICA, | BOLSA MODELO JE2GS,DIAMETRO DE 600MM,CONFORME ABNT NBR 13747 | .FORNECIMENTO | M | 3395.76
06.200.0064-0 | TUBO DE FERRO FUNDIDO,CENTRIFUGADO,DUCTIL,PARA CANALIZACOES | SOB PRESSAO,CLASSE K-9,PONTA/BOLSA,CONFORME ABNT NBR 7675,RE | VESTIDO EXTERNAMENTE COM ZINCO METALICO E PINTURA BETUMINOSA | E INTERNAMENTE COM ARGAMASSA DE CIMENTO,COM JUNTA ELASTICA, | BOLSA MODELO JE2GS,DIAMETRO DE 700MM,CONFORME ABNT NBR 13747 | .FORNECIMENTO | M | 4783.7
06.200.0064-A | TUBO DE FERRO FUNDIDO,CENTRIFUGADO,DUCTIL,PARA CANALIZACOES | SOB PRESSAO,CLASSE K-9,PONTA/BOLSA,CONFORME ABNT NBR 7675,RE | VESTIDO EXTERNAMENTE COM ZINCO METALICO E PINTURA BETUMINOSA | E INTERNAMENTE COM ARGAMASSA DE CIMENTO,COM JUNTA ELASTICA, | BOLSA MODELO JE2GS,DIAMETRO DE 700MM,CONFORME ABNT NBR 13747 | .FORNECIMENTO | M | 4783.7
06.200.0065-0 | TUBO DE FERRO FUNDIDO,CENTRIFUGADO,DUCTIL,PARA CANALIZACOES | SOB PRESSAO,CLASSE K-9,PONTA/BOLSA,CONFORME ABNT NBR 7675,RE | VESTIDO EXTERNAMENTE COM ZINCO METALICO E PINTURA BETUMINOSA | E INTERNAMENTE COM ARGAMASSA DE CIMENTO,COM JUNTA ELASTICA, | BOLSA MODELO JE2GS,DIAMETRO DE 800MM,CONFORME ABNT NBR 13747 | .FORNECIMENTO | M | 5728.22
06.200.0065-A | TUBO DE FERRO FUNDIDO,CENTRIFUGADO,DUCTIL,PARA CANALIZACOES | SOB PRESSAO,CLASSE K-9,PONTA/BOLSA,CONFORME ABNT NBR 7675,RE | VESTIDO EXTERNAMENTE COM ZINCO METALICO E PINTURA BETUMINOSA | E INTERNAMENTE COM ARGAMASSA DE CIMENTO,COM JUNTA ELASTICA, | BOLSA MODELO JE2GS,DIAMETRO DE 800MM,CONFORME ABNT NBR 13747 | .FORNECIMENTO | M | 5728.22
06.200.0066-0 | TUBO DE FERRO FUNDIDO,CENTRIFUGADO,DUCTIL,PARA CANALIZACOES | SOB PRESSAO,CLASSE K-9,PONTA/BOLSA,CONFORME ABNT NBR 7675,RE | VESTIDO EXTERNAMENTE COM ZINCO METALICO E PINTURA BETUMINOSA | E INTERNAMENTE COM ARGAMASSA DE CIMENTO,COM JUNTA ELASTICA, | BOLSA MODELO JE2GS,DIAMETRO DE 900MM,CONFORME ABNT NBR 13747 | .FORNECIMENTO | M | 6704.89
06.200.0066-A | TUBO DE FERRO FUNDIDO,CENTRIFUGADO,DUCTIL,PARA CANALIZACOES | SOB PRESSAO,CLASSE K-9,PONTA/BOLSA,CONFORME ABNT NBR 7675,RE | VESTIDO EXTERNAMENTE COM ZINCO METALICO E PINTURA BETUMINOSA | E INTERNAMENTE COM ARGAMASSA DE CIMENTO,COM JUNTA ELASTICA, | BOLSA MODELO JE2GS,DIAMETRO DE 900MM,CONFORME ABNT NBR 13747 | .FORNECIMENTO | M | 6704.89
06.200.0067-0 | TUBO DE FERRO FUNDIDO,CENTRIFUGADO,DUCTIL,PARA CANALIZACOES | SOB PRESSAO,CLASSE K-9,PONTA/BOLSA,CONFORME ABNT NBR 7675,RE | VESTIDO EXTERNAMENTE COM ZINCO METALICO E PINTURA BETUMINOSA | E INTERNAMENTE COM ARGAMASSA DE CIMENTO,COM JUNTA ELASTICA, | BOLSA MODELO JE2GS,DIAMETRO DE 1000MM,CONFORME ABNT NBR 1374 | 7.FORNECIMENTO | M | 7821.64
06.200.0067-A | TUBO DE FERRO FUNDIDO,CENTRIFUGADO,DUCTIL,PARA CANALIZACOES | SOB PRESSAO,CLASSE K-9,PONTA/BOLSA,CONFORME ABNT NBR 7675,RE | VESTIDO EXTERNAMENTE COM ZINCO METALICO E PINTURA BETUMINOSA | E INTERNAMENTE COM ARGAMASSA DE CIMENTO,COM JUNTA ELASTICA, | BOLSA MODELO JE2GS,DIAMETRO DE 1000MM,CONFORME ABNT NBR 1374 | 7.FORNECIMENTO | M | 7821.64
06.200.0068-0 | TUBO DE FERRO FUNDIDO,CENTRIFUGADO,DUCTIL,PARA CANALIZACOES | SOB PRESSAO,CLASSE K-9,PONTA/BOLSA,CONFORME ABNT NBR 7675,RE | VESTIDO EXTERNAMENTE COM ZINCO METALICO E PINTURA BETUMINOSA | E INTERNAMENTE COM ARGAMASSA DE CIMENTO,COM JUNTA ELASTICA, | BOLSA MODELO JE2GS,DIAMETRO DE 1200MM,CONFORME ABNT NBR 1374 | 7.FORNECIMENTO | M | 10252.6
06.200.0068-A | TUBO DE FERRO FUNDIDO,CENTRIFUGADO,DUCTIL,PARA CANALIZACOES | SOB PRESSAO,CLASSE K-9,PONTA/BOLSA,CONFORME ABNT NBR 7675,RE | VESTIDO EXTERNAMENTE COM ZINCO METALICO E PINTURA BETUMINOSA | E INTERNAMENTE COM ARGAMASSA DE CIMENTO,COM JUNTA ELASTICA, | BOLSA MODELO JE2GS,DIAMETRO DE 1200MM,CONFORME ABNT NBR 1374 | 7.FORNECIMENTO | M | 10252.6
06.200.0071-0 | TUBO DE FERRO FUNDIDO CENTRIFUGADO,DUCTIL,PARA CANALIZACOES | SOB PRESSAO CLASSE K-7,CONFORME ABNT NBR 7675,PONTA/BOLSA,RE | VESTIDO EXTERNAMENTE COM ZINCO METALICO E PINTURA BETUMINOSA | E INTERNAMENTE COM ARGAMASSA DE CIMENTO,COM JUNTA ELASTICA, | BOLSA MODELO JE2GS CONFORME ABNT NBR 13747,DIAMETRO DE 150MM | .FORNECIMENTO | M | 788.75
06.200.0071-A | TUBO DE FERRO FUNDIDO CENTRIFUGADO,DUCTIL,PARA CANALIZACOES | SOB PRESSAO CLASSE K-7,CONFORME ABNT NBR 7675,PONTA/BOLSA,RE | VESTIDO EXTERNAMENTE COM ZINCO METALICO E PINTURA BETUMINOSA | E INTERNAMENTE COM ARGAMASSA DE CIMENTO,COM JUNTA ELASTICA, | BOLSA MODELO JE2GS CONFORME ABNT NBR 13747,DIAMETRO DE 150MM | .FORNECIMENTO | M | 788.75
06.200.0072-0 | TUBO DE FERRO FUNDIDO CENTRIFUGADO,DUCTIL,PARA CANALIZACOES | SOB PRESSAO CLASSE K-7,CONFORME ABNT NBR 7675,PONTA/BOLSA,RE | VESTIDO EXTERNAMENTE COM ZINCO METALICO E PINTURA BETUMINOSA | E INTERNAMENTE COM ARGAMASSA DE CIMENTO,COM JUNTA ELASTICA, | BOLSA MODELO JE2GS CONFORME ABNT NBR 13747,DIAMETRO DE 200MM | .FORNECIMENTO | M | 942.91
06.200.0072-A | TUBO DE FERRO FUNDIDO CENTRIFUGADO,DUCTIL,PARA CANALIZACOES | SOB PRESSAO CLASSE K-7,CONFORME ABNT NBR 7675,PONTA/BOLSA,RE | VESTIDO EXTERNAMENTE COM ZINCO METALICO E PINTURA BETUMINOSA | E INTERNAMENTE COM ARGAMASSA DE CIMENTO,COM JUNTA ELASTICA, | BOLSA MODELO JE2GS CONFORME ABNT NBR 13747,DIAMETRO DE 200MM | .FORNECIMENTO | M | 942.91
06.200.0073-0 | TUBO DE FERRO FUNDIDO,CENTRIFUGADO,DUCTIL,PARA CANALIZACOES | SOB PRESSAO CLASSE K-7,CONFORME ABNT NBR 7675,PONTA/BOLSA,RE | VESTIDO EXTERNAMENTE COM ZINCO METALICO E PINTURA BETUMINOSA | E INTERNAMENTE COM ARGAMASSA DE CIMENTO,COM JUNTA ELASTICA, | BOLSA MODELO JE2GS CONFORME ABNT NBR 13747,DIAMETRO DE 250MM | .FORNECIMENTO | M | 1153.08
06.200.0073-A | TUBO DE FERRO FUNDIDO,CENTRIFUGADO,DUCTIL,PARA CANALIZACOES | SOB PRESSAO CLASSE K-7,CONFORME ABNT NBR 7675,PONTA/BOLSA,RE | VESTIDO EXTERNAMENTE COM ZINCO METALICO E PINTURA BETUMINOSA | E INTERNAMENTE COM ARGAMASSA DE CIMENTO,COM JUNTA ELASTICA, | BOLSA MODELO JE2GS CONFORME ABNT NBR 13747,DIAMETRO DE 250MM | .FORNECIMENTO | M | 1153.08
06.200.0074-0 | TUBO DE FERRO FUNDIDO,CENTRIFUGADO,DUCTIL,PARA CANALIZACOES | SOB PRESSAO CLASSE K-7,CONFORME ABNT NBR 7675,PONTA/BOLSA,RE | VESTIDO EXTERNAMENTE COM ZINCO METALICO E PINTURA BETUMINOSA | E INTERNAMENTE COM ARGAMASSA DE CIMENTO,COM JUNTA ELASTICA, | BOLSA MODELO JE2GS CONFORME ABNT NBR 13747,DIAMETRO DE 300MM | .FORNECIMENTO | M | 1315.42
06.200.0074-A | TUBO DE FERRO FUNDIDO,CENTRIFUGADO,DUCTIL,PARA CANALIZACOES | SOB PRESSAO CLASSE K-7,CONFORME ABNT NBR 7675,PONTA/BOLSA,RE | VESTIDO EXTERNAMENTE COM ZINCO METALICO E PINTURA BETUMINOSA | E INTERNAMENTE COM ARGAMASSA DE CIMENTO,COM JUNTA ELASTICA, | BOLSA MODELO JE2GS CONFORME ABNT NBR 13747,DIAMETRO DE 300MM | .FORNECIMENTO | M | 1315.42
06.200.0075-0 | TUBO DE FERRO FUNDIDO,CENTRIFUGADO,DUCTIL,PARA CANALIZACOES | SOB PRESSAO CLASSE K-7,CONFORME ABNT NBR 7675,PONTA/BOLSA,RE | VESTIDO EXTERNAMENTE COM ZINCO METALICO E PINTURA BETUMINOSA | E INTERNAMENTE COM ARGAMASSA DE CIMENTO,COM JUNTA ELASTICA, | BOLSA MODELO JE2GS CONFORME ABNT NBR 13747,DIAMETRO DE 350MM | .FORNECIMENTO | M | 1735.53
06.200.0075-A | TUBO DE FERRO FUNDIDO,CENTRIFUGADO,DUCTIL,PARA CANALIZACOES | SOB PRESSAO CLASSE K-7,CONFORME ABNT NBR 7675,PONTA/BOLSA,RE | VESTIDO EXTERNAMENTE COM ZINCO METALICO E PINTURA BETUMINOSA | E INTERNAMENTE COM ARGAMASSA DE CIMENTO,COM JUNTA ELASTICA, | BOLSA MODELO JE2GS CONFORME ABNT NBR 13747,DIAMETRO DE 350MM | .FORNECIMENTO | M | 1735.53
06.200.0076-0 | TUBO DE FERRO FUNDIDO,CENTRIFUGADO,DUCTIL,PARA CANALIZACOES | SOB PRESSAO CLASSE K-7,CONFORME ABNT NBR 7675,PONTA/BOLSA,RE | VESTIDO EXTERNAMENTE COM ZINCO METALICO E PINTURA BETUMINOSA | E INTERNAMENTE COM ARGAMASSA DE CIMENTO,COM JUNTA ELASTICA, | BOLSA MODELO JE2GS CONFORME ABNT NBR 13747,DIAMETRO DE 400MM | .FORNECIMENTO | M | 1851.94
06.200.0076-A | TUBO DE FERRO FUNDIDO,CENTRIFUGADO,DUCTIL,PARA CANALIZACOES | SOB PRESSAO CLASSE K-7,CONFORME ABNT NBR 7675,PONTA/BOLSA,RE | VESTIDO EXTERNAMENTE COM ZINCO METALICO E PINTURA BETUMINOSA | E INTERNAMENTE COM ARGAMASSA DE CIMENTO,COM JUNTA ELASTICA, | BOLSA MODELO JE2GS CONFORME ABNT NBR 13747,DIAMETRO DE 400MM | .FORNECIMENTO | M | 1851.94
06.200.0077-0 | TUBO DE FERRO FUNDIDO CENTRIFUGADO,DUCTIL,PARA CANALIZACOES | SOB PRESSAO,CLASSE K-7,CONFORME ABNT NBR 7675,PONTA/BOLSA,RE | VESTIDO EXTERNAMENTE COM ZINCO METALICO E PINTURA BETUMINOSA | E INTERNAMENTE COM ARGAMASSA DE CIMENTO,COM JUNTA ELASTICA, | BOLSA MODELO JE2GS CONFORME ABNT NBR 13747,DIAMETRO DE 450MM | .FORNECIMENTO | M | 2168.24
06.200.0077-A | TUBO DE FERRO FUNDIDO CENTRIFUGADO,DUCTIL,PARA CANALIZACOES | SOB PRESSAO,CLASSE K-7,CONFORME ABNT NBR 7675,PONTA/BOLSA,RE | VESTIDO EXTERNAMENTE COM ZINCO METALICO E PINTURA BETUMINOSA | E INTERNAMENTE COM ARGAMASSA DE CIMENTO,COM JUNTA ELASTICA, | BOLSA MODELO JE2GS CONFORME ABNT NBR 13747,DIAMETRO DE 450MM | .FORNECIMENTO | M | 2168.24
06.200.0078-0 | TUBO DE FERRO FUNDIDO,CENTRIFUGADO,DUCTIL,PARA CANALIZACOES | SOB PRESSAO CLASSE K-7,CONFORME ABNT NBR 7675,PONTA/BOLSA,RE | VESTIDO EXTERNAMENTE COM ZINCO METALICO E PINTURA BETUMINOSA | E INTERNAMENTE COM ARGAMASSA DE CIMENTO,COM JUNTA ELASTICA, | BOLSA MODELO JE2GS CONFORME ABNT NBR 13747,DIAMETRO DE 500MM | .FORNECIMENTO | M | 2309.14
06.200.0078-A | TUBO DE FERRO FUNDIDO,CENTRIFUGADO,DUCTIL,PARA CANALIZACOES | SOB PRESSAO CLASSE K-7,CONFORME ABNT NBR 7675,PONTA/BOLSA,RE | VESTIDO EXTERNAMENTE COM ZINCO METALICO E PINTURA BETUMINOSA | E INTERNAMENTE COM ARGAMASSA DE CIMENTO,COM JUNTA ELASTICA, | BOLSA MODELO JE2GS CONFORME ABNT NBR 13747,DIAMETRO DE 500MM | .FORNECIMENTO | M | 2309.14
06.200.0080-0 | TUBO DE FERRO FUNDIDO,CENTRIFUGADO,DUCTIL,PARA CANALIZACOES | SOB PRESSAO CLASSE K-7,CONFORME ABNT NBR 7675,PONTA/BOLSA,RE | VESTIDO EXTERNAMENTE COM ZINCO METALICO E PINTURA BETUMINOSA | E INTERNAMENTE COM ARGAMASSA DE CIMENTO,COM JUNTA ELASTICA, | BOLSA MODELO JE2GS CONFORME ABNT NBR 13747,DIAMETRO DE 600MM | .FORNECIMENTO | M | 2985.59
06.200.0080-A | TUBO DE FERRO FUNDIDO,CENTRIFUGADO,DUCTIL,PARA CANALIZACOES | SOB PRESSAO CLASSE K-7,CONFORME ABNT NBR 7675,PONTA/BOLSA,RE | VESTIDO EXTERNAMENTE COM ZINCO METALICO E PINTURA BETUMINOSA | E INTERNAMENTE COM ARGAMASSA DE CIMENTO,COM JUNTA ELASTICA, | BOLSA MODELO JE2GS CONFORME ABNT NBR 13747,DIAMETRO DE 600MM | .FORNECIMENTO | M | 2985.59
06.200.0081-0 | TUBO DE FERRO FUNDIDO,CENTRIFUGADO,DUCTIL,PARA CANALIZACOES | SOB PRESSAO CLASSE K-7,CONFORME ABNT NBR 7675,PONTA/BOLSA,RE | VESTIDO EXTERNAMENTE COM ZINCO METALICO E PINTURA BETUMINOSA | E INTERNAMENTE COM ARGAMASSA DE CIMENTO,COM JUNTA ELASTICA, | BOLSA MODELO JE2GS CONFORME ABNT NBR 13747,DIAMETRO DE 700MM | .FORNECIMENTO | M | 4244.82
06.200.0081-A | TUBO DE FERRO FUNDIDO,CENTRIFUGADO,DUCTIL,PARA CANALIZACOES | SOB PRESSAO CLASSE K-7,CONFORME ABNT NBR 7675,PONTA/BOLSA,RE | VESTIDO EXTERNAMENTE COM ZINCO METALICO E PINTURA BETUMINOSA | E INTERNAMENTE COM ARGAMASSA DE CIMENTO,COM JUNTA ELASTICA, | BOLSA MODELO JE2GS CONFORME ABNT NBR 13747,DIAMETRO DE 700MM | .FORNECIMENTO | M | 4244.82
06.200.0083-0 | TUBO DE FERRO FUNDIDO,CENTRIFUGADO,DUCTIL,PARA CANALIZACOES | SOB PRESSAO CLASSE K-7,CONFORME ABNT NBR 7675,PONTA/BOLSA,RE | VESTIDO EXTERNAMENTE COM ZINCO METALICO E PINTURA BETUMINOSA | E INTERNAMENTE COM ARGAMASSA DE CIMENTO,COM JUNTA ELASTICA, | BOLSA MODELO JE2GS CONFORME ABNT NBR 13747,DIAMETRO DE 800MM | .FORNECIMENTO | M | 4927.1
06.200.0083-A | TUBO DE FERRO FUNDIDO,CENTRIFUGADO,DUCTIL,PARA CANALIZACOES | SOB PRESSAO CLASSE K-7,CONFORME ABNT NBR 7675,PONTA/BOLSA,RE | VESTIDO EXTERNAMENTE COM ZINCO METALICO E PINTURA BETUMINOSA | E INTERNAMENTE COM ARGAMASSA DE CIMENTO,COM JUNTA ELASTICA, | BOLSA MODELO JE2GS CONFORME ABNT NBR 13747,DIAMETRO DE 800MM | .FORNECIMENTO | M | 4927.1
06.200.0084-0 | TUBO DE FERRO FUNDIDO,CENTRIFUGADO,DUCTIL,PARA CANALIZACOES | SOB PRESSAO CLASSE K-7,CONFORME ABNT NBR 7675,PONTA/BOLSA,RE | VESTIDO EXTERNAMENTE COM ZINCO METALICO E PINTURA BETUMINOSA | E INTERNAMENTE COM ARGAMASSA DE CIMENTO,COM JUNTA ELASTICA, | BOLSA MODELO JE2GS CONFORME ABNT NBR 13747,DIAMETRO DE 900MM | .FORNECIMENTO | M | 5691.89
06.200.0084-A | TUBO DE FERRO FUNDIDO,CENTRIFUGADO,DUCTIL,PARA CANALIZACOES | SOB PRESSAO CLASSE K-7,CONFORME ABNT NBR 7675,PONTA/BOLSA,RE | VESTIDO EXTERNAMENTE COM ZINCO METALICO E PINTURA BETUMINOSA | E INTERNAMENTE COM ARGAMASSA DE CIMENTO,COM JUNTA ELASTICA, | BOLSA MODELO JE2GS CONFORME ABNT NBR 13747,DIAMETRO DE 900MM | .FORNECIMENTO | M | 5691.89
06.200.0085-0 | TUBO DE FERRO FUNDIDO,CENTRIFUGADO,DUCTIL,PARA CANALIZACOES | SOB PRESSAO CLASSE K-7,CONFORME ABNT NBR 7675,PONTA/BOLSA,RE | VESTIDO EXTERNAMENTE COM ZINCO METALICO E PINTURA BETUMINOSA | E INTERNAMENTE COM ARGAMASSA DE CIMENTO,COM JUNTA ELASTICA, | BOLSA MODELO JE2GS CONFORME ABNT NBR 13747,DIAMETRO DE 1000M | M.FORNECIMENTO | M | 6691.4
06.200.0085-A | TUBO DE FERRO FUNDIDO,CENTRIFUGADO,DUCTIL,PARA CANALIZACOES | SOB PRESSAO CLASSE K-7,CONFORME ABNT NBR 7675,PONTA/BOLSA,RE | VESTIDO EXTERNAMENTE COM ZINCO METALICO E PINTURA BETUMINOSA | E INTERNAMENTE COM ARGAMASSA DE CIMENTO,COM JUNTA ELASTICA, | BOLSA MODELO JE2GS CONFORME ABNT NBR 13747,DIAMETRO DE 1000M | M.FORNECIMENTO | M | 6691.4
06.200.0086-0 | TUBO DE FERRO FUNDIDO,CENTRIFUGADO,DUCTIL,PARA CANALIZACOES | SOB PRESSAO CLASSE K-7,CONFORME ABNT NBR 7675,PONTA/BOLSA,RE | VESTIDO EXTERNAMENTE COM ZINCO METALICO E PINTURA BETUMINOSA | E INTERNAMENTE COM ARGAMASSA DE CIMENTO,COM JUNTA ELASTICA, | BOLSA MODELO JE2GS CONFORME ABNT NBR 13747,DIAMETRO DE 1200M | M.FORNECIMENTO | M | 8903.76
06.200.0086-A | TUBO DE FERRO FUNDIDO,CENTRIFUGADO,DUCTIL,PARA CANALIZACOES | SOB PRESSAO CLASSE K-7,CONFORME ABNT NBR 7675,PONTA/BOLSA,RE | VESTIDO EXTERNAMENTE COM ZINCO METALICO E PINTURA BETUMINOSA | E INTERNAMENTE COM ARGAMASSA DE CIMENTO,COM JUNTA ELASTICA, | BOLSA MODELO JE2GS CONFORME ABNT NBR 13747,DIAMETRO DE 1200M | M.FORNECIMENTO | M | 8903.76
06.200.0090-0 | TUBO DE FERRO FUNDIDO CENTRIFUGADO DUCTIL,PARA CANALIZACOES | SOB PRESSAO OU GRAVITARIO,CONFORME ABNT NBR 15420,PONTA/BOLS | A,COM JUNTA ELASTICA,REVESTIDO INTERNAMENTE COM ARGAMASSA DE | CIMENTO ALUMINOSO APLICACAO ESGOTO,E EXTERNAMENTE COM ZINCO | METALICO,INCLUSIVE ANEL DE BORRACHA NITRILICO,BOLSA MODELO | JE2GS CONFORME ABNT NBR 13747,DIAMETRO DE 80MM.FORNECIMENTO | M | 782.42
06.200.0090-A | TUBO DE FERRO FUNDIDO CENTRIFUGADO DUCTIL,PARA CANALIZACOES | SOB PRESSAO OU GRAVITARIO,CONFORME ABNT NBR 15420,PONTA/BOLS | A,COM JUNTA ELASTICA,REVESTIDO INTERNAMENTE COM ARGAMASSA DE | CIMENTO ALUMINOSO APLICACAO ESGOTO,E EXTERNAMENTE COM ZINCO | METALICO,INCLUSIVE ANEL DE BORRACHA NITRILICO,BOLSA MODELO | JE2GS CONFORME ABNT NBR 13747,DIAMETRO DE 80MM.FORNECIMENTO | M | 782.42
06.200.0092-0 | TUBO DE FERRO FUNDIDO CENTRIFUGADO DUCTIL,PARA CANALIZACOES | SOB PRESSAO OU GRAVITARIO,CONFORME ABNT NBR 15420,PONTA/BOLS | A,COM JUNTA ELASTICA,REVESTIDO INTERNAMENTE COM ARGAMASSA DE | CIMENTO ALUMINOSO APLICACAO ESGOTO,E EXTERNAMENTE COM ZINCO | METALICO,INCLUSIVE ANEL DE BORRACHA NITRILICO,BOLSA MODELO | JE2GS CONFORME ABNT NBR 13747,DIAMETRO DE 100MM.FORNECIMENTO | M | 782.69
06.200.0092-A | TUBO DE FERRO FUNDIDO CENTRIFUGADO DUCTIL,PARA CANALIZACOES | SOB PRESSAO OU GRAVITARIO,CONFORME ABNT NBR 15420,PONTA/BOLS | A,COM JUNTA ELASTICA,REVESTIDO INTERNAMENTE COM ARGAMASSA DE | CIMENTO ALUMINOSO APLICACAO ESGOTO,E EXTERNAMENTE COM ZINCO | METALICO,INCLUSIVE ANEL DE BORRACHA NITRILICO,BOLSA MODELO | JE2GS CONFORME ABNT NBR 13747,DIAMETRO DE 100MM.FORNECIMENTO | M | 782.69
06.200.0093-0 | TUBO DE FERRO FUNDIDO CENTRIFUGADO DUCTIL,PARA CANALIZACOES | SOB PRESSAO OU GRAVITARIO,CONFORME ABNT NBR 15420,PONTA/BOLS | A COM JUNTA ELASTICA,REVESTIDO INTERNAMENTE COM ARGAMASSA DE | CIMENTO ALUMINOSO APLICACAO ESGOTO,E EXTERNAMENTE COM ZINCO | METALICO,INCLUSIVE ANEL DE BORRACHA NITRILICO,BOLSA MODELO | JE2GS CONFORME ABNT NBR 13747,DIAMETRO DE 150MM.FORNECIMENTO | M | 903.45
06.200.0093-A | TUBO DE FERRO FUNDIDO CENTRIFUGADO DUCTIL,PARA CANALIZACOES | SOB PRESSAO OU GRAVITARIO,CONFORME ABNT NBR 15420,PONTA/BOLS | A COM JUNTA ELASTICA,REVESTIDO INTERNAMENTE COM ARGAMASSA DE | CIMENTO ALUMINOSO APLICACAO ESGOTO,E EXTERNAMENTE COM ZINCO | METALICO,INCLUSIVE ANEL DE BORRACHA NITRILICO,BOLSA MODELO | JE2GS CONFORME ABNT NBR 13747,DIAMETRO DE 150MM.FORNECIMENTO | M | 903.45
06.200.0094-0 | TUBO DE FERRO FUNDIDO CENTRIFUGADO DUCTIL,PARA CANALIZACOES | SOB PRESSAO OU GRAVITARIO,CONFORME ABNT NBR 15420,PONTA/BOLS | A COM JUNTA ELASTICA,REVESTIDO INTERNAMENTE COM ARGAMASSA DE | CIMENTO ALUMINOSO APLICACAO ESGOTO,E EXTERNAMENTE COM ZINCO | METALICO,INCLUSIVE ANEL DE BORRACHA NITRILICO,BOLSA MODELO | JE2GS CONFORME ABNT NBR 13747,DIAMETRO DE 200MM.FORNECIMENTO | M | 1056.66
06.200.0094-A | TUBO DE FERRO FUNDIDO CENTRIFUGADO DUCTIL,PARA CANALIZACOES | SOB PRESSAO OU GRAVITARIO,CONFORME ABNT NBR 15420,PONTA/BOLS | A COM JUNTA ELASTICA,REVESTIDO INTERNAMENTE COM ARGAMASSA DE | CIMENTO ALUMINOSO APLICACAO ESGOTO,E EXTERNAMENTE COM ZINCO | METALICO,INCLUSIVE ANEL DE BORRACHA NITRILICO,BOLSA MODELO | JE2GS CONFORME ABNT NBR 13747,DIAMETRO DE 200MM.FORNECIMENTO | M | 1056.66
06.200.0095-0 | TUBO DE FERRO FUNDIDO CENTRIFUGADO DUCTIL,PARA CANALIZACOES | SOB PRESSAO OU GRAVITARIO,CONFORME ABNT NBR 15420,PONTA/BOLS | A COM JUNTA ELASTICA,REVESTIDO INTERNAMENTE COM ARGAMASSA DE | CIMENTO ALUMINOSO APLICACAO ESGOTO,E EXTERNAMENTE COM ZINCO | METALICO,INCLUSIVE ANEL DE BORRACHA NITRILICO,BOLSA MODELO | JE2GS CONFORME ABNT NBR 13747.DIAMETRO DE 250MM.FORNECIMENTO | M | 1311.3
06.200.0095-A | TUBO DE FERRO FUNDIDO CENTRIFUGADO DUCTIL,PARA CANALIZACOES | SOB PRESSAO OU GRAVITARIO,CONFORME ABNT NBR 15420,PONTA/BOLS | A COM JUNTA ELASTICA,REVESTIDO INTERNAMENTE COM ARGAMASSA DE | CIMENTO ALUMINOSO APLICACAO ESGOTO,E EXTERNAMENTE COM ZINCO | METALICO,INCLUSIVE ANEL DE BORRACHA NITRILICO,BOLSA MODELO | JE2GS CONFORME ABNT NBR 13747.DIAMETRO DE 250MM.FORNECIMENTO | M | 1311.3
06.200.0096-0 | TUBO DE FERRO FUNDIDO CENTRIFUGADO DUCTIL,PARA CANALIZACOES | SOB PRESSAO OU GRAVITARIO,CONFORME ABNT NBR 15420,PONTA/BOLS | A COM JUNTA ELASTICA,REVESTIDO INTERNAMENTE COM ARGAMASSA DE | CIMENTO ALUMINOSO APLICACAO ESGOTO,E EXTERNAMENTE COM ZINCO | METALICO,INCLUSIVE ANEL DE BORRACHA NITRILICO,BOLSA MODELO | JE2GS CONFORME ABNT NBR 13747,DIAMETRO DE 300MM.FORNECIMENTO | M | 1480.36
06.200.0096-A | TUBO DE FERRO FUNDIDO CENTRIFUGADO DUCTIL,PARA CANALIZACOES | SOB PRESSAO OU GRAVITARIO,CONFORME ABNT NBR 15420,PONTA/BOLS | A COM JUNTA ELASTICA,REVESTIDO INTERNAMENTE COM ARGAMASSA DE | CIMENTO ALUMINOSO APLICACAO ESGOTO,E EXTERNAMENTE COM ZINCO | METALICO,INCLUSIVE ANEL DE BORRACHA NITRILICO,BOLSA MODELO | JE2GS CONFORME ABNT NBR 13747,DIAMETRO DE 300MM.FORNECIMENTO | M | 1480.36
06.200.0097-0 | TUBO DE FERRO FUNDIDO CENTRIFUGADO DUCTIL,PARA CANALIZACOES | SOB PRESSAO OU GRAVITARIO,CONFORME ABNT NBR 15420,PONTA/BOLS | A COM JUNTA ELASTICA,REVESTIDO INTERNAMENTE COM ARGAMASSA DE | CIMENTO ALUMINOSO,APLICACAO ESGOTO,E EXTERNAMENTE COM ZINCO | METALICO,INCLUSIVE ANEL DE BORRACHA NITRILICO,BOLSA MODELO | JE2GS CONFORME ABNT NBR 13747,DIAMETRO DE 350MM.FORNECIMENTO | M | 1979.01
06.200.0097-A | TUBO DE FERRO FUNDIDO CENTRIFUGADO DUCTIL,PARA CANALIZACOES | SOB PRESSAO OU GRAVITARIO,CONFORME ABNT NBR 15420,PONTA/BOLS | A COM JUNTA ELASTICA,REVESTIDO INTERNAMENTE COM ARGAMASSA DE | CIMENTO ALUMINOSO,APLICACAO ESGOTO,E EXTERNAMENTE COM ZINCO | METALICO,INCLUSIVE ANEL DE BORRACHA NITRILICO,BOLSA MODELO | JE2GS CONFORME ABNT NBR 13747,DIAMETRO DE 350MM.FORNECIMENTO | M | 1979.01
06.200.0098-0 | TUBO DE FERRO FUNDIDO CENTRIFUGADO DUCTIL,PARA CANALIZACOES | SOB PRESSAO OU GRAVITARIO,CONFORME ABNT NBR 15420,PONTA/BOLS | A COM JUNTA ELASTICA,REVESTIDO INTERNAMENTE COM ARGAMASSA DE | CIMENTO ALUMINOSO APLICACAO ESGOTO,E EXTERNAMENTE COM ZINCO | METALICO,INCLUSIVE ANEL DE BORRACHA NITRILICO,BOLSA MODELO | JE2GS CONFORME ABNT NBR 13747,DIAMETRO DE 400MM.FORNECIMENTO | M | 2164.38
06.200.0098-A | TUBO DE FERRO FUNDIDO CENTRIFUGADO DUCTIL,PARA CANALIZACOES | SOB PRESSAO OU GRAVITARIO,CONFORME ABNT NBR 15420,PONTA/BOLS | A COM JUNTA ELASTICA,REVESTIDO INTERNAMENTE COM ARGAMASSA DE | CIMENTO ALUMINOSO APLICACAO ESGOTO,E EXTERNAMENTE COM ZINCO | METALICO,INCLUSIVE ANEL DE BORRACHA NITRILICO,BOLSA MODELO | JE2GS CONFORME ABNT NBR 13747,DIAMETRO DE 400MM.FORNECIMENTO | M | 2164.38
06.200.0099-0 | TUBO DE FERRO FUNDIDO CENTRIFUGADO DUCTIL,PARA CANALIZACOES | SOB PRESSAO OU GRAVITARIO,CONFORME ABNT NBR 15420,PONTA/BOLS | A COM JUNTA ELASTICA,REVESTIDO INTERNAMENTE COM ARGAMASSA DE | CIMENTO ALUMINOSO,APLICACAO ESGOTO,E EXTERNAMENTE COM ZINCO | METALICO,INCLUSIVE ANEL DE BORRACHA NITRILICO,BOLSA MODELO | JE2GS CONFORME ABNT NBR 13747,DIAMETRO DE 450MM.FORNECIMENTO | M | 2477.35
06.200.0099-A | TUBO DE FERRO FUNDIDO CENTRIFUGADO DUCTIL,PARA CANALIZACOES | SOB PRESSAO OU GRAVITARIO,CONFORME ABNT NBR 15420,PONTA/BOLS | A COM JUNTA ELASTICA,REVESTIDO INTERNAMENTE COM ARGAMASSA DE | CIMENTO ALUMINOSO,APLICACAO ESGOTO,E EXTERNAMENTE COM ZINCO | METALICO,INCLUSIVE ANEL DE BORRACHA NITRILICO,BOLSA MODELO | JE2GS CONFORME ABNT NBR 13747,DIAMETRO DE 450MM.FORNECIMENTO | M | 2477.35
06.200.0100-0 | TUBO DE FERRO FUNDIDO CENTRIFUGADO DUCTIL,PARA CANALIZACOES | SOB PRESSAO OU GRAVITARIO,CONFORME ABNT NBR 15420,PONTA/BOLS | A COM JUNTA ELASTICA,REVESTIDO INTERNAMENTE COM ARGAMASSA DE | CIMENTO ALUMINOSO APLICACAO ESGOTO,E EXTERNAMENTE COM ZINCO | METALICO,INCLUSIVE ANEL DE BORRACHA NITRILICO,BOLSA MODELO | JE2GS CONFORME ABNT NBR 13747,DIAMETRO DE 500MM.FORNECIMENTO | M | 2660.88
06.200.0100-A | TUBO DE FERRO FUNDIDO CENTRIFUGADO DUCTIL,PARA CANALIZACOES | SOB PRESSAO OU GRAVITARIO,CONFORME ABNT NBR 15420,PONTA/BOLS | A COM JUNTA ELASTICA,REVESTIDO INTERNAMENTE COM ARGAMASSA DE | CIMENTO ALUMINOSO APLICACAO ESGOTO,E EXTERNAMENTE COM ZINCO | METALICO,INCLUSIVE ANEL DE BORRACHA NITRILICO,BOLSA MODELO | JE2GS CONFORME ABNT NBR 13747,DIAMETRO DE 500MM.FORNECIMENTO | M | 2660.88
06.200.0102-0 | TUBO DE FERRO FUNDIDO CENTRIFUGADO DUCTIL,PARA CANALIZACOES | SOB PRESSAO OU GRAVITARIO,CONFORME ABNT NBR 15420,PONTA/BOLS | A COM JUNTA ELASTICA,REVESTIDO INTERNAMENTE COM ARGAMASSA DE | CIMENTO ALUMINOSO APLICACAO ESGOTO,E EXTERNAMENTE COM ZINCO | METALICO,INCLUSIVE ANEL DE BORRACHA NITRILICO,BOLSA MODELO | JE2GS CONFORME ABNT NBR 13747,DIAMETRO DE 600MM.FORNECIMENTO | M | 3532.17
06.200.0102-A | TUBO DE FERRO FUNDIDO CENTRIFUGADO DUCTIL,PARA CANALIZACOES | SOB PRESSAO OU GRAVITARIO,CONFORME ABNT NBR 15420,PONTA/BOLS | A COM JUNTA ELASTICA,REVESTIDO INTERNAMENTE COM ARGAMASSA DE | CIMENTO ALUMINOSO APLICACAO ESGOTO,E EXTERNAMENTE COM ZINCO | METALICO,INCLUSIVE ANEL DE BORRACHA NITRILICO,BOLSA MODELO | JE2GS CONFORME ABNT NBR 13747,DIAMETRO DE 600MM.FORNECIMENTO | M | 3532.17
06.200.0104-0 | TUBO DE FERRO FUNDIDO CENTRIFUGADO DUCTIL,PARA CANALIZACOES | SOB PRESSAO OU GRAVITARIO,CONFORME ABNT NBR 15420,PONTA/BOLS | A COM JUNTA ELASTICA,REVESTIDO INTERNAMENTE COM ARGAMASSA DE | CIMENTO ALUMINOSO APLICACAO ESGOTO,E EXTERNAMENTE COM ZINCO | METALICO,INCLUSIVE ANEL DE BORRACHA NITRILICO,BOLSA MODELO | JE2GS CONFORME ABNT NBR 13747,DIAMETRO DE 700MM.FORNECIMENTO | M | 5157.21
06.200.0104-A | TUBO DE FERRO FUNDIDO CENTRIFUGADO DUCTIL,PARA CANALIZACOES | SOB PRESSAO OU GRAVITARIO,CONFORME ABNT NBR 15420,PONTA/BOLS | A COM JUNTA ELASTICA,REVESTIDO INTERNAMENTE COM ARGAMASSA DE | CIMENTO ALUMINOSO APLICACAO ESGOTO,E EXTERNAMENTE COM ZINCO | METALICO,INCLUSIVE ANEL DE BORRACHA NITRILICO,BOLSA MODELO | JE2GS CONFORME ABNT NBR 13747,DIAMETRO DE 700MM.FORNECIMENTO | M | 5157.21
06.200.0105-0 | TUBO DE FERRO FUNDIDO CENTRIFUGADO DUCTIL,PARA CANALIZACOES | SOB PRESSAO OU GRAVITARIO,CONFORME ABNT NBR 15420,PONTA/BOLS | A COM JUNTA ELASTICA,REVESTIDO INTERNAMENTE COM ARGAMASSA DE | CIMENTO ALUMINOSO APLICACAO ESGOTO,E EXTERNAMENTE COM ZINCO | METALICO,INCLUSIVE ANEL DE BORRACHA NITRILICO,BOLSA MODELO | JE2GS CONFORME ABNT NBR 13747,DIAMETRO DE 800MM.FORNECIMENTO | M | 6040.47
06.200.0105-A | TUBO DE FERRO FUNDIDO CENTRIFUGADO DUCTIL,PARA CANALIZACOES | SOB PRESSAO OU GRAVITARIO,CONFORME ABNT NBR 15420,PONTA/BOLS | A COM JUNTA ELASTICA,REVESTIDO INTERNAMENTE COM ARGAMASSA DE | CIMENTO ALUMINOSO APLICACAO ESGOTO,E EXTERNAMENTE COM ZINCO | METALICO,INCLUSIVE ANEL DE BORRACHA NITRILICO,BOLSA MODELO | JE2GS CONFORME ABNT NBR 13747,DIAMETRO DE 800MM.FORNECIMENTO | M | 6040.47
06.200.0106-0 | TUBO DE FERRO FUNDIDO CENTRIFUGADO DUCTIL,PARA CANALIZACOES | SOB PRESSAO OU GRAVITARIO,CONFORME ABNT NBR 15420,PONTA/BOLS | A COM JUNTA ELASTICA,REVESTIDO INTERNAMENTE COM ARGAMASSA DE | CIMENTO ALUMINOSO APLICACAO ESGOTO,E EXTERNAMENTE COM ZINCO | METALICO,INCLUSIVE ANEL DE BORRACHA NITRILICO,BOLSA MODELO | JE2GS CONFORME ABNT NBR 13747,DIAMETRO DE 900MM.FORNECIMENTO | M | 7182.53
06.200.0106-A | TUBO DE FERRO FUNDIDO CENTRIFUGADO DUCTIL,PARA CANALIZACOES | SOB PRESSAO OU GRAVITARIO,CONFORME ABNT NBR 15420,PONTA/BOLS | A COM JUNTA ELASTICA,REVESTIDO INTERNAMENTE COM ARGAMASSA DE | CIMENTO ALUMINOSO APLICACAO ESGOTO,E EXTERNAMENTE COM ZINCO | METALICO,INCLUSIVE ANEL DE BORRACHA NITRILICO,BOLSA MODELO | JE2GS CONFORME ABNT NBR 13747,DIAMETRO DE 900MM.FORNECIMENTO | M | 7182.53
06.200.0107-0 | TUBO DE FERRO FUNDIDO CENTRIFUGADO DUCTIL,PARA CANALIZACOES | SOB PRESSAO OU GRAVITARIO,CONFORME ABNT NBR 15420,PONTA/BOLS | A COM JUNTA ELASTICA,REVESTIDO INTERNAMENTE COM ARGAMASSA DE | CIMENTO ALUMINOSO,APLICACAO ESGOTO,E EXTERNAMENTE COM ZINCO | METALICO,INCLUSIVE ANEL DE BORRACHA NITRILICO,BOLSA MODELO | JE2GS CONFORME ABNT NBR 13747,DIAMETRO 1000MM.FORNECIMENTO | M | 8419.66
06.200.0107-A | TUBO DE FERRO FUNDIDO CENTRIFUGADO DUCTIL,PARA CANALIZACOES | SOB PRESSAO OU GRAVITARIO,CONFORME ABNT NBR 15420,PONTA/BOLS | A COM JUNTA ELASTICA,REVESTIDO INTERNAMENTE COM ARGAMASSA DE | CIMENTO ALUMINOSO,APLICACAO ESGOTO,E EXTERNAMENTE COM ZINCO | METALICO,INCLUSIVE ANEL DE BORRACHA NITRILICO,BOLSA MODELO | JE2GS CONFORME ABNT NBR 13747,DIAMETRO 1000MM.FORNECIMENTO | M | 8419.66
06.200.0108-0 | TUBO DE FERRO FUNDIDO CENTRIFUGADO DUCTIL,PARA CANALIZACOES | SOB PRESSAO OU GRAVITARIO,CONFORME ABNT NBR 15420,PONTA/BOLS | A COM JUNTA ELASTICA,REVESTIDO INTERNAMENTE COM ARGAMASSA DE | CIMENTO ALUMINOSO,APLICACAO ESGOTO,E EXTERNAMENTE COM ZINCO | METALICO,INCLUSIVE ANEL DE BORRACHA NITRILICO,BOLSA MODELO | JE2GS CONFORME ABNT NBR 13747,DIAMETRO 1200MM.FORNECIMENTO | M | 11787.85
06.200.0108-A | TUBO DE FERRO FUNDIDO CENTRIFUGADO DUCTIL,PARA CANALIZACOES | SOB PRESSAO OU GRAVITARIO,CONFORME ABNT NBR 15420,PONTA/BOLS | A COM JUNTA ELASTICA,REVESTIDO INTERNAMENTE COM ARGAMASSA DE | CIMENTO ALUMINOSO,APLICACAO ESGOTO,E EXTERNAMENTE COM ZINCO | METALICO,INCLUSIVE ANEL DE BORRACHA NITRILICO,BOLSA MODELO | JE2GS CONFORME ABNT NBR 13747,DIAMETRO 1200MM.FORNECIMENTO | M | 11787.85
06.201.0051-0 | TUBO DE FERRO FUNDIDO DUCTIL COM 2 FLANGES SOLDADOS,CLASSE D | E PRESSAO PN-10,ESPESSURA CLASSE K-9,PARA AGUA,CONFORME ABNT | NBR 7560 E ABNT NBR 7675,REVESTIDO INTERNAMENTE COM ARGAMAS | SA DE CIMENTO E EXTERNAMENTE COM ZINCO METALICO E PINTURA BE | TUMINOSA,EXCLUSIVE ACESSORIOS PARA JUNTA,COM DIAMETRO DE 80M | M,COMPRIMENTO ATE 1,0M.FORNECIMENTO | UN | 2596.56
06.201.0051-A | TUBO DE FERRO FUNDIDO DUCTIL COM 2 FLANGES SOLDADOS,CLASSE D | E PRESSAO PN-10,ESPESSURA CLASSE K-9,PARA AGUA,CONFORME ABNT | NBR 7560 E ABNT NBR 7675,REVESTIDO INTERNAMENTE COM ARGAMAS | SA DE CIMENTO E EXTERNAMENTE COM ZINCO METALICO E PINTURA BE | TUMINOSA,EXCLUSIVE ACESSORIOS PARA JUNTA,COM DIAMETRO DE 80M | M,COMPRIMENTO ATE 1,0M.FORNECIMENTO | UN | 2596.56
06.201.0052-0 | TUBO DE FERRO FUNDIDO DUCTIL COM 2 FLANGES SOLDADOS,CLASSE D | E PRESSAO PN-10,ESPESSURA CLASSE K-9,PARA AGUA,CONFORME ABNT | NBR 7560 E ABNT NBR 7675,REVESTIDO INTERNAMENTE COM ARGAMASS | A DE CIMENTO E EXTERNAMENTE COM ZINCO METALICO E PINTURA BET | UMINOSA,EXCLUSIVE ACESSORIOS PARA JUNTA,COM DIAMETRO DE 100M | M,COMPRIMENTO ATE 1,00M.FORNECIMENTO | UN | 2890.09
06.201.0052-A | TUBO DE FERRO FUNDIDO DUCTIL COM 2 FLANGES SOLDADOS,CLASSE D | E PRESSAO PN-10,ESPESSURA CLASSE K-9,PARA AGUA,CONFORME ABNT | NBR 7560 E ABNT NBR 7675,REVESTIDO INTERNAMENTE COM ARGAMASS | A DE CIMENTO E EXTERNAMENTE COM ZINCO METALICO E PINTURA BET | UMINOSA,EXCLUSIVE ACESSORIOS PARA JUNTA,COM DIAMETRO DE 100M | M,COMPRIMENTO ATE 1,00M.FORNECIMENTO | UN | 2890.09
06.201.0053-0 | TUBO DE FERRO FUNDIDO DUCTIL COM 2 FLANGES SOLDADOS,CLASSE D | E PRESSAO PN-10,ESPESSURA CLASSE K-9,PARA AGUA,CONFORME ABNT | NBR 7560 E ABNT NBR 7675,REVESTIDO INTERNAMENTE COM ARGAMAS | SA DE CIMENTO E EXTERNAMENTE COM ZINCO METALICO E PINTURA BE | TUMINOSA,EXCLUSIVE ACESSORIOS PARA JUNTA,COM DIAMETRO DE 150 | MM,COMPRIMENTO ATE 1,0M.FORNECIMENTO | UN | 3566.5
06.201.0053-A | TUBO DE FERRO FUNDIDO DUCTIL COM 2 FLANGES SOLDADOS,CLASSE D | E PRESSAO PN-10,ESPESSURA CLASSE K-9,PARA AGUA,CONFORME ABNT | NBR 7560 E ABNT NBR 7675,REVESTIDO INTERNAMENTE COM ARGAMAS | SA DE CIMENTO E EXTERNAMENTE COM ZINCO METALICO E PINTURA BE | TUMINOSA,EXCLUSIVE ACESSORIOS PARA JUNTA,COM DIAMETRO DE 150 | MM,COMPRIMENTO ATE 1,0M.FORNECIMENTO | UN | 3566.5
06.201.0054-0 | TUBO DE FERRO FUNDIDO DUCTIL COM 2 FLANGES SOLDADOS,CLASSE D | E PRESSAO PN-10,ESPESSURA CLASSE K-9,PARA AGUA,CONFORME ABNT | NBR 7560 E ABNT NBR 7675,REVESTIDO INTERNAMENTE COM ARGAMAS | SA DE CIMENTO E EXTERNAMENTE COM ZINCO METALICO E PINTURA BE | TUMINOSA,EXCLUSIVE ACESSORIOS PARA JUNTA,COM DIAMETRO DE 200 | MM,COMPRIMENTO ATE 1,0M.FORNECIMENTO | UN | 4308.67
06.201.0054-A | TUBO DE FERRO FUNDIDO DUCTIL COM 2 FLANGES SOLDADOS,CLASSE D | E PRESSAO PN-10,ESPESSURA CLASSE K-9,PARA AGUA,CONFORME ABNT | NBR 7560 E ABNT NBR 7675,REVESTIDO INTERNAMENTE COM ARGAMAS | SA DE CIMENTO E EXTERNAMENTE COM ZINCO METALICO E PINTURA BE | TUMINOSA,EXCLUSIVE ACESSORIOS PARA JUNTA,COM DIAMETRO DE 200 | MM,COMPRIMENTO ATE 1,0M.FORNECIMENTO | UN | 4308.67
06.201.0055-0 | TUBO DE FERRO FUNDIDO DUCTIL COM 2 FLANGES SOLDADOS,CLASSE D | E PRESSAO PN-10,ESPESSURA CLASSE K-9,PARA AGUA,CONFORME ABNT | NBR 7560 E ABNT NBR 7675,REVESTIDO INTERNAMENTE COM ARGAMAS | SA DE CIMENTO E EXTERNAMENTE COM ZINCO METALICO E PINTURA BE | TUMINOSA,EXCLUSIVE ACESSORIOS PARA JUNTA,COM DIAMETRO DE 250 | MM,COMPRIMENTO ATE 1,0M.FORNECIMENTO | UN | 5094.63
06.201.0055-A | TUBO DE FERRO FUNDIDO DUCTIL COM 2 FLANGES SOLDADOS,CLASSE D | E PRESSAO PN-10,ESPESSURA CLASSE K-9,PARA AGUA,CONFORME ABNT | NBR 7560 E ABNT NBR 7675,REVESTIDO INTERNAMENTE COM ARGAMAS | SA DE CIMENTO E EXTERNAMENTE COM ZINCO METALICO E PINTURA BE | TUMINOSA,EXCLUSIVE ACESSORIOS PARA JUNTA,COM DIAMETRO DE 250 | MM,COMPRIMENTO ATE 1,0M.FORNECIMENTO | UN | 5094.63
06.201.0056-0 | TUBO DE FERRO FUNDIDO DUCTIL COM 2 FLANGES SOLDADOS,CLASSE D | E PRESSAO PN-10,ESPESSURA CLASSE K-9,PARA AGUA,CONFORME ABNT | NBR 7560 E ABNT NBR 7675,REVESTIDO INTERNAMENTE COM ARGAMAS | SA DE CIMENTO E EXTERNAMENTE COM ZINCO METALICO E PINTURA BE | TUMINOSA,EXCLUSIVE ACESSORIOS PARA JUNTA,COM DIAMETRO DE 300 | MM,COMPRIMENTO ATE 1,0M.FORNECIMENTO | UN | 6239.58
06.201.0056-A | TUBO DE FERRO FUNDIDO DUCTIL COM 2 FLANGES SOLDADOS,CLASSE D | E PRESSAO PN-10,ESPESSURA CLASSE K-9,PARA AGUA,CONFORME ABNT | NBR 7560 E ABNT NBR 7675,REVESTIDO INTERNAMENTE COM ARGAMAS | SA DE CIMENTO E EXTERNAMENTE COM ZINCO METALICO E PINTURA BE | TUMINOSA,EXCLUSIVE ACESSORIOS PARA JUNTA,COM DIAMETRO DE 300 | MM,COMPRIMENTO ATE 1,0M.FORNECIMENTO | UN | 6239.58
06.201.0057-0 | TUBO DE FERRO FUNDIDO DUCTIL COM 2 FLANGES SOLDADOS,CLASSE D | E PRESSAO PN-10,ESPESSURA CLASSE K-9,PARA AGUA,CONFORME ABNT | NBR 7560 E ABNT NBR 7675,REVESTIDO INTERNAMENTE COM ARGAMAS | SA DE CIMENTO E EXTERNAMENTE COM ZINCO METALICO E PINTURA BE | TUMINOSA,EXCLUSIVE ACESSORIOS PARA JUNTA,COM DIAMETRO DE 350 | MM,COMPRIMENTO ATE 1,0M.FORNECIMENTO | UN | 7251.85
06.201.0057-A | TUBO DE FERRO FUNDIDO DUCTIL COM 2 FLANGES SOLDADOS,CLASSE D | E PRESSAO PN-10,ESPESSURA CLASSE K-9,PARA AGUA,CONFORME ABNT | NBR 7560 E ABNT NBR 7675,REVESTIDO INTERNAMENTE COM ARGAMAS | SA DE CIMENTO E EXTERNAMENTE COM ZINCO METALICO E PINTURA BE | TUMINOSA,EXCLUSIVE ACESSORIOS PARA JUNTA,COM DIAMETRO DE 350 | MM,COMPRIMENTO ATE 1,0M.FORNECIMENTO | UN | 7251.85
06.201.0058-0 | TUBO DE FERRO FUNDIDO DUCTIL COM 2 FLANGES SOLDADOS,CLASSE D | E PRESSAO PN-10,ESPESSURA CLASSE K-9,PARA AGUA,CONFORME ABNT | NBR 7560 E ABNT NBR 7675,REVESTIDO INTERNAMENTE COM ARGAMAS | SA DE CIMENTO E EXTERNAMENTE COM ZINCO METALICO E PINTURA BE | TUMINOSA,EXCLUSIVE ACESSORIOS PARA JUNTA,COM DIAMETRO DE 400 | MM,COMPRIMENTO ATE 1,0M.FORNECIMENTO | UN | 8159.99
06.201.0058-A | TUBO DE FERRO FUNDIDO DUCTIL COM 2 FLANGES SOLDADOS,CLASSE D | E PRESSAO PN-10,ESPESSURA CLASSE K-9,PARA AGUA,CONFORME ABNT | NBR 7560 E ABNT NBR 7675,REVESTIDO INTERNAMENTE COM ARGAMAS | SA DE CIMENTO E EXTERNAMENTE COM ZINCO METALICO E PINTURA BE | TUMINOSA,EXCLUSIVE ACESSORIOS PARA JUNTA,COM DIAMETRO DE 400 | MM,COMPRIMENTO ATE 1,0M.FORNECIMENTO | UN | 8159.99
06.201.0059-0 | TUBO DE FERRO FUNDIDO DUCTIL COM 2 FLANGES SOLDADOS,CLASSE D | E PRESSAO PN-10,ESPESSURA CLASSE K-9,PARA AGUA,CONFORME ABNT | NBR 7560 E ABNT NBR 7675,REVESTIDO INTERNAMENTE COM ARGAMAS | SA DE CIMENTO E EXTERNAMENTE COM ZINCO METALICO E PINTURA BE | TUMINOSA,EXCLUSIVE ACESSORIOS PARA JUNTA,COM DIAMETRO DE 450 | MM,COMPRIMENTO ATE 1,0M.FORNECIMENTO | UN | 9996.48
06.201.0059-A | TUBO DE FERRO FUNDIDO DUCTIL COM 2 FLANGES SOLDADOS,CLASSE D | E PRESSAO PN-10,ESPESSURA CLASSE K-9,PARA AGUA,CONFORME ABNT | NBR 7560 E ABNT NBR 7675,REVESTIDO INTERNAMENTE COM ARGAMAS | SA DE CIMENTO E EXTERNAMENTE COM ZINCO METALICO E PINTURA BE | TUMINOSA,EXCLUSIVE ACESSORIOS PARA JUNTA,COM DIAMETRO DE 450 | MM,COMPRIMENTO ATE 1,0M.FORNECIMENTO | UN | 9996.48
06.201.0060-0 | TUBO DE FERRO FUNDIDO DUCTIL COM 2 FLANGES SOLDADOS,CLASSE D | E PRESSAO PN-10,ESPESSURA CLASSE K-9,PARA AGUA,CONFORME ABNT | NBR 7560 E ABNT NBR 7675,REVESTIDO INTERNAMENTE COM ARGAMAS | SA DE CIMENTO E EXTERNAMENTE COM ZINCO METALICO E PINTURA BE | TUMINOSA,EXCLUSIVE ACESSORIOS PARA JUNTA,COM DIAMETRO DE 500 | MM,COMPRIMENTO ATE 1,0M.FORNECIMENTO | UN | 10653.53
06.201.0060-A | TUBO DE FERRO FUNDIDO DUCTIL COM 2 FLANGES SOLDADOS,CLASSE D | E PRESSAO PN-10,ESPESSURA CLASSE K-9,PARA AGUA,CONFORME ABNT | NBR 7560 E ABNT NBR 7675,REVESTIDO INTERNAMENTE COM ARGAMAS | SA DE CIMENTO E EXTERNAMENTE COM ZINCO METALICO E PINTURA BE | TUMINOSA,EXCLUSIVE ACESSORIOS PARA JUNTA,COM DIAMETRO DE 500 | MM,COMPRIMENTO ATE 1,0M.FORNECIMENTO | UN | 10653.53
06.201.0061-0 | TUBO DE FERRO FUNDIDO DUCTIL COM 2 FLANGES SOLDADOS,CLASSE D | E PRESSAO PN-10,ESPESSURA CLASSE K-9,PARA AGUA,CONFORME ABNT | NBR 7560 E ABNT NBR 7675,REVESTIDO INTERNAMENTE COM ARGAMAS | SA DE CIMENTO E EXTERNAMENTE COM ZINCO METALICO E PINTURA BE | TUMINOSA,EXCLUSIVE ACESSORIOS PARA JUNTA,COM DIAMETRO DE 600 | MM,COMPRIMENTO ATE 1,0M.FORNECIMENTO | UN | 12903.72
06.201.0061-A | TUBO DE FERRO FUNDIDO DUCTIL COM 2 FLANGES SOLDADOS,CLASSE D | E PRESSAO PN-10,ESPESSURA CLASSE K-9,PARA AGUA,CONFORME ABNT | NBR 7560 E ABNT NBR 7675,REVESTIDO INTERNAMENTE COM ARGAMAS | SA DE CIMENTO E EXTERNAMENTE COM ZINCO METALICO E PINTURA BE | TUMINOSA,EXCLUSIVE ACESSORIOS PARA JUNTA,COM DIAMETRO DE 600 | MM,COMPRIMENTO ATE 1,0M.FORNECIMENTO | UN | 12903.72
06.201.0062-0 | TUBO DE FERRO FUNDIDO DUCTIL COM 2 FLANGES ROSCADOS,CLASSE D | E PRESSAO PN-10,ESPESSURA CLASSE K-12,PARA AGUA,CONFORME ABN | T NBR 7560 E ABNT NBR 7675,REVESTIDO INTERNAMENTE COM ARGAMA | SSA DE CIMENTO E EXTERNAMENTE COM ZINCO METALICO E PINTURA B | ETUMINOSA,EXCLUSIVE ACESSORIOS PARA JUNTA,COM DIAMETRO DE 70 | 0MM,COMPRIMENTO ATE 1,0M.FORNECIMENTO | UN | 28687.12
06.201.0062-A | TUBO DE FERRO FUNDIDO DUCTIL COM 2 FLANGES ROSCADOS,CLASSE D | E PRESSAO PN-10,ESPESSURA CLASSE K-12,PARA AGUA,CONFORME ABN | T NBR 7560 E ABNT NBR 7675,REVESTIDO INTERNAMENTE COM ARGAMA | SSA DE CIMENTO E EXTERNAMENTE COM ZINCO METALICO E PINTURA B | ETUMINOSA,EXCLUSIVE ACESSORIOS PARA JUNTA,COM DIAMETRO DE 70 | 0MM,COMPRIMENTO ATE 1,0M.FORNECIMENTO | UN | 28687.12
06.201.0063-0 | TUBO DE FERRO FUNDIDO DUCTIL COM 2 FLANGES ROSCADOS,CLASSE D | E PRESSAO PN-10,ESPESSURA CLASSE K-12,PARA AGUA,CONFORME ABN | T NBR 7560 E ABNT NBR 7675,REVESTIDO INTERNAMENTE COM ARGAMA | SSA DE CIMENTO E EXTERNAMENTE COM ZINCO METALICO E PINTURA B | ETUMINOSA,EXCLUSIVE ACESSORIOS PARA JUNTA,COM DIAMETRO DE 80 | 0MM,COMPRIMENTO ATE 1,0M.FORNECIMENTO | UN | 36426.52
06.201.0063-A | TUBO DE FERRO FUNDIDO DUCTIL COM 2 FLANGES ROSCADOS,CLASSE D | E PRESSAO PN-10,ESPESSURA CLASSE K-12,PARA AGUA,CONFORME ABN | T NBR 7560 E ABNT NBR 7675,REVESTIDO INTERNAMENTE COM ARGAMA | SSA DE CIMENTO E EXTERNAMENTE COM ZINCO METALICO E PINTURA B | ETUMINOSA,EXCLUSIVE ACESSORIOS PARA JUNTA,COM DIAMETRO DE 80 | 0MM,COMPRIMENTO ATE 1,0M.FORNECIMENTO | UN | 36426.52
06.201.0064-0 | TUBO DE FERRO FUNDIDO DUCTIL COM 2 FLANGES ROSCADOS,CLASSE D | E PRESSAO PN-10,ESPESSURA CLASSE K-12,PARA AGUA,CONFORME ABN | T NBR 7560 E ABNT NBR 7675,REVESTIDO INTERNAMENTE COM ARGAMA | SSA DE CIMENTO E EXTERNAMENTE COM ZINCO METALICO E PINTURA B | ETUMINOSA,EXCLUSIVE ACESSORIOS PARA JUNTA,COM DIAMETRO DE 90 | 0MM,COMPRIMENTO ATE 1,0M.FORNECIMENTO | UN | 52915.18
06.201.0064-A | TUBO DE FERRO FUNDIDO DUCTIL COM 2 FLANGES ROSCADOS,CLASSE D | E PRESSAO PN-10,ESPESSURA CLASSE K-12,PARA AGUA,CONFORME ABN | T NBR 7560 E ABNT NBR 7675,REVESTIDO INTERNAMENTE COM ARGAMA | SSA DE CIMENTO E EXTERNAMENTE COM ZINCO METALICO E PINTURA B | ETUMINOSA,EXCLUSIVE ACESSORIOS PARA JUNTA,COM DIAMETRO DE 90 | 0MM,COMPRIMENTO ATE 1,0M.FORNECIMENTO | UN | 52915.18
06.201.0065-0 | TUBO DE FERRO FUNDIDO DUCTIL COM 2 FLANGES ROSCADOS,CLASSE D | E PRESSAO PN-10,ESPESSURA CLASSE K-12,PARA AGUA,CONFORME ABN | T NBR 7560 E ABNT NBR 7675,REVESTIDO INTERNAMENTE COM ARGAMA | SSA DE CIMENTO E EXTERNAMENTE COM ZINCO METALICO E PINTURA B | ETUMINOSA,EXCLUSIVE ACESSORIOS PARA JUNTA,COM DIAMETRO DE 10 | 00MM,COMPRIMENTO ATE 1,0M.FORNECIMENTO | UN | 54896.95
06.201.0065-A | TUBO DE FERRO FUNDIDO DUCTIL COM 2 FLANGES ROSCADOS,CLASSE D | E PRESSAO PN-10,ESPESSURA CLASSE K-12,PARA AGUA,CONFORME ABN | T NBR 7560 E ABNT NBR 7675,REVESTIDO INTERNAMENTE COM ARGAMA | SSA DE CIMENTO E EXTERNAMENTE COM ZINCO METALICO E PINTURA B | ETUMINOSA,EXCLUSIVE ACESSORIOS PARA JUNTA,COM DIAMETRO DE 10 | 00MM,COMPRIMENTO ATE 1,0M.FORNECIMENTO | UN | 54896.95
06.201.0066-0 | TUBO DE FERRO FUNDIDO DUCTIL COM 2 FLANGES ROSCADOS,CLASSE D | E PRESSAO PN-10,ESPESSURA CLASSE K-12,PARA AGUA,CONFORME ABN | T NBR 7560 E ABNT NBR 7675,REVESTIDO INTERNAMENTE COM ARGAMA | SSA DE CIMENTO E EXTERNAMENTE COM ZINCO METALICO E PINTURA B | ETUMINOSA,EXCLUSIVE ACESSORIOS PARA JUNTA,COM DIAMETRO DE 12 | 00MM,COMPRIMENTO ATE 1,0M.FORNECIMENTO | UN | 78735.42
06.201.0066-A | TUBO DE FERRO FUNDIDO DUCTIL COM 2 FLANGES ROSCADOS,CLASSE D | E PRESSAO PN-10,ESPESSURA CLASSE K-12,PARA AGUA,CONFORME ABN | T NBR 7560 E ABNT NBR 7675,REVESTIDO INTERNAMENTE COM ARGAMA | SSA DE CIMENTO E EXTERNAMENTE COM ZINCO METALICO E PINTURA B | ETUMINOSA,EXCLUSIVE ACESSORIOS PARA JUNTA,COM DIAMETRO DE 12 | 00MM,COMPRIMENTO ATE 1,0M.FORNECIMENTO | UN | 78735.42
06.201.0071-0 | TUBO DE FERRO FUNDIDO DUCTIL COM FLANGES SOLDADOS,CLASSE DE | PRESSAO PN-16,ESPESSURA CLASSE K-9,PARA AGUA,CONFORME ABNT N | BR 7560 E ABNT NBR 7675,REVESTIDO EXTERNAMENTE COM ZINCO MET | ALICO E PINTURA BETUMINOSA E INTERNAMENTE COM ARGAMASSA DE C | IMENTO,EXCLUSIVE ACESSORIOS PARA JUNTA,COM DIAMETRO DE 80MM, | COMPRIMENTO ATE 1,0M.FORNECIMENTO | UN | 2628.55
06.201.0071-A | TUBO DE FERRO FUNDIDO DUCTIL COM FLANGES SOLDADOS,CLASSE DE | PRESSAO PN-16,ESPESSURA CLASSE K-9,PARA AGUA,CONFORME ABNT N | BR 7560 E ABNT NBR 7675,REVESTIDO EXTERNAMENTE COM ZINCO MET | ALICO E PINTURA BETUMINOSA E INTERNAMENTE COM ARGAMASSA DE C | IMENTO,EXCLUSIVE ACESSORIOS PARA JUNTA,COM DIAMETRO DE 80MM, | COMPRIMENTO ATE 1,0M.FORNECIMENTO | UN | 2628.55
06.201.0072-0 | TUBO DE FERRO FUNDIDO DUCTIL COM FLANGES SOLDADOS,CLASSE DE | PRESSAO PN-16,ESPESSURA CLASSE K-9,PARA AGUA,CONFORME ABNT N | BR 7560 E ABNT NBR 7675,REVESTIDO EXTERNAMENTE COM ZINCO MET | ALICO E PINTURA BETUMINOSA E INTERNAMENTE COM ARGAMASSA DE C | IMENTO,EXCLUSIVE ACESSORIOS PARA JUNTA,COM DIAMETRO DE 100MM | ,COMPRIMENTO ATE 1,0M.FORNECIMENTO | UN | 2840.3
06.201.0072-A | TUBO DE FERRO FUNDIDO DUCTIL COM FLANGES SOLDADOS,CLASSE DE | PRESSAO PN-16,ESPESSURA CLASSE K-9,PARA AGUA,CONFORME ABNT N | BR 7560 E ABNT NBR 7675,REVESTIDO EXTERNAMENTE COM ZINCO MET | ALICO E PINTURA BETUMINOSA E INTERNAMENTE COM ARGAMASSA DE C | IMENTO,EXCLUSIVE ACESSORIOS PARA JUNTA,COM DIAMETRO DE 100MM | ,COMPRIMENTO ATE 1,0M.FORNECIMENTO | UN | 2840.3
06.201.0073-0 | TUBO DE FERRO FUNDIDO DUCTIL COM FLANGES SOLDADOS,CLASSE DE | PRESSAO PN-16,ESPESSURA CLASSE K-9,PARA AGUA,CONFORME ABNT N | BR 7560 E ABNT NBR 7675,REVESTIDO EXTERNAMENTE COM ZINCO MET | ALICO E PINTURA BETUMINOSA E INTERNAMENTE COM ARGAMASSA DE C | IMENTO,EXCLUSIVE ACESSORIOS PARA JUNTA,COM DIAMETRO DE 150MM | ,COMPRIMENTO ATE 1,0M.FORNECIMENTO | UN | 3761.43
06.201.0073-A | TUBO DE FERRO FUNDIDO DUCTIL COM FLANGES SOLDADOS,CLASSE DE | PRESSAO PN-16,ESPESSURA CLASSE K-9,PARA AGUA,CONFORME ABNT N | BR 7560 E ABNT NBR 7675,REVESTIDO EXTERNAMENTE COM ZINCO MET | ALICO E PINTURA BETUMINOSA E INTERNAMENTE COM ARGAMASSA DE C | IMENTO,EXCLUSIVE ACESSORIOS PARA JUNTA,COM DIAMETRO DE 150MM | ,COMPRIMENTO ATE 1,0M.FORNECIMENTO | UN | 3761.43
06.201.0074-0 | TUBO DE FERRO FUNDIDO DUCTIL COM FLANGES SOLDADOS,CLASSE DE | PRESSAO PN-16,ESPESSURA CLASSE K-9,PARA AGUA,CONFORME ABNT N | BR 7560 E ABNT NBR 7675,REVESTIDO EXTERNAMENTE COM ZINCO MET | ALICO E PINTURA BETUMINOSA E INTERNAMENTE COM ARGAMASSA DE C | IMENTO,EXCLUSIVE ACESSORIOS PARA JUNTA,COM DIAMETRO DE 200MM | ,COMPRIMENTO ATE 1,0M.FORNECIMENTO | UN | 4310.41
06.201.0074-A | TUBO DE FERRO FUNDIDO DUCTIL COM FLANGES SOLDADOS,CLASSE DE | PRESSAO PN-16,ESPESSURA CLASSE K-9,PARA AGUA,CONFORME ABNT N | BR 7560 E ABNT NBR 7675,REVESTIDO EXTERNAMENTE COM ZINCO MET | ALICO E PINTURA BETUMINOSA E INTERNAMENTE COM ARGAMASSA DE C | IMENTO,EXCLUSIVE ACESSORIOS PARA JUNTA,COM DIAMETRO DE 200MM | ,COMPRIMENTO ATE 1,0M.FORNECIMENTO | UN | 4310.41
06.201.0075-0 | TUBO DE FERRO FUNDIDO DUCTIL COM FLANGES SOLDADOS,CLASSE DE | PRESSAO PN-16,ESPESSURA CLASSE K-9,PARA AGUA,CONFORME ABNT N | BR 7560 E ABNT NBR 7675,REVESTIDO EXTERNAMENTE COM ZINCO MET | ALICO E PINTURA BETUMINOSA E INTERNAMENTE COM ARGAMASSA DE C | IMENTO,EXCLUSIVE ACESSORIOS PARA JUNTA,COM DIAMETRO DE 250MM | ,COMPRIMENTO ATE 1,0M.FORNECIMENTO | UN | 5211.76
06.201.0075-A | TUBO DE FERRO FUNDIDO DUCTIL COM FLANGES SOLDADOS,CLASSE DE | PRESSAO PN-16,ESPESSURA CLASSE K-9,PARA AGUA,CONFORME ABNT N | BR 7560 E ABNT NBR 7675,REVESTIDO EXTERNAMENTE COM ZINCO MET | ALICO E PINTURA BETUMINOSA E INTERNAMENTE COM ARGAMASSA DE C | IMENTO,EXCLUSIVE ACESSORIOS PARA JUNTA,COM DIAMETRO DE 250MM | ,COMPRIMENTO ATE 1,0M.FORNECIMENTO | UN | 5211.76
06.201.0076-0 | TUBO DE FERRO FUNDIDO DUCTIL COM FLANGES SOLDADOS,CLASSE DE | PRESSAO PN-16,ESPESSURA CLASSE K-9,PARA AGUA,CONFORME ABNT N | BR 7560 E ABNT NBR 7675,REVESTIDO EXTERNAMENTE COM ZINCO MET | ALICO E PINTURA BETUMINOSA E INTERNAMENTE COM ARGAMASSA DE C | IMENTO,EXCLUSIVE ACESSORIOS PARA JUNTA,COM DIAMETRO DE 300MM | ,COMPRIMENTO ATE 1,0M.FORNECIMENTO | UN | 6335.74
06.201.0076-A | TUBO DE FERRO FUNDIDO DUCTIL COM FLANGES SOLDADOS,CLASSE DE | PRESSAO PN-16,ESPESSURA CLASSE K-9,PARA AGUA,CONFORME ABNT N | BR 7560 E ABNT NBR 7675,REVESTIDO EXTERNAMENTE COM ZINCO MET | ALICO E PINTURA BETUMINOSA E INTERNAMENTE COM ARGAMASSA DE C | IMENTO,EXCLUSIVE ACESSORIOS PARA JUNTA,COM DIAMETRO DE 300MM | ,COMPRIMENTO ATE 1,0M.FORNECIMENTO | UN | 6335.74
06.201.0077-0 | TUBO DE FERRO FUNDIDO DUCTIL COM FLANGES SOLDADOS,CLASSE DE | PRESSAO PN-16,ESPESSURA CLASSE K-9,PARA AGUA,CONFORME ABNT N | BR 7560 E ABNT NBR 7675,REVESTIDO EXTERNAMENTE COM ZINCO MET | ALICO E PINTURA BETUMINOSA E INTERNAMENTE COM ARGAMASSA DE C | IMENTO,EXCLUSIVE ACESSORIOS PARA JUNTA,COM DIAMETRO DE 350MM | ,COMPRIMENTO ATE 1,0M.FORNECIMENTO | UN | 7355.36
06.201.0077-A | TUBO DE FERRO FUNDIDO DUCTIL COM FLANGES SOLDADOS,CLASSE DE | PRESSAO PN-16,ESPESSURA CLASSE K-9,PARA AGUA,CONFORME ABNT N | BR 7560 E ABNT NBR 7675,REVESTIDO EXTERNAMENTE COM ZINCO MET | ALICO E PINTURA BETUMINOSA E INTERNAMENTE COM ARGAMASSA DE C | IMENTO,EXCLUSIVE ACESSORIOS PARA JUNTA,COM DIAMETRO DE 350MM | ,COMPRIMENTO ATE 1,0M.FORNECIMENTO | UN | 7355.36
06.201.0078-0 | TUBO DE FERRO FUNDIDO DUCTIL COM FLANGES SOLDADOS,CLASSE DE | PRESSAO PN-16,ESPESSURA CLASSE K-9,PARA AGUA,CONFORME ABNT N | BR 7560 E ABNT NBR 7675,REVESTIDO EXTERNAMENTE COM ZINCO MET | ALICO E PINTURA BETUMINOSA E INTERNAMENTE COM ARGAMASSA DE C | IMENTO,EXCLUSIVE ACESSORIOS PARA JUNTA,COM DIAMETRO DE 400MM | ,COMPRIMENTO ATE 1,0M.FORNECIMENTO | UN | 8652.7
06.201.0078-A | TUBO DE FERRO FUNDIDO DUCTIL COM FLANGES SOLDADOS,CLASSE DE | PRESSAO PN-16,ESPESSURA CLASSE K-9,PARA AGUA,CONFORME ABNT N | BR 7560 E ABNT NBR 7675,REVESTIDO EXTERNAMENTE COM ZINCO MET | ALICO E PINTURA BETUMINOSA E INTERNAMENTE COM ARGAMASSA DE C | IMENTO,EXCLUSIVE ACESSORIOS PARA JUNTA,COM DIAMETRO DE 400MM | ,COMPRIMENTO ATE 1,0M.FORNECIMENTO | UN | 8652.7
06.201.0079-0 | TUBO DE FERRO FUNDIDO DUCTIL COM FLANGES SOLDADOS,CLASSE DE | PRESSAO PN-16,ESPESSURA CLASSE K-9,PARA AGUA,CONFORME ABNT N | BR 7560 E ABNT NBR 7675,REVESTIDO EXTERNAMENTE COM ZINCO MET | ALICO E PINTURA BETUMINOSA E INTERNAMENTE COM ARGAMASSA DE C | IMENTO,EXCLUSIVE ACESSORIOS PARA JUNTA,COM DIAMETRO DE 450MM | ,COMPRIMENTO ATE 1,0M.FORNECIMENTO | UN | 10601.57
06.201.0079-A | TUBO DE FERRO FUNDIDO DUCTIL COM FLANGES SOLDADOS,CLASSE DE | PRESSAO PN-16,ESPESSURA CLASSE K-9,PARA AGUA,CONFORME ABNT N | BR 7560 E ABNT NBR 7675,REVESTIDO EXTERNAMENTE COM ZINCO MET | ALICO E PINTURA BETUMINOSA E INTERNAMENTE COM ARGAMASSA DE C | IMENTO,EXCLUSIVE ACESSORIOS PARA JUNTA,COM DIAMETRO DE 450MM | ,COMPRIMENTO ATE 1,0M.FORNECIMENTO | UN | 10601.57
06.201.0080-0 | TUBO DE FERRO FUNDIDO DUCTIL COM FLANGES SOLDADOS,CLASSE DE | PRESSAO PN-16,ESPESSURA CLASSE K-9,PARA AGUA,CONFORME ABNT N | BR 7560 E ABNT NBR 7675,REVESTIDO EXTERNAMENTE COM ZINCO MET | ALICO E PINTURA BETUMINOSA E INTERNAMENTE COM ARGAMASSA DE C | IMENTO,EXCLUSIVE ACESSORIOS PARA JUNTA,COM DIAMETRO DE 500MM | ,COMPRIMENTO ATE 1,0M.FORNECIMENTO | UN | 12298.32
06.201.0080-A | TUBO DE FERRO FUNDIDO DUCTIL COM FLANGES SOLDADOS,CLASSE DE | PRESSAO PN-16,ESPESSURA CLASSE K-9,PARA AGUA,CONFORME ABNT N | BR 7560 E ABNT NBR 7675,REVESTIDO EXTERNAMENTE COM ZINCO MET | ALICO E PINTURA BETUMINOSA E INTERNAMENTE COM ARGAMASSA DE C | IMENTO,EXCLUSIVE ACESSORIOS PARA JUNTA,COM DIAMETRO DE 500MM | ,COMPRIMENTO ATE 1,0M.FORNECIMENTO | UN | 12298.32
06.201.0081-0 | TUBO DE FERRO FUNDIDO DUCTIL COM FLANGES SOLDADOS,CLASSE DE | PRESSAO PN-16,ESPESSURA CLASSE K-9,PARA AGUA,CONFORME ABNT N | BR 7560 E ABNT NBR 7675,REVESTIDO EXTERNAMENTE COM ZINCO MET | ALICO E PINTURA BETUMINOSA E INTERNAMENTE COM ARGAMASSA DE C | IMENTO,EXCLUSIVE ACESSORIOS PARA JUNTA,COM DIAMETRO DE 600MM | ,COMPRIMENTO ATE 1,0M.FORNECIMENTO | UN | 16890.5
06.201.0081-A | TUBO DE FERRO FUNDIDO DUCTIL COM FLANGES SOLDADOS,CLASSE DE | PRESSAO PN-16,ESPESSURA CLASSE K-9,PARA AGUA,CONFORME ABNT N | BR 7560 E ABNT NBR 7675,REVESTIDO EXTERNAMENTE COM ZINCO MET | ALICO E PINTURA BETUMINOSA E INTERNAMENTE COM ARGAMASSA DE C | IMENTO,EXCLUSIVE ACESSORIOS PARA JUNTA,COM DIAMETRO DE 600MM | ,COMPRIMENTO ATE 1,0M.FORNECIMENTO | UN | 16890.5
06.201.0082-0 | TUBO DE FERRO FUNDIDO DUCTIL COM FLANGES ROSCADOS,CLASSE DE | PRESSAO PN-16,ESPESSURA CLASSE K-12,PARA AGUA,CONFORME ABNT | NBR 7560 E ABNT NBR 7675,REVESTIDO EXTERNAMENTE COM ZINCO ME | TALICO E PINTURA BETUMINOSA E INTERNAMENTE COM ARGAMASSA DE | CIMENTO,EXCLUSIVE ACESSORIOS PARA JUNTA,COM DIAMETRO DE 700M | M,COMPRIMENTO ATE 1,0M.FORNECIMENTO | UN | 29462.86
06.201.0082-A | TUBO DE FERRO FUNDIDO DUCTIL COM FLANGES ROSCADOS,CLASSE DE | PRESSAO PN-16,ESPESSURA CLASSE K-12,PARA AGUA,CONFORME ABNT | NBR 7560 E ABNT NBR 7675,REVESTIDO EXTERNAMENTE COM ZINCO ME | TALICO E PINTURA BETUMINOSA E INTERNAMENTE COM ARGAMASSA DE | CIMENTO,EXCLUSIVE ACESSORIOS PARA JUNTA,COM DIAMETRO DE 700M | M,COMPRIMENTO ATE 1,0M.FORNECIMENTO | UN | 29462.86
06.201.0091-0 | TUBO DE FERRO FUNDIDO DUCTIL COM 2 FLANGES INTEGRAIS FUNDIDO | S,ESPESSURA CLASSE K-14,CLASSE DE PRESSAO PN-16,PARA AGUA,CO | NFORME ABNT NBR 7560 E ABNT NBR 7675,REVESTIDO EXTERNAMENTE | E INTERNAMENTE COM PINTURA BETUMINOSA,EXCLUSIVE ACESSORIOS P | ARA JUNTA,COM DIAMETRO DE 800MM,COMPRIMENTO DE 1,0M.FORNECIM | ENTO | UN | 52961.1
06.201.0091-A | TUBO DE FERRO FUNDIDO DUCTIL COM 2 FLANGES INTEGRAIS FUNDIDO | S,ESPESSURA CLASSE K-14,CLASSE DE PRESSAO PN-16,PARA AGUA,CO | NFORME ABNT NBR 7560 E ABNT NBR 7675,REVESTIDO EXTERNAMENTE | E INTERNAMENTE COM PINTURA BETUMINOSA,EXCLUSIVE ACESSORIOS P | ARA JUNTA,COM DIAMETRO DE 800MM,COMPRIMENTO DE 1,0M.FORNECIM | ENTO | UN | 52961.1
06.201.0092-0 | TUBO DE FERRO FUNDIDO DUCTIL COM 2 FLANGES INTEGRAIS FUNDIDO | S,ESPESSURA CLASSE K-14,CLASSE DE PRESSAO PN-16,PARA AGUA,CO | NFORME ABNT NBR 7560 E ABNT NBR 7675,REVESTIDO EXTERNAMENTE | E INTERNAMENTE COM PINTURA BETUMINOSA,EXCLUSIVE ACESSORIOS P | ARA JUNTA,COM DIAMETRO DE 800MM,COMPRIMENTO DE 1,5M.FORNECIM | ENTO | UN | 70173.64
06.201.0092-A | TUBO DE FERRO FUNDIDO DUCTIL COM 2 FLANGES INTEGRAIS FUNDIDO | S,ESPESSURA CLASSE K-14,CLASSE DE PRESSAO PN-16,PARA AGUA,CO | NFORME ABNT NBR 7560 E ABNT NBR 7675,REVESTIDO EXTERNAMENTE | E INTERNAMENTE COM PINTURA BETUMINOSA,EXCLUSIVE ACESSORIOS P | ARA JUNTA,COM DIAMETRO DE 800MM,COMPRIMENTO DE 1,5M.FORNECIM | ENTO | UN | 70173.64
06.201.0093-0 | TUBO DE FERRO FUNDIDO DUCTIL COM 2 FLANGES INTEGRAIS FUNDIDO | S,ESPESSURA CLASSE K-14,CLASSE DE PRESSAO PN-16,PARA AGUA,CO | NFORME ABNT NBR 7560 E ABNT NBR 7675,REVESTIDO EXTERNAMENTE | E INTERNAMENTE COM PINTURA BETUMINOSA,EXCLUSIVE ACESSORIOS P | ARA JUNTA,COM DIAMETRO DE 800MM,COMPRIMENTO DE 2,0M.FORNECIM | ENTO | UN | 96368.35
06.201.0093-A | TUBO DE FERRO FUNDIDO DUCTIL COM 2 FLANGES INTEGRAIS FUNDIDO | S,ESPESSURA CLASSE K-14,CLASSE DE PRESSAO PN-16,PARA AGUA,CO | NFORME ABNT NBR 7560 E ABNT NBR 7675,REVESTIDO EXTERNAMENTE | E INTERNAMENTE COM PINTURA BETUMINOSA,EXCLUSIVE ACESSORIOS P | ARA JUNTA,COM DIAMETRO DE 800MM,COMPRIMENTO DE 2,0M.FORNECIM | ENTO | UN | 96368.35
06.201.0094-0 | TUBO DE FERRO FUNDIDO DUCTIL COM 2 FLANGES INTEGRAIS FUNDIDO | S,ESPESSURA CLASSE K-14,CLASSE DE PRESSAO PN-16,PARA AGUA,CO | NFORME ABNT NBR 7560 E ABNT NBR 7675,REVESTIDO EXTERNAMENTE | E INTERNAMENTE COM PINTURA BETUMINOSA,EXCLUSIVE ACESSORIOS P | ARA JUNTA,COM DIAMETRO DE 900MM,COMPRIMENTO DE 1,0M.FORNECIM | ENTO | UN | 57217.61
06.201.0094-A | TUBO DE FERRO FUNDIDO DUCTIL COM 2 FLANGES INTEGRAIS FUNDIDO | S,ESPESSURA CLASSE K-14,CLASSE DE PRESSAO PN-16,PARA AGUA,CO | NFORME ABNT NBR 7560 E ABNT NBR 7675,REVESTIDO EXTERNAMENTE | E INTERNAMENTE COM PINTURA BETUMINOSA,EXCLUSIVE ACESSORIOS P | ARA JUNTA,COM DIAMETRO DE 900MM,COMPRIMENTO DE 1,0M.FORNECIM | ENTO | UN | 57217.61
06.201.0095-0 | TUBO DE FERRO FUNDIDO DUCTIL COM 2 FLANGES INTEGRAIS FUNDIDO | S,ESPESSURA CLASSE K-14,CLASSE DE PRESSAO PN-16,PARA AGUA,CO | NFORME ABNT NBR 7560 E ABNT NBR 7675,REVESTIDO EXTERNAMENTE | E INTERNAMENTE COM PINTURA BETUMINOSA,EXCLUSIVE ACESSORIOS P | ARA JUNTA,COM DIAMETRO DE 900MM,COMPRIMENTO DE 1,5M.FORNECIM | ENTO | UN | 70173.64
06.201.0095-A | TUBO DE FERRO FUNDIDO DUCTIL COM 2 FLANGES INTEGRAIS FUNDIDO | S,ESPESSURA CLASSE K-14,CLASSE DE PRESSAO PN-16,PARA AGUA,CO | NFORME ABNT NBR 7560 E ABNT NBR 7675,REVESTIDO EXTERNAMENTE | E INTERNAMENTE COM PINTURA BETUMINOSA,EXCLUSIVE ACESSORIOS P | ARA JUNTA,COM DIAMETRO DE 900MM,COMPRIMENTO DE 1,5M.FORNECIM | ENTO | UN | 70173.64
06.201.0096-0 | TUBO DE FERRO FUNDIDO DUCTIL COM 2 FLANGES INTEGRAIS FUNDIDO | S,ESPESSURA CLASSE K-14,CLASSE DE PRESSAO PN-16,PARA AGUA,CO | NFORME ABNT NBR 7560 E ABNT NBR 7675,REVESTIDO EXTERNAMENTE | E INTERNAMENTE COM PINTURA BETUMINOSA,EXCLUSIVE ACESSORIOS P | ARA JUNTA,COM DIAMETRO DE 900MM,COMPRIMENTO DE 2,0M.FORNECIM | ENTO | UN | 104165.26
06.201.0096-A | TUBO DE FERRO FUNDIDO DUCTIL COM 2 FLANGES INTEGRAIS FUNDIDO | S,ESPESSURA CLASSE K-14,CLASSE DE PRESSAO PN-16,PARA AGUA,CO | NFORME ABNT NBR 7560 E ABNT NBR 7675,REVESTIDO EXTERNAMENTE | E INTERNAMENTE COM PINTURA BETUMINOSA,EXCLUSIVE ACESSORIOS P | ARA JUNTA,COM DIAMETRO DE 900MM,COMPRIMENTO DE 2,0M.FORNECIM | ENTO | UN | 104165.26
06.201.0097-0 | TUBO DE FERRO FUNDIDO DUCTIL COM 2 FLANGES INTEGRAIS FUNDIDO | S,ESPESSURA CLASSE K-14,CLASSE DE PRESSAO PN-16,PARA AGUA,CO | NFORME ABNT NBR 7560 E ABNT NBR 7675,REVESTIDO EXTERNAMENTE | E INTERNAMENTE COM PINTURA BETUMINOSA,EXCLUSIVE ACESSORIOS P | ARA JUNTA,COM DIAMETRO DE 1000MM,COMPRIMENTO DE 1,0M.FORNECI | MENTO | UN | 72944.01
06.201.0097-A | TUBO DE FERRO FUNDIDO DUCTIL COM 2 FLANGES INTEGRAIS FUNDIDO | S,ESPESSURA CLASSE K-14,CLASSE DE PRESSAO PN-16,PARA AGUA,CO | NFORME ABNT NBR 7560 E ABNT NBR 7675,REVESTIDO EXTERNAMENTE | E INTERNAMENTE COM PINTURA BETUMINOSA,EXCLUSIVE ACESSORIOS P | ARA JUNTA,COM DIAMETRO DE 1000MM,COMPRIMENTO DE 1,0M.FORNECI | MENTO | UN | 72944.01
06.201.0098-0 | TUBO DE FERRO FUNDIDO DUCTIL COM 2 FLANGES INTEGRAIS FUNDIDO | S,ESPESSURA CLASSE K-14,CLASSE DE PRESSAO PN-16,PARA AGUA,CO | NFORME ABNT NBR 7560 E ABNT NBR 7675,REVESTIDO EXTERNAMENTE | E INTERNAMENTE COM PINTURA BETUMINOSA,EXCLUSIVE ACESSORIOS P | ARA JUNTA,COM DIAMETRO DE 1000MM,COMPRIMENTO DE 1,5M.FORNECI | MENTO | UN | 92153.41
06.201.0098-A | TUBO DE FERRO FUNDIDO DUCTIL COM 2 FLANGES INTEGRAIS FUNDIDO | S,ESPESSURA CLASSE K-14,CLASSE DE PRESSAO PN-16,PARA AGUA,CO | NFORME ABNT NBR 7560 E ABNT NBR 7675,REVESTIDO EXTERNAMENTE | E INTERNAMENTE COM PINTURA BETUMINOSA,EXCLUSIVE ACESSORIOS P | ARA JUNTA,COM DIAMETRO DE 1000MM,COMPRIMENTO DE 1,5M.FORNECI | MENTO | UN | 92153.41
06.201.0099-0 | TUBO DE FERRO FUNDIDO DUCTIL COM 2 FLANGES INTEGRAIS FUNDIDO | S,ESPESSURA CLASSE K-14,CLASSE DE PRESSAO PN-16,PARA AGUA,CO | NFORME ABNT NBR 7560 E ABNT NBR 7675,REVESTIDO EXTERNAMENTE | E INTERNAMENTE COM PINTURA BETUMINOSA,EXCLUSIVE ACESSORIOS P | ARA JUNTA,COM DIAMETRO DE 1000MM,COMPRIMENTO DE 2,0M.FORNECI | MENTO | UN | 112945.18
06.201.0099-A | TUBO DE FERRO FUNDIDO DUCTIL COM 2 FLANGES INTEGRAIS FUNDIDO | S,ESPESSURA CLASSE K-14,CLASSE DE PRESSAO PN-16,PARA AGUA,CO | NFORME ABNT NBR 7560 E ABNT NBR 7675,REVESTIDO EXTERNAMENTE | E INTERNAMENTE COM PINTURA BETUMINOSA,EXCLUSIVE ACESSORIOS P | ARA JUNTA,COM DIAMETRO DE 1000MM,COMPRIMENTO DE 2,0M.FORNECI | MENTO | UN | 112945.18
06.201.0100-0 | TUBO DE FERRO FUNDIDO DUCTIL COM 2 FLANGES INTEGRAIS FUNDIDO | S,ESPESSURA CLASSE K-14,CLASSE DE PRESSAO PN-16,PARA AGUA,CO | NFORME ABNT NBR 7560 E ABNT NBR 7675,REVESTIDO EXTERNAMENTE | E INTERNAMENTE COM PINTURA BETUMINOSA,EXCLUSIVE ACESSORIOS P | ARA JUNTA,COM DIAMETRO DE 1200MM,COMPRIMENTO DE 1,0M.FORNECI | MENTO | UN | 106314.37
06.201.0100-A | TUBO DE FERRO FUNDIDO DUCTIL COM 2 FLANGES INTEGRAIS FUNDIDO | S,ESPESSURA CLASSE K-14,CLASSE DE PRESSAO PN-16,PARA AGUA,CO | NFORME ABNT NBR 7560 E ABNT NBR 7675,REVESTIDO EXTERNAMENTE | E INTERNAMENTE COM PINTURA BETUMINOSA,EXCLUSIVE ACESSORIOS P | ARA JUNTA,COM DIAMETRO DE 1200MM,COMPRIMENTO DE 1,0M.FORNECI | MENTO | UN | 106314.37
06.201.0101-0 | TUBO DE FERRO FUNDIDO DUCTIL COM 2 FLANGES INTEGRAIS FUNDIDO | S,ESPESSURA CLASSE K-14,CLASSE DE PRESSAO PN-16,PARA AGUA,CO | NFORME ABNT NBR 7560 E ABNT NBR 7675,REVESTIDO EXTERNAMENTE | E INTERNAMENTE COM PINTURA BETUMINOSA,EXCLUSIVE ACESSORIOS P | ARA JUNTA,COM DIAMETRO DE 1200MM,COMPRIMENTO DE 1,5M.FORNECI | MENTO | UN | 124016.08
06.201.0101-A | TUBO DE FERRO FUNDIDO DUCTIL COM 2 FLANGES INTEGRAIS FUNDIDO | S,ESPESSURA CLASSE K-14,CLASSE DE PRESSAO PN-16,PARA AGUA,CO | NFORME ABNT NBR 7560 E ABNT NBR 7675,REVESTIDO EXTERNAMENTE | E INTERNAMENTE COM PINTURA BETUMINOSA,EXCLUSIVE ACESSORIOS P | ARA JUNTA,COM DIAMETRO DE 1200MM,COMPRIMENTO DE 1,5M.FORNECI | MENTO | UN | 124016.08
06.201.0102-0 | TUBO DE FERRO FUNDIDO DUCTIL COM 2 FLANGES INTEGRAIS FUNDIDO | S,ESPESSURA CLASSE K-14,CLASSE DE PRESSAO PN-16,PARA AGUA,CO | NFORME ABNT NBR 7560 E ABNT NBR 7675,REVESTIDO EXTERNAMENTE | E INTERNAMENTE COM PINTURA BETUMINOSA,EXCLUSIVE ACESSORIOS P | ARA JUNTA,COM DIAMETRO DE 1200MM,COMPRIMENTO DE 2,0M.FORNECI | MENTO | UN | 155324.95
06.201.0102-A | TUBO DE FERRO FUNDIDO DUCTIL COM 2 FLANGES INTEGRAIS FUNDIDO | S,ESPESSURA CLASSE K-14,CLASSE DE PRESSAO PN-16,PARA AGUA,CO | NFORME ABNT NBR 7560 E ABNT NBR 7675,REVESTIDO EXTERNAMENTE | E INTERNAMENTE COM PINTURA BETUMINOSA,EXCLUSIVE ACESSORIOS P | ARA JUNTA,COM DIAMETRO DE 1200MM,COMPRIMENTO DE 2,0M.FORNECI | MENTO | UN | 155324.95
06.201.0111-0 | TUBO DE FERRO FUNDIDO DUCTIL COM PONTA E FLANGE SOLDADOS,ESP | ESSURA CLASSE K-9,CLASSE DE PRESSAO PN-10,PARA AGUA,CONFORME | ABNT NBR 7560 E ABNT NBR 7675,REVESTIDO EXTERNAMENTE COM ZI | NCO METALICO E INTERNAMENTE COM ARGAMASSA DE CIMENTO,EXCLUSI | VE ACESSORIOS PARA JUNTA,COM DIAMETRO DE 80MM,COMPRIMENTO AT | E 1,0M.FORNECIMENTO | UN | 1872.57
06.201.0111-A | TUBO DE FERRO FUNDIDO DUCTIL COM PONTA E FLANGE SOLDADOS,ESP | ESSURA CLASSE K-9,CLASSE DE PRESSAO PN-10,PARA AGUA,CONFORME | ABNT NBR 7560 E ABNT NBR 7675,REVESTIDO EXTERNAMENTE COM ZI | NCO METALICO E INTERNAMENTE COM ARGAMASSA DE CIMENTO,EXCLUSI | VE ACESSORIOS PARA JUNTA,COM DIAMETRO DE 80MM,COMPRIMENTO AT | E 1,0M.FORNECIMENTO | UN | 1872.57
06.201.0112-0 | TUBO DE FERRO FUNDIDO DUCTIL COM PONTA E FLANGE SOLDADOS,ESP | ESSURA CLASSE K-9,CLASSE DE PRESSAO PN-10,PARA AGUA,CONFORME | ABNT NBR 7560 E ABNT NBR 7675,REVESTIDO EXTERNAMENTE COM ZI | NCO METALICO E INTERNAMENTE COM ARGAMASSA DE CIMENTO,EXCLUSI | VE ACESSORIOS PARA JUNTA,COM DIAMETRO DE 100MM,COMPRIMENTO A | TE 1,0M.FORNECIMENTO | UN | 2047.48
06.201.0112-A | TUBO DE FERRO FUNDIDO DUCTIL COM PONTA E FLANGE SOLDADOS,ESP | ESSURA CLASSE K-9,CLASSE DE PRESSAO PN-10,PARA AGUA,CONFORME | ABNT NBR 7560 E ABNT NBR 7675,REVESTIDO EXTERNAMENTE COM ZI | NCO METALICO E INTERNAMENTE COM ARGAMASSA DE CIMENTO,EXCLUSI | VE ACESSORIOS PARA JUNTA,COM DIAMETRO DE 100MM,COMPRIMENTO A | TE 1,0M.FORNECIMENTO | UN | 2047.48
06.201.0113-0 | TUBO DE FERRO FUNDIDO DUCTIL COM PONTA E FLANGE SOLDADOS,ESP | ESSURA CLASSE K-9,CLASSE DE PRESSAO PN-10,PARA AGUA,CONFORME | ABNT NBR 7560 E ABNT NBR 7675,REVESTIDO EXTERNAMENTE COM ZI | NCO METALICO E INTERNAMENTE COM ARGAMASSA DE CIMENTO,EXCLUSI | VE ACESSORIOS PARA JUNTA,COM DIAMETRO DE 150MM,COMPRIMENTO A | TE 1,0M.FORNECIMENTO | UN | 2491.66
06.201.0113-A | TUBO DE FERRO FUNDIDO DUCTIL COM PONTA E FLANGE SOLDADOS,ESP | ESSURA CLASSE K-9,CLASSE DE PRESSAO PN-10,PARA AGUA,CONFORME | ABNT NBR 7560 E ABNT NBR 7675,REVESTIDO EXTERNAMENTE COM ZI | NCO METALICO E INTERNAMENTE COM ARGAMASSA DE CIMENTO,EXCLUSI | VE ACESSORIOS PARA JUNTA,COM DIAMETRO DE 150MM,COMPRIMENTO A | TE 1,0M.FORNECIMENTO | UN | 2491.66
06.201.0114-0 | TUBO DE FERRO FUNDIDO DUCTIL COM PONTA E FLANGE SOLDADOS,ESP | ESSURA CLASSE K-9,CLASSE DE PRESSAO PN-10,PARA AGUA,CONFORME | ABNT NBR 7560 E ABNT NBR 7675,REVESTIDO EXTERNAMENTE COM ZI | NCO METALICO E INTERNAMENTE COM ARGAMASSA DE CIMENTO,EXCLUSI | VE ACESSORIOS PARA JUNTA,COM DIAMETRO DE 200MM,COMPRIMENTO A | TE 1,0M.FORNECIMENTO | UN | 3024.76
06.201.0114-A | TUBO DE FERRO FUNDIDO DUCTIL COM PONTA E FLANGE SOLDADOS,ESP | ESSURA CLASSE K-9,CLASSE DE PRESSAO PN-10,PARA AGUA,CONFORME | ABNT NBR 7560 E ABNT NBR 7675,REVESTIDO EXTERNAMENTE COM ZI | NCO METALICO E INTERNAMENTE COM ARGAMASSA DE CIMENTO,EXCLUSI | VE ACESSORIOS PARA JUNTA,COM DIAMETRO DE 200MM,COMPRIMENTO A | TE 1,0M.FORNECIMENTO | UN | 3024.76
06.201.0115-0 | TUBO DE FERRO FUNDIDO DUCTIL COM PONTA E FLANGE SOLDADOS,ESP | ESSURA CLASSE K-9,CLASSE DE PRESSAO PN-10,PARA AGUA,CONFORME | ABNT NBR 7560 E ABNT NBR 7675,REVESTIDO EXTERNAMENTE COM ZI | NCO METALICO E INTERNAMENTE COM ARGAMASSA DE CIMENTO,EXCLUSI | VE ACESSORIOS PARA JUNTA,COM DIAMETRO DE 250MM,COMPRIMENTO A | TE 1,0M.FORNECIMENTO | UN | 3582.34
06.201.0115-A | TUBO DE FERRO FUNDIDO DUCTIL COM PONTA E FLANGE SOLDADOS,ESP | ESSURA CLASSE K-9,CLASSE DE PRESSAO PN-10,PARA AGUA,CONFORME | ABNT NBR 7560 E ABNT NBR 7675,REVESTIDO EXTERNAMENTE COM ZI | NCO METALICO E INTERNAMENTE COM ARGAMASSA DE CIMENTO,EXCLUSI | VE ACESSORIOS PARA JUNTA,COM DIAMETRO DE 250MM,COMPRIMENTO A | TE 1,0M.FORNECIMENTO | UN | 3582.34
06.201.0116-0 | TUBO DE FERRO FUNDIDO DUCTIL COM PONTA E FLANGE SOLDADOS,ESP | ESSURA CLASSE K-9,CLASSE DE PRESSAO PN-10,PARA AGUA,CONFORME | ABNT NBR 7560 E ABNT NBR 7675,REVESTIDO EXTERNAMENTE COM ZI | NCO METALICO E INTERNAMENTE COM ARGAMASSA DE CIMENTO,EXCLUSI | VE ACESSORIOS PARA JUNTA,COM DIAMETRO DE 300MM,COMPRIMENTO A | TE 1,0M.FORNECIMENTO | UN | 4303.28
06.201.0116-A | TUBO DE FERRO FUNDIDO DUCTIL COM PONTA E FLANGE SOLDADOS,ESP | ESSURA CLASSE K-9,CLASSE DE PRESSAO PN-10,PARA AGUA,CONFORME | ABNT NBR 7560 E ABNT NBR 7675,REVESTIDO EXTERNAMENTE COM ZI | NCO METALICO E INTERNAMENTE COM ARGAMASSA DE CIMENTO,EXCLUSI | VE ACESSORIOS PARA JUNTA,COM DIAMETRO DE 300MM,COMPRIMENTO A | TE 1,0M.FORNECIMENTO | UN | 4303.28
06.201.0117-0 | TUBO DE FERRO FUNDIDO DUCTIL COM PONTA E FLANGE SOLDADOS,ESP | ESSURA CLASSE K-9,CLASSE DE PRESSAO PN-10,PARA AGUA,CONFORME | ABNT NBR 7560 E ABNT NBR 7675,REVESTIDO EXTERNAMENTE COM ZI | NCO METALICO E INTERNAMENTE COM ARGAMASSA DE CIMENTO,EXCLUSI | VE ACESSORIOS PARA JUNTA,COM DIAMETRO DE 350MM,COMPRIMENTO A | TE 1,0M.FORNECIMENTO | UN | 4962.66
06.201.0117-A | TUBO DE FERRO FUNDIDO DUCTIL COM PONTA E FLANGE SOLDADOS,ESP | ESSURA CLASSE K-9,CLASSE DE PRESSAO PN-10,PARA AGUA,CONFORME | ABNT NBR 7560 E ABNT NBR 7675,REVESTIDO EXTERNAMENTE COM ZI | NCO METALICO E INTERNAMENTE COM ARGAMASSA DE CIMENTO,EXCLUSI | VE ACESSORIOS PARA JUNTA,COM DIAMETRO DE 350MM,COMPRIMENTO A | TE 1,0M.FORNECIMENTO | UN | 4962.66
06.201.0118-0 | TUBO DE FERRO FUNDIDO DUCTIL COM PONTA E FLANGE SOLDADOS,ESP | ESSURA CLASSE K-9,CLASSE DE PRESSAO PN-10,PARA AGUA,CONFORME | ABNT NBR 7560 E ABNT NBR 7675,REVESTIDO EXTERNAMENTE COM ZI | NCO METALICO E INTERNAMENTE COM ARGAMASSA DE CIMENTO,EXCLUSI | VE ACESSORIOS PARA JUNTA,COM DIAMETRO DE 400MM,COMPRIMENTO A | TE 1,0M.FORNECIMENTO | UN | 5642.48
06.201.0118-A | TUBO DE FERRO FUNDIDO DUCTIL COM PONTA E FLANGE SOLDADOS,ESP | ESSURA CLASSE K-9,CLASSE DE PRESSAO PN-10,PARA AGUA,CONFORME | ABNT NBR 7560 E ABNT NBR 7675,REVESTIDO EXTERNAMENTE COM ZI | NCO METALICO E INTERNAMENTE COM ARGAMASSA DE CIMENTO,EXCLUSI | VE ACESSORIOS PARA JUNTA,COM DIAMETRO DE 400MM,COMPRIMENTO A | TE 1,0M.FORNECIMENTO | UN | 5642.48
06.201.0119-0 | TUBO DE FERRO FUNDIDO DUCTIL COM PONTA E FLANGE SOLDADOS,ESP | ESSURA CLASSE K-9,CLASSE DE PRESSAO PN-10,PARA AGUA,CONFORME | ABNT NBR 7560 E ABNT NBR 7675,REVESTIDO EXTERNAMENTE COM ZI | NCO METALICO E INTERNAMENTE COM ARGAMASSA DE CIMENTO,EXCLUSI | VE ACESSORIOS PARA JUNTA,COM DIAMETRO DE 450MM,COMPRIMENTO A | TE 1,0M.FORNECIMENTO | UN | 6752.92
06.201.0119-A | TUBO DE FERRO FUNDIDO DUCTIL COM PONTA E FLANGE SOLDADOS,ESP | ESSURA CLASSE K-9,CLASSE DE PRESSAO PN-10,PARA AGUA,CONFORME | ABNT NBR 7560 E ABNT NBR 7675,REVESTIDO EXTERNAMENTE COM ZI | NCO METALICO E INTERNAMENTE COM ARGAMASSA DE CIMENTO,EXCLUSI | VE ACESSORIOS PARA JUNTA,COM DIAMETRO DE 450MM,COMPRIMENTO A | TE 1,0M.FORNECIMENTO | UN | 6752.92
06.201.0120-0 | TUBO DE FERRO FUNDIDO DUCTIL COM PONTA E FLANGE SOLDADOS,ESP | ESSURA CLASSE K-9,CLASSE DE PRESSAO PN-10,PARA AGUA,CONFORME | ABNT NBR 7560 E ABNT NBR 7675,REVESTIDO EXTERNAMENTE COM ZI | NCO METALICO E INTERNAMENTE COM ARGAMASSA DE CIMENTO,EXCLUSI | VE ACESSORIOS PARA JUNTA,COM DIAMETRO DE 500MM,COMPRIMENTO A | TE 1,0M.FORNECIMENTO | UN | 7275
06.201.0120-A | TUBO DE FERRO FUNDIDO DUCTIL COM PONTA E FLANGE SOLDADOS,ESP | ESSURA CLASSE K-9,CLASSE DE PRESSAO PN-10,PARA AGUA,CONFORME | ABNT NBR 7560 E ABNT NBR 7675,REVESTIDO EXTERNAMENTE COM ZI | NCO METALICO E INTERNAMENTE COM ARGAMASSA DE CIMENTO,EXCLUSI | VE ACESSORIOS PARA JUNTA,COM DIAMETRO DE 500MM,COMPRIMENTO A | TE 1,0M.FORNECIMENTO | UN | 7275
06.201.0121-0 | TUBO DE FERRO FUNDIDO DUCTIL COM PONTA E FLANGE SOLDADOS,ESP | ESSURA CLASSE K-9,CLASSE DE PRESSAO PN-10,PARA AGUA,CONFORME | ABNT NBR 7560 E ABNT NBR 7675,REVESTIDO EXTERNAMENTE COM ZI | NCO METALICO E INTERNAMENTE COM ARGAMASSA DE CIMENTO,EXCLUSI | VE ACESSORIOS PARA JUNTA,COM DIAMETRO DE 600MM,COMPRIMENTO A | TE 1,0M.FORNECIMENTO | UN | 8914.23
06.201.0121-A | TUBO DE FERRO FUNDIDO DUCTIL COM PONTA E FLANGE SOLDADOS,ESP | ESSURA CLASSE K-9,CLASSE DE PRESSAO PN-10,PARA AGUA,CONFORME | ABNT NBR 7560 E ABNT NBR 7675,REVESTIDO EXTERNAMENTE COM ZI | NCO METALICO E INTERNAMENTE COM ARGAMASSA DE CIMENTO,EXCLUSI | VE ACESSORIOS PARA JUNTA,COM DIAMETRO DE 600MM,COMPRIMENTO A | TE 1,0M.FORNECIMENTO | UN | 8914.23
06.201.0122-0 | TUBO DE FERRO FUNDIDO DUCTIL COM PONTA E FLANGE ROSCADOS,ESP | ESSURA CLASSE K-12,CLASSE DE PRESSAO PN-10,PARA AGUA,CONFORM | E ABNT NBR 7560 E ABNT NBR 7675,REVESTIDO EXTERNAMENTE COM Z | INCO METALICO E INTERNAMENTE COM ARGAMASSA DE CIMENTO,EXCLUS | IVE ACESSORIOS PARA JUNTA,COM DIAMETRO DE 700MM,COMPRIMENTO | ATE 1,0M.FORNECIMENTO | UN | 17850.92
06.201.0122-A | TUBO DE FERRO FUNDIDO DUCTIL COM PONTA E FLANGE ROSCADOS,ESP | ESSURA CLASSE K-12,CLASSE DE PRESSAO PN-10,PARA AGUA,CONFORM | E ABNT NBR 7560 E ABNT NBR 7675,REVESTIDO EXTERNAMENTE COM Z | INCO METALICO E INTERNAMENTE COM ARGAMASSA DE CIMENTO,EXCLUS | IVE ACESSORIOS PARA JUNTA,COM DIAMETRO DE 700MM,COMPRIMENTO | ATE 1,0M.FORNECIMENTO | UN | 17850.92
06.201.0123-0 | TUBO DE FERRO FUNDIDO DUCTIL COM PONTA E FLANGE ROSCADOS,ESP | ESSURA CLASSE K-12,CLASSE DE PRESSAO PN-10,PARA AGUA,CONFORM | E ABNT NBR 7560 E ABNT NBR 7675,REVESTIDO EXTERNAMENTE COM Z | INCO METALICO E INTERNAMENTE COM ARGAMASSA DE CIMENTO,EXCLUS | IVE ACESSORIOS PARA JUNTA,COM DIAMETRO DE 800MM,COMPRIMENTO | ATE 1,0M.FORNECIMENTO | UN | 22602.32
06.201.0123-A | TUBO DE FERRO FUNDIDO DUCTIL COM PONTA E FLANGE ROSCADOS,ESP | ESSURA CLASSE K-12,CLASSE DE PRESSAO PN-10,PARA AGUA,CONFORM | E ABNT NBR 7560 E ABNT NBR 7675,REVESTIDO EXTERNAMENTE COM Z | INCO METALICO E INTERNAMENTE COM ARGAMASSA DE CIMENTO,EXCLUS | IVE ACESSORIOS PARA JUNTA,COM DIAMETRO DE 800MM,COMPRIMENTO | ATE 1,0M.FORNECIMENTO | UN | 22602.32
06.201.0124-0 | TUBO DE FERRO FUNDIDO DUCTIL COM PONTA E FLANGE ROSCADOS,ESP | ESSURA CLASSE K-12,CLASSE DE PRESSAO PN-10,PARA AGUA,CONFORM | E ABNT NBR 7560 E ABNT NBR 7675,REVESTIDO EXTERNAMENTE COM Z | INCO METALICO E INTERNAMENTE COM ARGAMASSA DE CIMENTO,EXCLUS | IVE ACESSORIOS PARA JUNTA,COM DIAMETRO DE 900MM,COMPRIMENTO | ATE 1,0M.FORNECIMENTO | UN | 34810.9
06.201.0124-A | TUBO DE FERRO FUNDIDO DUCTIL COM PONTA E FLANGE ROSCADOS,ESP | ESSURA CLASSE K-12,CLASSE DE PRESSAO PN-10,PARA AGUA,CONFORM | E ABNT NBR 7560 E ABNT NBR 7675,REVESTIDO EXTERNAMENTE COM Z | INCO METALICO E INTERNAMENTE COM ARGAMASSA DE CIMENTO,EXCLUS | IVE ACESSORIOS PARA JUNTA,COM DIAMETRO DE 900MM,COMPRIMENTO | ATE 1,0M.FORNECIMENTO | UN | 34810.9
06.201.0125-0 | TUBO DE FERRO FUNDIDO DUCTIL COM PONTA E FLANGE ROSCADOS,ESP | ESSURA CLASSE K-12,CLASSE DE PRESSAO PN-10,PARA AGUA,CONFORM | E ABNT NBR 7560 E ABNT NBR 7675,REVESTIDO EXTERNAMENTE COM Z | INCO METALICO E INTERNAMENTE COM ARGAMASSA DE CIMENTO,EXCLUS | IVE ACESSORIOS PARA JUNTA,COM DIAMETRO DE 1000MM,COMPRIMENTO | ATE 1,0M.FORNECIMENTO | UN | 36642
06.201.0125-A | TUBO DE FERRO FUNDIDO DUCTIL COM PONTA E FLANGE ROSCADOS,ESP | ESSURA CLASSE K-12,CLASSE DE PRESSAO PN-10,PARA AGUA,CONFORM | E ABNT NBR 7560 E ABNT NBR 7675,REVESTIDO EXTERNAMENTE COM Z | INCO METALICO E INTERNAMENTE COM ARGAMASSA DE CIMENTO,EXCLUS | IVE ACESSORIOS PARA JUNTA,COM DIAMETRO DE 1000MM,COMPRIMENTO | ATE 1,0M.FORNECIMENTO | UN | 36642
06.201.0126-0 | TUBO DE FERRO FUNDIDO DUCTIL COM PONTA E FLANGE ROSCADOS,ESP | ESSURA CLASSE K-12,CLASSE DE PRESSAO PN-10,PARA AGUA,CONFORM | E ABNT NBR 7560 E ABNT NBR 7675,REVESTIDO EXTERNAMENTE COM Z | INCO METALICO E INTERNAMENTE COM ARGAMASSA DE CIMENTO,EXCLUS | IVE ACESSORIOS PARA JUNTA,COM DIAMETRO DE 1200MM,COMPRIMENTO | ATE 1,0M.FORNECIMENTO | UN | 50397.23
06.201.0126-A | TUBO DE FERRO FUNDIDO DUCTIL COM PONTA E FLANGE ROSCADOS,ESP | ESSURA CLASSE K-12,CLASSE DE PRESSAO PN-10,PARA AGUA,CONFORM | E ABNT NBR 7560 E ABNT NBR 7675,REVESTIDO EXTERNAMENTE COM Z | INCO METALICO E INTERNAMENTE COM ARGAMASSA DE CIMENTO,EXCLUS | IVE ACESSORIOS PARA JUNTA,COM DIAMETRO DE 1200MM,COMPRIMENTO | ATE 1,0M.FORNECIMENTO | UN | 50397.23
06.201.0131-0 | TUBO DE FERRO FUNDIDO DUCTIL COM PONTA E FLANGE SOLDADOS,ESP | ESSURA CLASSE K-9,CLASSE DE PRESSAO PN-16,PARA AGUA,CONFORME | ABNT NBR 7560 E ABNT NBR 7675,REVESTIDO EXTERNAMENTE COM ZI | NCO METALICO E INTERNAMENTE COM ARGAMASSA DE CIMENTO,EXCLUSI | VE ACESSORIOS PARA JUNTA,COM DIAMETRO DE 80MM,COMPRIMENTO AT | E 1,0M.FORNECIMENTO | UN | 1872.57
06.201.0131-A | TUBO DE FERRO FUNDIDO DUCTIL COM PONTA E FLANGE SOLDADOS,ESP | ESSURA CLASSE K-9,CLASSE DE PRESSAO PN-16,PARA AGUA,CONFORME | ABNT NBR 7560 E ABNT NBR 7675,REVESTIDO EXTERNAMENTE COM ZI | NCO METALICO E INTERNAMENTE COM ARGAMASSA DE CIMENTO,EXCLUSI | VE ACESSORIOS PARA JUNTA,COM DIAMETRO DE 80MM,COMPRIMENTO AT | E 1,0M.FORNECIMENTO | UN | 1872.57
06.201.0132-0 | TUBO DE FERRO FUNDIDO DUCTIL COM PONTA E FLANGE SOLDADOS,ESP | ESSURA CLASSE K-9,CLASSE DE PRESSAO PN-16,PARA AGUA,CONFORME | ABNT NBR 7560 E ABNT NBR 7675,REVESTIDO EXTERNAMENTE COM ZI | NCO METALICO E INTERNAMENTE COM ARGAMASSA DE CIMENTO,EXCLUSI | VE ACESSORIOS PARA JUNTA,COM DIAMETRO DE 100MM,COMPRIMENTO A | TE 1,0M.FORNECIMENTO | UN | 2047.48
06.201.0132-A | TUBO DE FERRO FUNDIDO DUCTIL COM PONTA E FLANGE SOLDADOS,ESP | ESSURA CLASSE K-9,CLASSE DE PRESSAO PN-16,PARA AGUA,CONFORME | ABNT NBR 7560 E ABNT NBR 7675,REVESTIDO EXTERNAMENTE COM ZI | NCO METALICO E INTERNAMENTE COM ARGAMASSA DE CIMENTO,EXCLUSI | VE ACESSORIOS PARA JUNTA,COM DIAMETRO DE 100MM,COMPRIMENTO A | TE 1,0M.FORNECIMENTO | UN | 2047.48
06.201.0133-0 | TUBO DE FERRO FUNDIDO DUCTIL COM PONTA E FLANGE SOLDADOS,ESP | ESSURA CLASSE K-9,CLASSE DE PRESSAO PN-16,PARA AGUA,CONFORME | ABNT NBR 7560 E ABNT NBR 7675,REVESTIDO EXTERNAMENTE COM ZI | NCO METALICO E INTERNAMENTE COM ARGAMASSA DE CIMENTO,EXCLUSI | VE ACESSORIOS PARA JUNTA,COM DIAMETRO DE 150MM,COMPRIMENTO A | TE 1,0M.FORNECIMENTO | UN | 2491.66
06.201.0133-A | TUBO DE FERRO FUNDIDO DUCTIL COM PONTA E FLANGE SOLDADOS,ESP | ESSURA CLASSE K-9,CLASSE DE PRESSAO PN-16,PARA AGUA,CONFORME | ABNT NBR 7560 E ABNT NBR 7675,REVESTIDO EXTERNAMENTE COM ZI | NCO METALICO E INTERNAMENTE COM ARGAMASSA DE CIMENTO,EXCLUSI | VE ACESSORIOS PARA JUNTA,COM DIAMETRO DE 150MM,COMPRIMENTO A | TE 1,0M.FORNECIMENTO | UN | 2491.66
06.201.0134-0 | TUBO DE FERRO FUNDIDO DUCTIL COM PONTA E FLANGE SOLDADOS,ESP | ESSURA CLASSE K-9,CLASSE DE PRESSAO PN-16,PARA AGUA,CONFORME | ABNT NBR 7560 E ABNT NBR 7675,REVESTIDO EXTERNAMENTE COM ZI | NCO METALICO E INTERNAMENTE COM ARGAMASSA DE CIMENTO,EXCLUSI | VE ACESSORIOS PARA JUNTA,COM DIAMETRO DE 200MM,COMPRIMENTO A | TE 1,0M.FORNECIMENTO | UN | 3025.69
06.201.0134-A | TUBO DE FERRO FUNDIDO DUCTIL COM PONTA E FLANGE SOLDADOS,ESP | ESSURA CLASSE K-9,CLASSE DE PRESSAO PN-16,PARA AGUA,CONFORME | ABNT NBR 7560 E ABNT NBR 7675,REVESTIDO EXTERNAMENTE COM ZI | NCO METALICO E INTERNAMENTE COM ARGAMASSA DE CIMENTO,EXCLUSI | VE ACESSORIOS PARA JUNTA,COM DIAMETRO DE 200MM,COMPRIMENTO A | TE 1,0M.FORNECIMENTO | UN | 3025.69
06.201.0135-0 | TUBO DE FERRO FUNDIDO DUCTIL COM PONTA E FLANGE SOLDADOS,ESP | ESSURA CLASSE K-9,CLASSE DE PRESSAO PN-16,PARA AGUA,CONFORME | ABNT NBR 7560 E ABNT NBR 7675,REVESTIDO EXTERNAMENTE COM ZI | NCO METALICO E INTERNAMENTE COM ARGAMASSA DE CIMENTO,EXCLUSI | VE ACESSORIOS PARA JUNTA,COM DIAMETRO DE 250MM,COMPRIMENTO A | TE 1,0M.FORNECIMENTO | UN | 3641.02
06.201.0135-A | TUBO DE FERRO FUNDIDO DUCTIL COM PONTA E FLANGE SOLDADOS,ESP | ESSURA CLASSE K-9,CLASSE DE PRESSAO PN-16,PARA AGUA,CONFORME | ABNT NBR 7560 E ABNT NBR 7675,REVESTIDO EXTERNAMENTE COM ZI | NCO METALICO E INTERNAMENTE COM ARGAMASSA DE CIMENTO,EXCLUSI | VE ACESSORIOS PARA JUNTA,COM DIAMETRO DE 250MM,COMPRIMENTO A | TE 1,0M.FORNECIMENTO | UN | 3641.02
06.201.0136-0 | TUBO DE FERRO FUNDIDO DUCTIL COM PONTA E FLANGE SOLDADOS,ESP | ESSURA CLASSE K-9,CLASSE DE PRESSAO PN-16,PARA AGUA,CONFORME | ABNT NBR 7560 E ABNT NBR 7675,REVESTIDO EXTERNAMENTE COM ZI | NCO METALICO E INTERNAMENTE COM ARGAMASSA DE CIMENTO,EXCLUSI | VE ACESSORIOS PARA JUNTA,COM DIAMETRO DE 300MM,COMPRIMENTO A | TE 1,0M.FORNECIMENTO | UN | 4351.32
06.201.0136-A | TUBO DE FERRO FUNDIDO DUCTIL COM PONTA E FLANGE SOLDADOS,ESP | ESSURA CLASSE K-9,CLASSE DE PRESSAO PN-16,PARA AGUA,CONFORME | ABNT NBR 7560 E ABNT NBR 7675,REVESTIDO EXTERNAMENTE COM ZI | NCO METALICO E INTERNAMENTE COM ARGAMASSA DE CIMENTO,EXCLUSI | VE ACESSORIOS PARA JUNTA,COM DIAMETRO DE 300MM,COMPRIMENTO A | TE 1,0M.FORNECIMENTO | UN | 4351.32
06.201.0137-0 | TUBO DE FERRO FUNDIDO DUCTIL COM PONTA E FLANGE SOLDADOS,ESP | ESSURA CLASSE K-9,CLASSE DE PRESSAO PN-16,PARA AGUA,CONFORME | ABNT NBR 7560 E ABNT NBR 7675,REVESTIDO EXTERNAMENTE COM ZI | NCO METALICO E INTERNAMENTE COM ARGAMASSA DE CIMENTO,EXCLUSI | VE ACESSORIOS PARA JUNTA,COM DIAMETRO DE 350MM,COMPRIMENTO A | TE 1,0M.FORNECIMENTO | UN | 5014.41
06.201.0137-A | TUBO DE FERRO FUNDIDO DUCTIL COM PONTA E FLANGE SOLDADOS,ESP | ESSURA CLASSE K-9,CLASSE DE PRESSAO PN-16,PARA AGUA,CONFORME | ABNT NBR 7560 E ABNT NBR 7675,REVESTIDO EXTERNAMENTE COM ZI | NCO METALICO E INTERNAMENTE COM ARGAMASSA DE CIMENTO,EXCLUSI | VE ACESSORIOS PARA JUNTA,COM DIAMETRO DE 350MM,COMPRIMENTO A | TE 1,0M.FORNECIMENTO | UN | 5014.41
06.201.0138-0 | TUBO DE FERRO FUNDIDO DUCTIL COM PONTA E FLANGE SOLDADOS,ESP | ESSURA CLASSE K-9,CLASSE DE PRESSAO PN-16,PARA AGUA,CONFORME | ABNT NBR 7560 E ABNT NBR 7675,REVESTIDO EXTERNAMENTE COM ZI | NCO METALICO E INTERNAMENTE COM ARGAMASSA DE CIMENTO,EXCLUSI | VE ACESSORIOS PARA JUNTA,COM DIAMETRO DE 400MM,COMPRIMENTO A | TE 1,0M.FORNECIMENTO | UN | 5888.81
06.201.0138-A | TUBO DE FERRO FUNDIDO DUCTIL COM PONTA E FLANGE SOLDADOS,ESP | ESSURA CLASSE K-9,CLASSE DE PRESSAO PN-16,PARA AGUA,CONFORME | ABNT NBR 7560 E ABNT NBR 7675,REVESTIDO EXTERNAMENTE COM ZI | NCO METALICO E INTERNAMENTE COM ARGAMASSA DE CIMENTO,EXCLUSI | VE ACESSORIOS PARA JUNTA,COM DIAMETRO DE 400MM,COMPRIMENTO A | TE 1,0M.FORNECIMENTO | UN | 5888.81
06.201.0139-0 | TUBO DE FERRO FUNDIDO DUCTIL COM PONTA E FLANGE SOLDADOS,ESP | ESSURA CLASSE K-9,CLASSE DE PRESSAO PN-16,PARA AGUA,CONFORME | ABNT NBR 7560 E ABNT NBR 7675,REVESTIDO EXTERNAMENTE COM ZI | NCO METALICO E INTERNAMENTE COM ARGAMASSA DE CIMENTO,EXCLUSI | VE ACESSORIOS PARA JUNTA,COM DIAMETRO DE 450MM,COMPRIMENTO A | TE 1,0M.FORNECIMENTO | UN | 7060.86
06.201.0139-A | TUBO DE FERRO FUNDIDO DUCTIL COM PONTA E FLANGE SOLDADOS,ESP | ESSURA CLASSE K-9,CLASSE DE PRESSAO PN-16,PARA AGUA,CONFORME | ABNT NBR 7560 E ABNT NBR 7675,REVESTIDO EXTERNAMENTE COM ZI | NCO METALICO E INTERNAMENTE COM ARGAMASSA DE CIMENTO,EXCLUSI | VE ACESSORIOS PARA JUNTA,COM DIAMETRO DE 450MM,COMPRIMENTO A | TE 1,0M.FORNECIMENTO | UN | 7060.86
06.201.0140-0 | TUBO DE FERRO FUNDIDO DUCTIL COM PONTA E FLANGE SOLDADOS,ESP | ESSURA CLASSE K-9,CLASSE DE PRESSAO PN-16,PARA AGUA,CONFORME | ABNT NBR 7560 E ABNT NBR 7675,REVESTIDO EXTERNAMENTE COM ZI | NCO METALICO E INTERNAMENTE COM ARGAMASSA DE CIMENTO,EXCLUSI | VE ACESSORIOS PARA JUNTA,COM DIAMETRO DE 500MM,COMPRIMENTO A | TE 1,0M.FORNECIMENTO | UN | 8091.93
06.201.0140-A | TUBO DE FERRO FUNDIDO DUCTIL COM PONTA E FLANGE SOLDADOS,ESP | ESSURA CLASSE K-9,CLASSE DE PRESSAO PN-16,PARA AGUA,CONFORME | ABNT NBR 7560 E ABNT NBR 7675,REVESTIDO EXTERNAMENTE COM ZI | NCO METALICO E INTERNAMENTE COM ARGAMASSA DE CIMENTO,EXCLUSI | VE ACESSORIOS PARA JUNTA,COM DIAMETRO DE 500MM,COMPRIMENTO A | TE 1,0M.FORNECIMENTO | UN | 8091.93
06.201.0141-0 | TUBO DE FERRO FUNDIDO DUCTIL COM PONTA E FLANGE SOLDADOS,ESP | ESSURA CLASSE K-9,CLASSE DE PRESSAO PN-16,PARA AGUA,CONFORME | ABNT NBR 7560 E ABNT NBR 7675,REVESTIDO EXTERNAMENTE COM ZI | NCO METALICO E INTERNAMENTE COM ARGAMASSA DE CIMENTO,EXCLUSI | VE ACESSORIOS PARA JUNTA,COM DIAMETRO DE 600MM,COMPRIMENTO A | TE 1,0M.FORNECIMENTO | UN | 11096.87
06.201.0141-A | TUBO DE FERRO FUNDIDO DUCTIL COM PONTA E FLANGE SOLDADOS,ESP | ESSURA CLASSE K-9,CLASSE DE PRESSAO PN-16,PARA AGUA,CONFORME | ABNT NBR 7560 E ABNT NBR 7675,REVESTIDO EXTERNAMENTE COM ZI | NCO METALICO E INTERNAMENTE COM ARGAMASSA DE CIMENTO,EXCLUSI | VE ACESSORIOS PARA JUNTA,COM DIAMETRO DE 600MM,COMPRIMENTO A | TE 1,0M.FORNECIMENTO | UN | 11096.87
06.201.0142-0 | TUBO DE FERRO FUNDIDO DUCTIL COM PONTA E FLANGE ROSCADOS,ESP | ESSURA CLASSE K-12,CLASSE DE PRESSAO PN-16,PARA AGUA,CONFORM | E ABNT NBR 7560 E ABNT NBR 7675,REVESTIDO EXTERNAMENTE COM Z | INCO METALICO E INTERNAMENTE COM ARGAMASSA DE CIMENTO,EXCLUS | IVE ACESSORIOS PARA JUNTA,COM DIAMETRO DE 700MM,COMPRIMENTO | ATE 1,0M.FORNECIMENTO | UN | 19164.56
06.201.0142-A | TUBO DE FERRO FUNDIDO DUCTIL COM PONTA E FLANGE ROSCADOS,ESP | ESSURA CLASSE K-12,CLASSE DE PRESSAO PN-16,PARA AGUA,CONFORM | E ABNT NBR 7560 E ABNT NBR 7675,REVESTIDO EXTERNAMENTE COM Z | INCO METALICO E INTERNAMENTE COM ARGAMASSA DE CIMENTO,EXCLUS | IVE ACESSORIOS PARA JUNTA,COM DIAMETRO DE 700MM,COMPRIMENTO | ATE 1,0M.FORNECIMENTO | UN | 19164.56
06.201.0161-0 | TUBO DE FERRO FUNDIDO DUCTIL COM BOLSA DE JUNTA ELASTICA E F | LANGE SOLDADO,ESPESSURA CLASSE K-9,CLASSE DE PRESSAO PN-10,P | ARA AGUA,CONFORME ABNT NBR 7560 E ABNT NBR 7675,REVESTIDO EX | TERNAMENTE COM ZINCO METALICO E PINTURA BETUMINOSA E INTERNA | MENTE COM ARGAMASSA DE CIMENTO,EXCLUSIVE ACESSORIOS PARA JUN | TA,COM DIAMETRO DE 80MM,COMPRIMENTO ATE 1,0M.FORNECIMENTO | UN | 1930.84
06.201.0161-A | TUBO DE FERRO FUNDIDO DUCTIL COM BOLSA DE JUNTA ELASTICA E F | LANGE SOLDADO,ESPESSURA CLASSE K-9,CLASSE DE PRESSAO PN-10,P | ARA AGUA,CONFORME ABNT NBR 7560 E ABNT NBR 7675,REVESTIDO EX | TERNAMENTE COM ZINCO METALICO E PINTURA BETUMINOSA E INTERNA | MENTE COM ARGAMASSA DE CIMENTO,EXCLUSIVE ACESSORIOS PARA JUN | TA,COM DIAMETRO DE 80MM,COMPRIMENTO ATE 1,0M.FORNECIMENTO | UN | 1930.84
06.201.0162-0 | TUBO DE FERRO FUNDIDO DUCTIL COM BOLSA DE JUNTA ELASTICA E F | LANGE SOLDADOS,ESPESSURA CLASSE K-9,CLASSE DE PRESSAO PN-10, | PARA AGUA,CONFORME ABNT NBR 7560 E ABNT NBR 7675,REVESTIDO E | XTERNAMENTE COM ZINCO METALICO E PINTURA BETUMINOSA E INTERN | AMENTE COM ARGAMASSA DE CIMENTO,EXCLUSIVE ACESSORIOS PARA JU | NTA,COM DIAMETRO DE 100MM,COMPRIMENTO ATE 1,0M.FORNECIMENTO | UN | 2124.46
06.201.0162-A | TUBO DE FERRO FUNDIDO DUCTIL COM BOLSA DE JUNTA ELASTICA E F | LANGE SOLDADOS,ESPESSURA CLASSE K-9,CLASSE DE PRESSAO PN-10, | PARA AGUA,CONFORME ABNT NBR 7560 E ABNT NBR 7675,REVESTIDO E | XTERNAMENTE COM ZINCO METALICO E PINTURA BETUMINOSA E INTERN | AMENTE COM ARGAMASSA DE CIMENTO,EXCLUSIVE ACESSORIOS PARA JU | NTA,COM DIAMETRO DE 100MM,COMPRIMENTO ATE 1,0M.FORNECIMENTO | UN | 2124.46
06.201.0163-0 | TUBO DE FERRO FUNDIDO DUCTIL COM BOLSA DE JUNTA ELASTICA E F | LANGE SOLDADOS,ESPESSURA CLASSE K-9,CLASSE DE PRESSAO PN-10, | PARA AGUA,CONFORME ABNT NBR 7560 E ABNT NBR 7675,REVESTIDO E | XTERNAMENTE COM ZINCO METALICO E PINTURA BETUMINOSA E INTERN | AMENTE COM ARGAMASSA DE CIMENTO,EXCLUSIVE ACESSORIOS PARA JU | NTA,COM DIAMETRO DE 150MM,COMPRIMENTO ATE 1,0M.FORNECIMENTO | UN | 2592.18
06.201.0163-A | TUBO DE FERRO FUNDIDO DUCTIL COM BOLSA DE JUNTA ELASTICA E F | LANGE SOLDADOS,ESPESSURA CLASSE K-9,CLASSE DE PRESSAO PN-10, | PARA AGUA,CONFORME ABNT NBR 7560 E ABNT NBR 7675,REVESTIDO E | XTERNAMENTE COM ZINCO METALICO E PINTURA BETUMINOSA E INTERN | AMENTE COM ARGAMASSA DE CIMENTO,EXCLUSIVE ACESSORIOS PARA JU | NTA,COM DIAMETRO DE 150MM,COMPRIMENTO ATE 1,0M.FORNECIMENTO | UN | 2592.18
06.201.0164-0 | TUBO DE FERRO FUNDIDO DUCTIL COM BOLSA DE JUNTA ELASTICA E F | LANGE SOLDADOS,ESPESSURA CLASSE K-9,CLASSE DE PRESSAO PN-10, | PARA AGUA,CONFORME ABNT NBR 7560 E ABNT NBR 7675,REVESTIDO E | XTERNAMENTE COM ZINCO METALICO E PINTURA BETUMINOSA E INTERN | AMENTE COM ARGAMASSA DE CIMENTO,EXCLUSIVE ACESSORIOS PARA JU | NTA,COM DIAMETRO DE 200MM,COMPRIMENTO ATE 1,0M.FORNECIMENTO | UN | 3164.78
06.201.0164-A | TUBO DE FERRO FUNDIDO DUCTIL COM BOLSA DE JUNTA ELASTICA E F | LANGE SOLDADOS,ESPESSURA CLASSE K-9,CLASSE DE PRESSAO PN-10, | PARA AGUA,CONFORME ABNT NBR 7560 E ABNT NBR 7675,REVESTIDO E | XTERNAMENTE COM ZINCO METALICO E PINTURA BETUMINOSA E INTERN | AMENTE COM ARGAMASSA DE CIMENTO,EXCLUSIVE ACESSORIOS PARA JU | NTA,COM DIAMETRO DE 200MM,COMPRIMENTO ATE 1,0M.FORNECIMENTO | UN | 3164.78
06.201.0165-0 | TUBO DE FERRO FUNDIDO DUCTIL COM BOLSA DE JUNTA ELASTICA E F | LANGE SOLDADOS,ESPESSURA CLASSE K-9,CLASSE DE PRESSAO PN-10, | PARA AGUA,CONFORME ABNT NBR 7560 E ABNT NBR 7675,REVESTIDO E | XTERNAMENTE COM ZINCO METALICO E PINTURA BETUMINOSA E INTERN | AMENTE COM ARGAMASSA DE CIMENTO,EXCLUSIVE ACESSORIOS PARA JU | NTA,COM DIAMETRO DE 250MM,COMPRIMENTO ATE 1,0M.FORNECIMENTO | UN | 3774.72
06.201.0165-A | TUBO DE FERRO FUNDIDO DUCTIL COM BOLSA DE JUNTA ELASTICA E F | LANGE SOLDADOS,ESPESSURA CLASSE K-9,CLASSE DE PRESSAO PN-10, | PARA AGUA,CONFORME ABNT NBR 7560 E ABNT NBR 7675,REVESTIDO E | XTERNAMENTE COM ZINCO METALICO E PINTURA BETUMINOSA E INTERN | AMENTE COM ARGAMASSA DE CIMENTO,EXCLUSIVE ACESSORIOS PARA JU | NTA,COM DIAMETRO DE 250MM,COMPRIMENTO ATE 1,0M.FORNECIMENTO | UN | 3774.72
06.201.0166-0 | TUBO DE FERRO FUNDIDO DUCTIL COM BOLSA DE JUNTA ELASTICA E F | LANGE SOLDADOS,ESPESSURA CLASSE K-9,CLASSE DE PRESSAO PN-10, | PARA AGUA,CONFORME ABNT NBR 7560 E ABNT NBR 7675,REVESTIDO E | XTERNAMENTE COM ZINCO METALICO E PINTURA BETUMINOSA E INTERN | AMENTE COM ARGAMASSA DE CIMENTO,EXCLUSIVE ACESSORIOS PARA JU | NTA,COM DIAMETRO DE 300MM,COMPRIMENTO ATE 1,0M.FORNECIMENTO | UN | 4567.01
06.201.0166-A | TUBO DE FERRO FUNDIDO DUCTIL COM BOLSA DE JUNTA ELASTICA E F | LANGE SOLDADOS,ESPESSURA CLASSE K-9,CLASSE DE PRESSAO PN-10, | PARA AGUA,CONFORME ABNT NBR 7560 E ABNT NBR 7675,REVESTIDO E | XTERNAMENTE COM ZINCO METALICO E PINTURA BETUMINOSA E INTERN | AMENTE COM ARGAMASSA DE CIMENTO,EXCLUSIVE ACESSORIOS PARA JU | NTA,COM DIAMETRO DE 300MM,COMPRIMENTO ATE 1,0M.FORNECIMENTO | UN | 4567.01
06.201.0167-0 | TUBO DE FERRO FUNDIDO DUCTIL COM BOLSA DE JUNTA ELASTICA E F | LANGE SOLDADOS,ESPESSURA CLASSE K-9,CLASSE DE PRESSAO PN-10, | PARA AGUA,CONFORME ABNT NBR 7560 E ABNT NBR 7675,REVESTIDO E | XTERNAMENTE COM ZINCO METALICO E PINTURA BETUMINOSA E INTERN | AMENTE COM ARGAMASSA DE CIMENTO,EXCLUSIVE ACESSORIOS PARA JU | NTA,COM DIAMETRO DE 350MM,COMPRIMENTO ATE 1,0M.FORNECIMENTO | UN | 5321.1
06.201.0167-A | TUBO DE FERRO FUNDIDO DUCTIL COM BOLSA DE JUNTA ELASTICA E F | LANGE SOLDADOS,ESPESSURA CLASSE K-9,CLASSE DE PRESSAO PN-10, | PARA AGUA,CONFORME ABNT NBR 7560 E ABNT NBR 7675,REVESTIDO E | XTERNAMENTE COM ZINCO METALICO E PINTURA BETUMINOSA E INTERN | AMENTE COM ARGAMASSA DE CIMENTO,EXCLUSIVE ACESSORIOS PARA JU | NTA,COM DIAMETRO DE 350MM,COMPRIMENTO ATE 1,0M.FORNECIMENTO | UN | 5321.1
06.201.0168-0 | TUBO DE FERRO FUNDIDO DUCTIL COM BOLSA DE JUNTA ELASTICA E F | LANGE SOLDADOS,ESPESSURA CLASSE K-9,CLASSE DE PRESSAO PN-10, | PARA AGUA,CONFORME ABNT NBR 7560 E ABNT NBR 7675,REVESTIDO E | XTERNAMENTE COM ZINCO METALICO E PINTURA BETUMINOSA E INTERN | AMENTE COM ARGAMASSA DE CIMENTO,EXCLUSIVE ACESSORIOS PARA JU | NTA,COM DIAMETRO DE 400MM,COMPRIMENTO ATE 1,0M.FORNECIMENTO | UN | 6036.39
06.201.0168-A | TUBO DE FERRO FUNDIDO DUCTIL COM BOLSA DE JUNTA ELASTICA E F | LANGE SOLDADOS,ESPESSURA CLASSE K-9,CLASSE DE PRESSAO PN-10, | PARA AGUA,CONFORME ABNT NBR 7560 E ABNT NBR 7675,REVESTIDO E | XTERNAMENTE COM ZINCO METALICO E PINTURA BETUMINOSA E INTERN | AMENTE COM ARGAMASSA DE CIMENTO,EXCLUSIVE ACESSORIOS PARA JU | NTA,COM DIAMETRO DE 400MM,COMPRIMENTO ATE 1,0M.FORNECIMENTO | UN | 6036.39
06.201.0169-0 | TUBO DE FERRO FUNDIDO DUCTIL COM BOLSA DE JUNTA ELASTICA E F | LANGE SOLDADOS,ESPESSURA CLASSE K-9,CLASSE DE PRESSAO PN-10, | PARA AGUA,CONFORME ABNT NBR 7560 E ABNT NBR 7675,REVESTIDO E | XTERNAMENTE COM ZINCO METALICO E PINTURA BETUMINOSA E INTERN | AMENTE COM ARGAMASSA DE CIMENTO,EXCLUSIVE ACESSORIOS PARA JU | NTA,COM DIAMETRO DE 450MM,COMPRIMENTO ATE 1,0M.FORNECIMENTO | UN | 7273.22
06.201.0169-A | TUBO DE FERRO FUNDIDO DUCTIL COM BOLSA DE JUNTA ELASTICA E F | LANGE SOLDADOS,ESPESSURA CLASSE K-9,CLASSE DE PRESSAO PN-10, | PARA AGUA,CONFORME ABNT NBR 7560 E ABNT NBR 7675,REVESTIDO E | XTERNAMENTE COM ZINCO METALICO E PINTURA BETUMINOSA E INTERN | AMENTE COM ARGAMASSA DE CIMENTO,EXCLUSIVE ACESSORIOS PARA JU | NTA,COM DIAMETRO DE 450MM,COMPRIMENTO ATE 1,0M.FORNECIMENTO | UN | 7273.22
06.201.0170-0 | TUBO DE FERRO FUNDIDO DUCTIL COM BOLSA DE JUNTA ELASTICA E F | LANGE SOLDADOS,ESPESSURA CLASSE K-9,CLASSE DE PRESSAO PN-10, | PARA AGUA,CONFORME ABNT NBR 7560 E ABNT NBR 7675,REVESTIDO E | XTERNAMENTE COM ZINCO METALICO E PINTURA BETUMINOSA E INTERN | AMENTE COM ARGAMASSA DE CIMENTO,EXCLUSIVE ACESSORIOS PARA JU | NTA,COM DIAMETRO DE 500MM,COMPRIMENTO ATE 1,0M.FORNECIMENTO | UN | 7859.25
06.201.0170-A | TUBO DE FERRO FUNDIDO DUCTIL COM BOLSA DE JUNTA ELASTICA E F | LANGE SOLDADOS,ESPESSURA CLASSE K-9,CLASSE DE PRESSAO PN-10, | PARA AGUA,CONFORME ABNT NBR 7560 E ABNT NBR 7675,REVESTIDO E | XTERNAMENTE COM ZINCO METALICO E PINTURA BETUMINOSA E INTERN | AMENTE COM ARGAMASSA DE CIMENTO,EXCLUSIVE ACESSORIOS PARA JU | NTA,COM DIAMETRO DE 500MM,COMPRIMENTO ATE 1,0M.FORNECIMENTO | UN | 7859.25
06.201.0171-0 | TUBO DE FERRO FUNDIDO DUCTIL COM BOLSA DE JUNTA ELASTICA E F | LANGE SOLDADOS,ESPESSURA CLASSE K-9,CLASSE DE PRESSAO PN-10, | PARA AGUA,CONFORME ABNT NBR 7560 E ABNT NBR 7675,REVESTIDO E | XTERNAMENTE COM ZINCO METALICO E PINTURA BETUMINOSA E INTERN | AMENTE COM ARGAMASSA DE CIMENTO,EXCLUSIVE ACESSORIOS PARA JU | NTA,COM DIAMETRO DE 600MM,COMPRIMENTO ATE 1,0M.FORNECIMENTO | UN | 9719.84
06.201.0171-A | TUBO DE FERRO FUNDIDO DUCTIL COM BOLSA DE JUNTA ELASTICA E F | LANGE SOLDADOS,ESPESSURA CLASSE K-9,CLASSE DE PRESSAO PN-10, | PARA AGUA,CONFORME ABNT NBR 7560 E ABNT NBR 7675,REVESTIDO E | XTERNAMENTE COM ZINCO METALICO E PINTURA BETUMINOSA E INTERN | AMENTE COM ARGAMASSA DE CIMENTO,EXCLUSIVE ACESSORIOS PARA JU | NTA,COM DIAMETRO DE 600MM,COMPRIMENTO ATE 1,0M.FORNECIMENTO | UN | 9719.84
06.201.0172-0 | TUBO DE FERRO FUNDIDO DUCTIL COM BOLSA DE JUNTA ELASTICA E F | LANGE ROSCADOS,ESPESSURA CLASSE K-12,CLASSE DE PRESSAO PN-10 | ,PARA AGUA,CONFORME ABNT NBR 7560 E ABNT NBR 7675,REVESTIDO | EXTERNAMENTE COM ZINCO METALICO E PINTURA BETUMINOSA E INTER | NAMENTE COM ARGAMASSA DE CIMENTO,EXCLUSIVE ACESSORIOS PARA J | UNTA,COM DIAMETRO DE 700MM,COMPRIMENTO ATE 1,0M.FORNECIMENTO | UN | 19073.04
06.201.0172-A | TUBO DE FERRO FUNDIDO DUCTIL COM BOLSA DE JUNTA ELASTICA E F | LANGE ROSCADOS,ESPESSURA CLASSE K-12,CLASSE DE PRESSAO PN-10 | ,PARA AGUA,CONFORME ABNT NBR 7560 E ABNT NBR 7675,REVESTIDO | EXTERNAMENTE COM ZINCO METALICO E PINTURA BETUMINOSA E INTER | NAMENTE COM ARGAMASSA DE CIMENTO,EXCLUSIVE ACESSORIOS PARA J | UNTA,COM DIAMETRO DE 700MM,COMPRIMENTO ATE 1,0M.FORNECIMENTO | UN | 19073.04
06.201.0173-0 | TUBO DE FERRO FUNDIDO DUCTIL COM BOLSA DE JUNTA ELASTICA E F | LANGE ROSCADOS,ESPESSURA CLASSE K-12,CLASSE DE PRESSAO PN-10 | ,PARA AGUA,CONFORME ABNT NBR 7560 E ABNT NBR 7675,REVESTIDO | EXTERNAMENTE COM ZINCO METALICO E PINTURA BETUMINOSA E INTER | NAMENTE COM ARGAMASSA DE CIMENTO,EXCLUSIVE ACESSORIOS PARA J | UNTA,COM DIAMETRO DE 800MM,COMPRIMENTO ATE 1,0M.FORNECIMENTO | UN | 24129.68
06.201.0173-A | TUBO DE FERRO FUNDIDO DUCTIL COM BOLSA DE JUNTA ELASTICA E F | LANGE ROSCADOS,ESPESSURA CLASSE K-12,CLASSE DE PRESSAO PN-10 | ,PARA AGUA,CONFORME ABNT NBR 7560 E ABNT NBR 7675,REVESTIDO | EXTERNAMENTE COM ZINCO METALICO E PINTURA BETUMINOSA E INTER | NAMENTE COM ARGAMASSA DE CIMENTO,EXCLUSIVE ACESSORIOS PARA J | UNTA,COM DIAMETRO DE 800MM,COMPRIMENTO ATE 1,0M.FORNECIMENTO | UN | 24129.68
06.201.0174-0 | TUBO DE FERRO FUNDIDO DUCTIL COM BOLSA DE JUNTA ELASTICA E F | LANGE ROSCADOS,ESPESSURA CLASSE K-12,CLASSE DE PRESSAO PN-10 | ,PARA AGUA,CONFORME ABNT NBR 7560 E ABNT NBR 7675,REVESTIDO | EXTERNAMENTE COM ZINCO METALICO E PINTURA BETUMINOSA E INTER | NAMENTE COM ARGAMASSA DE CIMENTO,EXCLUSIVE ACESSORIOS PARA J | UNTA,COM DIAMETRO DE 900MM,COMPRIMENTO ATE 1,0M.FORNECIMENTO | UN | 36702.79
06.201.0174-A | TUBO DE FERRO FUNDIDO DUCTIL COM BOLSA DE JUNTA ELASTICA E F | LANGE ROSCADOS,ESPESSURA CLASSE K-12,CLASSE DE PRESSAO PN-10 | ,PARA AGUA,CONFORME ABNT NBR 7560 E ABNT NBR 7675,REVESTIDO | EXTERNAMENTE COM ZINCO METALICO E PINTURA BETUMINOSA E INTER | NAMENTE COM ARGAMASSA DE CIMENTO,EXCLUSIVE ACESSORIOS PARA J | UNTA,COM DIAMETRO DE 900MM,COMPRIMENTO ATE 1,0M.FORNECIMENTO | UN | 36702.79
06.201.0175-0 | TUBO DE FERRO FUNDIDO DUCTIL COM BOLSA DE JUNTA ELASTICA E F | LANGE ROSCADOS,ESPESSURA CLASSE K-12,CLASSE DE PRESSAO PN-10 | ,PARA AGUA,CONFORME ABNT NBR 7560 E ABNT NBR 7675,REVESTIDO | EXTERNAMENTE COM ZINCO METALICO E PINTURA BETUMINOSA E INTER | NAMENTE COM ARGAMASSA DE CIMENTO,EXCLUSIVE ACESSORIOS PARA J | UNTA,C/DIAMETRO DE 1000MM,COMPRIMENTO ATE 1,0M.FORNECIMENTO | UN | 38988.71
06.201.0175-A | TUBO DE FERRO FUNDIDO DUCTIL COM BOLSA DE JUNTA ELASTICA E F | LANGE ROSCADOS,ESPESSURA CLASSE K-12,CLASSE DE PRESSAO PN-10 | ,PARA AGUA,CONFORME ABNT NBR 7560 E ABNT NBR 7675,REVESTIDO | EXTERNAMENTE COM ZINCO METALICO E PINTURA BETUMINOSA E INTER | NAMENTE COM ARGAMASSA DE CIMENTO,EXCLUSIVE ACESSORIOS PARA J | UNTA,C/DIAMETRO DE 1000MM,COMPRIMENTO ATE 1,0M.FORNECIMENTO | UN | 38988.71
06.201.0176-0 | TUBO DE FERRO FUNDIDO DUCTIL COM BOLSA DE JUNTA ELASTICA E F | LANGE ROSCADOS,ESPESSURA CLASSE K-12,CLASSE DE PRESSAO PN-10 | ,PARA AGUA,CONFORME ABNT NBR 7560 E ABNT NBR 7675,REVESTIDO | EXTERNAMENTE COM ZINCO METALICO E PINTURA BETUMINOSA E INTER | NAMENTE COM ARGAMASSA DE CIMENTO,EXCLUSIVE ACESSORIOS PARA J | UNTA,C/DIAMETRO DE 1200MM,COMPRIMENTO ATE 1,0M.FORNECIMENTO | UN | 53860.99
06.201.0176-A | TUBO DE FERRO FUNDIDO DUCTIL COM BOLSA DE JUNTA ELASTICA E F | LANGE ROSCADOS,ESPESSURA CLASSE K-12,CLASSE DE PRESSAO PN-10 | ,PARA AGUA,CONFORME ABNT NBR 7560 E ABNT NBR 7675,REVESTIDO | EXTERNAMENTE COM ZINCO METALICO E PINTURA BETUMINOSA E INTER | NAMENTE COM ARGAMASSA DE CIMENTO,EXCLUSIVE ACESSORIOS PARA J | UNTA,C/DIAMETRO DE 1200MM,COMPRIMENTO ATE 1,0M.FORNECIMENTO | UN | 53860.99
06.201.0181-0 | TUBO DE FERRO FUNDIDO DUCTIL COM BOLSA DE JUNTA ELASTICA E F | LANGE SOLDADOS,ESPESSURA CLASSE K-9,CLASSE DE PRESSAO PN-16, | PARA AGUA,CONFORME ABNT NBR 7560 E ABNT NBR 7675,REVESTIDO E | XTERNAMENTE COM ZINCO METALICO E PINTURA BETUMINOSA E INTERN | AMENTE COM ARGAMASSA DE CIMENTO,EXCLUSIVE ACESSORIOS PARA JU | NTA,COM DIAMETRO DE 80MM,COMPRIMENTO ATE 1,0M.FORNECIMENTO | UN | 1930.84
06.201.0181-A | TUBO DE FERRO FUNDIDO DUCTIL COM BOLSA DE JUNTA ELASTICA E F | LANGE SOLDADOS,ESPESSURA CLASSE K-9,CLASSE DE PRESSAO PN-16, | PARA AGUA,CONFORME ABNT NBR 7560 E ABNT NBR 7675,REVESTIDO E | XTERNAMENTE COM ZINCO METALICO E PINTURA BETUMINOSA E INTERN | AMENTE COM ARGAMASSA DE CIMENTO,EXCLUSIVE ACESSORIOS PARA JU | NTA,COM DIAMETRO DE 80MM,COMPRIMENTO ATE 1,0M.FORNECIMENTO | UN | 1930.84
06.201.0182-0 | TUBO DE FERRO FUNDIDO DUCTIL COM BOLSA DE JUNTA ELASTICA E F | LANGE SOLDADOS,ESPESSURA CLASSE K-9,CLASSE DE PRESSAO PN-16, | PARA AGUA,CONFORME ABNT NBR 7560 E ABNT NBR 7675,REVESTIDO E | XTERNAMENTE COM ZINCO METALICO E PINTURA BETUMINOSA E INTERN | AMENTE COM ARGAMASSA DE CIMENTO,EXCLUSIVE ACESSORIOS PARA JU | NTA,COM DIAMETRO DE 100MM,COMPRIMENTO ATE 1,0M.FORNECIMENTO | UN | 2124.46
06.201.0182-A | TUBO DE FERRO FUNDIDO DUCTIL COM BOLSA DE JUNTA ELASTICA E F | LANGE SOLDADOS,ESPESSURA CLASSE K-9,CLASSE DE PRESSAO PN-16, | PARA AGUA,CONFORME ABNT NBR 7560 E ABNT NBR 7675,REVESTIDO E | XTERNAMENTE COM ZINCO METALICO E PINTURA BETUMINOSA E INTERN | AMENTE COM ARGAMASSA DE CIMENTO,EXCLUSIVE ACESSORIOS PARA JU | NTA,COM DIAMETRO DE 100MM,COMPRIMENTO ATE 1,0M.FORNECIMENTO | UN | 2124.46
06.201.0183-0 | TUBO DE FERRO FUNDIDO DUCTIL COM BOLSA DE JUNTA ELASTICA E F | LANGE SOLDADOS,ESPESSURA CLASSE K-9,CLASSE DE PRESSAO PN-16, | PARA AGUA,CONFORME ABNT NBR 7560 E ABNT NBR 7675,REVESTIDO E | XTERNAMENTE COM ZINCO METALICO E PINTURA BETUMINOSA E INTERN | AMENTE COM ARGAMASSA DE CIMENTO,EXCLUSIVE ACESSORIOS PARA JU | NTA,COM DIAMETRO DE 150MM,COMPRIMENTO ATE 1,0M.FORNECIMENTO | UN | 2592.18
06.201.0183-A | TUBO DE FERRO FUNDIDO DUCTIL COM BOLSA DE JUNTA ELASTICA E F | LANGE SOLDADOS,ESPESSURA CLASSE K-9,CLASSE DE PRESSAO PN-16, | PARA AGUA,CONFORME ABNT NBR 7560 E ABNT NBR 7675,REVESTIDO E | XTERNAMENTE COM ZINCO METALICO E PINTURA BETUMINOSA E INTERN | AMENTE COM ARGAMASSA DE CIMENTO,EXCLUSIVE ACESSORIOS PARA JU | NTA,COM DIAMETRO DE 150MM,COMPRIMENTO ATE 1,0M.FORNECIMENTO | UN | 2592.18
06.201.0184-0 | TUBO DE FERRO FUNDIDO DUCTIL COM BOLSA DE JUNTA ELASTICA E F | LANGE SOLDADOS,ESPESSURA CLASSE K-9,CLASSE DE PRESSAO PN-16, | PARA AGUA,CONFORME ABNT NBR 7560 E ABNT NBR 7675,REVESTIDO E | XTERNAMENTE COM ZINCO METALICO E PINTURA BETUMINOSA E INTERN | AMENTE COM ARGAMASSA DE CIMENTO,EXCLUSIVE ACESSORIOS PARA JU | NTA,COM DIAMETRO DE 200MM,COMPRIMENTO ATE 1,0M.FORNECIMENTO | UN | 3165.67
06.201.0184-A | TUBO DE FERRO FUNDIDO DUCTIL COM BOLSA DE JUNTA ELASTICA E F | LANGE SOLDADOS,ESPESSURA CLASSE K-9,CLASSE DE PRESSAO PN-16, | PARA AGUA,CONFORME ABNT NBR 7560 E ABNT NBR 7675,REVESTIDO E | XTERNAMENTE COM ZINCO METALICO E PINTURA BETUMINOSA E INTERN | AMENTE COM ARGAMASSA DE CIMENTO,EXCLUSIVE ACESSORIOS PARA JU | NTA,COM DIAMETRO DE 200MM,COMPRIMENTO ATE 1,0M.FORNECIMENTO | UN | 3165.67
06.201.0185-0 | TUBO DE FERRO FUNDIDO DUCTIL COM BOLSA DE JUNTA ELASTICA E F | LANGE SOLDADOS,ESPESSURA CLASSE K-9,CLASSE DE PRESSAO PN-16, | PARA AGUA,CONFORME ABNT NBR 7560 E ABNT NBR 7675,REVESTIDO E | XTERNAMENTE COM ZINCO METALICO E PINTURA BETUMINOSA E INTERN | AMENTE COM ARGAMASSA DE CIMENTO,EXCLUSIVE ACESSORIOS PARA JU | NTA,COM DIAMETRO DE 250MM,COMPRIMENTO ATE 1,0M.FORNECIMENTO | UN | 3833.38
06.201.0185-A | TUBO DE FERRO FUNDIDO DUCTIL COM BOLSA DE JUNTA ELASTICA E F | LANGE SOLDADOS,ESPESSURA CLASSE K-9,CLASSE DE PRESSAO PN-16, | PARA AGUA,CONFORME ABNT NBR 7560 E ABNT NBR 7675,REVESTIDO E | XTERNAMENTE COM ZINCO METALICO E PINTURA BETUMINOSA E INTERN | AMENTE COM ARGAMASSA DE CIMENTO,EXCLUSIVE ACESSORIOS PARA JU | NTA,COM DIAMETRO DE 250MM,COMPRIMENTO ATE 1,0M.FORNECIMENTO | UN | 3833.38
06.201.0186-0 | TUBO DE FERRO FUNDIDO DUCTIL COM BOLSA DE JUNTA ELASTICA E F | LANGE SOLDADOS,ESPESSURA CLASSE K-9,CLASSE DE PRESSAO PN-16, | PARA AGUA,CONFORME ABNT NBR 7560 E ABNT NBR 7675,REVESTIDO E | XTERNAMENTE COM ZINCO METALICO E PINTURA BETUMINOSA E INTERN | AMENTE COM ARGAMASSA DE CIMENTO,EXCLUSIVE ACESSORIOS PARA JU | NTA,COM DIAMETRO DE 300MM,COMPRIMENTO ATE 1,0M.FORNECIMENTO | UN | 4615.11
06.201.0186-A | TUBO DE FERRO FUNDIDO DUCTIL COM BOLSA DE JUNTA ELASTICA E F | LANGE SOLDADOS,ESPESSURA CLASSE K-9,CLASSE DE PRESSAO PN-16, | PARA AGUA,CONFORME ABNT NBR 7560 E ABNT NBR 7675,REVESTIDO E | XTERNAMENTE COM ZINCO METALICO E PINTURA BETUMINOSA E INTERN | AMENTE COM ARGAMASSA DE CIMENTO,EXCLUSIVE ACESSORIOS PARA JU | NTA,COM DIAMETRO DE 300MM,COMPRIMENTO ATE 1,0M.FORNECIMENTO | UN | 4615.11
06.201.0187-0 | TUBO DE FERRO FUNDIDO DUCTIL COM BOLSA DE JUNTA ELASTICA E F | LANGE SOLDADOS,ESPESSURA CLASSE K-9,CLASSE DE PRESSAO PN-16, | PARA AGUA,CONFORME ABNT NBR 7560 E ABNT NBR 7675,REVESTIDO E | XTERNAMENTE COM ZINCO METALICO E PINTURA BETUMINOSA E INTERN | AMENTE COM ARGAMASSA DE CIMENTO,EXCLUSIVE ACESSORIOS PARA JU | NTA,COM DIAMETRO DE 350MM,COMPRIMENTO ATE 1,0M.FORNECIMENTO | UN | 5372.85
06.201.0187-A | TUBO DE FERRO FUNDIDO DUCTIL COM BOLSA DE JUNTA ELASTICA E F | LANGE SOLDADOS,ESPESSURA CLASSE K-9,CLASSE DE PRESSAO PN-16, | PARA AGUA,CONFORME ABNT NBR 7560 E ABNT NBR 7675,REVESTIDO E | XTERNAMENTE COM ZINCO METALICO E PINTURA BETUMINOSA E INTERN | AMENTE COM ARGAMASSA DE CIMENTO,EXCLUSIVE ACESSORIOS PARA JU | NTA,COM DIAMETRO DE 350MM,COMPRIMENTO ATE 1,0M.FORNECIMENTO | UN | 5372.85
06.201.0188-0 | TUBO DE FERRO FUNDIDO DUCTIL COM BOLSA DE JUNTA ELASTICA E F | LANGE SOLDADOS,ESPESSURA CLASSE K-9,CLASSE DE PRESSAO PN-16, | PARA AGUA,CONFORME ABNT NBR 7560 E ABNT NBR 7675,REVESTIDO E | XTERNAMENTE COM ZINCO METALICO E PINTURA BETUMINOSA E INTERN | AMENTE COM ARGAMASSA DE CIMENTO,EXCLUSIVE ACESSORIOS PARA JU | NTA,COM DIAMETRO DE 400MM,COMPRIMENTO ATE 1,0M.FORNECIMENTO | UN | 6282.71
06.201.0188-A | TUBO DE FERRO FUNDIDO DUCTIL COM BOLSA DE JUNTA ELASTICA E F | LANGE SOLDADOS,ESPESSURA CLASSE K-9,CLASSE DE PRESSAO PN-16, | PARA AGUA,CONFORME ABNT NBR 7560 E ABNT NBR 7675,REVESTIDO E | XTERNAMENTE COM ZINCO METALICO E PINTURA BETUMINOSA E INTERN | AMENTE COM ARGAMASSA DE CIMENTO,EXCLUSIVE ACESSORIOS PARA JU | NTA,COM DIAMETRO DE 400MM,COMPRIMENTO ATE 1,0M.FORNECIMENTO | UN | 6282.71
06.201.0189-0 | TUBO DE FERRO FUNDIDO DUCTIL COM BOLSA DE JUNTA ELASTICA E F | LANGE SOLDADOS,ESPESSURA CLASSE K-9,CLASSE DE PRESSAO PN-16, | PARA AGUA,CONFORME ABNT NBR 7560 E ABNT NBR 7675,REVESTIDO E | XTERNAMENTE COM ZINCO METALICO E PINTURA BETUMINOSA E INTERN | AMENTE COM ARGAMASSA DE CIMENTO,EXCLUSIVE ACESSORIOS PARA JU | NTA,COM DIAMETRO DE 450MM,COMPRIMENTO ATE 1,0M.FORNECIMENTO | UN | 7581.15
06.201.0189-A | TUBO DE FERRO FUNDIDO DUCTIL COM BOLSA DE JUNTA ELASTICA E F | LANGE SOLDADOS,ESPESSURA CLASSE K-9,CLASSE DE PRESSAO PN-16, | PARA AGUA,CONFORME ABNT NBR 7560 E ABNT NBR 7675,REVESTIDO E | XTERNAMENTE COM ZINCO METALICO E PINTURA BETUMINOSA E INTERN | AMENTE COM ARGAMASSA DE CIMENTO,EXCLUSIVE ACESSORIOS PARA JU | NTA,COM DIAMETRO DE 450MM,COMPRIMENTO ATE 1,0M.FORNECIMENTO | UN | 7581.15
06.201.0190-0 | TUBO DE FERRO FUNDIDO DUCTIL COM BOLSA DE JUNTA ELASTICA E F | LANGE SOLDADOS,ESPESSURA CLASSE K-9,CLASSE DE PRESSAO PN-16, | PARA AGUA,CONFORME ABNT NBR 7560 E ABNT NBR 7675,REVESTIDO E | XTERNAMENTE COM ZINCO METALICO E PINTURA BETUMINOSA E INTERN | AMENTE COM ARGAMASSA DE CIMENTO,EXCLUSIVE ACESSORIOS PARA JU | NTA,COM DIAMETRO DE 500MM,COMPRIMENTO ATE 1,0M.FORNECIMENTO | UN | 8676.17
06.201.0190-A | TUBO DE FERRO FUNDIDO DUCTIL COM BOLSA DE JUNTA ELASTICA E F | LANGE SOLDADOS,ESPESSURA CLASSE K-9,CLASSE DE PRESSAO PN-16, | PARA AGUA,CONFORME ABNT NBR 7560 E ABNT NBR 7675,REVESTIDO E | XTERNAMENTE COM ZINCO METALICO E PINTURA BETUMINOSA E INTERN | AMENTE COM ARGAMASSA DE CIMENTO,EXCLUSIVE ACESSORIOS PARA JU | NTA,COM DIAMETRO DE 500MM,COMPRIMENTO ATE 1,0M.FORNECIMENTO | UN | 8676.17
06.201.0191-0 | TUBO DE FERRO FUNDIDO DUCTIL COM BOLSA DE JUNTA ELASTICA E F | LANGE SOLDADOS,ESPESSURA CLASSE K-9,CLASSE DE PRESSAO PN-16, | PARA AGUA,CONFORME ABNT NBR 7560 E ABNT NBR 7675,REVESTIDO E | XTERNAMENTE COM ZINCO METALICO E PINTURA BETUMINOSA E INTERN | AMENTE COM ARGAMASSA DE CIMENTO,EXCLUSIVE ACESSORIOS PARA JU | NTA,COM DIAMETRO DE 600MM,COMPRIMENTO ATE 1,0M.FORNECIMENTO | UN | 11891.66
06.201.0191-A | TUBO DE FERRO FUNDIDO DUCTIL COM BOLSA DE JUNTA ELASTICA E F | LANGE SOLDADOS,ESPESSURA CLASSE K-9,CLASSE DE PRESSAO PN-16, | PARA AGUA,CONFORME ABNT NBR 7560 E ABNT NBR 7675,REVESTIDO E | XTERNAMENTE COM ZINCO METALICO E PINTURA BETUMINOSA E INTERN | AMENTE COM ARGAMASSA DE CIMENTO,EXCLUSIVE ACESSORIOS PARA JU | NTA,COM DIAMETRO DE 600MM,COMPRIMENTO ATE 1,0M.FORNECIMENTO | UN | 11891.66
06.201.0192-0 | TUBO DE FERRO FUNDIDO DUCTIL COM BOLSA DE JUNTA ELASTICA E F | LANGE ROSCADOS,ESPESSURA CLASSE K-12,CLASSE DE PRESSAO PN-16 | ,PARA AGUA,CONFORME ABNT NBR 7560 E ABNT NBR 7675,REVESTIDO | EXTERNAMENTE COM ZINCO METALICO E PINTURA BETUMINOSA E INTER | NAMENTE COM ARGAMASSA DE CIMENTO,EXCLUSIVE ACESSORIOS PARA J | UNTA,COM DIAMETRO DE 700MM,COMPRIMENTO ATE 1,0M.FORNECIMENTO | UN | 20375.85
06.201.0192-A | TUBO DE FERRO FUNDIDO DUCTIL COM BOLSA DE JUNTA ELASTICA E F | LANGE ROSCADOS,ESPESSURA CLASSE K-12,CLASSE DE PRESSAO PN-16 | ,PARA AGUA,CONFORME ABNT NBR 7560 E ABNT NBR 7675,REVESTIDO | EXTERNAMENTE COM ZINCO METALICO E PINTURA BETUMINOSA E INTER | NAMENTE COM ARGAMASSA DE CIMENTO,EXCLUSIVE ACESSORIOS PARA J | UNTA,COM DIAMETRO DE 700MM,COMPRIMENTO ATE 1,0M.FORNECIMENTO | UN | 20375.85
06.201.0211-0 | DESCR1: ADICIONAL DE EXTENSAO EXCEDENTE A 1,0M,POR CADA 0,5M OU FRAC; DESCR2: AO EM TUBOS COM FLANGES SOLDADOS,CLASSE K-9,PN-10,PARA AGUA,; DESCR3: COM DIAMETRO DE 80MM.FORNECIMENTO | M | 640.14
06.201.0211-A | DESCR1: ADICIONAL DE EXTENSAO EXCEDENTE A 1,0M,POR CADA 0,5M OU FRAC; DESCR2: AO EM TUBOS COM FLANGES SOLDADOS,CLASSE K-9,PN-10,PARA AGUA,; DESCR3: COM DIAMETRO DE 80MM.FORNECIMENTO | M | 640.14
06.201.0212-0 | DESCR1: ADICIONAL DE EXTENSAO EXCEDENTE A 1,0M,POR CADA 0,5M OU FRAC; DESCR2: AO EM TUBOS COM FLANGES SOLDADOS,CLASSE K-9,PN-10,PARA AGUA,; DESCR3: COM DIAMETRO DE 100MM.FORNECIMENTO | M | 676.41
06.201.0212-A | DESCR1: ADICIONAL DE EXTENSAO EXCEDENTE A 1,0M,POR CADA 0,5M OU FRAC; DESCR2: AO EM TUBOS COM FLANGES SOLDADOS,CLASSE K-9,PN-10,PARA AGUA,; DESCR3: COM DIAMETRO DE 100MM.FORNECIMENTO | M | 676.41
06.201.0213-0 | DESCR1: ADICIONAL DE EXTENSAO EXCEDENTE A 1,0M,POR CADA 0,5M OU FRAC; DESCR2: AO EM TUBOS COM FLANGES SOLDADOS,CLASSE K-9,PN-10,PARA AGUA,; DESCR3: COM DIAMETRO DE 150MM.FORNECIMENTO | M | 862.26
06.201.0213-A | DESCR1: ADICIONAL DE EXTENSAO EXCEDENTE A 1,0M,POR CADA 0,5M OU FRAC; DESCR2: AO EM TUBOS COM FLANGES SOLDADOS,CLASSE K-9,PN-10,PARA AGUA,; DESCR3: COM DIAMETRO DE 150MM.FORNECIMENTO | M | 862.26
06.201.0214-0 | DESCR1: ADICIONAL DE EXTENSAO EXCEDENTE A 1,0M,POR CADA 0,5M OU FRAC; DESCR2: AO EM TUBOS COM FLANGES SOLDADOS,CLASSE K-9,PN-10,PARA AGUA,; DESCR3: COM DIAMETRO DE 200MM.FORNECIMENTO | M | 1119.34
06.201.0214-A | DESCR1: ADICIONAL DE EXTENSAO EXCEDENTE A 1,0M,POR CADA 0,5M OU FRAC; DESCR2: AO EM TUBOS COM FLANGES SOLDADOS,CLASSE K-9,PN-10,PARA AGUA,; DESCR3: COM DIAMETRO DE 200MM.FORNECIMENTO | M | 1119.34
06.201.0215-0 | DESCR1: ADICIONAL DE EXTENSAO EXCEDENTE A 1,0M,POR CADA 0,5M OU FRAC; DESCR2: AO EM TUBOS COM FLANGES SOLDADOS,CLASSE K-9,PN-10,PARA AGUA,; DESCR3: COM DIAMETRO DE 250MM.FORNECIMENTO | M | 1433.91
06.201.0215-A | DESCR1: ADICIONAL DE EXTENSAO EXCEDENTE A 1,0M,POR CADA 0,5M OU FRAC; DESCR2: AO EM TUBOS COM FLANGES SOLDADOS,CLASSE K-9,PN-10,PARA AGUA,; DESCR3: COM DIAMETRO DE 250MM.FORNECIMENTO | M | 1433.91
06.201.0216-0 | DESCR1: ADICIONAL DE EXTENSAO EXCEDENTE A 1,0M,POR CADA 0,5M OU FRAC; DESCR2: AO EM TUBOS COM FLANGES SOLDADOS,CLASSE K-9,PN-10,PARA AGUA,; DESCR3: COM DIAMETRO DE 300MM.FORNECIMENTO | M | 1719.52
06.201.0216-A | DESCR1: ADICIONAL DE EXTENSAO EXCEDENTE A 1,0M,POR CADA 0,5M OU FRAC; DESCR2: AO EM TUBOS COM FLANGES SOLDADOS,CLASSE K-9,PN-10,PARA AGUA,; DESCR3: COM DIAMETRO DE 300MM.FORNECIMENTO | M | 1719.52
06.201.0217-0 | DESCR1: ADICIONAL DE EXTENSAO EXCEDENTE A 1,0M,POR CADA 0,5M OU FRAC; DESCR2: AO EM TUBOS COM FLANGES SOLDADOS,CLASSE K-9,PN-10,PARA AGUA,; DESCR3: COM DIAMETRO DE 350MM.FORNECIMENTO | M | 2019.19
06.201.0217-A | DESCR1: ADICIONAL DE EXTENSAO EXCEDENTE A 1,0M,POR CADA 0,5M OU FRAC; DESCR2: AO EM TUBOS COM FLANGES SOLDADOS,CLASSE K-9,PN-10,PARA AGUA,; DESCR3: COM DIAMETRO DE 350MM.FORNECIMENTO | M | 2019.19
06.201.0218-0 | DESCR1: ADICIONAL DE EXTENSAO EXCEDENTE A 1,0M,POR CADA 0,5M OU FRAC; DESCR2: AO EM TUBOS COM FLANGES SOLDADOS,CLASSE K-9,PN-10,PARA AGUA,; DESCR3: COM DIAMETRO DE 400MM.FORNECIMENTO | M | 2224.38
06.201.0218-A | DESCR1: ADICIONAL DE EXTENSAO EXCEDENTE A 1,0M,POR CADA 0,5M OU FRAC; DESCR2: AO EM TUBOS COM FLANGES SOLDADOS,CLASSE K-9,PN-10,PARA AGUA,; DESCR3: COM DIAMETRO DE 400MM.FORNECIMENTO | M | 2224.38
06.201.0219-0 | DESCR1: ADICIONAL DE EXTENSAO EXCEDENTE A 1,0M,POR CADA 0,5M OU FRAC; DESCR2: AO EM TUBOS COM FLANGES SOLDADOS,CLASSE K-9,PN-10,PARA AGUA,; DESCR3: COM DIAMETRO DE 450MM.FORNECIMENTO | M | 2598.02
06.201.0219-A | DESCR1: ADICIONAL DE EXTENSAO EXCEDENTE A 1,0M,POR CADA 0,5M OU FRAC; DESCR2: AO EM TUBOS COM FLANGES SOLDADOS,CLASSE K-9,PN-10,PARA AGUA,; DESCR3: COM DIAMETRO DE 450MM.FORNECIMENTO | M | 2598.02
06.201.0220-0 | DESCR1: ADICIONAL DE EXTENSAO EXCEDENTE A 1,0M,POR CADA 0,5M OU FRAC; DESCR2: AO EM TUBOS COM FLANGES SOLDADOS,CLASSE K-9,PN-10,PARA AGUA,; DESCR3: COM DIAMETRO DE 500MM.FORNECIMENTO | M | 2914.32
06.201.0220-A | DESCR1: ADICIONAL DE EXTENSAO EXCEDENTE A 1,0M,POR CADA 0,5M OU FRAC; DESCR2: AO EM TUBOS COM FLANGES SOLDADOS,CLASSE K-9,PN-10,PARA AGUA,; DESCR3: COM DIAMETRO DE 500MM.FORNECIMENTO | M | 2914.32
06.201.0221-0 | DESCR1: ADICIONAL DE EXTENSAO EXCEDENTE A 1,0M,POR CADA 0,5M OU FRAC; DESCR2: AO EM TUBOS COM FLANGES SOLDADOS,CLASSE K-9,PN-10,PARA AGUA,; DESCR3: COM DIAMETRO DE 600MM.FORNECIMENTO | M | 3769.87
06.201.0221-A | DESCR1: ADICIONAL DE EXTENSAO EXCEDENTE A 1,0M,POR CADA 0,5M OU FRAC; DESCR2: AO EM TUBOS COM FLANGES SOLDADOS,CLASSE K-9,PN-10,PARA AGUA,; DESCR3: COM DIAMETRO DE 600MM.FORNECIMENTO | M | 3769.87
06.201.0222-0 | DESCR1: ADICIONAL DE EXTENSAO EXCEDENTE A 1,0M,POR CADA 0,5M OU FRAC; DESCR2: AO EM TUBOS COM FLANGES ROSCADOS,CLASSE K-12,PN-10,PARA AGUA; DESCR3: ,COM DIAMETRO DE 700MM.FORNECIMENTO | M | 5110.14
06.201.0222-A | DESCR1: ADICIONAL DE EXTENSAO EXCEDENTE A 1,0M,POR CADA 0,5M OU FRAC; DESCR2: AO EM TUBOS COM FLANGES ROSCADOS,CLASSE K-12,PN-10,PARA AGUA; DESCR3: ,COM DIAMETRO DE 700MM.FORNECIMENTO | M | 5110.14
06.201.0223-0 | DESCR1: ADICIONAL DE EXTENSAO EXCEDENTE A 1,0M,POR CADA 0,5M OU FRAC; DESCR2: AO EM TUBOS COM FLANGES ROSCADOS,CLASSE K-12,PN-10,PARA AGUA; DESCR3: ,COM DIAMETRO DE 800MM.FORNECIMENTO | M | 6107.77
06.201.0223-A | DESCR1: ADICIONAL DE EXTENSAO EXCEDENTE A 1,0M,POR CADA 0,5M OU FRAC; DESCR2: AO EM TUBOS COM FLANGES ROSCADOS,CLASSE K-12,PN-10,PARA AGUA; DESCR3: ,COM DIAMETRO DE 800MM.FORNECIMENTO | M | 6107.77
06.201.0224-0 | DESCR1: ADICIONAL DE EXTENSAO EXCEDENTE A 1,0M,POR CADA 0,5M OU FRAC; DESCR2: AO EM TUBOS COM FLANGES ROSCADOS,CLASSE K-12,PN-10,PARA AGUA; DESCR3: ,COM DIAMETRO DE 900MM.FORNECIMENTO | M | 9416.92
06.201.0224-A | DESCR1: ADICIONAL DE EXTENSAO EXCEDENTE A 1,0M,POR CADA 0,5M OU FRAC; DESCR2: AO EM TUBOS COM FLANGES ROSCADOS,CLASSE K-12,PN-10,PARA AGUA; DESCR3: ,COM DIAMETRO DE 900MM.FORNECIMENTO | M | 9416.92
06.201.0225-0 | DESCR1: ADICIONAL DE EXTENSAO EXCEDENTE A 1,0M,POR CADA 0,5M OU FRAC; DESCR2: AO EM TUBOS COM FLANGES ROSCADOS,CLASSE K-12,PN-10,PARA AGUA; DESCR3: ,COM DIAMETRO DE 1000MM.FORNECIMENTO | M | 11097.5
06.201.0225-A | DESCR1: ADICIONAL DE EXTENSAO EXCEDENTE A 1,0M,POR CADA 0,5M OU FRAC; DESCR2: AO EM TUBOS COM FLANGES ROSCADOS,CLASSE K-12,PN-10,PARA AGUA; DESCR3: ,COM DIAMETRO DE 1000MM.FORNECIMENTO | M | 11097.5
06.201.0226-0 | DESCR1: ADICIONAL DE EXTENSAO EXCEDENTE A 1,0M,POR CADA 0,5M OU FRAC; DESCR2: AO EM TUBOS COM FLANGES ROSCADOS,CLASSE K-12,PN-10,PARA AGUA; DESCR3: ,COM DIAMETRO DE 1200MM.FORNECIMENTO | M | 14758.75
06.201.0226-A | DESCR1: ADICIONAL DE EXTENSAO EXCEDENTE A 1,0M,POR CADA 0,5M OU FRAC; DESCR2: AO EM TUBOS COM FLANGES ROSCADOS,CLASSE K-12,PN-10,PARA AGUA; DESCR3: ,COM DIAMETRO DE 1200MM.FORNECIMENTO | M | 14758.75
06.201.0231-0 | DESCR1: ADICIONAL DE EXTENSAO EXCEDENTE A 1,0M,POR CADA 0,5M OU FRAC; DESCR2: AO EM TUBOS COM FLANGES SOLDADOS,CLASSE K-9,PN-16,PARA AGUA,; DESCR3: COM DIAMETRO DE 80MM.FORNECIMENTO | M | 608.15
06.201.0231-A | DESCR1: ADICIONAL DE EXTENSAO EXCEDENTE A 1,0M,POR CADA 0,5M OU FRAC; DESCR2: AO EM TUBOS COM FLANGES SOLDADOS,CLASSE K-9,PN-16,PARA AGUA,; DESCR3: COM DIAMETRO DE 80MM.FORNECIMENTO | M | 608.15
06.201.0232-0 | DESCR1: ADICIONAL DE EXTENSAO EXCEDENTE A 1,0M,POR CADA 0,5M OU FRAC; DESCR2: AO EM TUBOS COM FLANGES SOLDADOS,CLASSE K-9,PN-16,PARA AGUA,; DESCR3: COM DIAMETRO DE 100MM.FORNECIMENTO | M | 726.2
06.201.0232-A | DESCR1: ADICIONAL DE EXTENSAO EXCEDENTE A 1,0M,POR CADA 0,5M OU FRAC; DESCR2: AO EM TUBOS COM FLANGES SOLDADOS,CLASSE K-9,PN-16,PARA AGUA,; DESCR3: COM DIAMETRO DE 100MM.FORNECIMENTO | M | 726.2
06.201.0233-0 | DESCR1: ADICIONAL DE EXTENSAO EXCEDENTE A 1,0M,POR CADA 0,5M OU FRAC; DESCR2: AO EM TUBOS COM FLANGES SOLDADOS,CLASSE K-9,PN-16,PARA AGUA,; DESCR3: COM DIAMETRO DE 150MM.FORNECIMENTO | M | 858.72
06.201.0233-A | DESCR1: ADICIONAL DE EXTENSAO EXCEDENTE A 1,0M,POR CADA 0,5M OU FRAC; DESCR2: AO EM TUBOS COM FLANGES SOLDADOS,CLASSE K-9,PN-16,PARA AGUA,; DESCR3: COM DIAMETRO DE 150MM.FORNECIMENTO | M | 858.72
06.201.0234-0 | DESCR1: ADICIONAL DE EXTENSAO EXCEDENTE A 1,0M,POR CADA 0,5M OU FRAC; DESCR2: AO EM TUBOS COM FLANGES SOLDADOS,CLASSE K-9,PN-16,PARA AGUA,; DESCR3: COM DIAMETRO DE 200MM.FORNECIMENTO | M | 1119.35
06.201.0234-A | DESCR1: ADICIONAL DE EXTENSAO EXCEDENTE A 1,0M,POR CADA 0,5M OU FRAC; DESCR2: AO EM TUBOS COM FLANGES SOLDADOS,CLASSE K-9,PN-16,PARA AGUA,; DESCR3: COM DIAMETRO DE 200MM.FORNECIMENTO | M | 1119.35
06.201.0235-0 | DESCR1: ADICIONAL DE EXTENSAO EXCEDENTE A 1,0M,POR CADA 0,5M OU FRAC; DESCR2: AO EM TUBOS COM FLANGES SOLDADOS,CLASSE K-9,PN-16,PARA AGUA,; DESCR3: COM DIAMETRO DE 250MM.FORNECIMENTO | M | 1434.04
06.201.0235-A | DESCR1: ADICIONAL DE EXTENSAO EXCEDENTE A 1,0M,POR CADA 0,5M OU FRAC; DESCR2: AO EM TUBOS COM FLANGES SOLDADOS,CLASSE K-9,PN-16,PARA AGUA,; DESCR3: COM DIAMETRO DE 250MM.FORNECIMENTO | M | 1434.04
06.201.0236-0 | DESCR1: ADICIONAL DE EXTENSAO EXCEDENTE A 1,0M,POR CADA 0,5M OU FRAC; DESCR2: AO EM TUBOS COM FLANGES SOLDADOS,CLASSE K-9,PN-16,PARA AGUA,; DESCR3: COM DIAMETRO DE 300MM.FORNECIMENTO | M | 1719.57
06.201.0236-A | DESCR1: ADICIONAL DE EXTENSAO EXCEDENTE A 1,0M,POR CADA 0,5M OU FRAC; DESCR2: AO EM TUBOS COM FLANGES SOLDADOS,CLASSE K-9,PN-16,PARA AGUA,; DESCR3: COM DIAMETRO DE 300MM.FORNECIMENTO | M | 1719.57
06.201.0237-0 | DESCR1: ADICIONAL DE EXTENSAO EXCEDENTE A 1,0M,POR CADA 0,5M OU FRAC; DESCR2: AO EM TUBOS COM FLANGES SOLDADOS,CLASSE K-9,PN-16,PARA AGUA,; DESCR3: COM DIAMETRO DE 350MM.FORNECIMENTO | M | 2019.18
06.201.0237-A | DESCR1: ADICIONAL DE EXTENSAO EXCEDENTE A 1,0M,POR CADA 0,5M OU FRAC; DESCR2: AO EM TUBOS COM FLANGES SOLDADOS,CLASSE K-9,PN-16,PARA AGUA,; DESCR3: COM DIAMETRO DE 350MM.FORNECIMENTO | M | 2019.18
06.201.0238-0 | DESCR1: ADICIONAL DE EXTENSAO EXCEDENTE A 1,0M,POR CADA 0,5M OU FRAC; DESCR2: AO EM TUBOS COM FLANGES SOLDADOS,CLASSE K-9,PN-16,PARA AGUA,; DESCR3: COM DIAMETRO DE 400MM.FORNECIMENTO | M | 2224.38
06.201.0238-A | DESCR1: ADICIONAL DE EXTENSAO EXCEDENTE A 1,0M,POR CADA 0,5M OU FRAC; DESCR2: AO EM TUBOS COM FLANGES SOLDADOS,CLASSE K-9,PN-16,PARA AGUA,; DESCR3: COM DIAMETRO DE 400MM.FORNECIMENTO | M | 2224.38
06.201.0239-0 | DESCR1: ADICIONAL DE EXTENSAO EXCEDENTE A 1,0M,POR CADA 0,5M OU FRAC; DESCR2: AO EM TUBOS COM FLANGES SOLDADOS,CLASSE K-9,PN-16,PARA AGUA,; DESCR3: COM DIAMETRO DE 450MM.FORNECIMENTO | M | 2598.04
06.201.0239-A | DESCR1: ADICIONAL DE EXTENSAO EXCEDENTE A 1,0M,POR CADA 0,5M OU FRAC; DESCR2: AO EM TUBOS COM FLANGES SOLDADOS,CLASSE K-9,PN-16,PARA AGUA,; DESCR3: COM DIAMETRO DE 450MM.FORNECIMENTO | M | 2598.04
06.201.0240-0 | DESCR1: ADICIONAL DE EXTENSAO EXCEDENTE A 1,0M,POR CADA 0,5M OU FRAC; DESCR2: AO EM TUBOS COM FLANGES SOLDADOS,CLASSE K-9,PN-16,PARA AGUA,; DESCR3: COM DIAMETRO DE 500MM.FORNECIMENTO | M | 2914.36
06.201.0240-A | DESCR1: ADICIONAL DE EXTENSAO EXCEDENTE A 1,0M,POR CADA 0,5M OU FRAC; DESCR2: AO EM TUBOS COM FLANGES SOLDADOS,CLASSE K-9,PN-16,PARA AGUA,; DESCR3: COM DIAMETRO DE 500MM.FORNECIMENTO | M | 2914.36
06.201.0241-0 | DESCR1: ADICIONAL DE EXTENSAO EXCEDENTE A 1,0M,POR CADA 0,5M OU FRAC; DESCR2: AO EM TUBOS COM FLANGES SOLDADOS,CLASSE K-9,PN-16,PARA AGUA,; DESCR3: COM DIAMETRO DE 600MM.FORNECIMENTO | M | 4137.55
06.201.0241-A | DESCR1: ADICIONAL DE EXTENSAO EXCEDENTE A 1,0M,POR CADA 0,5M OU FRAC; DESCR2: AO EM TUBOS COM FLANGES SOLDADOS,CLASSE K-9,PN-16,PARA AGUA,; DESCR3: COM DIAMETRO DE 600MM.FORNECIMENTO | M | 4137.55
06.201.0242-0 | DESCR1: ADICIONAL DE EXTENSAO EXCEDENTE A 1,0M,POR CADA 0,5M OU FRAC; DESCR2: AO EM TUBOS COM FLANGES ROSCADOS,CLASSE K-12,PN-16,PARA AGUA; DESCR3: ,COM DIAMETRO DE 700MM.FORNECIMENTO | M | 6618.68
06.201.0242-A | DESCR1: ADICIONAL DE EXTENSAO EXCEDENTE A 1,0M,POR CADA 0,5M OU FRAC; DESCR2: AO EM TUBOS COM FLANGES ROSCADOS,CLASSE K-12,PN-16,PARA AGUA; DESCR3: ,COM DIAMETRO DE 700MM.FORNECIMENTO | M | 6618.68
06.201.0243-0 | DESCR1: ADICIONAL DE EXTENSAO EXCEDENTE A 1,0M,POR CADA 0,5M OU FRAC; DESCR2: AO EM TUBOS COM FLANGES INTEGRAL FUNDIDOS,CLASSE K-14,PN-16,; DESCR3: PARA AGUA,COM DIAMETRO DE 800MM.FORNECIMENTO | M | 43407.25
06.201.0243-A | DESCR1: ADICIONAL DE EXTENSAO EXCEDENTE A 1,0M,POR CADA 0,5M OU FRAC; DESCR2: AO EM TUBOS COM FLANGES INTEGRAL FUNDIDOS,CLASSE K-14,PN-16,; DESCR3: PARA AGUA,COM DIAMETRO DE 800MM.FORNECIMENTO | M | 43407.25
06.201.0244-0 | DESCR1: ADICIONAL DE EXTENSAO EXCEDENTE A 1,0M,POR CADA 0,5M OU FRAC; DESCR2: AO EM TUBOS COM FLANGES INTEGRAL FUNDIDOS,CLASSE K-14,PN-16,; DESCR3: PARA AGUA,COM DIAMETRO DE 900MM.FORNECIMENTO | M | 46947.65
06.201.0244-A | DESCR1: ADICIONAL DE EXTENSAO EXCEDENTE A 1,0M,POR CADA 0,5M OU FRAC; DESCR2: AO EM TUBOS COM FLANGES INTEGRAL FUNDIDOS,CLASSE K-14,PN-16,; DESCR3: PARA AGUA,COM DIAMETRO DE 900MM.FORNECIMENTO | M | 46947.65
06.201.0245-0 | DESCR1: ADICIONAL DE EXTENSAO EXCEDENTE A 1,0M,POR CADA 0,5M OU FRAC; DESCR2: AO EM TUBOS COM FLANGES INTEGRAL FUNDIDOS,CLASSE K-14,PN-16,; DESCR3: PARA AGUA,COM DIAMETRO DE 1000MM.FORNECIMENTO | M | 40001.17
06.201.0245-A | DESCR1: ADICIONAL DE EXTENSAO EXCEDENTE A 1,0M,POR CADA 0,5M OU FRAC; DESCR2: AO EM TUBOS COM FLANGES INTEGRAL FUNDIDOS,CLASSE K-14,PN-16,; DESCR3: PARA AGUA,COM DIAMETRO DE 1000MM.FORNECIMENTO | M | 40001.17
06.201.0246-0 | DESCR1: ADICIONAL DE EXTENSAO EXCEDENTE A 1,0M,POR CADA 0,5M OU FRAC; DESCR2: AO EM TUBOS COM FLANGES INTEGRAL FUNDIDOS,CLASSE K-14,PN-16,; DESCR3: PARA AGUA,COM DIAMETRO DE 1200MM.FORNECIMENTO | M | 49010.58
06.201.0246-A | DESCR1: ADICIONAL DE EXTENSAO EXCEDENTE A 1,0M,POR CADA 0,5M OU FRAC; DESCR2: AO EM TUBOS COM FLANGES INTEGRAL FUNDIDOS,CLASSE K-14,PN-16,; DESCR3: PARA AGUA,COM DIAMETRO DE 1200MM.FORNECIMENTO | M | 49010.58
06.201.0251-0 | TUBO DE FERRO FUNDIDO DUCTIL COM 2 FLANGES SOLDADOS,ESPESSUR | A CLASSE K-9,CLASSE DE PRESSAO PN-10,REVESTIDO INTERNAMENTE | COM ARGAMASSA DE CIMENTO ALUMINOSO E EXTERNAMENTE COM ZINCO | METALICO E PINTURA EPOXI NA COR VERMELHO,PARA ESGOTO SANITAR | IO CONFORME ABNT NBR 15420 E ABNT NBR 7560,EXCL.ACESSORIOS P | /JUNTA,C/DIAMETRO DE 80MM,COMPRIMENTO ATE 1,0M.FORNECIMENTO | UN | 2635.94
06.201.0251-A | TUBO DE FERRO FUNDIDO DUCTIL COM 2 FLANGES SOLDADOS,ESPESSUR | A CLASSE K-9,CLASSE DE PRESSAO PN-10,REVESTIDO INTERNAMENTE | COM ARGAMASSA DE CIMENTO ALUMINOSO E EXTERNAMENTE COM ZINCO | METALICO E PINTURA EPOXI NA COR VERMELHO,PARA ESGOTO SANITAR | IO CONFORME ABNT NBR 15420 E ABNT NBR 7560,EXCL.ACESSORIOS P | /JUNTA,C/DIAMETRO DE 80MM,COMPRIMENTO ATE 1,0M.FORNECIMENTO | UN | 2635.94
06.201.0252-0 | TUBO DE FERRO FUNDIDO DUCTIL COM 2 FLANGES SOLDADOS,ESPESSUR | A CLASSE K-9,CLASSE DE PRESSAO PN-10,REVESTIDO INTERNAMENTE | COM ARGAMASSA DE CIMENTO ALUMINOSO E EXTERNAMENTE COM ZINCO | METALICO E PINTURA EPOXI NA COR VERMELHA,PARA ESGOTO SANITAR | IO,CONFORME ABNT NBR 15420 E ABNT NBR 7560,EXCL.ACESSORIOS P | /JUNTA,C/DIAMETRO DE 100MM,COMPRIMENTO ATE 1,0M.FORNECIMENTO | UN | 2933.13
06.201.0252-A | TUBO DE FERRO FUNDIDO DUCTIL COM 2 FLANGES SOLDADOS,ESPESSUR | A CLASSE K-9,CLASSE DE PRESSAO PN-10,REVESTIDO INTERNAMENTE | COM ARGAMASSA DE CIMENTO ALUMINOSO E EXTERNAMENTE COM ZINCO | METALICO E PINTURA EPOXI NA COR VERMELHA,PARA ESGOTO SANITAR | IO,CONFORME ABNT NBR 15420 E ABNT NBR 7560,EXCL.ACESSORIOS P | /JUNTA,C/DIAMETRO DE 100MM,COMPRIMENTO ATE 1,0M.FORNECIMENTO | UN | 2933.13
06.201.0253-0 | TUBO DE FERRO FUNDIDO DUCTIL COM 2 FLANGES SOLDADOS,ESPESSUR | A CLASSE K-9,CLASSE DE PRESSAO PN-10,REVESTIDO INTERNAMENTE | COM ARGAMASSA DE CIMENTO ALUMINOSO E EXTERNAMENTE COM ZINCO | METALICO E PINTURA EPOXI NA COR VERMELHA,PARA ESGOTO SANITAR | IO,CONFORME ABNT NBR 15420 E ABNT NBR 7560,EXCL.ACESSORIOS P | /JUNTA,C/DIAMETRO DE 150MM,COMPRIMENTO ATE 1,0M.FORNECIMENTO | UN | 3626.04
06.201.0253-A | TUBO DE FERRO FUNDIDO DUCTIL COM 2 FLANGES SOLDADOS,ESPESSUR | A CLASSE K-9,CLASSE DE PRESSAO PN-10,REVESTIDO INTERNAMENTE | COM ARGAMASSA DE CIMENTO ALUMINOSO E EXTERNAMENTE COM ZINCO | METALICO E PINTURA EPOXI NA COR VERMELHA,PARA ESGOTO SANITAR | IO,CONFORME ABNT NBR 15420 E ABNT NBR 7560,EXCL.ACESSORIOS P | /JUNTA,C/DIAMETRO DE 150MM,COMPRIMENTO ATE 1,0M.FORNECIMENTO | UN | 3626.04
06.201.0254-0 | TUBO DE FERRO FUNDIDO DUCTIL COM 2 FLANGES SOLDADOS,ESPESSUR | A CLASSE K-9,CLASSE DE PRESSAO PN-10,REVESTIDO INTERNAMENTE | COM ARGAMASSA DE CIMENTO ALUMINOSO E EXTERNAMENTE COM ZINCO | METALICO E PINTURA EPOXI NA COR VERMELHA,PARA ESGOTO SANITAR | IO,CONFORME ABNT NBR 15420 E ABNT NBR 7560,EXCL.ACESSORIOS P | /JUNTA,C/DIAMETRO DE 200MM,COMPRIMENTO ATE 1,0M.FORNECIMENTO | UN | 4364.34
06.201.0254-A | TUBO DE FERRO FUNDIDO DUCTIL COM 2 FLANGES SOLDADOS,ESPESSUR | A CLASSE K-9,CLASSE DE PRESSAO PN-10,REVESTIDO INTERNAMENTE | COM ARGAMASSA DE CIMENTO ALUMINOSO E EXTERNAMENTE COM ZINCO | METALICO E PINTURA EPOXI NA COR VERMELHA,PARA ESGOTO SANITAR | IO,CONFORME ABNT NBR 15420 E ABNT NBR 7560,EXCL.ACESSORIOS P | /JUNTA,C/DIAMETRO DE 200MM,COMPRIMENTO ATE 1,0M.FORNECIMENTO | UN | 4364.34
06.201.0255-0 | TUBO DE FERRO FUNDIDO DUCTIL COM 2 FLANGES SOLDADOS,ESPESSUR | A CLASSE K-9,CLASSE DE PRESSAO PN-10,REVESTIDO INTERNAMENTE | COM ARGAMASSA DE CIMENTO ALUMINOSO E EXTERNAMENTE COM ZINCO | METALICO E PINTURA EPOXI NA COR VERMELHA,PARA ESGOTO SANITAR | IO,CONFORME ABNT NBR 15420 E ABNT NBR 7560,EXCL.ACESSORIOS P | /JUNTA,C/DIAMETRO DE 250MM,COMPRIMENTO ATE 1,0M.FORNECIMENTO | UN | 5189.04
06.201.0255-A | TUBO DE FERRO FUNDIDO DUCTIL COM 2 FLANGES SOLDADOS,ESPESSUR | A CLASSE K-9,CLASSE DE PRESSAO PN-10,REVESTIDO INTERNAMENTE | COM ARGAMASSA DE CIMENTO ALUMINOSO E EXTERNAMENTE COM ZINCO | METALICO E PINTURA EPOXI NA COR VERMELHA,PARA ESGOTO SANITAR | IO,CONFORME ABNT NBR 15420 E ABNT NBR 7560,EXCL.ACESSORIOS P | /JUNTA,C/DIAMETRO DE 250MM,COMPRIMENTO ATE 1,0M.FORNECIMENTO | UN | 5189.04
06.201.0256-0 | TUBO DE FERRO FUNDIDO DUCTIL COM 2 FLANGES SOLDADOS,ESPESSUR | A CLASSE K-9,CLASSE DE PRESSAO PN-10,REVESTIDO INTERNAMENTE | COM ARGAMASSA DE CIMENTO ALUMINOSO E EXTERNAMENTE COM ZINCO | METALICO E PINTURA EPOXI NA COR VERMELHA,PARA ESGOTO SANITAR | IO,CONFORME ABNT NBR 15420 E ABNT NBR 7560,EXCL.ACESSORIOS P | /JUNTA,C/DIAMETRO DE 300MM,COMPRIMENTO ATE 1,0M.FORNECIMENTO | UN | 6341.36
06.201.0256-A | TUBO DE FERRO FUNDIDO DUCTIL COM 2 FLANGES SOLDADOS,ESPESSUR | A CLASSE K-9,CLASSE DE PRESSAO PN-10,REVESTIDO INTERNAMENTE | COM ARGAMASSA DE CIMENTO ALUMINOSO E EXTERNAMENTE COM ZINCO | METALICO E PINTURA EPOXI NA COR VERMELHA,PARA ESGOTO SANITAR | IO,CONFORME ABNT NBR 15420 E ABNT NBR 7560,EXCL.ACESSORIOS P | /JUNTA,C/DIAMETRO DE 300MM,COMPRIMENTO ATE 1,0M.FORNECIMENTO | UN | 6341.36
06.201.0257-0 | TUBO DE FERRO FUNDIDO DUCTIL COM 2 FLANGES SOLDADOS,ESPESSUR | A CLASSE K-9,CLASSE DE PRESSAO PN-10,REVESTIDO INTERNAMENTE | COM ARGAMASSA DE CIMENTO ALUMINOSO E EXTERNAMENTE COM ZINCO | METALICO E PINTURA EPOXI NA COR VERMELHA,PARA ESGOTO SANITAR | IO,CONFORME ABNT NBR 15420 E ABNT NBR 7560,EXCL.ACESSORIOS P | /JUNTA,C/DIAMETRO DE 350MM,COMPRIMENTO ATE 1,0M.FORNECIMENTO | UN | 7409.7
06.201.0257-A | TUBO DE FERRO FUNDIDO DUCTIL COM 2 FLANGES SOLDADOS,ESPESSUR | A CLASSE K-9,CLASSE DE PRESSAO PN-10,REVESTIDO INTERNAMENTE | COM ARGAMASSA DE CIMENTO ALUMINOSO E EXTERNAMENTE COM ZINCO | METALICO E PINTURA EPOXI NA COR VERMELHA,PARA ESGOTO SANITAR | IO,CONFORME ABNT NBR 15420 E ABNT NBR 7560,EXCL.ACESSORIOS P | /JUNTA,C/DIAMETRO DE 350MM,COMPRIMENTO ATE 1,0M.FORNECIMENTO | UN | 7409.7
06.201.0258-0 | TUBO DE FERRO FUNDIDO DUCTIL COM 2 FLANGES SOLDADOS,ESPESSUR | A CLASSE K-9,CLASSE DE PRESSAO PN-10,REVESTIDO INTERNAMENTE | COM ARGAMASSA DE CIMENTO ALUMINOSO E EXTERNAMENTE COM ZINCO | METALICO E PINTURA EPOXI NA COR VERMELHA,PARA ESGOTO SANITAR | IO,CONFORME ABNT NBR 15420 E ABNT NBR 7560,EXCL.ACESSORIOS P | /JUNTA,C/DIAMETRO DE 400MM,COMPRIMENTO ATE 1,0M.FORNECIMENTO | UN | 8363.25
06.201.0258-A | TUBO DE FERRO FUNDIDO DUCTIL COM 2 FLANGES SOLDADOS,ESPESSUR | A CLASSE K-9,CLASSE DE PRESSAO PN-10,REVESTIDO INTERNAMENTE | COM ARGAMASSA DE CIMENTO ALUMINOSO E EXTERNAMENTE COM ZINCO | METALICO E PINTURA EPOXI NA COR VERMELHA,PARA ESGOTO SANITAR | IO,CONFORME ABNT NBR 15420 E ABNT NBR 7560,EXCL.ACESSORIOS P | /JUNTA,C/DIAMETRO DE 400MM,COMPRIMENTO ATE 1,0M.FORNECIMENTO | UN | 8363.25
06.201.0259-0 | TUBO DE FERRO FUNDIDO DUCTIL COM 2 FLANGES SOLDADOS,ESPESSUR | A CLASSE K-9,CLASSE DE PRESSAO PN-10,REVESTIDO INTERNAMENTE | COM ARGAMASSA DE CIMENTO ALUMINOSO E EXTERNAMENTE COM ZINCO | METALICO E PINTURA EPOXI NA COR VERMELHA,PARA ESGOTO SANITAR | IO,CONFORME ABNT NBR 15420 E ABNT NBR 7560,EXCL.ACESSORIOS P | /JUNTA,C/DIAMETRO DE 450MM,COMPRIMENTO ATE 1,0M.FORNECIMENTO | UN | 10197.6
06.201.0259-A | TUBO DE FERRO FUNDIDO DUCTIL COM 2 FLANGES SOLDADOS,ESPESSUR | A CLASSE K-9,CLASSE DE PRESSAO PN-10,REVESTIDO INTERNAMENTE | COM ARGAMASSA DE CIMENTO ALUMINOSO E EXTERNAMENTE COM ZINCO | METALICO E PINTURA EPOXI NA COR VERMELHA,PARA ESGOTO SANITAR | IO,CONFORME ABNT NBR 15420 E ABNT NBR 7560,EXCL.ACESSORIOS P | /JUNTA,C/DIAMETRO DE 450MM,COMPRIMENTO ATE 1,0M.FORNECIMENTO | UN | 10197.6
06.201.0260-0 | TUBO DE FERRO FUNDIDO DUCTIL COM 2 FLANGES SOLDADOS,ESPESSUR | A CLASSE K-9,CLASSE DE PRESSAO PN-10,REVESTIDO INTERNAMENTE | COM ARGAMASSA DE CIMENTO ALUMINOSO E EXTERNAMENTE COM ZINCO | METALICO E PINTURA EPOXI NA COR VERMELHA,PARA ESGOTO SANITAR | IO,CONFORME ABNT NBR 15420 E ABNT NBR 7560,EXCL.ACESSORIOS P | /JUNTA,C/DIAMETRO DE 500MM,COMPRIMENTO ATE 1,0M.FORNECIMENT | UN | 10882.81
06.201.0260-A | TUBO DE FERRO FUNDIDO DUCTIL COM 2 FLANGES SOLDADOS,ESPESSUR | A CLASSE K-9,CLASSE DE PRESSAO PN-10,REVESTIDO INTERNAMENTE | COM ARGAMASSA DE CIMENTO ALUMINOSO E EXTERNAMENTE COM ZINCO | METALICO E PINTURA EPOXI NA COR VERMELHA,PARA ESGOTO SANITAR | IO,CONFORME ABNT NBR 15420 E ABNT NBR 7560,EXCL.ACESSORIOS P | /JUNTA,C/DIAMETRO DE 500MM,COMPRIMENTO ATE 1,0M.FORNECIMENT | UN | 10882.81
06.201.0261-0 | TUBO DE FERRO FUNDIDO DUCTIL COM 2 FLANGES SOLDADOS,ESPESSUR | A CLASSE K-9,CLASSE DE PRESSAO PN-10,REVESTIDO INTERNAMENTE | COM ARGAMASSA DE CIMENTO ALUMINOSO E EXTERNAMENTE COM ZINCO | METALICO E PINTURA EPOXI NA COR VERMELHA,PARA ESGOTO SANITAR | IO,CONFORME ABNT NBR 15420 E ABNT NBR 7560,EXCL.ACESSORIOS P | /JUNTA,C/DIAMETRO DE 600MM,COMPRIMENTO ATE 1,0M.FORNECIMENTO | UN | 13247.73
06.201.0261-A | TUBO DE FERRO FUNDIDO DUCTIL COM 2 FLANGES SOLDADOS,ESPESSUR | A CLASSE K-9,CLASSE DE PRESSAO PN-10,REVESTIDO INTERNAMENTE | COM ARGAMASSA DE CIMENTO ALUMINOSO E EXTERNAMENTE COM ZINCO | METALICO E PINTURA EPOXI NA COR VERMELHA,PARA ESGOTO SANITAR | IO,CONFORME ABNT NBR 15420 E ABNT NBR 7560,EXCL.ACESSORIOS P | /JUNTA,C/DIAMETRO DE 600MM,COMPRIMENTO ATE 1,0M.FORNECIMENTO | UN | 13247.73
06.201.0262-0 | TUBO DE FERRO FUNDIDO DUCTIL COM 2 FLANGES ROSCADOS,ESPESSUR | A CLASSE K-12,CLASSE DE PRESSAO PN-10,REVESTIDO INTERNAMENTE | C/ARGAMASSA DE CIMENTO ALUMINOSO E EXTERNAMENTE C/ZINCO MET | ALICO E PINTURA EPOXI NA COR VERMELHA,P/ESGOTO SANITARIO,CON | FORME ABNT NBR 15420 E ABNT NBR 7560,EXCLUSIVE ACESSORIOS P/ | JUNTA,C/DIAMETRO DE 700MM,COMPRIMENTO ATE 1,0M.FORNECIMENTO | UN | 29096.32
06.201.0262-A | TUBO DE FERRO FUNDIDO DUCTIL COM 2 FLANGES ROSCADOS,ESPESSUR | A CLASSE K-12,CLASSE DE PRESSAO PN-10,REVESTIDO INTERNAMENTE | C/ARGAMASSA DE CIMENTO ALUMINOSO E EXTERNAMENTE C/ZINCO MET | ALICO E PINTURA EPOXI NA COR VERMELHA,P/ESGOTO SANITARIO,CON | FORME ABNT NBR 15420 E ABNT NBR 7560,EXCLUSIVE ACESSORIOS P/ | JUNTA,C/DIAMETRO DE 700MM,COMPRIMENTO ATE 1,0M.FORNECIMENTO | UN | 29096.32
06.201.0263-0 | TUBO DE FERRO FUNDIDO DUCTIL COM 2 FLANGES ROSCADOS,ESPESSUR | A CLASSE K-12,CLASSE DE PRESSAO PN-10,REVESTIDO INTERNAMENTE | C/ARGAMASSA DE CIMENTO ALUMINOSO E EXTERNAMENTE C/ZINCO MET | ALICO E PINTURA EPOXI NA COR VERMELHA,P/ESGOTO SANITARIO,CON | FORME ABNT NBR 15420 E ABNT NBR 7560,EXCLUSIVE ACESSORIOS P/ | JUNTA,C/DIAMETRO DE 800MM,COMPRIMENTO ATE 1,0M.FORNECIMENTO | UN | 36930.23
06.201.0263-A | TUBO DE FERRO FUNDIDO DUCTIL COM 2 FLANGES ROSCADOS,ESPESSUR | A CLASSE K-12,CLASSE DE PRESSAO PN-10,REVESTIDO INTERNAMENTE | C/ARGAMASSA DE CIMENTO ALUMINOSO E EXTERNAMENTE C/ZINCO MET | ALICO E PINTURA EPOXI NA COR VERMELHA,P/ESGOTO SANITARIO,CON | FORME ABNT NBR 15420 E ABNT NBR 7560,EXCLUSIVE ACESSORIOS P/ | JUNTA,C/DIAMETRO DE 800MM,COMPRIMENTO ATE 1,0M.FORNECIMENTO | UN | 36930.23
06.201.0264-0 | TUBO DE FERRO FUNDIDO DUCTIL COM 2 FLANGES ROSCADOS,ESPESSUR | A CLASSE K-12,CLASSE DE PRESSAO PN-10,REVESTIDO INTERNAMENTE | C/ARGAMASSA DE CIMENTO ALUMINOSO E EXTERNAMENTE C/ZINCO MET | ALICO E PINTURA EPOXI NA COR VERMELHA,P/ESGOTO SANITARIO,CON | FORME ABNT NBR 15420 E ABNT NBR 7560,EXCLUSIVE ACESSORIOS P/ | JUNTA,C/DIAMETRO DE 900MM,COMPRIMENTO ATE 1,0M.FORNECIMENTO | UN | 53522.15
06.201.0264-A | TUBO DE FERRO FUNDIDO DUCTIL COM 2 FLANGES ROSCADOS,ESPESSUR | A CLASSE K-12,CLASSE DE PRESSAO PN-10,REVESTIDO INTERNAMENTE | C/ARGAMASSA DE CIMENTO ALUMINOSO E EXTERNAMENTE C/ZINCO MET | ALICO E PINTURA EPOXI NA COR VERMELHA,P/ESGOTO SANITARIO,CON | FORME ABNT NBR 15420 E ABNT NBR 7560,EXCLUSIVE ACESSORIOS P/ | JUNTA,C/DIAMETRO DE 900MM,COMPRIMENTO ATE 1,0M.FORNECIMENTO | UN | 53522.15
06.201.0265-0 | TUBO DE FERRO FUNDIDO DUCTIL COM 2 FLANGES ROSCADOS,ESPESSUR | A CLASSE K-12,CLASSE DE PRESSAO PN-10,REVESTIDO INTERNAMENTE | C/ARGAMASSA DE CIMENTO ALUMINOSO E EXTERNAMENTE C/ZINCO MET | ALICO E PINTURA EPOXI NA COR VERMELHA,P/ESGOTO SANITARIO,CON | FORME ABNT NBR 15420 E ABNT NBR 7560,EXCLUSIVE ACESSORIOS P/ | JUNTA,C/DIAMETRO DE 1000MM,COMPRIMENTO ATE 1,0M.FORNECIMENTO | UN | 55626.42
06.201.0265-A | TUBO DE FERRO FUNDIDO DUCTIL COM 2 FLANGES ROSCADOS,ESPESSUR | A CLASSE K-12,CLASSE DE PRESSAO PN-10,REVESTIDO INTERNAMENTE | C/ARGAMASSA DE CIMENTO ALUMINOSO E EXTERNAMENTE C/ZINCO MET | ALICO E PINTURA EPOXI NA COR VERMELHA,P/ESGOTO SANITARIO,CON | FORME ABNT NBR 15420 E ABNT NBR 7560,EXCLUSIVE ACESSORIOS P/ | JUNTA,C/DIAMETRO DE 1000MM,COMPRIMENTO ATE 1,0M.FORNECIMENTO | UN | 55626.42
06.201.0266-0 | TUBO DE FERRO FUNDIDO DUCTIL COM 2 FLANGES ROSCADOS,ESPESSUR | A CLASSE K-12,CLASSE DE PRESSAO PN-10,REVESTIDO INTERNAMENTE | C/ARGAMASSA DE CIMENTO ALUMINOSO E EXTERNAMENTE C/ZINCO MET | ALICO E PINTURA EPOXI NA COR VERMELHA,P/ESGOTO SANITARIO,CON | FORME ABNT NBR 15420 E ABNT NBR 7560,EXCLUSIVE ACESSORIOS P/ | JUNTA,C/DIAMETRO DE 1200MM,COMPRIMENTO ATE 1,0M.FORNECIMENTO | UN | 79722.36
06.201.0266-A | TUBO DE FERRO FUNDIDO DUCTIL COM 2 FLANGES ROSCADOS,ESPESSUR | A CLASSE K-12,CLASSE DE PRESSAO PN-10,REVESTIDO INTERNAMENTE | C/ARGAMASSA DE CIMENTO ALUMINOSO E EXTERNAMENTE C/ZINCO MET | ALICO E PINTURA EPOXI NA COR VERMELHA,P/ESGOTO SANITARIO,CON | FORME ABNT NBR 15420 E ABNT NBR 7560,EXCLUSIVE ACESSORIOS P/ | JUNTA,C/DIAMETRO DE 1200MM,COMPRIMENTO ATE 1,0M.FORNECIMENTO | UN | 79722.36
06.201.0271-0 | TUBO DE FERRO FUNDIDO DUCTIL COM 2 FLANGES SOLDADOS,ESPESSUR | A CLASSE K-9,CLASSE DE PRESSAO PN-16,REVESTIDO INTERNAMENTE | C/ARGAMASSA DE CIMENTO ALUMINOSO E EXTERNAMENTE C/ZINCO META | LICO E PINTURA EPOXI NA COR VERMELHA,P/ESGOTO SANITARIO CONF | ORME ABNT NBR 15420 E ABNT NBR 7560,EXCLUSIVE ACESSORIOS P/J | UNTA,COM DIAMETRO DE 80MM,COMPRIMENTO ATE 1,0M.FORNECIMENTO | UN | 2635.94
06.201.0271-A | TUBO DE FERRO FUNDIDO DUCTIL COM 2 FLANGES SOLDADOS,ESPESSUR | A CLASSE K-9,CLASSE DE PRESSAO PN-16,REVESTIDO INTERNAMENTE | C/ARGAMASSA DE CIMENTO ALUMINOSO E EXTERNAMENTE C/ZINCO META | LICO E PINTURA EPOXI NA COR VERMELHA,P/ESGOTO SANITARIO CONF | ORME ABNT NBR 15420 E ABNT NBR 7560,EXCLUSIVE ACESSORIOS P/J | UNTA,COM DIAMETRO DE 80MM,COMPRIMENTO ATE 1,0M.FORNECIMENTO | UN | 2635.94
06.201.0272-0 | TUBO DE FERRO FUNDIDO DUCTIL COM 2 FLANGES SOLDADOS,ESPESSUR | A CLASSE K-9,CLASSE DE PRESSAO PN-16,REVESTIDO INTERNAMENTE | C/ARGAMASSA DE CIMENTO ALUMINOSO E EXTERNAMENTE C/ZINCO META | LICO E PINTURA EPOXI NA COR VERMELHA,P/ESGOTO SANITARIO,CONF | ORME ABNT NBR 15420 E ABNT NBR 7560,EXCLUSIVE ACESSORIOS P/J | UNTA,COM DIAMETRO DE 100MM,COMPRIMENTO ATE 1,0M.FORNECIMENTO | UN | 2933.13
06.201.0272-A | TUBO DE FERRO FUNDIDO DUCTIL COM 2 FLANGES SOLDADOS,ESPESSUR | A CLASSE K-9,CLASSE DE PRESSAO PN-16,REVESTIDO INTERNAMENTE | C/ARGAMASSA DE CIMENTO ALUMINOSO E EXTERNAMENTE C/ZINCO META | LICO E PINTURA EPOXI NA COR VERMELHA,P/ESGOTO SANITARIO,CONF | ORME ABNT NBR 15420 E ABNT NBR 7560,EXCLUSIVE ACESSORIOS P/J | UNTA,COM DIAMETRO DE 100MM,COMPRIMENTO ATE 1,0M.FORNECIMENTO | UN | 2933.13
06.201.0273-0 | TUBO DE FERRO FUNDIDO DUCTIL COM 2 FLANGES SOLDADOS,ESPESSUR | A CLASSE K-9,CLASSE DE PRESSAO PN-16,REVESTIDO INTERNAMENTE | C/ARGAMASSA DE CIMENTO ALUMINOSO E EXTERNAMENTE C/ZINCO META | LICO E PINTURA EPOXI NA COR VERMELHA,P/ESGOTO SANITARIO,CONF | ORME ABNT NBR 15420 E ABNT NBR 7560,EXCLUSIVE ACESSORIOS P/J | UNTA,COM DIAMETRO DE 150MM,COMPRIMENTO ATE 1,0M.FORNECIMENTO | UN | 3626.04
06.201.0273-A | TUBO DE FERRO FUNDIDO DUCTIL COM 2 FLANGES SOLDADOS,ESPESSUR | A CLASSE K-9,CLASSE DE PRESSAO PN-16,REVESTIDO INTERNAMENTE | C/ARGAMASSA DE CIMENTO ALUMINOSO E EXTERNAMENTE C/ZINCO META | LICO E PINTURA EPOXI NA COR VERMELHA,P/ESGOTO SANITARIO,CONF | ORME ABNT NBR 15420 E ABNT NBR 7560,EXCLUSIVE ACESSORIOS P/J | UNTA,COM DIAMETRO DE 150MM,COMPRIMENTO ATE 1,0M.FORNECIMENTO | UN | 3626.04
06.201.0274-0 | TUBO DE FERRO FUNDIDO DUCTIL COM 2 FLANGES SOLDADOS,ESPESSUR | A CLASSE K-9,CLASSE DE PRESSAO PN-16,REVESTIDO INTERNAMENTE | C/ARGAMASSA DE CIMENTO ALUMINOSO E EXTERNAMENTE C/ZINCO META | LICO E PINTURA EPOXI NA COR VERMELHA,P/ESGOTO SANITARIO,CONF | ORME ABNT NBR 15420 E ABNT NBR 7560,EXCLUSIVE ACESSORIOS P/J | UNTA,COM DIAMETRO DE 200MM,COMPRIMENTO ATE 1,0M.FORNECIMENTO | UN | 4366.07
06.201.0274-A | TUBO DE FERRO FUNDIDO DUCTIL COM 2 FLANGES SOLDADOS,ESPESSUR | A CLASSE K-9,CLASSE DE PRESSAO PN-16,REVESTIDO INTERNAMENTE | C/ARGAMASSA DE CIMENTO ALUMINOSO E EXTERNAMENTE C/ZINCO META | LICO E PINTURA EPOXI NA COR VERMELHA,P/ESGOTO SANITARIO,CONF | ORME ABNT NBR 15420 E ABNT NBR 7560,EXCLUSIVE ACESSORIOS P/J | UNTA,COM DIAMETRO DE 200MM,COMPRIMENTO ATE 1,0M.FORNECIMENTO | UN | 4366.07
06.201.0275-0 | TUBO DE FERRO FUNDIDO DUCTIL COM 2 FLANGES SOLDADOS,ESPESSUR | A CLASSE K-9,CLASSE DE PRESSAO PN-16,REVESTIDO INTERNAMENTE | C/ARGAMASSA DE CIMENTO ALUMINOSO E EXTERNAMENTE C/ZINCO META | LICO E PINTURA EPOXI NA COR VERMELHA,P/ESGOTO SANITARIO,CONF | ORME ABNT NBR 15420 E ABNT NBR 7560,EXCLUSIVE ACESSORIOS P/J | UNTA,COM DIAMETRO DE 250MM,COMPRIMENTO ATE 1,0M.FORNECIMENTO | UN | 5306.3
06.201.0275-A | TUBO DE FERRO FUNDIDO DUCTIL COM 2 FLANGES SOLDADOS,ESPESSUR | A CLASSE K-9,CLASSE DE PRESSAO PN-16,REVESTIDO INTERNAMENTE | C/ARGAMASSA DE CIMENTO ALUMINOSO E EXTERNAMENTE C/ZINCO META | LICO E PINTURA EPOXI NA COR VERMELHA,P/ESGOTO SANITARIO,CONF | ORME ABNT NBR 15420 E ABNT NBR 7560,EXCLUSIVE ACESSORIOS P/J | UNTA,COM DIAMETRO DE 250MM,COMPRIMENTO ATE 1,0M.FORNECIMENTO | UN | 5306.3
06.201.0276-0 | TUBO DE FERRO FUNDIDO DUCTIL COM 2 FLANGES SOLDADOS,ESPESSUR | A CLASSE K-9,CLASSE DE PRESSAO PN-16,REVESTIDO EXTERNAMENTE | C/ARGAMASSA DE CIMENTO ALUMINOSO E EXTERNAMENTE C/ZINCO META | LICO E PINTURA EPOXI NA COR VERMELHA,P/ESGOTO SANITARIO,CONF | ORME ABNT NBR 15420 E ABNT NBR 7560,EXCLUSIVE ACESSORIOS P/J | UNTA,COM DIAMETRO DE 300MM,COMPRIMENTO ATE 1,0M.FORNECIMENTO | UN | 6437.54
06.201.0276-A | TUBO DE FERRO FUNDIDO DUCTIL COM 2 FLANGES SOLDADOS,ESPESSUR | A CLASSE K-9,CLASSE DE PRESSAO PN-16,REVESTIDO EXTERNAMENTE | C/ARGAMASSA DE CIMENTO ALUMINOSO E EXTERNAMENTE C/ZINCO META | LICO E PINTURA EPOXI NA COR VERMELHA,P/ESGOTO SANITARIO,CONF | ORME ABNT NBR 15420 E ABNT NBR 7560,EXCLUSIVE ACESSORIOS P/J | UNTA,COM DIAMETRO DE 300MM,COMPRIMENTO ATE 1,0M.FORNECIMENTO | UN | 6437.54
06.201.0277-0 | TUBO DE FERRO FUNDIDO DUCTIL COM 2 FLANGES SOLDADOS,ESPESSUR | A CLASSE K-9,CLASSE DE PRESSAO PN-16,REVESTIDO INTERNAMENTE | C/ARGAMASSA DE CIMENTO ALUMINOSO E EXTERNAMENTE C/ZINCO META | LICO E PINTURA EPOXI NA COR VERMELHA,P/ESGOTO SANITARIO,CONF | ORME ABNT NBR 15420 E ABNT NBR 7560,EXCLUSIVE ACESSORIOS P/J | UNTA,COM DIAMETRO DE 350MM,COMPRIMENTO ATE 1,0M.FORNECIMENTO | UN | 7513.25
06.201.0277-A | TUBO DE FERRO FUNDIDO DUCTIL COM 2 FLANGES SOLDADOS,ESPESSUR | A CLASSE K-9,CLASSE DE PRESSAO PN-16,REVESTIDO INTERNAMENTE | C/ARGAMASSA DE CIMENTO ALUMINOSO E EXTERNAMENTE C/ZINCO META | LICO E PINTURA EPOXI NA COR VERMELHA,P/ESGOTO SANITARIO,CONF | ORME ABNT NBR 15420 E ABNT NBR 7560,EXCLUSIVE ACESSORIOS P/J | UNTA,COM DIAMETRO DE 350MM,COMPRIMENTO ATE 1,0M.FORNECIMENTO | UN | 7513.25
06.201.0278-0 | TUBO DE FERRO FUNDIDO DUCTIL COM 2 FLANGES SOLDADOS,ESPESSUR | A CLASSE K-9,CLASSE DE PRESSAO PN-16,REVESTIDO INTERNAMENTE | C/ARGAMASSA DE CIMENTO ALUMINOSO E EXTERNAMENTE C/ZINCO META | LICO E PINTURA EPOXI NA COR VERMELHA,P/ESGOTO SANITARIO,CONF | ORME ABNT NBR 15420 E ABNT NBR 7560,EXCLUSIVE ACESSORIOS P/J | UNTA,COM DIAMETRO DE 400MM,COMPRIMENTO ATE 1,0M.FORNECIMENTO | UN | 8856
06.201.0278-A | TUBO DE FERRO FUNDIDO DUCTIL COM 2 FLANGES SOLDADOS,ESPESSUR | A CLASSE K-9,CLASSE DE PRESSAO PN-16,REVESTIDO INTERNAMENTE | C/ARGAMASSA DE CIMENTO ALUMINOSO E EXTERNAMENTE C/ZINCO META | LICO E PINTURA EPOXI NA COR VERMELHA,P/ESGOTO SANITARIO,CONF | ORME ABNT NBR 15420 E ABNT NBR 7560,EXCLUSIVE ACESSORIOS P/J | UNTA,COM DIAMETRO DE 400MM,COMPRIMENTO ATE 1,0M.FORNECIMENTO | UN | 8856
06.201.0279-0 | TUBO DE FERRO FUNDIDO DUCTIL COM 2 FLANGES SOLDADOS,ESPESSUR | A CLASSE K-9,CLASSE DE PRESSAO PN-16,REVESTIDO INTERNAMENTE | C/ARGAMASSA DE CIMENTO ALUMINOSO E EXTERNAMENTE C/ZINCO META | LICO E PINTURA EPOXI NA COR VERMELHA,P/ESGOTO SANITARIO,CONF | ORME ABNT NBR 15420 E ABNT NBR 7560,EXCLUSIVE ACESSORIOS P/J | UNTA,COM DIAMETRO DE 450MM,COMPRIMENTO ATE 1,0M.FORNECIMENTO | UN | 10802.77
06.201.0279-A | TUBO DE FERRO FUNDIDO DUCTIL COM 2 FLANGES SOLDADOS,ESPESSUR | A CLASSE K-9,CLASSE DE PRESSAO PN-16,REVESTIDO INTERNAMENTE | C/ARGAMASSA DE CIMENTO ALUMINOSO E EXTERNAMENTE C/ZINCO META | LICO E PINTURA EPOXI NA COR VERMELHA,P/ESGOTO SANITARIO,CONF | ORME ABNT NBR 15420 E ABNT NBR 7560,EXCLUSIVE ACESSORIOS P/J | UNTA,COM DIAMETRO DE 450MM,COMPRIMENTO ATE 1,0M.FORNECIMENTO | UN | 10802.77
06.201.0280-0 | TUBO DE FERRO FUNDIDO DUCTIL COM 2 FLANGES SOLDADOS,ESPESSUR | A CLASSE K-9,CLASSE DE PRESSAO PN-16,REVESTIDO INTERNAMENTE | C/ARGAMASSA DE CIMENTO ALUMINOSO E EXTERNAMENTE C/ZINCO META | LICO E PINTURA EPOXI NA COR VERMELHA,P/ESGOTO SANITARIO,CONF | ORME ABNT NBR 15420 E ABNT NBR 7560,EXCLUSIVE ACESSORIOS P/J | UNTA,COM DIAMETRO DE 500MM,COMPRIMENTO ATE 1,0M.FORNECIMENTO | UN | 12527.66
06.201.0280-A | TUBO DE FERRO FUNDIDO DUCTIL COM 2 FLANGES SOLDADOS,ESPESSUR | A CLASSE K-9,CLASSE DE PRESSAO PN-16,REVESTIDO INTERNAMENTE | C/ARGAMASSA DE CIMENTO ALUMINOSO E EXTERNAMENTE C/ZINCO META | LICO E PINTURA EPOXI NA COR VERMELHA,P/ESGOTO SANITARIO,CONF | ORME ABNT NBR 15420 E ABNT NBR 7560,EXCLUSIVE ACESSORIOS P/J | UNTA,COM DIAMETRO DE 500MM,COMPRIMENTO ATE 1,0M.FORNECIMENTO | UN | 12527.66
06.201.0281-0 | TUBO DE FERRO FUNDIDO DUCTIL COM 2 FLANGES SOLDADOS,ESPESSUR | A CLASSE K-9,CLASSE DE PRESSAO PN-16,REVESTIDO INTERNAMENTE | C/ARGAMASSA DE CIMENTO ALUMINOSO E EXTERNAMENTE C/ZINCO META | LICO E PINTURA EPOXI NA COR VERMELHA,P/ESGOTO SANITARIO,CONF | ORME ABNT NBR 15420 E ABNT NBR 7560,EXCLUSIVE ACESSORIOS P/J | UNTO,COM DIAMETRO DE 600MM,COMPRIMENTO ATE 1,0M.FORNECIMENTO | UN | 17093.87
06.201.0281-A | TUBO DE FERRO FUNDIDO DUCTIL COM 2 FLANGES SOLDADOS,ESPESSUR | A CLASSE K-9,CLASSE DE PRESSAO PN-16,REVESTIDO INTERNAMENTE | C/ARGAMASSA DE CIMENTO ALUMINOSO E EXTERNAMENTE C/ZINCO META | LICO E PINTURA EPOXI NA COR VERMELHA,P/ESGOTO SANITARIO,CONF | ORME ABNT NBR 15420 E ABNT NBR 7560,EXCLUSIVE ACESSORIOS P/J | UNTO,COM DIAMETRO DE 600MM,COMPRIMENTO ATE 1,0M.FORNECIMENTO | UN | 17093.87
06.201.0282-0 | TUBO DE FERRO FUNDIDO DUCTIL COM 2 FLANGES ROSCADOS,ESPESSUR | A CLASSE K-12,CLASSE DE PRESSAO PN-16,REVESTIDO INTERNAMENTE | C/ARGAMASSA DE CIMENTO ALUMINOSO E EXTERNAMENTE C/ZINCO MET | ALICO E PINTURA EPOXI NA COR VERMELHA,P/ESGOTO SANITARIO,CON | FORME ABNT NBR 15420 E ABNT NBR 7560,EXCLUSIVE ACESSORIOS P/ | JUNTA,C/DIAMETRO DE 700MM,COMPRIMENTO ATE 1,0M.FORNECIMENTO | UN | 29875.23
06.201.0282-A | TUBO DE FERRO FUNDIDO DUCTIL COM 2 FLANGES ROSCADOS,ESPESSUR | A CLASSE K-12,CLASSE DE PRESSAO PN-16,REVESTIDO INTERNAMENTE | C/ARGAMASSA DE CIMENTO ALUMINOSO E EXTERNAMENTE C/ZINCO MET | ALICO E PINTURA EPOXI NA COR VERMELHA,P/ESGOTO SANITARIO,CON | FORME ABNT NBR 15420 E ABNT NBR 7560,EXCLUSIVE ACESSORIOS P/ | JUNTA,C/DIAMETRO DE 700MM,COMPRIMENTO ATE 1,0M.FORNECIMENTO | UN | 29875.23
06.201.0291-0 | TUBO DE FERRO FUNDIDO DUCTIL COM 2 FLANGES INTEGRAIS FUNDIDO | S,ESPESSURA CLASSE K-14,CLASSE DE PRESSAO PN-16,REVESTIDO IN | TERNAMENTE C/ARGAMASSA DE CIMENTO ALUMINOSO E EXTERNAMENTE C | /ZINCO METALICO E PINTURA EPOXI NA COR VERMELHA,P/ESGOTO SAN | ITARIO,ABNT NBR 15420 E ABNT NBR 7560,EXCLUSIVE ACESSORIOS P | /JUNTA,C/DIAMETRO DE 800MM,COMPRIMENTO DE 1,0M.FORNECIMENTO | UN | 41508.54
06.201.0291-A | TUBO DE FERRO FUNDIDO DUCTIL COM 2 FLANGES INTEGRAIS FUNDIDO | S,ESPESSURA CLASSE K-14,CLASSE DE PRESSAO PN-16,REVESTIDO IN | TERNAMENTE C/ARGAMASSA DE CIMENTO ALUMINOSO E EXTERNAMENTE C | /ZINCO METALICO E PINTURA EPOXI NA COR VERMELHA,P/ESGOTO SAN | ITARIO,ABNT NBR 15420 E ABNT NBR 7560,EXCLUSIVE ACESSORIOS P | /JUNTA,C/DIAMETRO DE 800MM,COMPRIMENTO DE 1,0M.FORNECIMENTO | UN | 41508.54
06.201.0292-0 | TUBO DE FERRO FUNDIDO DUCTIL COM 2 FLANGES INTEGRAIS FUNDIDO | S,ESPESSURA CLASSE K-14,CLASSE DE PRESSAO PN-16,REVESTIDO IN | TERNAMENTE C/ARGAMASSA DE CIMENTO ALUMINOSO E EXTERNAMENTE C | /ZINCO METALICO E PINTURA EPOXI NA COR VERMELHA,P/ESGOTO SAN | ITARIO,ABNT NBR 15420 E ABNT NBR 7560,EXCLUSIVE ACESSORIOS P | /JUNTA,C/DIAMETRO DE 800MM,COMPRIMENTO DE 1,5M.FORNECIMENTO | UN | 53280.77
06.201.0292-A | TUBO DE FERRO FUNDIDO DUCTIL COM 2 FLANGES INTEGRAIS FUNDIDO | S,ESPESSURA CLASSE K-14,CLASSE DE PRESSAO PN-16,REVESTIDO IN | TERNAMENTE C/ARGAMASSA DE CIMENTO ALUMINOSO E EXTERNAMENTE C | /ZINCO METALICO E PINTURA EPOXI NA COR VERMELHA,P/ESGOTO SAN | ITARIO,ABNT NBR 15420 E ABNT NBR 7560,EXCLUSIVE ACESSORIOS P | /JUNTA,C/DIAMETRO DE 800MM,COMPRIMENTO DE 1,5M.FORNECIMENTO | UN | 53280.77
06.201.0293-0 | TUBO DE FERRO FUNDIDO DUCTIL COM 2 FLANGES INTEGRAIS FUNDIDO | S,ESPESSURA CLASSE K-14,CLASSE DE PRESSAO PN-16,REVESTIDO IN | TERNAMENTE C/ARGAMASSA DE CIMENTO ALUMINOSO E EXTERNAMENTE C | /ZINCO METALICO E PINTURA EPOXI NA COR VERMELHA,P/ESGOTO SAN | ITARIO,ABNT NBR 15420 E ABNT NBR 7560,EXCLUSIVE ACESSORIOS P | /JUNTA,C/DIAMETRO DE 800MM,COMPRIMENTO DE 2,0M.FORNECIMENTO | UN | 78869.83
06.201.0293-A | TUBO DE FERRO FUNDIDO DUCTIL COM 2 FLANGES INTEGRAIS FUNDIDO | S,ESPESSURA CLASSE K-14,CLASSE DE PRESSAO PN-16,REVESTIDO IN | TERNAMENTE C/ARGAMASSA DE CIMENTO ALUMINOSO E EXTERNAMENTE C | /ZINCO METALICO E PINTURA EPOXI NA COR VERMELHA,P/ESGOTO SAN | ITARIO,ABNT NBR 15420 E ABNT NBR 7560,EXCLUSIVE ACESSORIOS P | /JUNTA,C/DIAMETRO DE 800MM,COMPRIMENTO DE 2,0M.FORNECIMENTO | UN | 78869.83
06.201.0294-0 | TUBO DE FERRO FUNDIDO DUCTIL COM 2 FLANGES INTEGRAIS FUNDIDO | S,ESPESSURA CLASSE K-14,CLASSE DE PRESSAO PN-16,REVESTIDO IN | TERNAMENTE C/ARGAMASSA DE CIMENTO ALUMINOSO E EXTERNAMENTE C | /ZINCO METALICO E PINTURA EPOXI NA COR VERMELHA,P/ESGOTO SAN | ITARIO,ABNT NBR 15420 E ABNT NBR 7560,EXCLUSIVE ACESSORIOS P | /JUNTA,C/DIAMETRO DE 900MM,COMPRIMENTO DE 1,0M.FORNECIMENTO | UN | 58628.71
06.201.0294-A | TUBO DE FERRO FUNDIDO DUCTIL COM 2 FLANGES INTEGRAIS FUNDIDO | S,ESPESSURA CLASSE K-14,CLASSE DE PRESSAO PN-16,REVESTIDO IN | TERNAMENTE C/ARGAMASSA DE CIMENTO ALUMINOSO E EXTERNAMENTE C | /ZINCO METALICO E PINTURA EPOXI NA COR VERMELHA,P/ESGOTO SAN | ITARIO,ABNT NBR 15420 E ABNT NBR 7560,EXCLUSIVE ACESSORIOS P | /JUNTA,C/DIAMETRO DE 900MM,COMPRIMENTO DE 1,0M.FORNECIMENTO | UN | 58628.71
06.201.0295-0 | TUBO DE FERRO FUNDIDO DUCTIL COM 2 FLANGES INTEGRAIS FUNDIDO | S,ESPESSURA CLASSE K-14,CLASSE DE PRESSAO PN-16,REVESTIDO IN | TERNAMENTE C/ARGAMASSA DE CIMENTO ALUMINOSO E EXTERNAMENTE C | /ZINCO METALICO E PINTURA EPOXI NA COR VERMELHA,P/ESGOTO SAN | ITARIO,ABNT NBR 15420 E ABNT NBR 7560,EXCLUSIVE ACESSORIOS P | /JUNTA,C/DIAMETRO DE 900MM,COMPRIMENTO DE 1,5M.FORNECIMENTO | UN | 58943.22
06.201.0295-A | TUBO DE FERRO FUNDIDO DUCTIL COM 2 FLANGES INTEGRAIS FUNDIDO | S,ESPESSURA CLASSE K-14,CLASSE DE PRESSAO PN-16,REVESTIDO IN | TERNAMENTE C/ARGAMASSA DE CIMENTO ALUMINOSO E EXTERNAMENTE C | /ZINCO METALICO E PINTURA EPOXI NA COR VERMELHA,P/ESGOTO SAN | ITARIO,ABNT NBR 15420 E ABNT NBR 7560,EXCLUSIVE ACESSORIOS P | /JUNTA,C/DIAMETRO DE 900MM,COMPRIMENTO DE 1,5M.FORNECIMENTO | UN | 58943.22
06.201.0296-0 | TUBO DE FERRO FUNDIDO DUCTIL COM 2 FLANGES INTEGRAIS FUNDIDO | S,ESPESSURA CLASSE K-14,CLASSE DE PRESSAO PN-16,REVESTIDO IN | TERNAMENTE C/ARGAMASSA DE CIMENTO ALUMINOSO E EXTERNAMENTE C | /ZINCO METALICO E PINTURA EPOXI NA COR VERMELHA,P/ESGOTO SAN | ITARIO,ABNT NBR 15420 E ABNT NBR 7560,EXCLUSIVE ACESSORIOS P | /JUNTA,C/DIAMETRO DE 900MM,COMPRIMENTO DE 2,0M.FORNECIMENTO | UN | 85333.89
06.201.0296-A | TUBO DE FERRO FUNDIDO DUCTIL COM 2 FLANGES INTEGRAIS FUNDIDO | S,ESPESSURA CLASSE K-14,CLASSE DE PRESSAO PN-16,REVESTIDO IN | TERNAMENTE C/ARGAMASSA DE CIMENTO ALUMINOSO E EXTERNAMENTE C | /ZINCO METALICO E PINTURA EPOXI NA COR VERMELHA,P/ESGOTO SAN | ITARIO,ABNT NBR 15420 E ABNT NBR 7560,EXCLUSIVE ACESSORIOS P | /JUNTA,C/DIAMETRO DE 900MM,COMPRIMENTO DE 2,0M.FORNECIMENTO | UN | 85333.89
06.201.0297-0 | TUBO DE FERRO FUNDIDO DUCTIL COM 2 FLANGES INTEGRAIS FUNDIDO | S,ESPESSURA CLASSE K-14,CLASSE DE PRESSAO PN-16,REVESTIDO IN | TERNAMENTE C/ARGAMASSA DE CIMENTO ALUMINOSO E EXTERNAMENTE C | /ZINCO METALICO E PINTURA EPOXI NA COR VERMELHA,P/ESGOTO SAN | ITARIO,ABNT NBR 15420 E ABNT NBR 7560,EXCLUSIVE ACESSORIOS P | /JUNTA,C/DIAMETRO DE 1000MM,COMPRIMENTO DE 1,0M.FORNECIMENTO | UN | 59818.26
06.201.0297-A | TUBO DE FERRO FUNDIDO DUCTIL COM 2 FLANGES INTEGRAIS FUNDIDO | S,ESPESSURA CLASSE K-14,CLASSE DE PRESSAO PN-16,REVESTIDO IN | TERNAMENTE C/ARGAMASSA DE CIMENTO ALUMINOSO E EXTERNAMENTE C | /ZINCO METALICO E PINTURA EPOXI NA COR VERMELHA,P/ESGOTO SAN | ITARIO,ABNT NBR 15420 E ABNT NBR 7560,EXCLUSIVE ACESSORIOS P | /JUNTA,C/DIAMETRO DE 1000MM,COMPRIMENTO DE 1,0M.FORNECIMENTO | UN | 59818.26
06.201.0298-0 | TUBO DE FERRO FUNDIDO DUCTIL COM 2 FLANGES INTEGRAIS FUNDIDO | S,ESPESSURA CLASSE K-14,CLASSE DE PRESSAO PN-16,REVESTIDO IN | TERNAMENTE C/ARGAMASSA DE CIMENTO ALUMINOSO E EXTERNAMENTE C | /ZINCO METALICO E PINTURA EPOXI NA COR VERMELHA,P/ESGOTO SAN | ITARIO,ABNT NBR 15420 E ABNT NBR 7560,EXCLUSIVE ACESSORIOS P | /JUNTA,C/DIAMETRO DE 1000MM,COMPRIMENTO DE 1,5M.FORNECIMENTO | UN | 75744.79
06.201.0298-A | TUBO DE FERRO FUNDIDO DUCTIL COM 2 FLANGES INTEGRAIS FUNDIDO | S,ESPESSURA CLASSE K-14,CLASSE DE PRESSAO PN-16,REVESTIDO IN | TERNAMENTE C/ARGAMASSA DE CIMENTO ALUMINOSO E EXTERNAMENTE C | /ZINCO METALICO E PINTURA EPOXI NA COR VERMELHA,P/ESGOTO SAN | ITARIO,ABNT NBR 15420 E ABNT NBR 7560,EXCLUSIVE ACESSORIOS P | /JUNTA,C/DIAMETRO DE 1000MM,COMPRIMENTO DE 1,5M.FORNECIMENTO | UN | 75744.79
06.201.0299-0 | TUBO DE FERRO FUNDIDO DUCTIL COM 2 FLANGES INTEGRAIS FUNDIDO | S,ESPESSURA CLASSE K-14,CLASSE DE PRESSAO PN-16,REVESTIDO IN | TERNAMENTE C/ARGAMASSA DE CIMENTO ALUMINOSO E EXTERNAMENTE C | /ZINCO METALICO E PINTURA EPOXI NA COR VERMELHA,P/ESGOTO SAN | ITARIO,ABNT NBR 15420 E ABNT NBR 7560,EXCLUSIVE ACESSORIOS P | /JUNTA,C/DIAMETRO DE 1000MM,COMPRIMENTO DE 2,0M.FORNECIMENTO | UN | 101053.47
06.201.0299-A | TUBO DE FERRO FUNDIDO DUCTIL COM 2 FLANGES INTEGRAIS FUNDIDO | S,ESPESSURA CLASSE K-14,CLASSE DE PRESSAO PN-16,REVESTIDO IN | TERNAMENTE C/ARGAMASSA DE CIMENTO ALUMINOSO E EXTERNAMENTE C | /ZINCO METALICO E PINTURA EPOXI NA COR VERMELHA,P/ESGOTO SAN | ITARIO,ABNT NBR 15420 E ABNT NBR 7560,EXCLUSIVE ACESSORIOS P | /JUNTA,C/DIAMETRO DE 1000MM,COMPRIMENTO DE 2,0M.FORNECIMENTO | UN | 101053.47
06.201.0300-0 | TUBO DE FERRO FUNDIDO DUCTIL COM 2 FLANGES INTEGRAIS FUNDIDO | S,ESPESSURA CLASSE K-14,CLASSE DE PRESSAO PN-16,REVESTIDO IN | TERNAMENTE C/ARGAMASSA DE CIMENTO ALUMINOSO E EXTERNAMENTE C | /ZINCO METALICO E PINTURA EPOXI NA COR VERMELHA,P/ESGOTO SAN | ITARIO,ABNT NBR 15420 E ABNT NBR 7560,EXCLUSIVE ACESSORIOS P | /JUNTA,C/DIAMETRO DE 1200MM,COMPRIMENTO DE 1,0M.FORNECIMENTO | UN | 89652.88
06.201.0300-A | TUBO DE FERRO FUNDIDO DUCTIL COM 2 FLANGES INTEGRAIS FUNDIDO | S,ESPESSURA CLASSE K-14,CLASSE DE PRESSAO PN-16,REVESTIDO IN | TERNAMENTE C/ARGAMASSA DE CIMENTO ALUMINOSO E EXTERNAMENTE C | /ZINCO METALICO E PINTURA EPOXI NA COR VERMELHA,P/ESGOTO SAN | ITARIO,ABNT NBR 15420 E ABNT NBR 7560,EXCLUSIVE ACESSORIOS P | /JUNTA,C/DIAMETRO DE 1200MM,COMPRIMENTO DE 1,0M.FORNECIMENTO | UN | 89652.88
06.201.0301-0 | TUBO DE FERRO FUNDIDO DUCTIL COM 2 FLANGES INTEGRAIS FUNDIDO | S,ESPESSURA CLASSE K-14,CLASSE DE PRESSAO PN-16,REVESTIDO IN | TERNAMENTE C/ARGAMASSA DE CIMENTO ALUMINOSO E EXTERNAMENTE C | /ZINCO METALICO E PINTURA EPOXI NA COR VERMELHA,P/ESGOTO SAN | ITARIO,ABNT NBR 15420 E ABNT NBR 7560,EXCLUSIVE ACESSORIOS P | /JUNTA,C/DIAMETRO DE 1200MM,COMPRIMENTO DE 1,5M.FORNECIMENTO | UN | 103679.19
06.201.0301-A | TUBO DE FERRO FUNDIDO DUCTIL COM 2 FLANGES INTEGRAIS FUNDIDO | S,ESPESSURA CLASSE K-14,CLASSE DE PRESSAO PN-16,REVESTIDO IN | TERNAMENTE C/ARGAMASSA DE CIMENTO ALUMINOSO E EXTERNAMENTE C | /ZINCO METALICO E PINTURA EPOXI NA COR VERMELHA,P/ESGOTO SAN | ITARIO,ABNT NBR 15420 E ABNT NBR 7560,EXCLUSIVE ACESSORIOS P | /JUNTA,C/DIAMETRO DE 1200MM,COMPRIMENTO DE 1,5M.FORNECIMENTO | UN | 103679.19
06.201.0302-0 | TUBO DE FERRO FUNDIDO DUCTIL COM 2 FLANGES INTEGRAIS FUNDIDO | S,ESPESSURA CLASSE K-14,CLASSE DE PRESSAO PN-16,REVESTIDO IN | TERNAMENTE C/ARGAMASSA DE CIMENTO ALUMINOSO E EXTERNAMENTE C | /ZINCO METALICO E PINTURA EPOXI NA COR VERMELHA,P/ESGOTO SAN | ITARIO,ABNT NBR 15420 E ABNT NBR 7560,EXCLUSIVE ACESSORIOS P | /JUNTA,C/DIAMETRO DE 1200MM,COMPRIMENTO DE 2,0M.FORNECIMENTO | UN | 130086.69
06.201.0302-A | TUBO DE FERRO FUNDIDO DUCTIL COM 2 FLANGES INTEGRAIS FUNDIDO | S,ESPESSURA CLASSE K-14,CLASSE DE PRESSAO PN-16,REVESTIDO IN | TERNAMENTE C/ARGAMASSA DE CIMENTO ALUMINOSO E EXTERNAMENTE C | /ZINCO METALICO E PINTURA EPOXI NA COR VERMELHA,P/ESGOTO SAN | ITARIO,ABNT NBR 15420 E ABNT NBR 7560,EXCLUSIVE ACESSORIOS P | /JUNTA,C/DIAMETRO DE 1200MM,COMPRIMENTO DE 2,0M.FORNECIMENTO | UN | 130086.69
06.201.0311-0 | TUBO DE FERRO FUNDIDO DUCTIL COM PONTA E FLANGE SOLDADOS,ESP | ESSURA CLASSE K-9,CLASSE DE PRESSAO PN-10,REVESTIDO INTERNAM | ENTE C/ARGAMASSA DE CIMENTO ALUMINOSO E EXTERNAMENTE C/ZINCO | METALICO E PINTURA EPOXI NA COR VERMELHA,P/ESGOTO SANITARIO | ,CONFORME NBR ABNT 15420 E ABNT NBR 7560,EXCL.ACESSORIOS P/J | UNTA,COM DIAMETRO DE 80MM,COMPRIMENTO ATE 1,0M.FORNECIMENTO | UN | 1911.88
06.201.0311-A | TUBO DE FERRO FUNDIDO DUCTIL COM PONTA E FLANGE SOLDADOS,ESP | ESSURA CLASSE K-9,CLASSE DE PRESSAO PN-10,REVESTIDO INTERNAM | ENTE C/ARGAMASSA DE CIMENTO ALUMINOSO E EXTERNAMENTE C/ZINCO | METALICO E PINTURA EPOXI NA COR VERMELHA,P/ESGOTO SANITARIO | ,CONFORME NBR ABNT 15420 E ABNT NBR 7560,EXCL.ACESSORIOS P/J | UNTA,COM DIAMETRO DE 80MM,COMPRIMENTO ATE 1,0M.FORNECIMENTO | UN | 1911.88
06.201.0312-0 | TUBO DE FERRO FUNDIDO DUCTIL COM PONTA E FLANGE SOLDADOS,ESP | ESSURA CLASSE K-9,CLASSE DE PRESSAO PN-10,REVESTIDO INTERNAM | ENTE C/ARGAMASSA DE CIMENTO ALUMINOSO E EXTERNAMENTE C/ZINCO | METALICO E PINTURA EPOXI NA COR VERMELHA,P/ESGOTO SANITARIO | ,CONFORME ABNT NBR 15420 E ABNT NBR 7560,EXCL.ACESSORIOS P/J | UNTA,COM DIAMETRO DE 100MM,COMPRIMENTO ATE 1,0M.FORNECIMENTO | UN | 2090.64
06.201.0312-A | TUBO DE FERRO FUNDIDO DUCTIL COM PONTA E FLANGE SOLDADOS,ESP | ESSURA CLASSE K-9,CLASSE DE PRESSAO PN-10,REVESTIDO INTERNAM | ENTE C/ARGAMASSA DE CIMENTO ALUMINOSO E EXTERNAMENTE C/ZINCO | METALICO E PINTURA EPOXI NA COR VERMELHA,P/ESGOTO SANITARIO | ,CONFORME ABNT NBR 15420 E ABNT NBR 7560,EXCL.ACESSORIOS P/J | UNTA,COM DIAMETRO DE 100MM,COMPRIMENTO ATE 1,0M.FORNECIMENTO | UN | 2090.64
06.201.0313-0 | TUBO DE FERRO FUNDIDO DUCTIL COM PONTA E FLANGE SOLDADOS,ESP | ESSURA CLASSE K-9,CLASSE DE PRESSAO PN-10,REVESTIDO INTERNAM | ENTE C/ARGAMASSA DE CIMENTO ALUMINOSO E EXTERNAMENTE C/ZINCO | METALICO E PINTURA EPOXI NA COR VERMELHA,P/ESGOTO SANITARIO | ,CONFORME ABNT NBR 15420 E ABNT NBR 7560,EXCL.ACESSORIOS P/J | UNTA,COM DIAMETRO DE 150MM,COMPRIMENTO ATE 1,0M.FORNECIMENTO | UN | 2561.97
06.201.0313-A | TUBO DE FERRO FUNDIDO DUCTIL COM PONTA E FLANGE SOLDADOS,ESP | ESSURA CLASSE K-9,CLASSE DE PRESSAO PN-10,REVESTIDO INTERNAM | ENTE C/ARGAMASSA DE CIMENTO ALUMINOSO E EXTERNAMENTE C/ZINCO | METALICO E PINTURA EPOXI NA COR VERMELHA,P/ESGOTO SANITARIO | ,CONFORME ABNT NBR 15420 E ABNT NBR 7560,EXCL.ACESSORIOS P/J | UNTA,COM DIAMETRO DE 150MM,COMPRIMENTO ATE 1,0M.FORNECIMENTO | UN | 2561.97
06.201.0314-0 | TUBO DE FERRO FUNDIDO DUCTIL COM PONTA E FLANGE SOLDADOS,ESP | ESSURA CLASSE K-9,CLASSE DE PRESSAO PN-10,REVESTIDO INTERNAM | ENTE C/ARGAMASSA DE CIMENTO ALUMINOSO E EXTERNAMENTE C/ZINCO | METALICO E PINTURA EPOXI NA COR VERMELHA,P/ESGOTO SANITARIO | ,CONFORME ABNT NBR 15420 E ABNT NBR 7560,EXCL.ACESSORIOS P/J | UNTA,COM DIAMETRO DE 200MM,COMPRIMENTO ATE 1,0M.FORNECIMENTO | UN | 3091.24
06.201.0314-A | TUBO DE FERRO FUNDIDO DUCTIL COM PONTA E FLANGE SOLDADOS,ESP | ESSURA CLASSE K-9,CLASSE DE PRESSAO PN-10,REVESTIDO INTERNAM | ENTE C/ARGAMASSA DE CIMENTO ALUMINOSO E EXTERNAMENTE C/ZINCO | METALICO E PINTURA EPOXI NA COR VERMELHA,P/ESGOTO SANITARIO | ,CONFORME ABNT NBR 15420 E ABNT NBR 7560,EXCL.ACESSORIOS P/J | UNTA,COM DIAMETRO DE 200MM,COMPRIMENTO ATE 1,0M.FORNECIMENTO | UN | 3091.24
06.201.0315-0 | TUBO DE FERRO FUNDIDO DUCTIL COM PONTA E FLANGE SOLDADOS,ESP | ESSURA CLASSE K-9,CLASSE DE PRESSAO PN-10,REVESTIDO INTERNAM | ENTE C/ARGAMASSA DE CIMENTO ALUMINOSO E EXTERNAMENTE C/ZINCO | METALICO E PINTURA EPOXI NA COR VERMELHA,P/ESGOTO SANITARIO | ,CONFORME ABNT NBR 15420 E ABNT NBR 7560,EXCL.ACESSORIOS P/J | UNTA,COM DIAMETRO DE 250MM,COMPRIMENTO ATE 1,0M.FORNECIMENTO | UN | 3676.72
06.201.0315-A | TUBO DE FERRO FUNDIDO DUCTIL COM PONTA E FLANGE SOLDADOS,ESP | ESSURA CLASSE K-9,CLASSE DE PRESSAO PN-10,REVESTIDO INTERNAM | ENTE C/ARGAMASSA DE CIMENTO ALUMINOSO E EXTERNAMENTE C/ZINCO | METALICO E PINTURA EPOXI NA COR VERMELHA,P/ESGOTO SANITARIO | ,CONFORME ABNT NBR 15420 E ABNT NBR 7560,EXCL.ACESSORIOS P/J | UNTA,COM DIAMETRO DE 250MM,COMPRIMENTO ATE 1,0M.FORNECIMENTO | UN | 3676.72
06.201.0316-0 | TUBO DE FERRO FUNDIDO DUCTIL COM PONTA E FLANGE SOLDADOS,ESP | ESSURA CLASSE K-9,CLASSE DE PRESSAO PN-10,REVESTIDO INTERNAM | ENTE C/ARGAMASSA DE CIMENTO ALUMINOSO E EXTERNAMENTE C/ZINCO | METALICO E PINTURA EPOXI NA COR VERMELHA,P/ESGOTO SANITARIO | ,CONFORME ABNT NBR 15420 E ABNT NBR 7560,EXCL.ACESSORIOS P/J | UNTA,COM DIAMETRO DE 300MM,COMPRIMENTO ATE 1,0M.FORNECIMENTO | UN | 4415.81
06.201.0316-A | TUBO DE FERRO FUNDIDO DUCTIL COM PONTA E FLANGE SOLDADOS,ESP | ESSURA CLASSE K-9,CLASSE DE PRESSAO PN-10,REVESTIDO INTERNAM | ENTE C/ARGAMASSA DE CIMENTO ALUMINOSO E EXTERNAMENTE C/ZINCO | METALICO E PINTURA EPOXI NA COR VERMELHA,P/ESGOTO SANITARIO | ,CONFORME ABNT NBR 15420 E ABNT NBR 7560,EXCL.ACESSORIOS P/J | UNTA,COM DIAMETRO DE 300MM,COMPRIMENTO ATE 1,0M.FORNECIMENTO | UN | 4415.81
06.201.0317-0 | TUBO DE FERRO FUNDIDO DUCTIL COM PONTA E FLANGE SOLDADOS,ESP | ESSURA CLASSE K-9,CLASSE DE PRESSAO PN-10,REVESTIDO INTERNAM | ENTE C/ARGAMASSA DE CIMENTO ALUMINOSO E EXTERNAMENTE C/ZINCO | METALICO E PINTURA EPOXI NA COR VERMELHA,P/ESGOTO SANITARIO | ,CONFORME ABNT NBR 15420 E ABNT NBR 7560,EXCL.ACESSORIOS P/J | UNTA,COM DIAMETRO DE 350MM,COMPRIMENTO ATE 1,0M.FORNECIMENTO | UN | 5131.33
06.201.0317-A | TUBO DE FERRO FUNDIDO DUCTIL COM PONTA E FLANGE SOLDADOS,ESP | ESSURA CLASSE K-9,CLASSE DE PRESSAO PN-10,REVESTIDO INTERNAM | ENTE C/ARGAMASSA DE CIMENTO ALUMINOSO E EXTERNAMENTE C/ZINCO | METALICO E PINTURA EPOXI NA COR VERMELHA,P/ESGOTO SANITARIO | ,CONFORME ABNT NBR 15420 E ABNT NBR 7560,EXCL.ACESSORIOS P/J | UNTA,COM DIAMETRO DE 350MM,COMPRIMENTO ATE 1,0M.FORNECIMENTO | UN | 5131.33
06.201.0318-0 | TUBO DE FERRO FUNDIDO DUCTIL COM PONTA E FLANGE SOLDADOS,ESP | ESSURA CLASSE K-9,CLASSE DE PRESSAO PN-10,REVESTIDO INTERNAM | ENTE C/ARGAMASSA DE CIMENTO ALUMINOSO E EXTERNAMENTE C/ZINCO | METALICO E PINTURA EPOXI NA COR VERMELHA,P/ESGOTO SANITARIO | ,CONFORME ABNT NBR 15420 E ABNT NBR 7560,EXCL.ACESSORIOS P/J | UNTA,COM DIAMETRO DE 400MM,COMPRIMENTO ATE 1,0M.FORNECIMENTO | UN | 5845.7
06.201.0318-A | TUBO DE FERRO FUNDIDO DUCTIL COM PONTA E FLANGE SOLDADOS,ESP | ESSURA CLASSE K-9,CLASSE DE PRESSAO PN-10,REVESTIDO INTERNAM | ENTE C/ARGAMASSA DE CIMENTO ALUMINOSO E EXTERNAMENTE C/ZINCO | METALICO E PINTURA EPOXI NA COR VERMELHA,P/ESGOTO SANITARIO | ,CONFORME ABNT NBR 15420 E ABNT NBR 7560,EXCL.ACESSORIOS P/J | UNTA,COM DIAMETRO DE 400MM,COMPRIMENTO ATE 1,0M.FORNECIMENTO | UN | 5845.7
06.201.0319-0 | TUBO DE FERRO FUNDIDO DUCTIL COM PONTA E FLANGE SOLDADOS,ESP | ESSURA CLASSE K-9,CLASSE DE PRESSAO PN-10,REVESTIDO INTERNAM | ENTE C/ARGAMASSA DE CIMENTO ALUMINOSO E EXTERNAMENTE C/ZINCO | METALICO E PINTURA EPOXI NA COR VERMELHA,P/ESGOTO SANITARIO | ,CONFORME ABNT NBR 15420 E ABNT NBR 7560,EXCL.ACESSORIOS P/J | UNTA,COM DIAMETRO DE 450MM,COMPRIMENTO ATE 1,0M.FORNECIMENTO | UN | 6964.97
06.201.0319-A | TUBO DE FERRO FUNDIDO DUCTIL COM PONTA E FLANGE SOLDADOS,ESP | ESSURA CLASSE K-9,CLASSE DE PRESSAO PN-10,REVESTIDO INTERNAM | ENTE C/ARGAMASSA DE CIMENTO ALUMINOSO E EXTERNAMENTE C/ZINCO | METALICO E PINTURA EPOXI NA COR VERMELHA,P/ESGOTO SANITARIO | ,CONFORME ABNT NBR 15420 E ABNT NBR 7560,EXCL.ACESSORIOS P/J | UNTA,COM DIAMETRO DE 450MM,COMPRIMENTO ATE 1,0M.FORNECIMENTO | UN | 6964.97
06.201.0320-0 | TUBO DE FERRO FUNDIDO DUCTIL COM PONTA E FLANGE SOLDADOS,ESP | ESSURA CLASSE K-9,CLASSE DE PRESSAO PN-10,REVESTIDO INTERNAM | ENTE C/ARGAMASSA DE CIMENTO ALUMINOSO E EXTERNAMENTE C/ZINCO | METALICO E PINTURA EPOXI NA COR VERMELHA,P/ESGOTO SANITARIO | ,CONFORME ABNT NBR 15420 E ABNT NBR 7560,EXCL.ACESSORIOS P/J | UNTA,COM DIAMETRO DE 500MM,COMPRIMENTO ATE 1,0M.FORNECIMENTO | UN | 7504.26
06.201.0320-A | TUBO DE FERRO FUNDIDO DUCTIL COM PONTA E FLANGE SOLDADOS,ESP | ESSURA CLASSE K-9,CLASSE DE PRESSAO PN-10,REVESTIDO INTERNAM | ENTE C/ARGAMASSA DE CIMENTO ALUMINOSO E EXTERNAMENTE C/ZINCO | METALICO E PINTURA EPOXI NA COR VERMELHA,P/ESGOTO SANITARIO | ,CONFORME ABNT NBR 15420 E ABNT NBR 7560,EXCL.ACESSORIOS P/J | UNTA,COM DIAMETRO DE 500MM,COMPRIMENTO ATE 1,0M.FORNECIMENTO | UN | 7504.26
06.201.0321-0 | TUBO DE FERRO FUNDIDO DUCTIL COM PONTA E FLANGE SOLDADOS,ESP | ESSURA CLASSE K-9,CLASSE DE PRESSAO PN-10,REVESTIDO INTERNAM | ENTE C/ARGAMASSA DE CIMENTO ALUMINOSO E EXTERNAMENTE C/ZINCO | METALICO E PINTURA EPOXI NA COR VERMELHA,P/ESGOTO SANITARIO | ,CONFORME ABNT NBR 15420 E ABNT NBR 7560,EXCL.ACESSORIOS P/J | UNTA,COM DIAMETRO DE 600MM,COMPRIMENTO ATE 1,0M.FORNECIMENTO | UN | 9269.05
06.201.0321-A | TUBO DE FERRO FUNDIDO DUCTIL COM PONTA E FLANGE SOLDADOS,ESP | ESSURA CLASSE K-9,CLASSE DE PRESSAO PN-10,REVESTIDO INTERNAM | ENTE C/ARGAMASSA DE CIMENTO ALUMINOSO E EXTERNAMENTE C/ZINCO | METALICO E PINTURA EPOXI NA COR VERMELHA,P/ESGOTO SANITARIO | ,CONFORME ABNT NBR 15420 E ABNT NBR 7560,EXCL.ACESSORIOS P/J | UNTA,COM DIAMETRO DE 600MM,COMPRIMENTO ATE 1,0M.FORNECIMENTO | UN | 9269.05
06.201.0322-0 | TUBO DE FERRO FUNDIDO DUCTIL COM PONTA E FLANGE ROSCADOS,ESP | ESSURA CLASSE K-12,CLASSE DE PRESSAO PN-10,REVESTIDO INTERNA | MENTE C/ARGAMASSA DE CIMENTO ALUMINOSO E EXTERNAMENTE C/ZINC | O METALICO E PINTURA EPOXI NA COR VERMELHA,P/ESGOTO SANITARI | O,CONFORME ABNT NBR 15420 E ABNT NBR 7560,EXCL.ACESSORIOS P/ | JUNTA,C/DIAMETRO DE 700MM,COMPRIMENTO ATE 1,0M.FORNECIMENTO | UN | 18271
06.201.0322-A | TUBO DE FERRO FUNDIDO DUCTIL COM PONTA E FLANGE ROSCADOS,ESP | ESSURA CLASSE K-12,CLASSE DE PRESSAO PN-10,REVESTIDO INTERNA | MENTE C/ARGAMASSA DE CIMENTO ALUMINOSO E EXTERNAMENTE C/ZINC | O METALICO E PINTURA EPOXI NA COR VERMELHA,P/ESGOTO SANITARI | O,CONFORME ABNT NBR 15420 E ABNT NBR 7560,EXCL.ACESSORIOS P/ | JUNTA,C/DIAMETRO DE 700MM,COMPRIMENTO ATE 1,0M.FORNECIMENTO | UN | 18271
06.201.0323-0 | TUBO DE FERRO FUNDIDO DUCTIL COM PONTA E FLANGE ROSCADOS,ESP | ESSURA CLASSE K-12,CLASSE DE PRESSAO PN-10,REVESTIDO INTERNA | MENTE C/ARGAMASSA DE CIMENTO ALUMINOSO E EXTERNAMENTE C/ZINC | O METALICO E PINTURA EPOXI NA COR VERMELHA,P/ESGOTO SANITARI | O,CONFORME ABNT NBR 15420 E ABNT NBR 7560,EXCL.ACESSORIOS P/ | JUNTA,C/DIAMETRO DE 800MM,COMPRIMENTO ATE 1,0M.FORNECIMENTO | UN | 23105.93
06.201.0323-A | TUBO DE FERRO FUNDIDO DUCTIL COM PONTA E FLANGE ROSCADOS,ESP | ESSURA CLASSE K-12,CLASSE DE PRESSAO PN-10,REVESTIDO INTERNA | MENTE C/ARGAMASSA DE CIMENTO ALUMINOSO E EXTERNAMENTE C/ZINC | O METALICO E PINTURA EPOXI NA COR VERMELHA,P/ESGOTO SANITARI | O,CONFORME ABNT NBR 15420 E ABNT NBR 7560,EXCL.ACESSORIOS P/ | JUNTA,C/DIAMETRO DE 800MM,COMPRIMENTO ATE 1,0M.FORNECIMENTO | UN | 23105.93
06.201.0324-0 | TUBO DE FERRO FUNDIDO DUCTIL COM PONTA E FLANGE ROSCADOS,ESP | ESSURA CLASSE K-12,CLASSE DE PRESSAO PN-10,REVESTIDO INTERNA | MENTE C/ARGAMASSA DE CIMENTO ALUMINOSO E EXTERNAMENTE C/ZINC | O METALICO E PINTURA EPOXI NA COR VERMELHA,P/ESGOTO SANITARI | O,CONFORME ABNT NBR 15420 E ABNT NBR 7560,EXCL.ACESSORIOS P/ | JUNTA,C/DIAMETRO DE 900MM,COMPRIMENTO ATE 1,0M.FORNECIMENTO | UN | 35428.69
06.201.0324-A | TUBO DE FERRO FUNDIDO DUCTIL COM PONTA E FLANGE ROSCADOS,ESP | ESSURA CLASSE K-12,CLASSE DE PRESSAO PN-10,REVESTIDO INTERNA | MENTE C/ARGAMASSA DE CIMENTO ALUMINOSO E EXTERNAMENTE C/ZINC | O METALICO E PINTURA EPOXI NA COR VERMELHA,P/ESGOTO SANITARI | O,CONFORME ABNT NBR 15420 E ABNT NBR 7560,EXCL.ACESSORIOS P/ | JUNTA,C/DIAMETRO DE 900MM,COMPRIMENTO ATE 1,0M.FORNECIMENTO | UN | 35428.69
06.201.0325-0 | TUBO DE FERRO FUNDIDO DUCTIL COM PONTA E FLANGE ROSCADOS,ESP | ESSURA CLASSE K-12,CLASSE DE PRESSAO PN-10,REVESTIDO INTERNA | MENTE C/ARGAMASSA DE CIMENTO ALUMINOSO E EXTERNAMENTE C/ZINC | O METALICO E PINTURA EPOXI NA COR VERMELHA,P/ESGOTO SANITARI | O,CONFORME ABNT NBR 15420 E ABNT NBR 7560,EXCL.ACESSORIOS P/ | JUNTA,C/DIAMETRO DE 1000MM,COMPRIMENTO ATE 1,0M.FORNECIMENTO | UN | 37371.52
06.201.0325-A | TUBO DE FERRO FUNDIDO DUCTIL COM PONTA E FLANGE ROSCADOS,ESP | ESSURA CLASSE K-12,CLASSE DE PRESSAO PN-10,REVESTIDO INTERNA | MENTE C/ARGAMASSA DE CIMENTO ALUMINOSO E EXTERNAMENTE C/ZINC | O METALICO E PINTURA EPOXI NA COR VERMELHA,P/ESGOTO SANITARI | O,CONFORME ABNT NBR 15420 E ABNT NBR 7560,EXCL.ACESSORIOS P/ | JUNTA,C/DIAMETRO DE 1000MM,COMPRIMENTO ATE 1,0M.FORNECIMENTO | UN | 37371.52
06.201.0326-0 | TUBO DE FERRO FUNDIDO DUCTIL COM PONTA E FLANGE ROSCADOS,ESP | ESSURA CLASSE K-12,CLASSE DE PRESSAO PN-10,REVESTIDO INTERNA | MENTE C/ARGAMASSA DE CIMENTO ALUMINOSO E EXTERNAMENTE C/ZINC | O METALICO E PINTURA EPOXI NA COR VERMELHA,P/ESGOTO SANITARI | O,CONFORME ABNT NBR 15420 E ABNT NBR 7560,EXCL.ACESSORIOS P/ | JUNTA,C/DIAMETRO DE 1200MM,COMPRIMENTO ATE 1,0M.FORNECIMENTO | UN | 51384.22
06.201.0326-A | TUBO DE FERRO FUNDIDO DUCTIL COM PONTA E FLANGE ROSCADOS,ESP | ESSURA CLASSE K-12,CLASSE DE PRESSAO PN-10,REVESTIDO INTERNA | MENTE C/ARGAMASSA DE CIMENTO ALUMINOSO E EXTERNAMENTE C/ZINC | O METALICO E PINTURA EPOXI NA COR VERMELHA,P/ESGOTO SANITARI | O,CONFORME ABNT NBR 15420 E ABNT NBR 7560,EXCL.ACESSORIOS P/ | JUNTA,C/DIAMETRO DE 1200MM,COMPRIMENTO ATE 1,0M.FORNECIMENTO | UN | 51384.22
06.201.0331-0 | TUBO DE FERRO FUNDIDO DUCTIL COM PONTA E FLANGE SOLDADOS,ESP | ESSURA CLASSE K-9,CLASSE DE PRESSAO PN-16,REVESTIDO INTERNAM | ENTE C/ARGAMASSA DE CIMENTO ALUMINOSO E EXTERNAMENTE C/ZINCO | METALICO E PINTURA EPOXI NA COR VERMELHA,P/ESGOTO SANITARIO | ,CONFORME ABNT NBR 15420 E ABNT NBR 7560,EXCL.ACESSORIOS P/J | UNTA,COM DIAMETRO DE 80MM,COMPRIMENTO ATE 1,0M.FORNECIMENTO | UN | 1911.88
06.201.0331-A | TUBO DE FERRO FUNDIDO DUCTIL COM PONTA E FLANGE SOLDADOS,ESP | ESSURA CLASSE K-9,CLASSE DE PRESSAO PN-16,REVESTIDO INTERNAM | ENTE C/ARGAMASSA DE CIMENTO ALUMINOSO E EXTERNAMENTE C/ZINCO | METALICO E PINTURA EPOXI NA COR VERMELHA,P/ESGOTO SANITARIO | ,CONFORME ABNT NBR 15420 E ABNT NBR 7560,EXCL.ACESSORIOS P/J | UNTA,COM DIAMETRO DE 80MM,COMPRIMENTO ATE 1,0M.FORNECIMENTO | UN | 1911.88
06.201.0332-0 | TUBO DE FERRO FUNDIDO DUCTIL COM PONTA E FLANGE SOLDADOS,ESP | ESSURA CLASSE K-9,CLASSE DE PRESSAO PN-16,REVESTIDO INTERNAM | ENTE C/ARGAMASSA DE CIMENTO ALUMINOSO E EXTERNAMENTE C/ZINCO | METALICO E PINTURA EPOXI NA COR VERMELHA,P/ESGOTO SANITARIO | ,CONFORME ABNT NBR 15420 E ABNT NBR 7560,EXCL.ACESSORIOS P/J | UNTA,COM DIAMETRO DE 100MM,COMPRIMENTO ATE 1,0M.FORNECIMENTO | UN | 2090.64
06.201.0332-A | TUBO DE FERRO FUNDIDO DUCTIL COM PONTA E FLANGE SOLDADOS,ESP | ESSURA CLASSE K-9,CLASSE DE PRESSAO PN-16,REVESTIDO INTERNAM | ENTE C/ARGAMASSA DE CIMENTO ALUMINOSO E EXTERNAMENTE C/ZINCO | METALICO E PINTURA EPOXI NA COR VERMELHA,P/ESGOTO SANITARIO | ,CONFORME ABNT NBR 15420 E ABNT NBR 7560,EXCL.ACESSORIOS P/J | UNTA,COM DIAMETRO DE 100MM,COMPRIMENTO ATE 1,0M.FORNECIMENTO | UN | 2090.64
06.201.0333-0 | TUBO DE FERRO FUNDIDO DUCTIL COM PONTA E FLANGE SOLDADOS,ESP | ESSURA CLASSE K-9,CLASSE DE PRESSAO PN-16,REVESTIDO INTERNAM | ENTE C/ARGAMASSA DE CIMENTO ALUMINOSO E EXTERNAMENTE C/ZINCO | METALICO E PINTURA EPOXI NA COR VERMELHA,P/ESGOTO SANITARIO | ,CONFORME ABNT NBR 15420 E ABNT NBR 7560,EXCL.ACESSORIOS P/J | UNTA,COM DIAMETRO DE 150MM,COMPRIMENTO ATE 1,0M.FORNECIMENTO | UN | 2561.97
06.201.0333-A | TUBO DE FERRO FUNDIDO DUCTIL COM PONTA E FLANGE SOLDADOS,ESP | ESSURA CLASSE K-9,CLASSE DE PRESSAO PN-16,REVESTIDO INTERNAM | ENTE C/ARGAMASSA DE CIMENTO ALUMINOSO E EXTERNAMENTE C/ZINCO | METALICO E PINTURA EPOXI NA COR VERMELHA,P/ESGOTO SANITARIO | ,CONFORME ABNT NBR 15420 E ABNT NBR 7560,EXCL.ACESSORIOS P/J | UNTA,COM DIAMETRO DE 150MM,COMPRIMENTO ATE 1,0M.FORNECIMENTO | UN | 2561.97
06.201.0334-0 | TUBO DE FERRO FUNDIDO DUCTIL COM PONTA E FLANGE SOLDADOS,ESP | ESSURA CLASSE K-9,CLASSE DE PRESSAO PN-16,REVESTIDO INTERNAM | ENTE C/ARGAMASSA DE CIMENTO ALUMINOSO E EXTERNAMENTE C/ZINCO | METALICO E PINTURA EPOXI NA COR VERMELHA,P/ESGOTO SANITARIO | ,CONFORME ABNT NBR 15420 E ABNT NBR 7560,EXCL.ACESSORIOS P/J | UNTA,COM DIAMETRO DE 200MM,COMPRIMENTO ATE 1,0M.FORNECIMENTO | UN | 3092.12
06.201.0334-A | TUBO DE FERRO FUNDIDO DUCTIL COM PONTA E FLANGE SOLDADOS,ESP | ESSURA CLASSE K-9,CLASSE DE PRESSAO PN-16,REVESTIDO INTERNAM | ENTE C/ARGAMASSA DE CIMENTO ALUMINOSO E EXTERNAMENTE C/ZINCO | METALICO E PINTURA EPOXI NA COR VERMELHA,P/ESGOTO SANITARIO | ,CONFORME ABNT NBR 15420 E ABNT NBR 7560,EXCL.ACESSORIOS P/J | UNTA,COM DIAMETRO DE 200MM,COMPRIMENTO ATE 1,0M.FORNECIMENTO | UN | 3092.12
06.201.0335-0 | TUBO DE FERRO FUNDIDO DUCTIL COM PONTA E FLANGE SOLDADOS,ESP | ESSURA CLASSE K-9,CLASSE DE PRESSAO PN-16,REVESTIDO INTERNAM | ENTE C/ARGAMASSA DE CIMENTO ALUMINOSO E EXTERNAMENTE C/ZINCO | METALICO E PINTURA EPOXI NA COR VERMELHA,P/ESGOTO SANITARIO | ,CONFORME ABNT NBR 15420 E ABNT NBR 7560,EXCL.ACESSORIOS P/J | UNTA,COM DIAMETRO DE 250MM,COMPRIMENTO ATE 1,0M.FORNECIMENTO | UN | 3735.33
06.201.0335-A | TUBO DE FERRO FUNDIDO DUCTIL COM PONTA E FLANGE SOLDADOS,ESP | ESSURA CLASSE K-9,CLASSE DE PRESSAO PN-16,REVESTIDO INTERNAM | ENTE C/ARGAMASSA DE CIMENTO ALUMINOSO E EXTERNAMENTE C/ZINCO | METALICO E PINTURA EPOXI NA COR VERMELHA,P/ESGOTO SANITARIO | ,CONFORME ABNT NBR 15420 E ABNT NBR 7560,EXCL.ACESSORIOS P/J | UNTA,COM DIAMETRO DE 250MM,COMPRIMENTO ATE 1,0M.FORNECIMENTO | UN | 3735.33
06.201.0336-0 | TUBO DE FERRO FUNDIDO DUCTIL COM PONTA E FLANGE SOLDADOS,ESP | ESSURA CLASSE K-9,CLASSE DE PRESSAO PN-16,REVESTIDO INTERNAM | ENTE C/ARGAMASSA DE CIMENTO ALUMINOSO E EXTERNAMENTE C/ZINCO | METALICO E PINTURA EPOXI NA COR VERMELHA,P/ESGOTO SANITARIO | ,CONFORME ABNT NBR 15420 E ABNT NBR 7560,EXCL.ACESSORIOS P/J | UNTA,COM DIAMETRO DE 300MM,COMPRIMENTO ATE 1,0M.FORNECIMENTO | UN | 4463.87
06.201.0336-A | TUBO DE FERRO FUNDIDO DUCTIL COM PONTA E FLANGE SOLDADOS,ESP | ESSURA CLASSE K-9,CLASSE DE PRESSAO PN-16,REVESTIDO INTERNAM | ENTE C/ARGAMASSA DE CIMENTO ALUMINOSO E EXTERNAMENTE C/ZINCO | METALICO E PINTURA EPOXI NA COR VERMELHA,P/ESGOTO SANITARIO | ,CONFORME ABNT NBR 15420 E ABNT NBR 7560,EXCL.ACESSORIOS P/J | UNTA,COM DIAMETRO DE 300MM,COMPRIMENTO ATE 1,0M.FORNECIMENTO | UN | 4463.87
06.201.0337-0 | TUBO DE FERRO FUNDIDO DUCTIL COM PONTA E FLANGE SOLDADOS,ESP | ESSURA CLASSE K-9,CLASSE DE PRESSAO PN-16,REVESTIDO INTERNAM | ENTE C/ARGAMASSA DE CIMENTO ALUMINOSO E EXTERNAMENTE C/ZINCO | METALICO E PINTURA EPOXI NA COR VERMELHA,P/ESGOTO SANITARIO | ,CONFORME ABNT NBR 15420 E ABNT NBR 7560,EXCL.ACESSORIOS P/J | UNTA,COM DIAMETRO DE 350MM,COMPRIMENTO ATE 1,0M.FORNECIMENTO | UN | 5183.12
06.201.0337-A | TUBO DE FERRO FUNDIDO DUCTIL COM PONTA E FLANGE SOLDADOS,ESP | ESSURA CLASSE K-9,CLASSE DE PRESSAO PN-16,REVESTIDO INTERNAM | ENTE C/ARGAMASSA DE CIMENTO ALUMINOSO E EXTERNAMENTE C/ZINCO | METALICO E PINTURA EPOXI NA COR VERMELHA,P/ESGOTO SANITARIO | ,CONFORME ABNT NBR 15420 E ABNT NBR 7560,EXCL.ACESSORIOS P/J | UNTA,COM DIAMETRO DE 350MM,COMPRIMENTO ATE 1,0M.FORNECIMENTO | UN | 5183.12
06.201.0338-0 | TUBO DE FERRO FUNDIDO DUCTIL COM PONTA E FLANGE SOLDADOS,ESP | ESSURA CLASSE K-9,CLASSE DE PRESSAO PN-16,REVESTIDO INTERNAM | ENTE C/ARGAMASSA DE CIMENTO ALUMINOSO E EXTERNAMENTE C/ZINCO | METALICO E PINTURA EPOXI NA COR VERMELHA,P/ESGOTO SANITARIO | ,CONFORME ABNT NBR 15420 E ABNT NBR 7560,EXCL.ACESSORIOS P/J | UNTA,COM DIAMETRO DE 400MM,COMPRIMENTO ATE 1,0M.FORNECIMENTO | UN | 6091.95
06.201.0338-A | TUBO DE FERRO FUNDIDO DUCTIL COM PONTA E FLANGE SOLDADOS,ESP | ESSURA CLASSE K-9,CLASSE DE PRESSAO PN-16,REVESTIDO INTERNAM | ENTE C/ARGAMASSA DE CIMENTO ALUMINOSO E EXTERNAMENTE C/ZINCO | METALICO E PINTURA EPOXI NA COR VERMELHA,P/ESGOTO SANITARIO | ,CONFORME ABNT NBR 15420 E ABNT NBR 7560,EXCL.ACESSORIOS P/J | UNTA,COM DIAMETRO DE 400MM,COMPRIMENTO ATE 1,0M.FORNECIMENTO | UN | 6091.95
06.201.0339-0 | TUBO DE FERRO FUNDIDO DUCTIL COM PONTA E FLANGE SOLDADOS,ESP | ESSURA CLASSE K-9,CLASSE DE PRESSAO PN-16,REVESTIDO INTERNAM | ENTE C/ARGAMASSA DE CIMENTO ALUMINOSO E EXTERNAMENTE C/ZINCO | METALICO E PINTURA EPOXI NA COR VERMELHA,P/ESGOTO SANITARIO | ,CONFORME ABNT NBR 15420 E ABNT NBR 7560,EXCL.ACESSORIOS P/J | UNTA,COM DIAMETRO DE 450MM,COMPRIMENTO ATE 1,0M.FORNECIMENTO | UN | 7262.05
06.201.0339-A | TUBO DE FERRO FUNDIDO DUCTIL COM PONTA E FLANGE SOLDADOS,ESP | ESSURA CLASSE K-9,CLASSE DE PRESSAO PN-16,REVESTIDO INTERNAM | ENTE C/ARGAMASSA DE CIMENTO ALUMINOSO E EXTERNAMENTE C/ZINCO | METALICO E PINTURA EPOXI NA COR VERMELHA,P/ESGOTO SANITARIO | ,CONFORME ABNT NBR 15420 E ABNT NBR 7560,EXCL.ACESSORIOS P/J | UNTA,COM DIAMETRO DE 450MM,COMPRIMENTO ATE 1,0M.FORNECIMENTO | UN | 7262.05
06.201.0340-0 | TUBO DE FERRO FUNDIDO DUCTIL COM PONTA E FLANGE SOLDADOS,ESP | ESSURA CLASSE K-9,CLASSE DE PRESSAO PN-16,REVESTIDO INTERNAM | ENTE C/ARGAMASSA DE CIMENTO ALUMINOSO E EXTERNAMENTE C/ZINCO | METALICO E PINTURA EPOXI NA COR VERMELHA,P/ESGOTO SANITARIO | ,CONFORME ABNT NBR 15420 E ABNT NBR 7560,EXCL.ACESSORIOS P/J | UNTA,COM DIAMETRO DE 500MM,COMPRIMENTO ATE 1,0M.FORNECIMENTO | UN | 8332.05
06.201.0340-A | TUBO DE FERRO FUNDIDO DUCTIL COM PONTA E FLANGE SOLDADOS,ESP | ESSURA CLASSE K-9,CLASSE DE PRESSAO PN-16,REVESTIDO INTERNAM | ENTE C/ARGAMASSA DE CIMENTO ALUMINOSO E EXTERNAMENTE C/ZINCO | METALICO E PINTURA EPOXI NA COR VERMELHA,P/ESGOTO SANITARIO | ,CONFORME ABNT NBR 15420 E ABNT NBR 7560,EXCL.ACESSORIOS P/J | UNTA,COM DIAMETRO DE 500MM,COMPRIMENTO ATE 1,0M.FORNECIMENTO | UN | 8332.05
06.201.0341-0 | TUBO DE FERRO FUNDIDO DUCTIL COM PONTA E FLANGE SOLDADOS,ESP | ESSURA CLASSE K-9,CLASSE DE PRESSAO PN-16,REVESTIDO INTERNAM | ENTE C/ARGAMASSA DE CIMENTO ALUMINOSO E EXTERNAMENTE C/ZINCO | METALICO E PINTURA EPOXI NA COR VERMELHA,P/ESGOTO SANITARIO | ,CONFORME ABNT NBR 15420 E ABNT NBR 7560,EXCL.ACESSORIOS P/J | UNTA,COM DIAMETRO DE 600MM,COMPRIMENTO ATE 1,0M.FORNECIMENTO | UN | 11181.33
06.201.0341-A | TUBO DE FERRO FUNDIDO DUCTIL COM PONTA E FLANGE SOLDADOS,ESP | ESSURA CLASSE K-9,CLASSE DE PRESSAO PN-16,REVESTIDO INTERNAM | ENTE C/ARGAMASSA DE CIMENTO ALUMINOSO E EXTERNAMENTE C/ZINCO | METALICO E PINTURA EPOXI NA COR VERMELHA,P/ESGOTO SANITARIO | ,CONFORME ABNT NBR 15420 E ABNT NBR 7560,EXCL.ACESSORIOS P/J | UNTA,COM DIAMETRO DE 600MM,COMPRIMENTO ATE 1,0M.FORNECIMENTO | UN | 11181.33
06.201.0342-0 | TUBO DE FERRO FUNDIDO DUCTIL COM PONTA E FLANGE ROSCADOS,ESP | ESSURA CLASSE K-12,CLASSE DE PRESSAO PN-16,REVESTIDO INTERNA | MENTE C/ARGAMASSA DE CIMENTO ALUMINOSO E EXTERNAMENTE C/ZINC | O METALICO E PINTURA EPOXI NA COR VERMELHA,P/ESGOTO SANITARI | O,CONFORME ABNT NBR 15420 E ABNT NBR 7560,EXCL.ACESSORIOS P/ | JUNTA,C/DIAMETRO DE 700MM,COMPRIMENTO ATE 1,0M.FORNECIMENTO | UN | 19576.96
06.201.0342-A | TUBO DE FERRO FUNDIDO DUCTIL COM PONTA E FLANGE ROSCADOS,ESP | ESSURA CLASSE K-12,CLASSE DE PRESSAO PN-16,REVESTIDO INTERNA | MENTE C/ARGAMASSA DE CIMENTO ALUMINOSO E EXTERNAMENTE C/ZINC | O METALICO E PINTURA EPOXI NA COR VERMELHA,P/ESGOTO SANITARI | O,CONFORME ABNT NBR 15420 E ABNT NBR 7560,EXCL.ACESSORIOS P/ | JUNTA,C/DIAMETRO DE 700MM,COMPRIMENTO ATE 1,0M.FORNECIMENTO | UN | 19576.96
06.201.0361-0 | TUBO DE FERRO FUNDIDO DUCTIL COM BOLSA DE JUNTA ELASTICA E F | LANGE SOLDADO,ESPESSURA CLASSE K-9,CLASSE DE PRESSAO PN-10,R | EVESTIDO INTERNAMENTE C/ARGAMASSA DE CIMENTO ALUMINOSO E EXT | ERNAMENTE C/ZINCO METALICO E PINTURA EPOXI NA COR VERMELHA,E | SGOTO SANITARIO,ABNT NBR 15420 E ABNT NBR 7560,EXCL.ACESSORI | OS P/JUNTA,COM DIAMETRO DE 80MM,COMPRIMENTO ATE 1,0M.FORN. | UN | 1963.17
06.201.0361-A | TUBO DE FERRO FUNDIDO DUCTIL COM BOLSA DE JUNTA ELASTICA E F | LANGE SOLDADO,ESPESSURA CLASSE K-9,CLASSE DE PRESSAO PN-10,R | EVESTIDO INTERNAMENTE C/ARGAMASSA DE CIMENTO ALUMINOSO E EXT | ERNAMENTE C/ZINCO METALICO E PINTURA EPOXI NA COR VERMELHA,E | SGOTO SANITARIO,ABNT NBR 15420 E ABNT NBR 7560,EXCL.ACESSORI | OS P/JUNTA,COM DIAMETRO DE 80MM,COMPRIMENTO ATE 1,0M.FORN. | UN | 1963.17
06.201.0362-0 | TUBO DE FERRO FUNDIDO DUCTIL COM BOLSA DE JUNTA ELASTICA E F | LANGE SOLDADO,ESPESSURA CLASSE K-9,CLASSE DE PRESSAO PN-10,R | EVESTIDO INTERNAMENTE C/ARGAMASSA DE CIMENTO ALUMINOSO E EXT | ERNAMENTE C/ZINCO METALICO E PINTURA EPOXI NA COR VERMELHA,E | SGOTO SANITARIO,ABNT NBR 15420 E ABNT NBR 7560,EXCL.ACESSORI | OS P/JUNTA,C/DIAMETRO DE 100MM,COMPRIMENTO ATE 1,0M.FORN. | UN | 2160.01
06.201.0362-A | TUBO DE FERRO FUNDIDO DUCTIL COM BOLSA DE JUNTA ELASTICA E F | LANGE SOLDADO,ESPESSURA CLASSE K-9,CLASSE DE PRESSAO PN-10,R | EVESTIDO INTERNAMENTE C/ARGAMASSA DE CIMENTO ALUMINOSO E EXT | ERNAMENTE C/ZINCO METALICO E PINTURA EPOXI NA COR VERMELHA,E | SGOTO SANITARIO,ABNT NBR 15420 E ABNT NBR 7560,EXCL.ACESSORI | OS P/JUNTA,C/DIAMETRO DE 100MM,COMPRIMENTO ATE 1,0M.FORN. | UN | 2160.01
06.201.0363-0 | TUBO DE FERRO FUNDIDO DUCTIL COM BOLSA DE JUNTA ELASTICA E F | LANGE SOLDADO,ESPESSURA CLASSE K-9,CLASSE DE PRESSAO PN-10,R | EVESTIDO INTERNAMENTE C/ARGAMASSA DE CIMENTO ALUMINOSO E EXT | ERNAMENTE C/ZINCO METALICO E PINTURA EPOXI NA COR VERMELHA,E | SGOTO SANITARIO,ABNT NBR 15420 E ABNT NBR 7560,EXCL.ACESSORI | OS P/JUNTA,C/DIAMETRO DE 150MM,COMPRIMENTO ATE 1,0M.FORN. | UN | 2674.66
06.201.0363-A | TUBO DE FERRO FUNDIDO DUCTIL COM BOLSA DE JUNTA ELASTICA E F | LANGE SOLDADO,ESPESSURA CLASSE K-9,CLASSE DE PRESSAO PN-10,R | EVESTIDO INTERNAMENTE C/ARGAMASSA DE CIMENTO ALUMINOSO E EXT | ERNAMENTE C/ZINCO METALICO E PINTURA EPOXI NA COR VERMELHA,E | SGOTO SANITARIO,ABNT NBR 15420 E ABNT NBR 7560,EXCL.ACESSORI | OS P/JUNTA,C/DIAMETRO DE 150MM,COMPRIMENTO ATE 1,0M.FORN. | UN | 2674.66
06.201.0364-0 | TUBO DE FERRO FUNDIDO DUCTIL COM BOLSA DE JUNTA ELASTICA E F | LANGE SOLDADO,ESPESSURA CLASSE K-9,CLASSE DE PRESSAO PN-10,R | EVESTIDO INTERNAMENTE C/ARGAMASSA DE CIMENTO ALUMINOSO E EXT | ERNAMENTE C/ZINCO METALICO E PINTURA EPOXI NA COR VERMELHA,E | SGOTO SANITARIO,ABNT NBR 15420 E ABNT NBR 7560,EXCL.ACESSORI | OS P/JUNTA,C/DIAMETRO DE 200MM,COMPRIMENTO ATE 1,0M.FORN. | UN | 3245.6
06.201.0364-A | TUBO DE FERRO FUNDIDO DUCTIL COM BOLSA DE JUNTA ELASTICA E F | LANGE SOLDADO,ESPESSURA CLASSE K-9,CLASSE DE PRESSAO PN-10,R | EVESTIDO INTERNAMENTE C/ARGAMASSA DE CIMENTO ALUMINOSO E EXT | ERNAMENTE C/ZINCO METALICO E PINTURA EPOXI NA COR VERMELHA,E | SGOTO SANITARIO,ABNT NBR 15420 E ABNT NBR 7560,EXCL.ACESSORI | OS P/JUNTA,C/DIAMETRO DE 200MM,COMPRIMENTO ATE 1,0M.FORN. | UN | 3245.6
06.201.0365-0 | TUBO DE FERRO FUNDIDO DUCTIL COM BOLSA DE JUNTA ELASTICA E F | LANGE SOLDADO,ESPESSURA CLASSE K-9,CLASSE DE PRESSAO PN-10,R | EVESTIDO INTERNAMENTE C/ARGAMASSA DE CIMENTO ALUMINOSO E EXT | ERNAMENTE C/ZINCO METALICO E PINTURA EPOXI NA COR VERMELHA,E | SGOTO SANITARIO,ABNT NBR 15420 E ABNT NBR 7560,EXCL.ACESSORI | OS P/JUNTA,C/DIAMETRO DE 250MM,COMPRIMENTO ATE 1,0M.FORN. | UN | 3924.48
06.201.0365-A | TUBO DE FERRO FUNDIDO DUCTIL COM BOLSA DE JUNTA ELASTICA E F | LANGE SOLDADO,ESPESSURA CLASSE K-9,CLASSE DE PRESSAO PN-10,R | EVESTIDO INTERNAMENTE C/ARGAMASSA DE CIMENTO ALUMINOSO E EXT | ERNAMENTE C/ZINCO METALICO E PINTURA EPOXI NA COR VERMELHA,E | SGOTO SANITARIO,ABNT NBR 15420 E ABNT NBR 7560,EXCL.ACESSORI | OS P/JUNTA,C/DIAMETRO DE 250MM,COMPRIMENTO ATE 1,0M.FORN. | UN | 3924.48
06.201.0366-0 | TUBO DE FERRO FUNDIDO DUCTIL COM BOLSA DE JUNTA ELASTICA E F | LANGE SOLDADO,ESPESSURA CLASSE K-9,CLASSE DE PRESSAO PN-10,R | EVESTIDO INTERNAMENTE C/ARGAMASSA DE CIMENTO ALUMINOSO E EXT | ERNAMENTE C/ZINCO METALICO E PINTURA EPOXI NA COR VERMELHA,E | SGOTO SANITARIO,ABNT NBR 15420 E ABNT NBR 7560,EXCL.ACESSORI | OS P/JUNTA,C/DIAMETRO DE 300MM,COMPRIMENTO ATE 1,0M.FORN. | UN | 4693.26
06.201.0366-A | TUBO DE FERRO FUNDIDO DUCTIL COM BOLSA DE JUNTA ELASTICA E F | LANGE SOLDADO,ESPESSURA CLASSE K-9,CLASSE DE PRESSAO PN-10,R | EVESTIDO INTERNAMENTE C/ARGAMASSA DE CIMENTO ALUMINOSO E EXT | ERNAMENTE C/ZINCO METALICO E PINTURA EPOXI NA COR VERMELHA,E | SGOTO SANITARIO,ABNT NBR 15420 E ABNT NBR 7560,EXCL.ACESSORI | OS P/JUNTA,C/DIAMETRO DE 300MM,COMPRIMENTO ATE 1,0M.FORN. | UN | 4693.26
06.201.0367-0 | TUBO DE FERRO FUNDIDO DUCTIL COM BOLSA DE JUNTA ELASTICA E F | LANGE SOLDADO,ESPESSURA CLASSE K-9,CLASSE DE PRESSAO PN-10,R | EVESTIDO INTERNAMENTE C/ARGAMASSA DE CIMENTO ALUMINOSO E EXT | ERNAMENTE C/ZINCO METALICO E PINTURA EPOXI NA COR VERMELHA,E | SGOTO SANITARIO,ABNT NBR 15420 E ABNT NBR 7560,EXCL.ACESSORI | OS P/JUNTA,C/DIAMETRO DE 350MM,COMPRIMENTO ATE 1,0M.FORN. | UN | 5508.02
06.201.0367-A | TUBO DE FERRO FUNDIDO DUCTIL COM BOLSA DE JUNTA ELASTICA E F | LANGE SOLDADO,ESPESSURA CLASSE K-9,CLASSE DE PRESSAO PN-10,R | EVESTIDO INTERNAMENTE C/ARGAMASSA DE CIMENTO ALUMINOSO E EXT | ERNAMENTE C/ZINCO METALICO E PINTURA EPOXI NA COR VERMELHA,E | SGOTO SANITARIO,ABNT NBR 15420 E ABNT NBR 7560,EXCL.ACESSORI | OS P/JUNTA,C/DIAMETRO DE 350MM,COMPRIMENTO ATE 1,0M.FORN. | UN | 5508.02
06.201.0368-0 | TUBO DE FERRO FUNDIDO DUCTIL COM BOLSA DE JUNTA ELASTICA E F | LANGE SOLDADO,ESPESSURA CLASSE K-9,CLASSE DE PRESSAO PN-10,R | EVESTIDO INTERNAMENTE C/ARGAMASSA DE CIMENTO ALUMINOSO E EXT | ERNAMENTE C/ZINCO METALICO E PINTURA EPOXI NA COR VERMELHA,E | SGOTO SANITARIO,ABNT NBR 15420 E ABNT NBR 7560,EXCL.ACESSORI | OS P/JUNTA,C/DIAMETRO DE 400MM,COMPRIMENTO ATE 1,0M.FORN. | UN | 6269.22
06.201.0368-A | TUBO DE FERRO FUNDIDO DUCTIL COM BOLSA DE JUNTA ELASTICA E F | LANGE SOLDADO,ESPESSURA CLASSE K-9,CLASSE DE PRESSAO PN-10,R | EVESTIDO INTERNAMENTE C/ARGAMASSA DE CIMENTO ALUMINOSO E EXT | ERNAMENTE C/ZINCO METALICO E PINTURA EPOXI NA COR VERMELHA,E | SGOTO SANITARIO,ABNT NBR 15420 E ABNT NBR 7560,EXCL.ACESSORI | OS P/JUNTA,C/DIAMETRO DE 400MM,COMPRIMENTO ATE 1,0M.FORN. | UN | 6269.22
06.201.0369-0 | TUBO DE FERRO FUNDIDO DUCTIL COM BOLSA DE JUNTA ELASTICA E F | LANGE SOLDADO,ESPESSURA CLASSE K-9,CLASSE DE PRESSAO PN-10,R | EVESTIDO INTERNAMENTE C/ARGAMASSA DE CIMENTO ALUMINOSO E EXT | ERNAMENTE C/ZINCO METALICO E PINTURA EPOXI NA COR VERMELHA,E | SGOTO SANITARIO,ABNT NBR 15420 E ABNT NBR 7560,EXCL.ACESSORI | OS P/JUNTA,C/DIAMETRO DE 450MM,COMPRIMENTO ATE 1,0M.FORN. | UN | 7507.85
06.201.0369-A | TUBO DE FERRO FUNDIDO DUCTIL COM BOLSA DE JUNTA ELASTICA E F | LANGE SOLDADO,ESPESSURA CLASSE K-9,CLASSE DE PRESSAO PN-10,R | EVESTIDO INTERNAMENTE C/ARGAMASSA DE CIMENTO ALUMINOSO E EXT | ERNAMENTE C/ZINCO METALICO E PINTURA EPOXI NA COR VERMELHA,E | SGOTO SANITARIO,ABNT NBR 15420 E ABNT NBR 7560,EXCL.ACESSORI | OS P/JUNTA,C/DIAMETRO DE 450MM,COMPRIMENTO ATE 1,0M.FORN. | UN | 7507.85
06.201.0370-0 | TUBO DE FERRO FUNDIDO DUCTIL COM BOLSA DE JUNTA ELASTICA E F | LANGE SOLDADO,ESPESSURA CLASSE K-9,CLASSE DE PRESSAO PN-10,R | EVESTIDO INTERNAMENTE C/ARGAMASSA DE CIMENTO ALUMINOSO E EXT | ERNAMENTE C/ZINCO METALICO E PINTURA EPOXI NA COR VERMELHA,E | SGOTO SANITARIO,ABNT NBR 15420 E ABNT NBR 7560,EXCL.ACESSORI | OS P/JUNTA,C/DIAMETRO DE 500MM,COMPRIMENTO ATE 1,0M.FORN. | UN | 8123.8
06.201.0370-A | TUBO DE FERRO FUNDIDO DUCTIL COM BOLSA DE JUNTA ELASTICA E F | LANGE SOLDADO,ESPESSURA CLASSE K-9,CLASSE DE PRESSAO PN-10,R | EVESTIDO INTERNAMENTE C/ARGAMASSA DE CIMENTO ALUMINOSO E EXT | ERNAMENTE C/ZINCO METALICO E PINTURA EPOXI NA COR VERMELHA,E | SGOTO SANITARIO,ABNT NBR 15420 E ABNT NBR 7560,EXCL.ACESSORI | OS P/JUNTA,C/DIAMETRO DE 500MM,COMPRIMENTO ATE 1,0M.FORN. | UN | 8123.8
06.201.0371-0 | TUBO DE FERRO FUNDIDO DUCTIL COM BOLSA DE JUNTA ELASTICA E F | LANGE SOLDADO,ESPESSURA CLASSE K-9,CLASSE DE PRESSAO PN-10,R | EVESTIDO INTERNAMENTE C/ARGAMASSA DE CIMENTO ALUMINOSO E EXT | ERNAMENTE C/ZINCO METALICO E PINTURA EPOXI NA COR VERMELHA,E | SGOTO SANITARIO,ABNT NBR 15420 E ABNT NBR 7560,EXCL.ACESSORI | OS P/JUNTA,C/DIAMETRO DE 600MM,COMPRIMENTO ATE 1,0M.FORN. | UN | 10165.64
06.201.0371-A | TUBO DE FERRO FUNDIDO DUCTIL COM BOLSA DE JUNTA ELASTICA E F | LANGE SOLDADO,ESPESSURA CLASSE K-9,CLASSE DE PRESSAO PN-10,R | EVESTIDO INTERNAMENTE C/ARGAMASSA DE CIMENTO ALUMINOSO E EXT | ERNAMENTE C/ZINCO METALICO E PINTURA EPOXI NA COR VERMELHA,E | SGOTO SANITARIO,ABNT NBR 15420 E ABNT NBR 7560,EXCL.ACESSORI | OS P/JUNTA,C/DIAMETRO DE 600MM,COMPRIMENTO ATE 1,0M.FORN. | UN | 10165.64
06.201.0372-0 | TUBO DE FERRO FUNDIDO DUCTIL COM BOLSA E FLANGE ROSCADOS,ESP | ESSURA CLASSE K-12,CLASSE DE PRESSAO PN-10,REVESTIDO INTERNA | MENTE COM ARGAMASSA DE CIMENTO ALUMINOSO E EXTERNAMENTE COM | ZINCO METALICO E PINTURA EPOXI NA COR VERMELHA,PARA ESGOTO S | ANITARIO,CONFORME ABNT NBR 15420 E ABNT NBR 7560,EXCL.ACESSO | RIOS P/JUNTA,C/DIAMETRO DE 700MM,COMPRIMENTO ATE 1,0M.FORN. | UN | 19539.17
06.201.0372-A | TUBO DE FERRO FUNDIDO DUCTIL COM BOLSA E FLANGE ROSCADOS,ESP | ESSURA CLASSE K-12,CLASSE DE PRESSAO PN-10,REVESTIDO INTERNA | MENTE COM ARGAMASSA DE CIMENTO ALUMINOSO E EXTERNAMENTE COM | ZINCO METALICO E PINTURA EPOXI NA COR VERMELHA,PARA ESGOTO S | ANITARIO,CONFORME ABNT NBR 15420 E ABNT NBR 7560,EXCL.ACESSO | RIOS P/JUNTA,C/DIAMETRO DE 700MM,COMPRIMENTO ATE 1,0M.FORN. | UN | 19539.17
06.201.0373-0 | TUBO DE FERRO FUNDIDO DUCTIL COM BOLSA E FLANGE ROSCADO,ESPE | SSURA CLASSE K-12,CLASSE DE PRESSAO PN-10,REVESTIDO INTERNAM | ENTE COM ARGAMASSA DE CIMENTO ALUMINOSO E EXTERNAMENTE COM Z | INCO METALICO E PINTURA EPOXI NA COR VERMELHA,PARA ESGOTO SA | NITARIO,CONFORME ABNT NBR 15420 E ABNT NBR 7560,EXCL.ACESSOR | IOS P/JUNTA,C/DIAMETRO DE 800MM,COMPRIMENTO ATE 1,0M.FORN. | UN | 24762.54
06.201.0373-A | TUBO DE FERRO FUNDIDO DUCTIL COM BOLSA E FLANGE ROSCADO,ESPE | SSURA CLASSE K-12,CLASSE DE PRESSAO PN-10,REVESTIDO INTERNAM | ENTE COM ARGAMASSA DE CIMENTO ALUMINOSO E EXTERNAMENTE COM Z | INCO METALICO E PINTURA EPOXI NA COR VERMELHA,PARA ESGOTO SA | NITARIO,CONFORME ABNT NBR 15420 E ABNT NBR 7560,EXCL.ACESSOR | IOS P/JUNTA,C/DIAMETRO DE 800MM,COMPRIMENTO ATE 1,0M.FORN. | UN | 24762.54
06.201.0374-0 | TUBO DE FERRO FUNDIDO DUCTIL COM BOLSA E FLANGE ROSCADO,ESPE | SSURA CLASSE K-12,CLASSE DE PRESSAO PN-10,REVESTIDO INTERNAM | ENTE COM ARGAMASSA DE CIMENTO ALUMINOSO E EXTERNAMENTE COM Z | INCO METALICO E PINTURA EPOXI NA COR VERMELHA,PARA ESGOTO SA | NITARIO,CONFORME ABNT NBR 15420 E ABNT NBR 7560,EXCL.ACESSOR | IOS P/JUNTA,C/DIAMETRO DE 900MM,COMPRIMENTO ATE 1,0M.FORN. | UN | 37547.31
06.201.0374-A | TUBO DE FERRO FUNDIDO DUCTIL COM BOLSA E FLANGE ROSCADO,ESPE | SSURA CLASSE K-12,CLASSE DE PRESSAO PN-10,REVESTIDO INTERNAM | ENTE COM ARGAMASSA DE CIMENTO ALUMINOSO E EXTERNAMENTE COM Z | INCO METALICO E PINTURA EPOXI NA COR VERMELHA,PARA ESGOTO SA | NITARIO,CONFORME ABNT NBR 15420 E ABNT NBR 7560,EXCL.ACESSOR | IOS P/JUNTA,C/DIAMETRO DE 900MM,COMPRIMENTO ATE 1,0M.FORN. | UN | 37547.31
06.201.0375-0 | TUBO DE FERRO FUNDIDO DUCTIL COM BOLSA E FLANGE ROSCADOS,ESP | ESSURA CLASSE K-12,CLASSE DE PRESSAO PN-10,REVESTIDO INTERNA | MENTE COM ARGAMASSA DE CIMENTO ALUMINOSO E EXTERNAMENTE COM | ZINCO METALICO E PINTURA EPOXI NA COR VERMELHA,PARA ESGOTO S | ANITARIO,CONFORME ABNT NBR 15420 E ABNT NBR 7560,EXCL.ACESSO | RIOS P/JUNTA,C/DIAMETRO DE 1000MM,COMPRIMENTO ATE 1,0M.FORN. | UN | 41262.69
06.201.0375-A | TUBO DE FERRO FUNDIDO DUCTIL COM BOLSA E FLANGE ROSCADOS,ESP | ESSURA CLASSE K-12,CLASSE DE PRESSAO PN-10,REVESTIDO INTERNA | MENTE COM ARGAMASSA DE CIMENTO ALUMINOSO E EXTERNAMENTE COM | ZINCO METALICO E PINTURA EPOXI NA COR VERMELHA,PARA ESGOTO S | ANITARIO,CONFORME ABNT NBR 15420 E ABNT NBR 7560,EXCL.ACESSO | RIOS P/JUNTA,C/DIAMETRO DE 1000MM,COMPRIMENTO ATE 1,0M.FORN. | UN | 41262.69
06.201.0376-0 | TUBO DE FERRO FUNDIDO DUCTIL COM BOLSA E FLANGE ROSCADOS,ESP | ESSURA CLASSE K-12,CLASSE DE PRESSAO PN-10,REVESTIDO INTERNA | MENTE COM ARGAMASSA DE CIMENTO ALUMINOSO E EXTERNAMENTE COM | ZINCO METALICO E PINTURA EPOXI NA COR VERMELHA,PARA ESGOTO S | ANITARIO,CONFORME ABNT NBR 15420 E ABNT NBR 7560,EXCL.ACESSO | RIOS P/JUNTA,C/DIAMETRO DE 1200MM,COMPRIMENTO ATE 1,0M.FORN. | UN | 55058.81
06.201.0376-A | TUBO DE FERRO FUNDIDO DUCTIL COM BOLSA E FLANGE ROSCADOS,ESP | ESSURA CLASSE K-12,CLASSE DE PRESSAO PN-10,REVESTIDO INTERNA | MENTE COM ARGAMASSA DE CIMENTO ALUMINOSO E EXTERNAMENTE COM | ZINCO METALICO E PINTURA EPOXI NA COR VERMELHA,PARA ESGOTO S | ANITARIO,CONFORME ABNT NBR 15420 E ABNT NBR 7560,EXCL.ACESSO | RIOS P/JUNTA,C/DIAMETRO DE 1200MM,COMPRIMENTO ATE 1,0M.FORN. | UN | 55058.81
06.201.0381-0 | TUBO DE FERRO FUNDIDO DUCTIL COM BOLSA E FLANGE SOLDADOS,ESP | ESSURA CLASSE K-9,CLASSE DE PRESSAO PN-16,REVESTIDO INTERNAM | ENTE COM ARGAMASSA DE CIMENTO ALUMINOSO E EXTERNAMENTE COM Z | INCO METALICO E PINTURA EPOXI NA COR VERMELHA,PARA ESGOTO SA | NITARIO,CONFORME ABNT NBR 15420 E ABNT NBR 7560,EXCL.ACESSOR | IOS P/JUNTA,C/DIAMETRO DE 80MM,COMPRIMENTO ATE 1,0M.FORN. | UN | 1963.17
06.201.0381-A | TUBO DE FERRO FUNDIDO DUCTIL COM BOLSA E FLANGE SOLDADOS,ESP | ESSURA CLASSE K-9,CLASSE DE PRESSAO PN-16,REVESTIDO INTERNAM | ENTE COM ARGAMASSA DE CIMENTO ALUMINOSO E EXTERNAMENTE COM Z | INCO METALICO E PINTURA EPOXI NA COR VERMELHA,PARA ESGOTO SA | NITARIO,CONFORME ABNT NBR 15420 E ABNT NBR 7560,EXCL.ACESSOR | IOS P/JUNTA,C/DIAMETRO DE 80MM,COMPRIMENTO ATE 1,0M.FORN. | UN | 1963.17
06.201.0382-0 | TUBO DE FERRO FUNDIDO DUCTIL COM BOLSA E FLANGE SOLDADOS,ESP | ESSURA CLASSE K-9,CLASSE DE PRESSAO PN-16,REVESTIDO INTERNAM | ENTE COM ARGAMASSA DE CIMENTO ALUMINOSO E EXTERNAMENTE COM Z | INCO METALICO E PINTURA EPOXI NA COR VERMELHA,PARA ESGOTO SA | NITARIO,CONFORME ABNT NBR 15420 E ABNT NBR 7560,EXCL.ACESSOR | IOS P/JUNTA,C/DIAMETRO DE 100MM,COMPRIMENTO ATE 1,0M.FORN. | UN | 2160.01
06.201.0382-A | TUBO DE FERRO FUNDIDO DUCTIL COM BOLSA E FLANGE SOLDADOS,ESP | ESSURA CLASSE K-9,CLASSE DE PRESSAO PN-16,REVESTIDO INTERNAM | ENTE COM ARGAMASSA DE CIMENTO ALUMINOSO E EXTERNAMENTE COM Z | INCO METALICO E PINTURA EPOXI NA COR VERMELHA,PARA ESGOTO SA | NITARIO,CONFORME ABNT NBR 15420 E ABNT NBR 7560,EXCL.ACESSOR | IOS P/JUNTA,C/DIAMETRO DE 100MM,COMPRIMENTO ATE 1,0M.FORN. | UN | 2160.01
06.201.0383-0 | TUBO DE FERRO FUNDIDO DUCTIL COM BOLSA E FLANGE SOLDADOS,ESP | ESSURA CLASSE K-9,CLASSE DE PRESSAO PN-16,REVESTIDO INTERNAM | ENTE COM ARGAMASSA DE CIMENTO ALUMINOSO E EXTERNAMENTE COM Z | INCO METALICO E PINTURA EPOXI NA COR VERMELHA,PARA ESGOTO SA | NITARIO,CONFORME ABNT NBR 15420 E ABNT NBR 7560,EXCL.ACESSOR | IOS P/JUNTA,C/DIAMETRO DE 150MM,COMPRIMENTO ATE 1,0M.FORN. | UN | 2647.66
06.201.0383-A | TUBO DE FERRO FUNDIDO DUCTIL COM BOLSA E FLANGE SOLDADOS,ESP | ESSURA CLASSE K-9,CLASSE DE PRESSAO PN-16,REVESTIDO INTERNAM | ENTE COM ARGAMASSA DE CIMENTO ALUMINOSO E EXTERNAMENTE COM Z | INCO METALICO E PINTURA EPOXI NA COR VERMELHA,PARA ESGOTO SA | NITARIO,CONFORME ABNT NBR 15420 E ABNT NBR 7560,EXCL.ACESSOR | IOS P/JUNTA,C/DIAMETRO DE 150MM,COMPRIMENTO ATE 1,0M.FORN. | UN | 2647.66
06.201.0384-0 | TUBO DE FERRO FUNDIDO DUCTIL COM BOLSA E FLANGE SOLDADOS,ESP | ESSURA CLASSE K-9,CLASSE DE PRESSAO PN-16,REVESTIDO INTERNAM | ENTE COM ARGAMASSA DE CIMENTO ALUMINOSO E EXTERNAMENTE COM Z | INCO METALICO E PINTURA EPOXI NA COR VERMELHA,PARA ESGOTO SA | NITARIO,CONFORME ABNT NBR 15420 E ABNT NBR 7560,EXCL.ACESSOR | IOS P/JUNTA,COM DIAMETRO DE 200MM,COMPRIMENTO ATE 1,0.FORN. | UN | 3246.49
06.201.0384-A | TUBO DE FERRO FUNDIDO DUCTIL COM BOLSA E FLANGE SOLDADOS,ESP | ESSURA CLASSE K-9,CLASSE DE PRESSAO PN-16,REVESTIDO INTERNAM | ENTE COM ARGAMASSA DE CIMENTO ALUMINOSO E EXTERNAMENTE COM Z | INCO METALICO E PINTURA EPOXI NA COR VERMELHA,PARA ESGOTO SA | NITARIO,CONFORME ABNT NBR 15420 E ABNT NBR 7560,EXCL.ACESSOR | IOS P/JUNTA,COM DIAMETRO DE 200MM,COMPRIMENTO ATE 1,0.FORN. | UN | 3246.49
06.201.0385-0 | TUBO DE FERRO FUNDIDO DUCTIL COM BOLSA E FLANGE SOLDADOS,ESP | ESSURA CLASSE K-9,CLASSE DE PRESSAO PN-16,REVESTIDO INTERNAM | ENTE COM ARGAMASSA DE CIMENTO ALUMINOSO E EXTERNAMENTE COM Z | INCO METALICO E PINTURA EPOXI NA COR VERMELHA,PARA ESGOTO SA | NITARIO,CONFORME ABNT NBR 15420 E ABNT NBR 7560,EXCL.ACESSOR | IOS P/JUNTA,COM DIAMETRO DE 250MM,COMPRIMENTO ATE 1,0M.FORN. | UN | 3965.17
06.201.0385-A | TUBO DE FERRO FUNDIDO DUCTIL COM BOLSA E FLANGE SOLDADOS,ESP | ESSURA CLASSE K-9,CLASSE DE PRESSAO PN-16,REVESTIDO INTERNAM | ENTE COM ARGAMASSA DE CIMENTO ALUMINOSO E EXTERNAMENTE COM Z | INCO METALICO E PINTURA EPOXI NA COR VERMELHA,PARA ESGOTO SA | NITARIO,CONFORME ABNT NBR 15420 E ABNT NBR 7560,EXCL.ACESSOR | IOS P/JUNTA,COM DIAMETRO DE 250MM,COMPRIMENTO ATE 1,0M.FORN. | UN | 3965.17
06.201.0386-0 | TUBO DE FERRO FUNDIDO DUCTIL COM BOLSA E FLANGE SOLDADOS,ESP | ESSURA CLASSE K-9,CLASSE DE PRESSAO PN-16,REVESTIDO INTERNAM | ENTE COM ARGAMASSA DE CIMENTO ALUMINOSO E EXTERNAMENTE COM Z | INCO METALICO E PINTURA EPOXI NA COR VERMELHA,PARA ESGOTO SA | NITARIO,CONFORME ABNT NBR 15420 E ABNT NBR 7560,EXCL.ACESSOR | IOS P/JUNTA,COM DIAMETRO DE 300MM,COMPRIMENTO ATE 1,0M.FORN. | UN | 4740.44
06.201.0386-A | TUBO DE FERRO FUNDIDO DUCTIL COM BOLSA E FLANGE SOLDADOS,ESP | ESSURA CLASSE K-9,CLASSE DE PRESSAO PN-16,REVESTIDO INTERNAM | ENTE COM ARGAMASSA DE CIMENTO ALUMINOSO E EXTERNAMENTE COM Z | INCO METALICO E PINTURA EPOXI NA COR VERMELHA,PARA ESGOTO SA | NITARIO,CONFORME ABNT NBR 15420 E ABNT NBR 7560,EXCL.ACESSOR | IOS P/JUNTA,COM DIAMETRO DE 300MM,COMPRIMENTO ATE 1,0M.FORN. | UN | 4740.44
06.201.0387-0 | TUBO DE FERRO FUNDIDO DUCTIL COM BOLSA E FLANGE SOLDADOS,ESP | ESSURA CLASSE K-9,CLASSE DE PRESSAO PN-16,REVESTIDO INTERNAM | ENTE COM ARGAMASSA DE CIMENTO ALUMINOSO E EXTERNAMENTE COM Z | INCO METALICO E PINTURA EPOXI NA COR VERMELHA,PARA ESGOTO SA | NITARIO,CONFORME ABNT NBR 15420 E ABNT NBR 7560,EXCL.ACESSOR | IOS P/JUNTA,COM DIAMETRO DE 350MM,COMPRIMENTO ATE 1,0M.FORN. | UN | 5559.77
06.201.0387-A | TUBO DE FERRO FUNDIDO DUCTIL COM BOLSA E FLANGE SOLDADOS,ESP | ESSURA CLASSE K-9,CLASSE DE PRESSAO PN-16,REVESTIDO INTERNAM | ENTE COM ARGAMASSA DE CIMENTO ALUMINOSO E EXTERNAMENTE COM Z | INCO METALICO E PINTURA EPOXI NA COR VERMELHA,PARA ESGOTO SA | NITARIO,CONFORME ABNT NBR 15420 E ABNT NBR 7560,EXCL.ACESSOR | IOS P/JUNTA,COM DIAMETRO DE 350MM,COMPRIMENTO ATE 1,0M.FORN. | UN | 5559.77
06.201.0388-0 | TUBO DE FERRO FUNDIDO DUCTIL COM BOLSA E FLANGE SOLDADOS,ESP | ESSURA CLASSE K-9,CLASSE DE PRESSAO PN-16,REVESTIDO INTERNAM | ENTE COM ARGAMASSA DE CIMENTO ALUMINOSO E EXTERNAMENTE COM Z | INCO METALICO E PINTURA EPOXI NA COR VERMELHA,PARA ESGOTO SA | NITARIO,CONFORME ABNT NBR 15420 E ABNT NBR 7560,EXCL.ACESSOR | IOS P/JUNTA,COM DIAMETRO DE 400MM,COMPRIMENTO ATE 1,0M.FORN. | UN | 6513.82
06.201.0388-A | TUBO DE FERRO FUNDIDO DUCTIL COM BOLSA E FLANGE SOLDADOS,ESP | ESSURA CLASSE K-9,CLASSE DE PRESSAO PN-16,REVESTIDO INTERNAM | ENTE COM ARGAMASSA DE CIMENTO ALUMINOSO E EXTERNAMENTE COM Z | INCO METALICO E PINTURA EPOXI NA COR VERMELHA,PARA ESGOTO SA | NITARIO,CONFORME ABNT NBR 15420 E ABNT NBR 7560,EXCL.ACESSOR | IOS P/JUNTA,COM DIAMETRO DE 400MM,COMPRIMENTO ATE 1,0M.FORN. | UN | 6513.82
06.201.0389-0 | TUBO DE FERRO FUNDIDO DUCTIL COM BOLSA E FLANGE SOLDADOS,ESP | ESSURA CLASSE K-9,CLASSE DE PRESSAO PN-16,REVESTIDO INTERNAM | ENTE COM ARGAMASSA DE CIMENTO ALUMINOSO E EXTERNAMENTE COM Z | INCO METALICO E PINTURA EPOXI NA COR VERMELHA,PARA ESGOTO SA | NITARIO,CONFORME ABNT NBR 15420 E ABNT NBR 7560,EXCL.ACESSOR | IOS P/JUNTA,COM DIAMETRO DE 450MM,COMPRIMENTO ATE 1,0M.FORN. | UN | 7815.33
06.201.0389-A | TUBO DE FERRO FUNDIDO DUCTIL COM BOLSA E FLANGE SOLDADOS,ESP | ESSURA CLASSE K-9,CLASSE DE PRESSAO PN-16,REVESTIDO INTERNAM | ENTE COM ARGAMASSA DE CIMENTO ALUMINOSO E EXTERNAMENTE COM Z | INCO METALICO E PINTURA EPOXI NA COR VERMELHA,PARA ESGOTO SA | NITARIO,CONFORME ABNT NBR 15420 E ABNT NBR 7560,EXCL.ACESSOR | IOS P/JUNTA,COM DIAMETRO DE 450MM,COMPRIMENTO ATE 1,0M.FORN. | UN | 7815.33
06.201.0390-0 | TUBO DE FERRO FUNDIDO DUCTIL COM BOLSA E FLANGE SOLDADOS,ESP | ESSURA CLASSE K-9,CLASSE DE PRESSAO PN-16,REVESTIDO INTERNAM | ENTE COM ARGAMASSA DE CIMENTO ALUMINOSO E EXTERNAMENTE COM Z | INCO METALICO E PINTURA EPOXI NA COR VERMELHA,PARA ESGOTO SA | NITARIO,CONFORME ABNT NBR 15420 E ABNT NBR 7560,EXCL.ACESSOR | IOS P/JUNTA,COM DIAMETRO DE 500MM,COMPRIMENTO ATE 1,0M.FORN. | UN | 8940.29
06.201.0390-A | TUBO DE FERRO FUNDIDO DUCTIL COM BOLSA E FLANGE SOLDADOS,ESP | ESSURA CLASSE K-9,CLASSE DE PRESSAO PN-16,REVESTIDO INTERNAM | ENTE COM ARGAMASSA DE CIMENTO ALUMINOSO E EXTERNAMENTE COM Z | INCO METALICO E PINTURA EPOXI NA COR VERMELHA,PARA ESGOTO SA | NITARIO,CONFORME ABNT NBR 15420 E ABNT NBR 7560,EXCL.ACESSOR | IOS P/JUNTA,COM DIAMETRO DE 500MM,COMPRIMENTO ATE 1,0M.FORN. | UN | 8940.29
06.201.0391-0 | TUBO DE FERRO FUNDIDO DUCTIL COM BOLSA E FLANGE SOLDADOS,ESP | ESSURA CLASSE K-9,CLASSE DE PRESSAO PN-16,REVESTIDO INTERNAM | ENTE COM ARGAMASSA DE CIMENTO ALUMINOSO E EXTERNAMENTE COM Z | INCO METALICO E PINTURA EPOXI NA COR VERMELHA,PARA ESGOTO SA | NITARIO,CONFORME ABNT NBR 15420 E ABNT NBR 7560,EXCL.ACESSOR | IOS P/JUNTA,COM DIAMETRO DE 600MM,COMPRIMENTO ATE 1,0M.FORN. | UN | 12088.26
06.201.0391-A | TUBO DE FERRO FUNDIDO DUCTIL COM BOLSA E FLANGE SOLDADOS,ESP | ESSURA CLASSE K-9,CLASSE DE PRESSAO PN-16,REVESTIDO INTERNAM | ENTE COM ARGAMASSA DE CIMENTO ALUMINOSO E EXTERNAMENTE COM Z | INCO METALICO E PINTURA EPOXI NA COR VERMELHA,PARA ESGOTO SA | NITARIO,CONFORME ABNT NBR 15420 E ABNT NBR 7560,EXCL.ACESSOR | IOS P/JUNTA,COM DIAMETRO DE 600MM,COMPRIMENTO ATE 1,0M.FORN. | UN | 12088.26
06.201.0392-0 | TUBO DE FERRO FUNDIDO DUCTIL COM BOLSA E FLANGE ROSCADOS,ESP | ESSURA CLASSE K-12,CLASSE DE PRESSAO PN-16,REVESTIDO INTERNA | MENTE COM ARGAMASSA DE CIMENTO ALUMINOSO E EXTERNAMENTE COM | ZINCO METALICO E PINTURA EPOXI NA COR VERMELHA,PARA ESGOTO S | ANITARIO,CONFORME ABNT NBR 15420 E ABNT NBR 7560,EXCL.ACESSO | RIOS P/JUNTA,C/DIAMETRO DE 700MM,COMPRIMENTO ATE 1,0M.FORN. | UN | 20845.15
06.201.0392-A | TUBO DE FERRO FUNDIDO DUCTIL COM BOLSA E FLANGE ROSCADOS,ESP | ESSURA CLASSE K-12,CLASSE DE PRESSAO PN-16,REVESTIDO INTERNA | MENTE COM ARGAMASSA DE CIMENTO ALUMINOSO E EXTERNAMENTE COM | ZINCO METALICO E PINTURA EPOXI NA COR VERMELHA,PARA ESGOTO S | ANITARIO,CONFORME ABNT NBR 15420 E ABNT NBR 7560,EXCL.ACESSO | RIOS P/JUNTA,C/DIAMETRO DE 700MM,COMPRIMENTO ATE 1,0M.FORN. | UN | 20845.15
06.201.0411-0 | ADICIONAL DE EXTENSAO EXCEDENTE A 1,0M,POR CADA 0,5M OU FRAC | AO EM TUBOS COM FLANGES SOLDADOS,CLASSE K-9,PN-10,REVESTIMEN | TO INTERNO COM CIMENTO ALUMINOSO,PARA ESGOTO SANITARIO,COM D | IAMETRO DE 80MM.FORNECIMENTO |  |  | M | 657.76
06.201.0411-A | ADICIONAL DE EXTENSAO EXCEDENTE A 1,0M,POR CADA 0,5M OU FRAC | AO EM TUBOS COM FLANGES SOLDADOS,CLASSE K-9,PN-10,REVESTIMEN | TO INTERNO COM CIMENTO ALUMINOSO,PARA ESGOTO SANITARIO,COM D | IAMETRO DE 80MM.FORNECIMENTO |  |  | M | 657.76
06.201.0412-0 | ADICIONAL DE EXTENSAO EXCEDENTE A 1,0M,POR CADA 0,5M OU FRAC | AO EM TUBOS COM FLANGES SOLDADOS,CLASSE K-9,PN-10,REVESTIMEN | TO INTERNO COM CIMENTO ALUMINOSO,PARA ESGOTO SANITARIO,COM D | IAMETRO DE 100MM.FORNECIMENTO |  |  | M | 708.73
06.201.0412-A | ADICIONAL DE EXTENSAO EXCEDENTE A 1,0M,POR CADA 0,5M OU FRAC | AO EM TUBOS COM FLANGES SOLDADOS,CLASSE K-9,PN-10,REVESTIMEN | TO INTERNO COM CIMENTO ALUMINOSO,PARA ESGOTO SANITARIO,COM D | IAMETRO DE 100MM.FORNECIMENTO |  |  | M | 708.73
06.201.0413-0 | ADICIONAL DE EXTENSAO EXCEDENTE A 1,0M,POR CADA 0,5M OU FRAC | AO EM TUBOS COM FLANGES SOLDADOS,CLASSE K-9,PN-10,REVESTIMEN | TO INTERNO COM CIMENTO ALUMINOSO,PARA ESGOTO SANITARIO,COM D | IAMETRO DE 150MM.FORNECIMENTO |  |  | M | 932.62
06.201.0413-A | ADICIONAL DE EXTENSAO EXCEDENTE A 1,0M,POR CADA 0,5M OU FRAC | AO EM TUBOS COM FLANGES SOLDADOS,CLASSE K-9,PN-10,REVESTIMEN | TO INTERNO COM CIMENTO ALUMINOSO,PARA ESGOTO SANITARIO,COM D | IAMETRO DE 150MM.FORNECIMENTO |  |  | M | 932.62
06.201.0414-0 | ADICIONAL DE EXTENSAO EXCEDENTE A 1,0M,POR CADA 0,5M OU FRAC | AO EM TUBOS COM FLANGES SOLDADOS,CLASSE K-9,PN-10,REVESTIMEN | TO INTERNO COM CIMENTO ALUMINOSO,PARA ESGOTO SANITARIO,COM D | IAMETRO DE 200MM.FORNECIMENTO |  |  | M | 1196.69
06.201.0414-A | ADICIONAL DE EXTENSAO EXCEDENTE A 1,0M,POR CADA 0,5M OU FRAC | AO EM TUBOS COM FLANGES SOLDADOS,CLASSE K-9,PN-10,REVESTIMEN | TO INTERNO COM CIMENTO ALUMINOSO,PARA ESGOTO SANITARIO,COM D | IAMETRO DE 200MM.FORNECIMENTO |  |  | M | 1196.69
06.201.0415-0 | ADICIONAL DE EXTENSAO EXCEDENTE A 1,0M,POR CADA 0,5M OU FRAC | AO EM TUBOS COM FLANGES SOLDADOS,CLASSE K-9,PN-10,REVESTIMEN | TO INTERNO COM CIMENTO ALUMINOSO,PARA ESGOTO SANITARIO,COM D | IAMETRO DE 250MM.FORNECIMENTO |  |  | M | 1528.37
06.201.0415-A | ADICIONAL DE EXTENSAO EXCEDENTE A 1,0M,POR CADA 0,5M OU FRAC | AO EM TUBOS COM FLANGES SOLDADOS,CLASSE K-9,PN-10,REVESTIMEN | TO INTERNO COM CIMENTO ALUMINOSO,PARA ESGOTO SANITARIO,COM D | IAMETRO DE 250MM.FORNECIMENTO |  |  | M | 1528.37
06.201.0416-0 | ADICIONAL DE EXTENSAO EXCEDENTE A 1,0M,POR CADA 0,5M OU FRAC | AO EM TUBOS COM FLANGES SOLDADOS,CLASSE K-9,PN-10,REVESTIMEN | TO INTERNO COM CIMENTO ALUMINOSO,PARA ESGOTO SANITARIO,COM D | IAMETRO DE 300MM.FORNECIMENTO |  |  | M | 1821.3
06.201.0416-A | ADICIONAL DE EXTENSAO EXCEDENTE A 1,0M,POR CADA 0,5M OU FRAC | AO EM TUBOS COM FLANGES SOLDADOS,CLASSE K-9,PN-10,REVESTIMEN | TO INTERNO COM CIMENTO ALUMINOSO,PARA ESGOTO SANITARIO,COM D | IAMETRO DE 300MM.FORNECIMENTO |  |  | M | 1821.3
06.201.0417-0 | ADICIONAL DE EXTENSAO EXCEDENTE A 1,0M,POR CADA 0,5M OU FRAC | AO EM TUBOS COM FLANGES SOLDADOS,CLASSE K-9,PN-10,REVESTIMEN | TO INTERNO COM CIMENTO ALUMINOSO,PARA ESGOTO SANITARIO,COM D | IAMETRO DE 350MM.FORNECIMENTO |  |  | M | 2177.09
06.201.0417-A | ADICIONAL DE EXTENSAO EXCEDENTE A 1,0M,POR CADA 0,5M OU FRAC | AO EM TUBOS COM FLANGES SOLDADOS,CLASSE K-9,PN-10,REVESTIMEN | TO INTERNO COM CIMENTO ALUMINOSO,PARA ESGOTO SANITARIO,COM D | IAMETRO DE 350MM.FORNECIMENTO |  |  | M | 2177.09
06.201.0418-0 | ADICIONAL DE EXTENSAO EXCEDENTE A 1,0M,POR CADA 0,5M OU FRAC | AO EM TUBOS COM FLANGES SOLDADOS,CLASSE K-9,PN-10,REVESTIMEN | TO INTERNO COM CIMENTO ALUMINOSO,PARA ESGOTO SANITARIO,COM D | IAMETRO DE 400MM.FORNECIMENTO |  |  | M | 2427.38
06.201.0418-A | ADICIONAL DE EXTENSAO EXCEDENTE A 1,0M,POR CADA 0,5M OU FRAC | AO EM TUBOS COM FLANGES SOLDADOS,CLASSE K-9,PN-10,REVESTIMEN | TO INTERNO COM CIMENTO ALUMINOSO,PARA ESGOTO SANITARIO,COM D | IAMETRO DE 400MM.FORNECIMENTO |  |  | M | 2427.38
06.201.0419-0 | ADICIONAL DE EXTENSAO EXCEDENTE A 1,0M,POR CADA 0,5M OU FRAC | AO EM TUBOS COM FLANGES SOLDADOS,CLASSE K-9,PN-10,REVESTIMEN | TO INTERNO COM CIMENTO ALUMINOSO,PARA ESGOTO SANITARIO,COM D | IAMETRO DE 450MM.FORNECIMENTO |  |  | M | 2799.42
06.201.0419-A | ADICIONAL DE EXTENSAO EXCEDENTE A 1,0M,POR CADA 0,5M OU FRAC | AO EM TUBOS COM FLANGES SOLDADOS,CLASSE K-9,PN-10,REVESTIMEN | TO INTERNO COM CIMENTO ALUMINOSO,PARA ESGOTO SANITARIO,COM D | IAMETRO DE 450MM.FORNECIMENTO |  |  | M | 2799.42
06.201.0420-0 | ADICIONAL DE EXTENSAO EXCEDENTE A 1,0M,POR CADA 0,5M OU FRAC | AO EM TUBOS COM FLANGES SOLDADOS,CLASSE K-9,PN-10,REVESTIMEN | TO INTERNO COM CIMENTO ALUMINOSO,PARA ESGOTO SANITARIO,COM D | IAMETRO DE 500MM.FORNECIMENTO |  |  | M | 3143.77
06.201.0420-A | ADICIONAL DE EXTENSAO EXCEDENTE A 1,0M,POR CADA 0,5M OU FRAC | AO EM TUBOS COM FLANGES SOLDADOS,CLASSE K-9,PN-10,REVESTIMEN | TO INTERNO COM CIMENTO ALUMINOSO,PARA ESGOTO SANITARIO,COM D | IAMETRO DE 500MM.FORNECIMENTO |  |  | M | 3143.77
06.201.0421-0 | ADICIONAL DE EXTENSAO EXCEDENTE A 1,0M,POR CADA 0,5M OU FRAC | AO EM TUBOS COM FLANGES SOLDADOS,CLASSE K-9,PN-10,REVESTIMEN | TO INTERNO COM CIMENTO ALUMINOSO,PARA ESGOTO SANITARIO,COM D | IAMETRO DE 600MM.FORNECIMENTO |  |  | M | 4113.92
06.201.0421-A | ADICIONAL DE EXTENSAO EXCEDENTE A 1,0M,POR CADA 0,5M OU FRAC | AO EM TUBOS COM FLANGES SOLDADOS,CLASSE K-9,PN-10,REVESTIMEN | TO INTERNO COM CIMENTO ALUMINOSO,PARA ESGOTO SANITARIO,COM D | IAMETRO DE 600MM.FORNECIMENTO |  |  | M | 4113.92
06.201.0422-0 | ADICIONAL DE EXTENSAO EXCEDENTE A 1,0M,POR CADA 0,5M OU FRAC | AO EM TUBOS COM FLANGES ROSCADOS,CLASSE K-12,PN-10,REVESTIME | NTO INTERNO COM CIMENTO ALUMINOSO,PARA ESGOTO SANITARIO,COM | DIAMETRO DE 700MM.FORNECIMENTO |  |  | M | 5530.14
06.201.0422-A | ADICIONAL DE EXTENSAO EXCEDENTE A 1,0M,POR CADA 0,5M OU FRAC | AO EM TUBOS COM FLANGES ROSCADOS,CLASSE K-12,PN-10,REVESTIME | NTO INTERNO COM CIMENTO ALUMINOSO,PARA ESGOTO SANITARIO,COM | DIAMETRO DE 700MM.FORNECIMENTO |  |  | M | 5530.14
06.201.0423-0 | ADICIONAL DE EXTENSAO EXCEDENTE A 1,0M,POR CADA 0,5M OU FRAC | AO EM TUBOS COM FLANGES ROSCADOS,CLASSE K-12,PN-10,REVESTIME | NTO INTERNO COM CIMENTO ALUMINOSO,PARA ESGOTO SANITARIO,COM | DIAMETRO DE 800MM.FORNECIMENTO |  |  | M | 6600.8
06.201.0423-A | ADICIONAL DE EXTENSAO EXCEDENTE A 1,0M,POR CADA 0,5M OU FRAC | AO EM TUBOS COM FLANGES ROSCADOS,CLASSE K-12,PN-10,REVESTIME | NTO INTERNO COM CIMENTO ALUMINOSO,PARA ESGOTO SANITARIO,COM | DIAMETRO DE 800MM.FORNECIMENTO |  |  | M | 6600.8
06.201.0424-0 | ADICIONAL DE EXTENSAO EXCEDENTE A 1,0M,POR CADA 0,5M OU FRAC | AO EM TUBOS COM FLANGES ROSCADOS,CLASSE K-12,PN-10,REVESTIME | NTO INTERNO COM CIMENTO ALUMINOSO,PARA ESGOTO SANITARIO,COM | DIAMETRO DE 900MM.FORNECIMENTO |  |  | M | 10034.63
06.201.0424-A | ADICIONAL DE EXTENSAO EXCEDENTE A 1,0M,POR CADA 0,5M OU FRAC | AO EM TUBOS COM FLANGES ROSCADOS,CLASSE K-12,PN-10,REVESTIME | NTO INTERNO COM CIMENTO ALUMINOSO,PARA ESGOTO SANITARIO,COM | DIAMETRO DE 900MM.FORNECIMENTO |  |  | M | 10034.63
06.201.0425-0 | ADICIONAL DE EXTENSAO EXCEDENTE A 1,0M,POR CADA 0,5M OU FRAC | AO EM TUBOS COM FLANGES ROSCADOS,CLASSE K-12,PN-10,REVESTIME | NTO INTERNO COM CIMENTO ALUMINOSO,PARA ESGOTO SANITARIO,COM | DIAMETRO DE 1000MM.FORNECIMENTO |  |  | M | 11816.33
06.201.0425-A | ADICIONAL DE EXTENSAO EXCEDENTE A 1,0M,POR CADA 0,5M OU FRAC | AO EM TUBOS COM FLANGES ROSCADOS,CLASSE K-12,PN-10,REVESTIME | NTO INTERNO COM CIMENTO ALUMINOSO,PARA ESGOTO SANITARIO,COM | DIAMETRO DE 1000MM.FORNECIMENTO |  |  | M | 11816.33
06.201.0426-0 | ADICIONAL DE EXTENSAO EXCEDENTE A 1,0M,POR CADA 0,5M OU FRAC | AO EM TUBOS COM FLANGES ROSCADOS,CLASSE K-12,PN-10,REVESTIME | NTO INTERNO COM CIMENTO ALUMINOSO,PARA ESGOTO SANITARIO,COM | DIAMETRO DE 1200MM.FORNECIMENTO |  |  | M | 15734.97
06.201.0426-A | ADICIONAL DE EXTENSAO EXCEDENTE A 1,0M,POR CADA 0,5M OU FRAC | AO EM TUBOS COM FLANGES ROSCADOS,CLASSE K-12,PN-10,REVESTIME | NTO INTERNO COM CIMENTO ALUMINOSO,PARA ESGOTO SANITARIO,COM | DIAMETRO DE 1200MM.FORNECIMENTO |  |  | M | 15734.97
06.201.0431-0 | ADICIONAL DE EXTENSAO EXCEDENTE A 1,0M,POR CADA 0,5M OU FRAC | AO EM TUBOS COM FLANGES SOLDADOS,CLASSE K-9,PN-16,REVESTIMEN | TO INTERNO COM CIMENTO ALUMINOSO,PARA ESGOTO SANITARIO,COM D | IAMETRO DE 80MM.FORNECIMENTO |  |  | M | 657.76
06.201.0431-A | ADICIONAL DE EXTENSAO EXCEDENTE A 1,0M,POR CADA 0,5M OU FRAC | AO EM TUBOS COM FLANGES SOLDADOS,CLASSE K-9,PN-16,REVESTIMEN | TO INTERNO COM CIMENTO ALUMINOSO,PARA ESGOTO SANITARIO,COM D | IAMETRO DE 80MM.FORNECIMENTO |  |  | M | 657.76
06.201.0432-0 | ADICIONAL DE EXTENSAO EXCEDENTE A 1,0M,POR CADA 0,5M OU FRAC | AO EM TUBOS COM FLANGES SOLDADOS,CLASSE K-9,PN-16,REVESTIMEN | TO INTERNO COM CIMENTO ALUMINOSO,PARA ESGOTO SANITARIO,COM D | IAMETRO DE 100MM.FORNECIMENTO |  |  | M | 708.73
06.201.0432-A | ADICIONAL DE EXTENSAO EXCEDENTE A 1,0M,POR CADA 0,5M OU FRAC | AO EM TUBOS COM FLANGES SOLDADOS,CLASSE K-9,PN-16,REVESTIMEN | TO INTERNO COM CIMENTO ALUMINOSO,PARA ESGOTO SANITARIO,COM D | IAMETRO DE 100MM.FORNECIMENTO |  |  | M | 708.73
06.201.0433-0 | ADICIONAL DE EXTENSAO EXCEDENTE A 1,0M,POR CADA 0,5M OU FRAC | AO EM TUBOS COM FLANGES SOLDADOS,CLASSE K-9,PN-16,REVESTIMEN | TO INTERNO COM CIMENTO ALUMINOSO,PARA ESGOTO SANITARIO,COM D | IAMETRO DE 150MM.FORNECIMENTO |  |  | M | 932.62
06.201.0433-A | ADICIONAL DE EXTENSAO EXCEDENTE A 1,0M,POR CADA 0,5M OU FRAC | AO EM TUBOS COM FLANGES SOLDADOS,CLASSE K-9,PN-16,REVESTIMEN | TO INTERNO COM CIMENTO ALUMINOSO,PARA ESGOTO SANITARIO,COM D | IAMETRO DE 150MM.FORNECIMENTO |  |  | M | 932.62
06.201.0434-0 | ADICIONAL DE EXTENSAO EXCEDENTE A 1,0M,POR CADA 0,5M OU FRAC | AO EM TUBOS COM FLANGES SOLDADOS,CLASSE K-9,PN-16,REVESTIMEN | TO INTERNO COM CIMENTO ALUMINOSO,PARA ESGOTO SANITARIO,COM D | IAMETRO DE 200MM.FORNECIMENTO |  |  | M | 1196.69
06.201.0434-A | ADICIONAL DE EXTENSAO EXCEDENTE A 1,0M,POR CADA 0,5M OU FRAC | AO EM TUBOS COM FLANGES SOLDADOS,CLASSE K-9,PN-16,REVESTIMEN | TO INTERNO COM CIMENTO ALUMINOSO,PARA ESGOTO SANITARIO,COM D | IAMETRO DE 200MM.FORNECIMENTO |  |  | M | 1196.69
06.201.0435-0 | ADICIONAL DE EXTENSAO EXCEDENTE A 1,0M,POR CADA 0,5M OU FRAC | AO EM TUBOS COM FLANGES SOLDADOS,CLASSE K-9,PN-16,REVESTIMEN | TO INTERNO COM CIMENTO ALUMINOSO,PARA ESGOTO SANITARIO,COM D | IAMETRO DE 250MM.FORNECIMENTO |  |  | M | 1528.36
06.201.0435-A | ADICIONAL DE EXTENSAO EXCEDENTE A 1,0M,POR CADA 0,5M OU FRAC | AO EM TUBOS COM FLANGES SOLDADOS,CLASSE K-9,PN-16,REVESTIMEN | TO INTERNO COM CIMENTO ALUMINOSO,PARA ESGOTO SANITARIO,COM D | IAMETRO DE 250MM.FORNECIMENTO |  |  | M | 1528.36
06.201.0436-0 | ADICIONAL DE EXTENSAO EXCEDENTE A 1,0M,POR CADA 0,5M OU FRAC | AO EM TUBOS COM FLANGES SOLDADOS,CLASSE K-9,PN-16,REVESTIMEN | TO INTERNO COM CIMENTO ALUMINOSO,PARA ESGOTO SANITARIO,COM D | IAMETRO DE 300MM.FORNECIMENTO |  |  | M | 1821.26
06.201.0436-A | ADICIONAL DE EXTENSAO EXCEDENTE A 1,0M,POR CADA 0,5M OU FRAC | AO EM TUBOS COM FLANGES SOLDADOS,CLASSE K-9,PN-16,REVESTIMEN | TO INTERNO COM CIMENTO ALUMINOSO,PARA ESGOTO SANITARIO,COM D | IAMETRO DE 300MM.FORNECIMENTO |  |  | M | 1821.26
06.201.0437-0 | ADICIONAL DE EXTENSAO EXCEDENTE A 1,0M,POR CADA 0,5M OU FRAC | AO EM TUBOS COM FLANGES SOLDADOS,CLASSE K-9,PN-16,REVESTIMEN | TO INTERNO COM CIMENTO ALUMINOSO,PARA ESGOTO SANITARIO,COM D | IAMETRO DE 350MM.FORNECIMENTO |  |  | M | 2177.01
06.201.0437-A | ADICIONAL DE EXTENSAO EXCEDENTE A 1,0M,POR CADA 0,5M OU FRAC | AO EM TUBOS COM FLANGES SOLDADOS,CLASSE K-9,PN-16,REVESTIMEN | TO INTERNO COM CIMENTO ALUMINOSO,PARA ESGOTO SANITARIO,COM D | IAMETRO DE 350MM.FORNECIMENTO |  |  | M | 2177.01
06.201.0438-0 | ADICIONAL DE EXTENSAO EXCEDENTE A 1,0M,POR CADA 0,5M OU FRAC | AO EM TUBOS COM FLANGES SOLDADOS,CLASSE K-9,PN-16,REVESTIMEN | TO INTERNO COM CIMENTO ALUMINOSO,PARA ESGOTO SANITARIO,COM D | IAMETRO DE 400MM.FORNECIMENTO |  |  | M | 2427.34
06.201.0438-A | ADICIONAL DE EXTENSAO EXCEDENTE A 1,0M,POR CADA 0,5M OU FRAC | AO EM TUBOS COM FLANGES SOLDADOS,CLASSE K-9,PN-16,REVESTIMEN | TO INTERNO COM CIMENTO ALUMINOSO,PARA ESGOTO SANITARIO,COM D | IAMETRO DE 400MM.FORNECIMENTO |  |  | M | 2427.34
06.201.0439-0 | ADICIONAL DE EXTENSAO EXCEDENTE A 1,0M,POR CADA 0,5M OU FRAC | AO EM TUBOS COM FLANGES SOLDADOS,CLASSE K-9,PN-16,REVESTIMEN | TO INTERNO COM CIMENTO ALUMINOSO,PARA ESGOTO SANITARIO,COM D | IAMETRO DE 450MM.FORNECIMENTO |  |  | M | 2799.34
06.201.0439-A | ADICIONAL DE EXTENSAO EXCEDENTE A 1,0M,POR CADA 0,5M OU FRAC | AO EM TUBOS COM FLANGES SOLDADOS,CLASSE K-9,PN-16,REVESTIMEN | TO INTERNO COM CIMENTO ALUMINOSO,PARA ESGOTO SANITARIO,COM D | IAMETRO DE 450MM.FORNECIMENTO |  |  | M | 2799.34
06.201.0440-0 | ADICIONAL DE EXTENSAO EXCEDENTE A 1,0M,POR CADA 0,5M OU FRAC | AO EM TUBOS COM FLANGES SOLDADOS,CLASSE K-9,PN-16,REVESTIMEN | TO INTERNO COM CIMENTO ALUMINOSO,PARA ESGOTO SANITARIO,COM D | IAMETRO DE 500MM.FORNECIMENTO |  |  | M | 3143.78
06.201.0440-A | ADICIONAL DE EXTENSAO EXCEDENTE A 1,0M,POR CADA 0,5M OU FRAC | AO EM TUBOS COM FLANGES SOLDADOS,CLASSE K-9,PN-16,REVESTIMEN | TO INTERNO COM CIMENTO ALUMINOSO,PARA ESGOTO SANITARIO,COM D | IAMETRO DE 500MM.FORNECIMENTO |  |  | M | 3143.78
06.201.0441-0 | ADICIONAL DE EXTENSAO EXCEDENTE A 1,0M,POR CADA 0,5M OU FRAC | AO EM TUBOS COM FLANGES SOLDADOS,CLASSE K-9,PN-16,REVESTIMEN | TO INTERNO COM CIMENTO ALUMINOSO,PARA ESGOTO SANITARIO,COM D | IAMETRO DE 600MM.FORNECIMENTO |  |  | M | 4113.93
06.201.0441-A | ADICIONAL DE EXTENSAO EXCEDENTE A 1,0M,POR CADA 0,5M OU FRAC | AO EM TUBOS COM FLANGES SOLDADOS,CLASSE K-9,PN-16,REVESTIMEN | TO INTERNO COM CIMENTO ALUMINOSO,PARA ESGOTO SANITARIO,COM D | IAMETRO DE 600MM.FORNECIMENTO |  |  | M | 4113.93
06.201.0442-0 | ADICIONAL DE EXTENSAO EXCEDENTE A 1,0M,POR CADA 0,5M OU FRAC | AO EM TUBOS COM FLANGES ROSCADOS,CLASSE K-12,PN-16,REVESTIME | NTO INTERNO COM CIMENTO ALUMINOSO,PARA ESGOTO SANITARIO,COM | DIAMETRO DE 700MM.FORNECIMENTO |  |  | M | 7041.76
06.201.0442-A | ADICIONAL DE EXTENSAO EXCEDENTE A 1,0M,POR CADA 0,5M OU FRAC | AO EM TUBOS COM FLANGES ROSCADOS,CLASSE K-12,PN-16,REVESTIME | NTO INTERNO COM CIMENTO ALUMINOSO,PARA ESGOTO SANITARIO,COM | DIAMETRO DE 700MM.FORNECIMENTO |  |  | M | 7041.76
06.201.0443-0 | ADICIONAL DE EXTENSAO EXCEDENTE A 1,0M,POR CADA 0,5M OU FRAC | AO EM TUBOS COM FLANGES INTEGRAL FUNDIDOS,CLASSE K-14,PN-16, | REVESTIMENTO INTERNO COM CIMENTO ALUMINOSO,PARA ESGOTO SANIT | ARIO,COM DIAMETRO DE 800MM.FORNECIMENTO |  |  | M | 37361.29
06.201.0443-A | ADICIONAL DE EXTENSAO EXCEDENTE A 1,0M,POR CADA 0,5M OU FRAC | AO EM TUBOS COM FLANGES INTEGRAL FUNDIDOS,CLASSE K-14,PN-16, | REVESTIMENTO INTERNO COM CIMENTO ALUMINOSO,PARA ESGOTO SANIT | ARIO,COM DIAMETRO DE 800MM.FORNECIMENTO |  |  | M | 37361.29
06.201.0444-0 | ADICIONAL DE EXTENSAO EXCEDENTE A 1,0M,POR CADA 0,5M OU FRAC | AO EM TUBOS COM FLANGES INTEGRAL FUNDIDOS,CLASSE K-14,PN-16, | REVESTIMENTO INTERNO COM CIMENTO ALUMINOSO,PARA ESGOTO SANIT | ARIO,COM DIAMETRO DE 900MM.FORNECIMENTO |  |  | M | 26705.18
06.201.0444-A | ADICIONAL DE EXTENSAO EXCEDENTE A 1,0M,POR CADA 0,5M OU FRAC | AO EM TUBOS COM FLANGES INTEGRAL FUNDIDOS,CLASSE K-14,PN-16, | REVESTIMENTO INTERNO COM CIMENTO ALUMINOSO,PARA ESGOTO SANIT | ARIO,COM DIAMETRO DE 900MM.FORNECIMENTO |  |  | M | 26705.18
06.201.0445-0 | ADICIONAL DE EXTENSAO EXCEDENTE A 1,0M,POR CADA 0,5M OU FRAC | AO EM TUBOS COM FLANGES INTEGRAL FUNDIDOS,CLASSE K-14,PN-16, | REVESTIMENTO INTERNO COM CIMENTO ALUMINOSO,PARA ESGOTO SANIT | ARIO,COM DIAMETRO DE 1000MM.FORNECIMENTO |  |  | M | 41235.21
06.201.0445-A | ADICIONAL DE EXTENSAO EXCEDENTE A 1,0M,POR CADA 0,5M OU FRAC | AO EM TUBOS COM FLANGES INTEGRAL FUNDIDOS,CLASSE K-14,PN-16, | REVESTIMENTO INTERNO COM CIMENTO ALUMINOSO,PARA ESGOTO SANIT | ARIO,COM DIAMETRO DE 1000MM.FORNECIMENTO |  |  | M | 41235.21
06.201.0446-0 | ADICIONAL DE EXTENSAO EXCEDENTE A 1,0M,POR CADA 0,5M OU FRAC | AO EM TUBOS COM FLANGES INTEGRAL FUNDIDOS,CLASSE K-14,PN-16, | REVESTIMENTO INTERNO COM CIMENTO ALUMINOSO,PARA ESGOTO SANIT | ARIO,COM DIAMETRO DE 1200MM.FORNECIMENTO |  |  | M | 40433.81
06.201.0446-A | ADICIONAL DE EXTENSAO EXCEDENTE A 1,0M,POR CADA 0,5M OU FRAC | AO EM TUBOS COM FLANGES INTEGRAL FUNDIDOS,CLASSE K-14,PN-16, | REVESTIMENTO INTERNO COM CIMENTO ALUMINOSO,PARA ESGOTO SANIT | ARIO,COM DIAMETRO DE 1200MM.FORNECIMENTO |  |  | M | 40433.81
06.203.0012-0 | DESCR1: TUBO DE POLIETILENO DE ALTA DENSIDADE(PEAD),RESINA PE80/100,; DESCR2: CONFORME ABNT NBR 15561,CLASSE PN-4/5,SDR 32,25,DE=160MM.FOR; DESCR3: NECIMENTO | M | 100.88
06.203.0012-A | DESCR1: TUBO DE POLIETILENO DE ALTA DENSIDADE(PEAD),RESINA PE80/100,; DESCR2: CONFORME ABNT NBR 15561,CLASSE PN-4/5,SDR 32,25,DE=160MM.FOR; DESCR3: NECIMENTO | M | 100.88
06.203.0014-0 | DESCR1: TUBO DE POLIETILENO DE ALTA DENSIDADE(PEAD),RESINA PE80/100,; DESCR2: CONFORME ABNT NBR 15561,CLASSE PN-4/5,SDR 32,25,DE=200MM.FOR; DESCR3: NECIMENTO | M | 160.04
06.203.0014-A | DESCR1: TUBO DE POLIETILENO DE ALTA DENSIDADE(PEAD),RESINA PE80/100,; DESCR2: CONFORME ABNT NBR 15561,CLASSE PN-4/5,SDR 32,25,DE=200MM.FOR; DESCR3: NECIMENTO | M | 160.04
06.203.0016-0 | DESCR1: TUBO DE POLIETILENO DE ALTA DENSIDADE(PEAD),RESINA PE80/100,; DESCR2: CONFORME ABNT NBR 15561,CLASSE PN-4/5,SDR 32,25,DE=250MM.FOR; DESCR3: NECIMENTO | M | 246.76
06.203.0016-A | DESCR1: TUBO DE POLIETILENO DE ALTA DENSIDADE(PEAD),RESINA PE80/100,; DESCR2: CONFORME ABNT NBR 15561,CLASSE PN-4/5,SDR 32,25,DE=250MM.FOR; DESCR3: NECIMENTO | M | 246.76
06.203.0017-0 | DESCR1: TUBO DE POLIETILENO DE ALTA DENSIDADE(PEAD),RESINA PE80/100,; DESCR2: CONFORME ABNT NBR 15561,CLASSE PN-4/5,SDR 32,25,DE=280MM.FOR; DESCR3: NECIMENTO | M | 308.44
06.203.0017-A | DESCR1: TUBO DE POLIETILENO DE ALTA DENSIDADE(PEAD),RESINA PE80/100,; DESCR2: CONFORME ABNT NBR 15561,CLASSE PN-4/5,SDR 32,25,DE=280MM.FOR; DESCR3: NECIMENTO | M | 308.44
06.203.0020-0 | DESCR1: TUBO DE POLIETILENO DE ALTA DENSIDADE(PEAD),RESINA PE80/100,; DESCR2: CONFORME ABNT NBR 15561,CLASSE PN-4/5,SDR 32,25,DE=400MM.FOR; DESCR3: NECIMENTO | M | 630.48
06.203.0020-A | DESCR1: TUBO DE POLIETILENO DE ALTA DENSIDADE(PEAD),RESINA PE80/100,; DESCR2: CONFORME ABNT NBR 15561,CLASSE PN-4/5,SDR 32,25,DE=400MM.FOR; DESCR3: NECIMENTO | M | 630.48
06.203.0021-0 | DESCR1: TUBO DE POLIETILENO DE ALTA DENSIDADE(PEAD),RESINA PE80/100,; DESCR2: CONFORME ABNT NBR 15561,CLASSE PN-4/5,SDR 32,25,DE=450MM.FOR; DESCR3: NECIMENTO | M | 812.4
06.203.0021-A | DESCR1: TUBO DE POLIETILENO DE ALTA DENSIDADE(PEAD),RESINA PE80/100,; DESCR2: CONFORME ABNT NBR 15561,CLASSE PN-4/5,SDR 32,25,DE=450MM.FOR; DESCR3: NECIMENTO | M | 812.4
06.203.0022-0 | DESCR1: TUBO DE POLIETILENO DE ALTA DENSIDADE(PEAD),RESINA PE80/100,; DESCR2: CONFORME ABNT NBR 15561,CLASSE PN-4/5,SDR 32,25,DE=500MM.FOR; DESCR3: NECIMENTO | M | 1000.68
06.203.0022-A | DESCR1: TUBO DE POLIETILENO DE ALTA DENSIDADE(PEAD),RESINA PE80/100,; DESCR2: CONFORME ABNT NBR 15561,CLASSE PN-4/5,SDR 32,25,DE=500MM.FOR; DESCR3: NECIMENTO | M | 1000.68
06.203.0024-0 | DESCR1: TUBO DE POLIETILENO DE ALTA DENSIDADE(PEAD),RESINA PE80/100,; DESCR2: CONFORME ABNT NBR 15561,CLASSE PN-4/5,SDR 32,25,DE=630MM.FOR; DESCR3: NECIMENTO | M | 1592.28
06.203.0024-A | DESCR1: TUBO DE POLIETILENO DE ALTA DENSIDADE(PEAD),RESINA PE80/100,; DESCR2: CONFORME ABNT NBR 15561,CLASSE PN-4/5,SDR 32,25,DE=630MM.FOR; DESCR3: NECIMENTO | M | 1592.28
06.203.0025-0 | DESCR1: TUBO DE POLIETILENO DE ALTA DENSIDADE(PEAD),RESINA PE80/100,; DESCR2: CONFORME ABNT NBR 15561,CLASSE PN-4/5,SDR 32,25,DE=800MM.FOR; DESCR3: NECIMENTO | M | 2565.48
06.203.0025-A | DESCR1: TUBO DE POLIETILENO DE ALTA DENSIDADE(PEAD),RESINA PE80/100,; DESCR2: CONFORME ABNT NBR 15561,CLASSE PN-4/5,SDR 32,25,DE=800MM.FOR; DESCR3: NECIMENTO | M | 2565.48
06.203.0026-0 | DESCR1: TUBO DE POLIETILENO DE ALTA DENSIDADE(PEAD),RESINA PE80/100,; DESCR2: CONFORME ABNT NBR 15561,CLASSE PN-4/5,SDR 32,25,DE=900MM.FOR; DESCR3: NECIMENTO | M | 3244.28
06.203.0026-A | DESCR1: TUBO DE POLIETILENO DE ALTA DENSIDADE(PEAD),RESINA PE80/100,; DESCR2: CONFORME ABNT NBR 15561,CLASSE PN-4/5,SDR 32,25,DE=900MM.FOR; DESCR3: NECIMENTO | M | 3244.28
06.203.0027-0 | DESCR1: TUBO DE POLIETILENO DE ALTA DENSIDADE(PEAD),RESINA PE80/100,; DESCR2: CONFORME ABNT NBR 15561,CLASSE PN-4/5,SDR 32,25,DE=1000MM.FO; DESCR3: RNECIMENTO | M | 4008.6
06.203.0027-A | DESCR1: TUBO DE POLIETILENO DE ALTA DENSIDADE(PEAD),RESINA PE80/100,; DESCR2: CONFORME ABNT NBR 15561,CLASSE PN-4/5,SDR 32,25,DE=1000MM.FO; DESCR3: RNECIMENTO | M | 4008.6
06.203.0028-0 | DESCR1: TUBO DE POLIETILENO DE ALTA DENSIDADE(PEAD),RESINA PE80/100,; DESCR2: CONFORME ABNT NBR 15561,CLASSE PN-4/5,SDR 32,25,DE=1200MM.FO; DESCR3: RNECIMENTO | M | 5765.24
06.203.0028-A | DESCR1: TUBO DE POLIETILENO DE ALTA DENSIDADE(PEAD),RESINA PE80/100,; DESCR2: CONFORME ABNT NBR 15561,CLASSE PN-4/5,SDR 32,25,DE=1200MM.FO; DESCR3: RNECIMENTO | M | 5765.24
06.203.0048-0 | DESCR1: TUBO DE POLIETILENO DE ALTA DENSIDADE(PEAD),RESINA PE80/100,; DESCR2: CONFORME ABNT NBR 15561,CLASSE PN-10/12,5,SDR 13,6,DE=110MM.; DESCR3: FORNECIMENTO | M | 109.6
06.203.0048-A | DESCR1: TUBO DE POLIETILENO DE ALTA DENSIDADE(PEAD),RESINA PE80/100,; DESCR2: CONFORME ABNT NBR 15561,CLASSE PN-10/12,5,SDR 13,6,DE=110MM.; DESCR3: FORNECIMENTO | M | 109.6
06.203.0051-0 | DESCR1: TUBO DE POLIETILENO DE ALTA DENSIDADE(PEAD),RESINA PE80/100,; DESCR2: CONFORME ABNT NBR 15561,CLASSE PN-10/12,5,SDR 13,6,DE=160MM.; DESCR3: FORNECIMENTO | M | 222.4
06.203.0051-A | DESCR1: TUBO DE POLIETILENO DE ALTA DENSIDADE(PEAD),RESINA PE80/100,; DESCR2: CONFORME ABNT NBR 15561,CLASSE PN-10/12,5,SDR 13,6,DE=160MM.; DESCR3: FORNECIMENTO | M | 222.4
06.203.0053-0 | DESCR1: TUBO DE POLIETILENO DE ALTA DENSIDADE(PEAD),RESINA PE80/100,; DESCR2: CONFORME ABNT NBR 15561,CLASSE PN-10/12,5,SDR 13,6,DE=200MM.; DESCR3: FORNECIMENTO | M | 346
06.203.0053-A | DESCR1: TUBO DE POLIETILENO DE ALTA DENSIDADE(PEAD),RESINA PE80/100,; DESCR2: CONFORME ABNT NBR 15561,CLASSE PN-10/12,5,SDR 13,6,DE=200MM.; DESCR3: FORNECIMENTO | M | 346
06.203.0055-0 | DESCR1: TUBO DE POLIETILENO DE ALTA DENSIDADE(PEAD),RESINA PE80/100,; DESCR2: CONFORME ABNT NBR 15561,CLASSE PN-10/12,5,SDR 13,6,DE=250MM.; DESCR3: FORNECIMENTO | M | 540
06.203.0055-A | DESCR1: TUBO DE POLIETILENO DE ALTA DENSIDADE(PEAD),RESINA PE80/100,; DESCR2: CONFORME ABNT NBR 15561,CLASSE PN-10/12,5,SDR 13,6,DE=250MM.; DESCR3: FORNECIMENTO | M | 540
06.203.0057-0 | DESCR1: TUBO DE POLIETILENO DE ALTA DENSIDADE(PEAD),RESINA PE80/100,; DESCR2: CONFORME ABNT NBR 15561,CLASSE PN-10/12,5,SDR 13,6,DE=315MM.; DESCR3: FORNECIMENTO | M | 864
06.203.0057-A | DESCR1: TUBO DE POLIETILENO DE ALTA DENSIDADE(PEAD),RESINA PE80/100,; DESCR2: CONFORME ABNT NBR 15561,CLASSE PN-10/12,5,SDR 13,6,DE=315MM.; DESCR3: FORNECIMENTO | M | 864
06.203.0059-0 | DESCR1: TUBO DE POLIETILENO DE ALTA DENSIDADE(PEAD),RESINA PE80/100,; DESCR2: CONFORME ABNT NBR 15561,CLASSE PN-10/12,5,SDR 13,6,DE=400MM.; DESCR3: FORNECIMENTO | M | 1408
06.203.0059-A | DESCR1: TUBO DE POLIETILENO DE ALTA DENSIDADE(PEAD),RESINA PE80/100,; DESCR2: CONFORME ABNT NBR 15561,CLASSE PN-10/12,5,SDR 13,6,DE=400MM.; DESCR3: FORNECIMENTO | M | 1408
06.203.0061-0 | DESCR1: TUBO DE POLIETILENO DE ALTA DENSIDADE(PEAD),RESINA PE80/100,; DESCR2: CONFORME ABNT NBR 15561,CLASSE PN-10/12,5,SDR 13,6,DE=500MM.; DESCR3: FORNECIMENTO | M | 2200
06.203.0061-A | DESCR1: TUBO DE POLIETILENO DE ALTA DENSIDADE(PEAD),RESINA PE80/100,; DESCR2: CONFORME ABNT NBR 15561,CLASSE PN-10/12,5,SDR 13,6,DE=500MM.; DESCR3: FORNECIMENTO | M | 2200
06.203.0063-0 | DESCR1: TUBO DE POLIETILENO DE ALTA DENSIDADE(PEAD),RESINA PE80/100,; DESCR2: CONFORME ABNT NBR 15561,CLASSE PN-10/12,5,SDR 13,6,DE=630MM.; DESCR3: FORNECIMENTO | M | 3492
06.203.0063-A | DESCR1: TUBO DE POLIETILENO DE ALTA DENSIDADE(PEAD),RESINA PE80/100,; DESCR2: CONFORME ABNT NBR 15561,CLASSE PN-10/12,5,SDR 13,6,DE=630MM.; DESCR3: FORNECIMENTO | M | 3492
06.203.0064-0 | DESCR1: TUBO DE POLIETILENO DE ALTA DENSIDADE(PEAD),RESINA PE80/100,; DESCR2: CONFORME ABNT NBR 15561,CLASSE PN-10/12,5,SDR 13,6,DE=800MM.; DESCR3: FORNECIMENTO | M | 5490.6
06.203.0064-A | DESCR1: TUBO DE POLIETILENO DE ALTA DENSIDADE(PEAD),RESINA PE80/100,; DESCR2: CONFORME ABNT NBR 15561,CLASSE PN-10/12,5,SDR 13,6,DE=800MM.; DESCR3: FORNECIMENTO | M | 5490.6
06.203.0112-0 | DESCR1: COLARINHO DE POLIETILENO DE ALTA DENSIDADE(PEAD),RESINA PE80; DESCR2: /100,CONFORME ABNT NBR 15561,CLASSE PN-4/5,SDR 32,25,DE=160M; DESCR3: M.FORNECIMENTO | UN | 151.75
06.203.0112-A | DESCR1: COLARINHO DE POLIETILENO DE ALTA DENSIDADE(PEAD),RESINA PE80; DESCR2: /100,CONFORME ABNT NBR 15561,CLASSE PN-4/5,SDR 32,25,DE=160M; DESCR3: M.FORNECIMENTO | UN | 151.75
06.203.0114-0 | DESCR1: COLARINHO DE POLIETILENO DE ALTA DENSIDADE(PEAD),RESINA PE80; DESCR2: /100,CONFORME ABNT NBR 15561,CLASSE PN-4/5,SDR 32,25,DE=200M; DESCR3: M.FORNECIMENTO | UN | 244.7
06.203.0114-A | DESCR1: COLARINHO DE POLIETILENO DE ALTA DENSIDADE(PEAD),RESINA PE80; DESCR2: /100,CONFORME ABNT NBR 15561,CLASSE PN-4/5,SDR 32,25,DE=200M; DESCR3: M.FORNECIMENTO | UN | 244.7
06.203.0116-0 | DESCR1: COLARINHO DE POLIETILENO DE ALTA DENSIDADE(PEAD),RESINA PE80; DESCR2: /100,CONFORME ABNT NBR 15561,CLASSE PN-4/5,SDR 32,25,DE=250M; DESCR3: M.FORNECIMENTO | UN | 419.03
06.203.0116-A | DESCR1: COLARINHO DE POLIETILENO DE ALTA DENSIDADE(PEAD),RESINA PE80; DESCR2: /100,CONFORME ABNT NBR 15561,CLASSE PN-4/5,SDR 32,25,DE=250M; DESCR3: M.FORNECIMENTO | UN | 419.03
06.203.0117-0 | DESCR1: COLARINHO DE POLIETILENO DE ALTA DENSIDADE(PEAD),RESINA PE80; DESCR2: /100,CONFORME ABNT NBR 15561,CLASSE PN-4/5,SDR 32,25,DE=280M; DESCR3: M.FORNECIMENTO | UN | 376.44
06.203.0117-A | DESCR1: COLARINHO DE POLIETILENO DE ALTA DENSIDADE(PEAD),RESINA PE80; DESCR2: /100,CONFORME ABNT NBR 15561,CLASSE PN-4/5,SDR 32,25,DE=280M; DESCR3: M.FORNECIMENTO | UN | 376.44
06.203.0120-0 | DESCR1: COLARINHO DE POLIETILENO DE ALTA DENSIDADE(PEAD),RESINA PE80; DESCR2: /100,CONFORME ABNT NBR 15561,CLASSE PN-4/5,SDR 32,25,DE=400M; DESCR3: M.FORNECIMENTO | UN | 820.05
06.203.0120-A | DESCR1: COLARINHO DE POLIETILENO DE ALTA DENSIDADE(PEAD),RESINA PE80; DESCR2: /100,CONFORME ABNT NBR 15561,CLASSE PN-4/5,SDR 32,25,DE=400M; DESCR3: M.FORNECIMENTO | UN | 820.05
06.203.0121-0 | DESCR1: COLARINHO DE POLIETILENO DE ALTA DENSIDADE(PEAD),RESINA PE80; DESCR2: /100,CONFORME ABNT NBR 15561,CLASSE PN-4/5,SDR 32,25,DE=450M; DESCR3: M.FORNECIMENTO | UN | 2436.72
06.203.0121-A | DESCR1: COLARINHO DE POLIETILENO DE ALTA DENSIDADE(PEAD),RESINA PE80; DESCR2: /100,CONFORME ABNT NBR 15561,CLASSE PN-4/5,SDR 32,25,DE=450M; DESCR3: M.FORNECIMENTO | UN | 2436.72
06.203.0122-0 | DESCR1: COLARINHO DE POLIETILENO DE ALTA DENSIDADE(PEAD),RESINA PE80; DESCR2: /100,CONFORME ABNT NBR 15561,CLASSE PN-4/5,SDR 32,25,DE=500M; DESCR3: M.FORNECIMENTO | UN | 2623.18
06.203.0122-A | DESCR1: COLARINHO DE POLIETILENO DE ALTA DENSIDADE(PEAD),RESINA PE80; DESCR2: /100,CONFORME ABNT NBR 15561,CLASSE PN-4/5,SDR 32,25,DE=500M; DESCR3: M.FORNECIMENTO | UN | 2623.18
06.203.0124-0 | DESCR1: COLARINHO DE POLIETILENO DE ALTA DENSIDADE(PEAD),RESINA PE80; DESCR2: /100,CONFORME ABNT NBR 15561,CLASSE PN-4/5,SDR 32,25,DE=630M; DESCR3: M.FORNECIMENTO | UN | 4263.03
06.203.0124-A | DESCR1: COLARINHO DE POLIETILENO DE ALTA DENSIDADE(PEAD),RESINA PE80; DESCR2: /100,CONFORME ABNT NBR 15561,CLASSE PN-4/5,SDR 32,25,DE=630M; DESCR3: M.FORNECIMENTO | UN | 4263.03
06.203.0125-0 | DESCR1: COLARINHO DE POLIETILENO DE ALTA DENSIDADE(PEAD),RESINA PE80; DESCR2: /100,CONFORME ABNT NBR 15561,CLASSE PN-4/5,SDR 32,25,DE=800M; DESCR3: M.FORNECIMENTO | UN | 10581.88
06.203.0125-A | DESCR1: COLARINHO DE POLIETILENO DE ALTA DENSIDADE(PEAD),RESINA PE80; DESCR2: /100,CONFORME ABNT NBR 15561,CLASSE PN-4/5,SDR 32,25,DE=800M; DESCR3: M.FORNECIMENTO | UN | 10581.88
06.203.0126-0 | DESCR1: COLARINHO DE POLIETILENO DE ALTA DENSIDADE(PEAD),RESINA PE80; DESCR2: /100,CONFORME ABNT NBR 15561,CLASSE PN-4/5,SDR 32,25,DE=900M; DESCR3: M.FORNECIMENTO | UN | 10919.31
06.203.0126-A | DESCR1: COLARINHO DE POLIETILENO DE ALTA DENSIDADE(PEAD),RESINA PE80; DESCR2: /100,CONFORME ABNT NBR 15561,CLASSE PN-4/5,SDR 32,25,DE=900M; DESCR3: M.FORNECIMENTO | UN | 10919.31
06.203.0127-0 | DESCR1: COLARINHO DE POLIETILENO DE ALTA DENSIDADE(PEAD),RESINA PE80; DESCR2: /100,CONFORME ABNT NBR 15561,CLASSE PN-4/5,SDR 32,25,DE=1000; DESCR3: MM.FORNECIMENTO | UN | 13073.23
06.203.0127-A | DESCR1: COLARINHO DE POLIETILENO DE ALTA DENSIDADE(PEAD),RESINA PE80; DESCR2: /100,CONFORME ABNT NBR 15561,CLASSE PN-4/5,SDR 32,25,DE=1000; DESCR3: MM.FORNECIMENTO | UN | 13073.23
06.203.0128-0 | DESCR1: COLARINHO DE POLIETILENO DE ALTA DENSIDADE(PEAD),RESINA PE80; DESCR2: /100,CONFORME ABNT NBR 15561,CLASSE PN-4/5,SDR 32,25,DE=1200; DESCR3: MM.FORNECIMENTO | UN | 19373.91
06.203.0128-A | DESCR1: COLARINHO DE POLIETILENO DE ALTA DENSIDADE(PEAD),RESINA PE80; DESCR2: /100,CONFORME ABNT NBR 15561,CLASSE PN-4/5,SDR 32,25,DE=1200; DESCR3: MM.FORNECIMENTO | UN | 19373.91
06.203.0139-0 | DESCR1: COLARINHO DE POLIETILENO DE ALTA DENSIDADE(PEAD),RESINA PE80; DESCR2: /100,CONFORME ABNT NBR 15561,CLASSE PN-10/12,5,SDR 13,6,DE=1; DESCR3: 10MM.FORNECIMENTO | UN | 102.75
06.203.0139-A | DESCR1: COLARINHO DE POLIETILENO DE ALTA DENSIDADE(PEAD),RESINA PE80; DESCR2: /100,CONFORME ABNT NBR 15561,CLASSE PN-10/12,5,SDR 13,6,DE=1; DESCR3: 10MM.FORNECIMENTO | UN | 102.75
06.203.0142-0 | DESCR1: COLARINHO DE POLIETILENO DE ALTA DENSIDADE(PEAD),RESINA PE80; DESCR2: /100,CONFORME ABNT NBR 15561,CLASSE PN-10/12,5,SDR 13,6,DE=1; DESCR3: 60MM.FORNECIMENTO | UN | 167.88
06.203.0142-A | DESCR1: COLARINHO DE POLIETILENO DE ALTA DENSIDADE(PEAD),RESINA PE80; DESCR2: /100,CONFORME ABNT NBR 15561,CLASSE PN-10/12,5,SDR 13,6,DE=1; DESCR3: 60MM.FORNECIMENTO | UN | 167.88
06.203.0144-0 | DESCR1: COLARINHO DE POLIETILENO DE ALTA DENSIDADE(PEAD),RESINA PE80; DESCR2: /100,CONFORME ABNT NBR 15561,CLASSE PN-10/12,5,SDR 13,6,DE=2; DESCR3: 00MM.FORNECIMENTO | UN | 273.78
06.203.0144-A | DESCR1: COLARINHO DE POLIETILENO DE ALTA DENSIDADE(PEAD),RESINA PE80; DESCR2: /100,CONFORME ABNT NBR 15561,CLASSE PN-10/12,5,SDR 13,6,DE=2; DESCR3: 00MM.FORNECIMENTO | UN | 273.78
06.203.0146-0 | DESCR1: COLARINHO DE POLIETILENO DE ALTA DENSIDADE(PEAD),RESINA PE80; DESCR2: /100,CONFORME ABNT NBR 15561,CLASSE PN-10/12,5,SDR 13,6,DE=2; DESCR3: 50MM.FORNECIMENTO | UN | 470.31
06.203.0146-A | DESCR1: COLARINHO DE POLIETILENO DE ALTA DENSIDADE(PEAD),RESINA PE80; DESCR2: /100,CONFORME ABNT NBR 15561,CLASSE PN-10/12,5,SDR 13,6,DE=2; DESCR3: 50MM.FORNECIMENTO | UN | 470.31
06.203.0148-0 | DESCR1: COLARINHO DE POLIETILENO DE ALTA DENSIDADE(PEAD),RESINA PE80; DESCR2: /100,CONFORME ABNT NBR 15561,CLASSE PN-10/12,5,SDR 13,6,DE=3; DESCR3: 15MM.FORNECIMENTO | UN | 565.41
06.203.0148-A | DESCR1: COLARINHO DE POLIETILENO DE ALTA DENSIDADE(PEAD),RESINA PE80; DESCR2: /100,CONFORME ABNT NBR 15561,CLASSE PN-10/12,5,SDR 13,6,DE=3; DESCR3: 15MM.FORNECIMENTO | UN | 565.41
06.203.0150-0 | DESCR1: COLARINHO DE POLIETILENO DE ALTA DENSIDADE(PEAD),RESINA PE80; DESCR2: /100,CONFORME ABNT NBR 15561,CLASSE PN-10/12,5,SDR 13,6,DE=4; DESCR3: 00MM.FORNECIMENTO | UN | 983.01
06.203.0150-A | DESCR1: COLARINHO DE POLIETILENO DE ALTA DENSIDADE(PEAD),RESINA PE80; DESCR2: /100,CONFORME ABNT NBR 15561,CLASSE PN-10/12,5,SDR 13,6,DE=4; DESCR3: 00MM.FORNECIMENTO | UN | 983.01
06.203.0152-0 | DESCR1: COLARINHO DE POLIETILENO DE ALTA DENSIDADE(PEAD),RESINA PE80; DESCR2: /100,CONFORME ABNT NBR 15561,CLASSE PN-10/12,5,SDR 13,6,DE=5; DESCR3: 00MM.FORNECIMENTO | UN | 3078.92
06.203.0152-A | DESCR1: COLARINHO DE POLIETILENO DE ALTA DENSIDADE(PEAD),RESINA PE80; DESCR2: /100,CONFORME ABNT NBR 15561,CLASSE PN-10/12,5,SDR 13,6,DE=5; DESCR3: 00MM.FORNECIMENTO | UN | 3078.92
06.203.0154-0 | DESCR1: COLARINHO DE POLIETILENO DE ALTA DENSIDADE(PEAD),RESINA PE80; DESCR2: /100,CONFORME ABNT NBR 15561,CLASSE PN-10/12,5,SDR 13,6,DE=6; DESCR3: 30MM.FORNECIMENTO | UN | 5308.85
06.203.0154-A | DESCR1: COLARINHO DE POLIETILENO DE ALTA DENSIDADE(PEAD),RESINA PE80; DESCR2: /100,CONFORME ABNT NBR 15561,CLASSE PN-10/12,5,SDR 13,6,DE=6; DESCR3: 30MM.FORNECIMENTO | UN | 5308.85
06.203.0155-0 | DESCR1: COLARINHO DE POLIETILENO DE ALTA DENSIDADE(PEAD),RESINA PE80; DESCR2: /100,CONFORME ABNT NBR 15561,CLASSE PN-10/12,5,SDR 13,6,DE=8; DESCR3: 00MM.FORNECIMENTO | UN | 12042
06.203.0155-A | DESCR1: COLARINHO DE POLIETILENO DE ALTA DENSIDADE(PEAD),RESINA PE80; DESCR2: /100,CONFORME ABNT NBR 15561,CLASSE PN-10/12,5,SDR 13,6,DE=8; DESCR3: 00MM.FORNECIMENTO | UN | 12042
06.203.0198-0 | DESCR1: LUVA DE ELETROFUSAO DE POLIETILENO DE ALTA DENSIDADE(PEAD),R; DESCR2: ESINA PE80/100,CONFORME ABNT NBR 15561,CLASSE PN-10/12,5,SDR; DESCR3: 13,6,DE=110MM.FORNECIMENTO | UN | 114.21
06.203.0198-A | DESCR1: LUVA DE ELETROFUSAO DE POLIETILENO DE ALTA DENSIDADE(PEAD),R; DESCR2: ESINA PE80/100,CONFORME ABNT NBR 15561,CLASSE PN-10/12,5,SDR; DESCR3: 13,6,DE=110MM.FORNECIMENTO | UN | 114.21
06.203.0201-0 | DESCR1: LUVA DE ELETROFUSAO DE POLIETILENO DE ALTA DENSIDADE(PEAD),R; DESCR2: ESINA PE80/100,CONFORME ABNT NBR 15561,CLASSE PN-10/12,5,SDR; DESCR3: 13,6,DE=160MM.FORNECIMENTO | UN | 208.1
06.203.0201-A | DESCR1: LUVA DE ELETROFUSAO DE POLIETILENO DE ALTA DENSIDADE(PEAD),R; DESCR2: ESINA PE80/100,CONFORME ABNT NBR 15561,CLASSE PN-10/12,5,SDR; DESCR3: 13,6,DE=160MM.FORNECIMENTO | UN | 208.1
06.203.0203-0 | DESCR1: LUVA DE ELETROFUSAO DE POLIETILENO DE ALTA DENSIDADE(PEAD),R; DESCR2: ESINA PE80/100,CONFORME ABNT NBR 15561,CLASSE PN-10/12,5,SDR; DESCR3: 13,6,DE=200MM.FORNECIMENTO | UN | 355.12
06.203.0203-A | DESCR1: LUVA DE ELETROFUSAO DE POLIETILENO DE ALTA DENSIDADE(PEAD),R; DESCR2: ESINA PE80/100,CONFORME ABNT NBR 15561,CLASSE PN-10/12,5,SDR; DESCR3: 13,6,DE=200MM.FORNECIMENTO | UN | 355.12
06.203.0205-0 | DESCR1: LUVA DE ELETROFUSAO DE POLIETILENO DE ALTA DENSIDADE(PEAD),R; DESCR2: ESINA PE80/100,CONFORME ABNT NBR 15561,CLASSE PN-10/12,5,SDR; DESCR3: 13,6,DE=250MM.FORNECIMENTO | UN | 449.44
06.203.0205-A | DESCR1: LUVA DE ELETROFUSAO DE POLIETILENO DE ALTA DENSIDADE(PEAD),R; DESCR2: ESINA PE80/100,CONFORME ABNT NBR 15561,CLASSE PN-10/12,5,SDR; DESCR3: 13,6,DE=250MM.FORNECIMENTO | UN | 449.44
06.203.0207-0 | DESCR1: LUVA DE ELETROFUSAO DE POLIETILENO DE ALTA DENSIDADE(PEAD),R; DESCR2: ESINA PE80/100,CONFORME ABNT NBR 15561,CLASSE PN-10/12,5,SDR; DESCR3: 13,6,DE=315MM.FORNECIMENTO | UN | 1032.16
06.203.0207-A | DESCR1: LUVA DE ELETROFUSAO DE POLIETILENO DE ALTA DENSIDADE(PEAD),R; DESCR2: ESINA PE80/100,CONFORME ABNT NBR 15561,CLASSE PN-10/12,5,SDR; DESCR3: 13,6,DE=315MM.FORNECIMENTO | UN | 1032.16
06.203.0209-0 | DESCR1: LUVA DE ELETROFUSAO DE POLIETILENO DE ALTA DENSIDADE(PEAD),R; DESCR2: ESINA PE80/100,CONFORME ABNT NBR 15561,CLASSE PN-10/12,5,SDR; DESCR3: 13,6,DE=400MM.FORNECIMENTO | UN | 3265.16
06.203.0209-A | DESCR1: LUVA DE ELETROFUSAO DE POLIETILENO DE ALTA DENSIDADE(PEAD),R; DESCR2: ESINA PE80/100,CONFORME ABNT NBR 15561,CLASSE PN-10/12,5,SDR; DESCR3: 13,6,DE=400MM.FORNECIMENTO | UN | 3265.16
06.250.0012-0 | DESCR1: TUBO DE CONCRETO ARMADO,CLASSE EA-2,CONFORME ABNT NBR-8890,J; DESCR2: UNTA ELASTICA,PARA ESGOTO SANITARIO,COM DIAMETRO DE 400MM,IN; DESCR3: CLUSIVE ANEL DE BORRACHA.FORNECIMENTO | M | 321.36
06.250.0012-A | DESCR1: TUBO DE CONCRETO ARMADO,CLASSE EA-2,CONFORME ABNT NBR-8890,J; DESCR2: UNTA ELASTICA,PARA ESGOTO SANITARIO,COM DIAMETRO DE 400MM,IN; DESCR3: CLUSIVE ANEL DE BORRACHA.FORNECIMENTO | M | 321.36
06.250.0013-0 | DESCR1: TUBO DE CONCRETO ARMADO,CLASSE EA-2,CONFORME ABNT NBR-8890,J; DESCR2: UNTA ELASTICA,PARA ESGOTO SANITARIO,COM DIAMETRO DE 500MM,IN; DESCR3: CLUSIVE ANEL DE BORRACHA.FORNECIMENTO | M | 432.6
06.250.0013-A | DESCR1: TUBO DE CONCRETO ARMADO,CLASSE EA-2,CONFORME ABNT NBR-8890,J; DESCR2: UNTA ELASTICA,PARA ESGOTO SANITARIO,COM DIAMETRO DE 500MM,IN; DESCR3: CLUSIVE ANEL DE BORRACHA.FORNECIMENTO | M | 432.6
06.250.0014-0 | DESCR1: TUBO DE CONCRETO ARMADO,CLASSE EA-2,CONFORME ABNT NBR-8890,J; DESCR2: UNTA ELASTICA,PARA ESGOTO SANITARIO,COM DIAMETRO DE 600MM,IN; DESCR3: CLUSIVE ANEL DE BORRACHA.FORNECIMENTO | M | 530.45
06.250.0014-A | DESCR1: TUBO DE CONCRETO ARMADO,CLASSE EA-2,CONFORME ABNT NBR-8890,J; DESCR2: UNTA ELASTICA,PARA ESGOTO SANITARIO,COM DIAMETRO DE 600MM,IN; DESCR3: CLUSIVE ANEL DE BORRACHA.FORNECIMENTO | M | 530.45
06.250.0015-0 | DESCR1: TUBO DE CONCRETO ARMADO,CLASSE EA-2,CONFORME ABNT NBR-8890,J; DESCR2: UNTA ELASTICA,PARA ESGOTO SANITARIO,COM DIAMETRO DE 700MM,IN; DESCR3: CLUSIVE ANEL DE BORRACHA.FORNECIMENTO | M | 752.93
06.250.0015-A | DESCR1: TUBO DE CONCRETO ARMADO,CLASSE EA-2,CONFORME ABNT NBR-8890,J; DESCR2: UNTA ELASTICA,PARA ESGOTO SANITARIO,COM DIAMETRO DE 700MM,IN; DESCR3: CLUSIVE ANEL DE BORRACHA.FORNECIMENTO | M | 752.93
06.250.0016-0 | DESCR1: TUBO DE CONCRETO ARMADO,CLASSE EA-2,CONFORME ABNT NBR-8890,J; DESCR2: UNTA ELASTICA,PARA ESGOTO SANITARIO,COM DIAMETRO DE 800MM,IN; DESCR3: CLUSIVE ANEL DE BORRACHA.FORNECIMENTO | M | 923.91
06.250.0016-A | DESCR1: TUBO DE CONCRETO ARMADO,CLASSE EA-2,CONFORME ABNT NBR-8890,J; DESCR2: UNTA ELASTICA,PARA ESGOTO SANITARIO,COM DIAMETRO DE 800MM,IN; DESCR3: CLUSIVE ANEL DE BORRACHA.FORNECIMENTO | M | 923.91
06.250.0017-0 | DESCR1: TUBO DE CONCRETO ARMADO,CLASSE EA-2,CONFORME ABNT NBR-8890,J; DESCR2: UNTA ELASTICA,PARA ESGOTO SANITARIO,COM DIAMETRO DE 900MM,IN; DESCR3: CLUSIVE ANEL DE BORRACHA.FORNECIMENTO | M | 1128.88
06.250.0017-A | DESCR1: TUBO DE CONCRETO ARMADO,CLASSE EA-2,CONFORME ABNT NBR-8890,J; DESCR2: UNTA ELASTICA,PARA ESGOTO SANITARIO,COM DIAMETRO DE 900MM,IN; DESCR3: CLUSIVE ANEL DE BORRACHA.FORNECIMENTO | M | 1128.88
06.250.0018-0 | DESCR1: TUBO DE CONCRETO ARMADO,CLASSE EA-2,CONFORME ABNT NBR-8890,J; DESCR2: UNTA ELASTICA,PARA ESGOTO SANITARIO,COM DIAMETRO DE 1000MM,I; DESCR3: NCLUSIVE ANEL DE BORRACHA.FORNECIMENTO | M | 1234.97
06.250.0018-A | DESCR1: TUBO DE CONCRETO ARMADO,CLASSE EA-2,CONFORME ABNT NBR-8890,J; DESCR2: UNTA ELASTICA,PARA ESGOTO SANITARIO,COM DIAMETRO DE 1000MM,I; DESCR3: NCLUSIVE ANEL DE BORRACHA.FORNECIMENTO | M | 1234.97
06.250.0020-0 | DESCR1: TUBO DE CONCRETO ARMADO,CLASSE EA-2,CONFORME ABNT NBR-8890,J; DESCR2: UNTA ELASTICA,PARA ESGOTO SANITARIO,COM DIAMETRO DE 1200MM,I; DESCR3: NCLUSIVE ANEL DE BORRACHA.FORNECIMENTO | M | 1937.43
06.250.0020-A | DESCR1: TUBO DE CONCRETO ARMADO,CLASSE EA-2,CONFORME ABNT NBR-8890,J; DESCR2: UNTA ELASTICA,PARA ESGOTO SANITARIO,COM DIAMETRO DE 1200MM,I; DESCR3: NCLUSIVE ANEL DE BORRACHA.FORNECIMENTO | M | 1937.43
06.250.0021-0 | DESCR1: TUBO DE CONCRETO ARMADO,CLASSE EA-2,CONFORME ABNT NBR-8890,J; DESCR2: UNTA ELASTICA,PARA ESGOTO SANITARIO,COM DIAMETRO DE 1500MM,I; DESCR3: NCLUSIVE ANEL DE BORRACHA.FORNECIMENTO | M | 2926.23
06.250.0021-A | DESCR1: TUBO DE CONCRETO ARMADO,CLASSE EA-2,CONFORME ABNT NBR-8890,J; DESCR2: UNTA ELASTICA,PARA ESGOTO SANITARIO,COM DIAMETRO DE 1500MM,I; DESCR3: NCLUSIVE ANEL DE BORRACHA.FORNECIMENTO | M | 2926.23
06.250.0031-0 | DESCR1: TUBO DE CONCRETO ARMADO,CLASSE EA-3,CONFORME ABNT NBR 8890,J; DESCR2: UNTA ELASTICA,PARA ESGOTO SANITARIO,COM DIAMETRO DE 400MM,IN; DESCR3: CLUSIVE ANEL DE BORRACHA.FORNECIMENTO | M | 354.32
06.250.0031-A | DESCR1: TUBO DE CONCRETO ARMADO,CLASSE EA-3,CONFORME ABNT NBR 8890,J; DESCR2: UNTA ELASTICA,PARA ESGOTO SANITARIO,COM DIAMETRO DE 400MM,IN; DESCR3: CLUSIVE ANEL DE BORRACHA.FORNECIMENTO | M | 354.32
06.250.0032-0 | DESCR1: TUBO DE CONCRETO ARMADO,CLASSE EA-3,CONFORME ABNT NBR 8890,J; DESCR2: UNTA ELASTICA,PARA ESGOTO SANITARIO,COM DIAMETRO DE 500MM,IN; DESCR3: CLUSIVE ANEL DE BORRACHA.FORNECIMENTO | M | 523.24
06.250.0032-A | DESCR1: TUBO DE CONCRETO ARMADO,CLASSE EA-3,CONFORME ABNT NBR 8890,J; DESCR2: UNTA ELASTICA,PARA ESGOTO SANITARIO,COM DIAMETRO DE 500MM,IN; DESCR3: CLUSIVE ANEL DE BORRACHA.FORNECIMENTO | M | 523.24
06.250.0033-0 | DESCR1: TUBO DE CONCRETO ARMADO,CLASSE EA-3,CONFORME ABNT NBR 8890,J; DESCR2: UNTA ELASTICA,PARA ESGOTO SANITARIO,COM DIAMETRO DE 600MM,IN; DESCR3: CLUSIVE ANEL DE BORRACHA.FORNECIMENTO | M | 641.69
06.250.0033-A | DESCR1: TUBO DE CONCRETO ARMADO,CLASSE EA-3,CONFORME ABNT NBR 8890,J; DESCR2: UNTA ELASTICA,PARA ESGOTO SANITARIO,COM DIAMETRO DE 600MM,IN; DESCR3: CLUSIVE ANEL DE BORRACHA.FORNECIMENTO | M | 641.69
06.250.0034-0 | DESCR1: TUBO DE CONCRETO ARMADO,CLASSE EA-3,CONFORME ABNT NBR 8890,J; DESCR2: UNTA ELASTICA,PARA ESGOTO SANITARIO,COM DIAMETRO DE 700MM,IN; DESCR3: CLUSIVE ANEL DE BORRACHA.FORNECIMENTO | M | 945
06.250.0034-A | DESCR1: TUBO DE CONCRETO ARMADO,CLASSE EA-3,CONFORME ABNT NBR 8890,J; DESCR2: UNTA ELASTICA,PARA ESGOTO SANITARIO,COM DIAMETRO DE 700MM,IN; DESCR3: CLUSIVE ANEL DE BORRACHA.FORNECIMENTO | M | 945
06.250.0035-0 | DESCR1: TUBO DE CONCRETO ARMADO,CLASSE EA-3,CONFORME ABNT NBR 8890,J; DESCR2: UNTA ELASTICA,PARA ESGOTO SANITARIO,COM DIAMETRO DE 800MM,IN; DESCR3: CLUSIVE ANEL DE BORRACHA.FORNECIMENTO | M | 1016.61
06.250.0035-A | DESCR1: TUBO DE CONCRETO ARMADO,CLASSE EA-3,CONFORME ABNT NBR 8890,J; DESCR2: UNTA ELASTICA,PARA ESGOTO SANITARIO,COM DIAMETRO DE 800MM,IN; DESCR3: CLUSIVE ANEL DE BORRACHA.FORNECIMENTO | M | 1016.61
06.250.0036-0 | DESCR1: TUBO DE CONCRETO ARMADO,CLASSE EA-3,CONFORME ABNT NBR 8890,J; DESCR2: UNTA ELASTICA,PARA ESGOTO SANITARIO,COM DIAMETRO DE 900MM,IN; DESCR3: CLUSIVE ANEL DE BORRACHA.FORNECIMENTO | M | 1242.18
06.250.0036-A | DESCR1: TUBO DE CONCRETO ARMADO,CLASSE EA-3,CONFORME ABNT NBR 8890,J; DESCR2: UNTA ELASTICA,PARA ESGOTO SANITARIO,COM DIAMETRO DE 900MM,IN; DESCR3: CLUSIVE ANEL DE BORRACHA.FORNECIMENTO | M | 1242.18
06.250.0037-0 | DESCR1: TUBO DE CONCRETO ARMADO,CLASSE EA-3,CONFORME ABNT NBR 8890,J; DESCR2: UNTA ELASTICA,PARA ESGOTO SANITARIO,COM DIAMETRO DE 1000MM,I; DESCR3: NCLUSIVE ANEL DE BORRACHA.FORNECIMENTO | M | 1358.57
06.250.0037-A | DESCR1: TUBO DE CONCRETO ARMADO,CLASSE EA-3,CONFORME ABNT NBR 8890,J; DESCR2: UNTA ELASTICA,PARA ESGOTO SANITARIO,COM DIAMETRO DE 1000MM,I; DESCR3: NCLUSIVE ANEL DE BORRACHA.FORNECIMENTO | M | 1358.57
06.250.0039-0 | DESCR1: TUBO DE CONCRETO ARMADO,CLASSE EA-3,CONFORME ABNT NBR 8890,J; DESCR2: UNTA ELASTICA,PARA ESGOTO SANITARIO,COM DIAMETRO DE 1200MM,I; DESCR3: NCLUSIVE ANEL DE BORRACHA.FORNECIMENTO | M | 2132.1
06.250.0039-A | DESCR1: TUBO DE CONCRETO ARMADO,CLASSE EA-3,CONFORME ABNT NBR 8890,J; DESCR2: UNTA ELASTICA,PARA ESGOTO SANITARIO,COM DIAMETRO DE 1200MM,I; DESCR3: NCLUSIVE ANEL DE BORRACHA.FORNECIMENTO | M | 2132.1
06.250.0040-0 | DESCR1: TUBO DE CONCRETO ARMADO,CLASSE EA-3,CONFORME ABNT NBR 8890,J; DESCR2: UNTA ELASTICA,PARA ESGOTO SANITARIO,COM DIAMETRO DE 1500MM,I; DESCR3: NCLUSIVE ANEL DE BORRACHA.FORNECIMENTO | M | 3218.75
06.250.0040-A | DESCR1: TUBO DE CONCRETO ARMADO,CLASSE EA-3,CONFORME ABNT NBR 8890,J; DESCR2: UNTA ELASTICA,PARA ESGOTO SANITARIO,COM DIAMETRO DE 1500MM,I; DESCR3: NCLUSIVE ANEL DE BORRACHA.FORNECIMENTO | M | 3218.75
06.250.0051-0 | DESCR1: TUBO DE CONCRETO ARMADO,CLASSE EA-4,CONFORME ABNT NBR 8890,J; DESCR2: UNTA ELASTICA,PARA ESGOTO SANITARIO,COM DIAMETRO DE 400MM,IN; DESCR3: CLUSIVE ANEL DE BORRACHA.FORNECIMENTO | M | 390.37
06.250.0051-A | DESCR1: TUBO DE CONCRETO ARMADO,CLASSE EA-4,CONFORME ABNT NBR 8890,J; DESCR2: UNTA ELASTICA,PARA ESGOTO SANITARIO,COM DIAMETRO DE 400MM,IN; DESCR3: CLUSIVE ANEL DE BORRACHA.FORNECIMENTO | M | 390.37
06.250.0052-0 | DESCR1: TUBO DE CONCRETO ARMADO,CLASSE EA-4,CONFORME ABNT NBR 8890,J; DESCR2: UNTA ELASTICA,PARA ESGOTO SANITARIO,COM DIAMETRO DE 500MM,IN; DESCR3: CLUSIVE ANEL DE BORRACHA. FORNECIMENTO | M | 575.77
06.250.0052-A | DESCR1: TUBO DE CONCRETO ARMADO,CLASSE EA-4,CONFORME ABNT NBR 8890,J; DESCR2: UNTA ELASTICA,PARA ESGOTO SANITARIO,COM DIAMETRO DE 500MM,IN; DESCR3: CLUSIVE ANEL DE BORRACHA. FORNECIMENTO | M | 575.77
06.250.0053-0 | DESCR1: TUBO DE CONCRETO ARMADO,CLASSE EA-4,CONFORME ABNT NBR 8890,J; DESCR2: UNTA ELASTICA,PARA ESGOTO SANITARIO,COM DIAMETRO DE 600MM,IN; DESCR3: CLUSIVE ANEL DE BORRACHA. FORNECIMENTO | M | 705.55
06.250.0053-A | DESCR1: TUBO DE CONCRETO ARMADO,CLASSE EA-4,CONFORME ABNT NBR 8890,J; DESCR2: UNTA ELASTICA,PARA ESGOTO SANITARIO,COM DIAMETRO DE 600MM,IN; DESCR3: CLUSIVE ANEL DE BORRACHA. FORNECIMENTO | M | 705.55
06.250.0054-0 | DESCR1: TUBO DE CONCRETO ARMADO,CLASSE EA-4,CONFORME ABNT NBR 8890,J; DESCR2: UNTA ELASTICA,PARA ESGOTO SANITARIO,COM DIAMETRO DE 700MM,IN; DESCR3: CLUSIVE ANEL DE BORRACHA. FORNECIMENTO | M | 911.55
06.250.0054-A | DESCR1: TUBO DE CONCRETO ARMADO,CLASSE EA-4,CONFORME ABNT NBR 8890,J; DESCR2: UNTA ELASTICA,PARA ESGOTO SANITARIO,COM DIAMETRO DE 700MM,IN; DESCR3: CLUSIVE ANEL DE BORRACHA. FORNECIMENTO | M | 911.55
06.250.0055-0 | DESCR1: TUBO DE CONCRETO ARMADO,CLASSE EA-4,CONFORME ABNT NBR 8890,J; DESCR2: UNTA ELASTICA,PARA ESGOTO SANITARIO,COM DIAMETRO DE 800MM,IN; DESCR3: CLUSIVE ANEL DE BORRACHA.FORNECIMENTO | M | 1118.58
06.250.0055-A | DESCR1: TUBO DE CONCRETO ARMADO,CLASSE EA-4,CONFORME ABNT NBR 8890,J; DESCR2: UNTA ELASTICA,PARA ESGOTO SANITARIO,COM DIAMETRO DE 800MM,IN; DESCR3: CLUSIVE ANEL DE BORRACHA.FORNECIMENTO | M | 1118.58
06.250.0056-0 | DESCR1: TUBO DE CONCRETO ARMADO,CLASSE EA-4,CONFORME ABNT NBR 8890,J; DESCR2: UNTA ELASTICA,PARA ESGOTO SANITARIO,COM DIAMETRO DE 900MM,IN; DESCR3: CLUSIVE ANEL DE BORRACHA. FORNECIMENTO | M | 1365.78
06.250.0056-A | DESCR1: TUBO DE CONCRETO ARMADO,CLASSE EA-4,CONFORME ABNT NBR 8890,J; DESCR2: UNTA ELASTICA,PARA ESGOTO SANITARIO,COM DIAMETRO DE 900MM,IN; DESCR3: CLUSIVE ANEL DE BORRACHA. FORNECIMENTO | M | 1365.78
06.250.0057-0 | DESCR1: TUBO DE CONCRETO ARMADO,CLASSE EA-4,CONFORME ABNT NBR 8890,J; DESCR2: UNTA ELASTICA,PARA ESGOTO SANITARIO,COM DIAMETRO DE 1000MM,I; DESCR3: NCLUSIVE ANEL DE BORRACHA. FORNECIMENTO | M | 1494.53
06.250.0057-A | DESCR1: TUBO DE CONCRETO ARMADO,CLASSE EA-4,CONFORME ABNT NBR 8890,J; DESCR2: UNTA ELASTICA,PARA ESGOTO SANITARIO,COM DIAMETRO DE 1000MM,I; DESCR3: NCLUSIVE ANEL DE BORRACHA. FORNECIMENTO | M | 1494.53
06.250.0059-0 | DESCR1: TUBO DE CONCRETO ARMADO,CLASSE EA-4,CONFORME ABNT NBR 8890,J; DESCR2: UNTA ELASTICA,PARA ESGOTO SANITARIO,COM DIAMETRO DE 1200MM,I; DESCR3: NCLUSIVE ANEL DE BORRACHA.FORNECIMENTO | M | 2345.31
06.250.0059-A | DESCR1: TUBO DE CONCRETO ARMADO,CLASSE EA-4,CONFORME ABNT NBR 8890,J; DESCR2: UNTA ELASTICA,PARA ESGOTO SANITARIO,COM DIAMETRO DE 1200MM,I; DESCR3: NCLUSIVE ANEL DE BORRACHA.FORNECIMENTO | M | 2345.31
06.250.0060-0 | DESCR1: TUBO DE CONCRETO ARMADO,CLASSE EA-4,CONFORME ABNT NBR 8890,J; DESCR2: UNTA ELASTICA,PARA ESGOTO SANITARIO,COM DIAMETRO DE 1500MM,I; DESCR3: NCLUSIVE ANEL DE BORRACHA. FORNECIMENTO | M | 3723.45
06.250.0060-A | DESCR1: TUBO DE CONCRETO ARMADO,CLASSE EA-4,CONFORME ABNT NBR 8890,J; DESCR2: UNTA ELASTICA,PARA ESGOTO SANITARIO,COM DIAMETRO DE 1500MM,I; DESCR3: NCLUSIVE ANEL DE BORRACHA. FORNECIMENTO | M | 3723.45
06.251.0030-0 | DESCR1: TUBO DE CONCRETO ARMADO, CLASSE PA-1,PARA GALERIAS DE AGUAS; DESCR2: PLUVIAIS,COM DIAMETRO DE 300MM,JUNTA DE ARGAMASSA. FORNECIM; DESCR3: ENTO | M | 172.01
06.251.0030-A | DESCR1: TUBO DE CONCRETO ARMADO, CLASSE PA-1,PARA GALERIAS DE AGUAS; DESCR2: PLUVIAIS,COM DIAMETRO DE 300MM,JUNTA DE ARGAMASSA. FORNECIM; DESCR3: ENTO | M | 172.01
06.251.0031-0 | DESCR1: TUBO DE CONCRETO ARMADO, CLASSE PA-1,PARA GALERIAS DE AGUAS; DESCR2: PLUVIAIS,COM DIAMETRO DE 400MM,JUNTA DE ARGAMASSA. FORNECIM; DESCR3: ENTO | M | 191.67
06.251.0031-A | DESCR1: TUBO DE CONCRETO ARMADO, CLASSE PA-1,PARA GALERIAS DE AGUAS; DESCR2: PLUVIAIS,COM DIAMETRO DE 400MM,JUNTA DE ARGAMASSA. FORNECIM; DESCR3: ENTO | M | 191.67
06.251.0032-0 | DESCR1: TUBO DE CONCRETO ARMADO, CLASSE PA-1,PARA GALERIAS DE AGUAS; DESCR2: PLUVIAIS,COM DIAMETRO DE 500MM,JUNTA DE ARGAMASSA. FORNECIM; DESCR3: ENTO | M | 285.89
06.251.0032-A | DESCR1: TUBO DE CONCRETO ARMADO, CLASSE PA-1,PARA GALERIAS DE AGUAS; DESCR2: PLUVIAIS,COM DIAMETRO DE 500MM,JUNTA DE ARGAMASSA. FORNECIM; DESCR3: ENTO | M | 285.89
06.251.0033-0 | DESCR1: TUBO DE CONCRETO ARMADO, CLASSE PA-1,PARA GALERIAS DE AGUAS; DESCR2: PLUVIAIS,COM DIAMETRO DE 600MM,JUNTA DE ARGAMASSA. FORNECIM; DESCR3: ENTO | M | 290
06.251.0033-A | DESCR1: TUBO DE CONCRETO ARMADO, CLASSE PA-1,PARA GALERIAS DE AGUAS; DESCR2: PLUVIAIS,COM DIAMETRO DE 600MM,JUNTA DE ARGAMASSA. FORNECIM; DESCR3: ENTO | M | 290
06.251.0034-0 | DESCR1: TUBO DE CONCRETO ARMADO, CLASSE PA-1,PARA GALERIAS DE AGUAS; DESCR2: PLUVIAIS,COM DIAMETRO DE 700MM,JUNTA DE ARGAMASSA. FORNECIM; DESCR3: ENTO | M | 502.98
06.251.0034-A | DESCR1: TUBO DE CONCRETO ARMADO, CLASSE PA-1,PARA GALERIAS DE AGUAS; DESCR2: PLUVIAIS,COM DIAMETRO DE 700MM,JUNTA DE ARGAMASSA. FORNECIM; DESCR3: ENTO | M | 502.98
06.251.0035-0 | DESCR1: TUBO DE CONCRETO ARMADO, CLASSE PA-1,PARA GALERIAS DE AGUAS; DESCR2: PLUVIAIS,COM DIAMETRO DE 800MM,JUNTA DE ARGAMASSA. FORNECIM; DESCR3: ENTO | M | 652.66
06.251.0035-A | DESCR1: TUBO DE CONCRETO ARMADO, CLASSE PA-1,PARA GALERIAS DE AGUAS; DESCR2: PLUVIAIS,COM DIAMETRO DE 800MM,JUNTA DE ARGAMASSA. FORNECIM; DESCR3: ENTO | M | 652.66
06.251.0036-0 | DESCR1: TUBO DE CONCRETO ARMADO, CLASSE PA-1,PARA GALERIAS DE AGUAS; DESCR2: PLUVIAIS,COM DIAMETRO DE 900MM,JUNTA DE ARGAMASSA. FORNECIM; DESCR3: ENTO | M | 750.78
06.251.0036-A | DESCR1: TUBO DE CONCRETO ARMADO, CLASSE PA-1,PARA GALERIAS DE AGUAS; DESCR2: PLUVIAIS,COM DIAMETRO DE 900MM,JUNTA DE ARGAMASSA. FORNECIM; DESCR3: ENTO | M | 750.78
06.251.0037-0 | DESCR1: TUBO DE CONCRETO ARMADO, CLASSE PA-1,PARA GALERIAS DE AGUAS; DESCR2: PLUVIAIS,COM DIAMETRO DE 1000MM,JUNTA DE ARGAMASSA. FORNECIM; DESCR3: ENTO | M | 937.3
06.251.0037-A | DESCR1: TUBO DE CONCRETO ARMADO, CLASSE PA-1,PARA GALERIAS DE AGUAS; DESCR2: PLUVIAIS,COM DIAMETRO DE 1000MM,JUNTA DE ARGAMASSA. FORNECIM; DESCR3: ENTO | M | 937.3
06.251.0038-0 | DESCR1: TUBO DE CONCRETO ARMADO, CLASSE PA-1,PARA GALERIAS DE AGUAS; DESCR2: PLUVIAIS,COM DIAMETRO DE 1200MM,JUNTA DE ARGAMASSA. FORNECIM; DESCR3: ENTO | M | 1413.16
06.251.0038-A | DESCR1: TUBO DE CONCRETO ARMADO, CLASSE PA-1,PARA GALERIAS DE AGUAS; DESCR2: PLUVIAIS,COM DIAMETRO DE 1200MM,JUNTA DE ARGAMASSA. FORNECIM; DESCR3: ENTO | M | 1413.16
06.251.0039-0 | DESCR1: TUBO DE CONCRETO ARMADO, CLASSE PA-1,PARA GALERIAS DE AGUAS; DESCR2: PLUVIAIS,COM DIAMETRO DE 1500MM,JUNTA DE ARGAMASSA. FORNECIM; DESCR3: ENTO | M | 2185.5
06.251.0039-A | DESCR1: TUBO DE CONCRETO ARMADO, CLASSE PA-1,PARA GALERIAS DE AGUAS; DESCR2: PLUVIAIS,COM DIAMETRO DE 1500MM,JUNTA DE ARGAMASSA. FORNECIM; DESCR3: ENTO | M | 2185.5
06.251.0040-0 | DESCR1: TUBO DE CONCRETO ARMADO, CLASSE PA-2,PARA GALERIAS DE AGUAS; DESCR2: PLUVIAIS,COM DIAMETRO DE 300MM,JUNTA DE ARGAMASSA. FORNECIM; DESCR3: ENTO | M | 200.85
06.251.0040-A | DESCR1: TUBO DE CONCRETO ARMADO, CLASSE PA-2,PARA GALERIAS DE AGUAS; DESCR2: PLUVIAIS,COM DIAMETRO DE 300MM,JUNTA DE ARGAMASSA. FORNECIM; DESCR3: ENTO | M | 200.85
06.251.0041-0 | DESCR1: TUBO DE CONCRETO ARMADO, CLASSE PA-2,PARA GALERIAS DE AGUAS; DESCR2: PLUVIAIS,COM DIAMETRO DE 400MM,JUNTA DE ARGAMASSA. FORNECIM; DESCR3: ENTO | M | 227.63
06.251.0041-A | DESCR1: TUBO DE CONCRETO ARMADO, CLASSE PA-2,PARA GALERIAS DE AGUAS; DESCR2: PLUVIAIS,COM DIAMETRO DE 400MM,JUNTA DE ARGAMASSA. FORNECIM; DESCR3: ENTO | M | 227.63
06.251.0042-0 | DESCR1: TUBO DE CONCRETO ARMADO, CLASSE PA-2,PARA GALERIAS DE AGUAS; DESCR2: PLUVIAIS,COM DIAMETRO DE 500MM,JUNTA DE ARGAMASSA. FORNECIM; DESCR3: ENTO | M | 301.39
06.251.0042-A | DESCR1: TUBO DE CONCRETO ARMADO, CLASSE PA-2,PARA GALERIAS DE AGUAS; DESCR2: PLUVIAIS,COM DIAMETRO DE 500MM,JUNTA DE ARGAMASSA. FORNECIM; DESCR3: ENTO | M | 301.39
06.251.0043-0 | DESCR1: TUBO DE CONCRETO ARMADO, CLASSE PA-2,PARA GALERIAS DE AGUAS; DESCR2: PLUVIAIS,COM DIAMETRO DE 600MM,JUNTA DE ARGAMASSA. FORNECIM; DESCR3: ENTO | M | 422.3
06.251.0043-A | DESCR1: TUBO DE CONCRETO ARMADO, CLASSE PA-2,PARA GALERIAS DE AGUAS; DESCR2: PLUVIAIS,COM DIAMETRO DE 600MM,JUNTA DE ARGAMASSA. FORNECIM; DESCR3: ENTO | M | 422.3
06.251.0044-0 | DESCR1: TUBO DE CONCRETO ARMADO, CLASSE PA-2,PARA GALERIAS DE AGUAS; DESCR2: PLUVIAIS,COM DIAMETRO DE 700MM,JUNTA DE ARGAMASSA. FORNECIM; DESCR3: ENTO | M | 637.57
06.251.0044-A | DESCR1: TUBO DE CONCRETO ARMADO, CLASSE PA-2,PARA GALERIAS DE AGUAS; DESCR2: PLUVIAIS,COM DIAMETRO DE 700MM,JUNTA DE ARGAMASSA. FORNECIM; DESCR3: ENTO | M | 637.57
06.251.0045-0 | DESCR1: TUBO DE CONCRETO ARMADO, CLASSE PA-2,PARA GALERIAS DE AGUAS; DESCR2: PLUVIAIS,COM DIAMETRO DE 800MM,JUNTA DE ARGAMASSA. FORNECIM; DESCR3: ENTO | M | 694.66
06.251.0045-A | DESCR1: TUBO DE CONCRETO ARMADO, CLASSE PA-2,PARA GALERIAS DE AGUAS; DESCR2: PLUVIAIS,COM DIAMETRO DE 800MM,JUNTA DE ARGAMASSA. FORNECIM; DESCR3: ENTO | M | 694.66
06.251.0046-0 | DESCR1: TUBO DE CONCRETO ARMADO, CLASSE PA-2,PARA GALERIAS DE AGUAS; DESCR2: PLUVIAIS,COM DIAMETRO DE 900MM,JUNTA DE ARGAMASSA. FORNECIM; DESCR3: ENTO | M | 923.91
06.251.0046-A | DESCR1: TUBO DE CONCRETO ARMADO, CLASSE PA-2,PARA GALERIAS DE AGUAS; DESCR2: PLUVIAIS,COM DIAMETRO DE 900MM,JUNTA DE ARGAMASSA. FORNECIM; DESCR3: ENTO | M | 923.91
06.251.0047-0 | DESCR1: TUBO DE CONCRETO ARMADO, CLASSE PA-2,PARA GALERIAS DE AGUAS; DESCR2: PLUVIAIS,COM DIAMETRO DE 1000MM,JUNTA DE ARGAMASSA. FORNECIM; DESCR3: ENTO | M | 1025.12
06.251.0047-A | DESCR1: TUBO DE CONCRETO ARMADO, CLASSE PA-2,PARA GALERIAS DE AGUAS; DESCR2: PLUVIAIS,COM DIAMETRO DE 1000MM,JUNTA DE ARGAMASSA. FORNECIM; DESCR3: ENTO | M | 1025.12
06.251.0048-0 | DESCR1: TUBO DE CONCRETO ARMADO, CLASSE PA-2,PARA GALERIAS DE AGUAS; DESCR2: PLUVIAIS,COM DIAMETRO DE 1200MM,JUNTA DE ARGAMASSA. FORNECIM; DESCR3: ENTO | M | 1733.5
06.251.0048-A | DESCR1: TUBO DE CONCRETO ARMADO, CLASSE PA-2,PARA GALERIAS DE AGUAS; DESCR2: PLUVIAIS,COM DIAMETRO DE 1200MM,JUNTA DE ARGAMASSA. FORNECIM; DESCR3: ENTO | M | 1733.5
06.251.0049-0 | DESCR1: TUBO DE CONCRETO ARMADO, CLASSE PA-2,PARA GALERIAS DE AGUAS; DESCR2: PLUVIAIS,COM DIAMETRO DE 1500MM,JUNTA DE ARGAMASSA. FORNECIM; DESCR3: ENTO | M | 2262.5
06.251.0049-A | DESCR1: TUBO DE CONCRETO ARMADO, CLASSE PA-2,PARA GALERIAS DE AGUAS; DESCR2: PLUVIAIS,COM DIAMETRO DE 1500MM,JUNTA DE ARGAMASSA. FORNECIM; DESCR3: ENTO | M | 2262.5
06.251.0050-0 | DESCR1: TUBO DE CONCRETO ARMADO, CLASSE PA-3,PARA GALERIAS DE AGUAS; DESCR2: PLUVIAIS,COM DIAMETRO DE 300MM,JUNTA DE ARGAMASSA. FORNECIM; DESCR3: ENTO | M | 279.99
06.251.0050-A | DESCR1: TUBO DE CONCRETO ARMADO, CLASSE PA-3,PARA GALERIAS DE AGUAS; DESCR2: PLUVIAIS,COM DIAMETRO DE 300MM,JUNTA DE ARGAMASSA. FORNECIM; DESCR3: ENTO | M | 279.99
06.251.0051-0 | DESCR1: TUBO DE CONCRETO ARMADO, CLASSE PA-3,PARA GALERIAS DE AGUAS; DESCR2: PLUVIAIS,COM DIAMETRO DE 400MM,JUNTA DE ARGAMASSA. FORNECIM; DESCR3: ENTO | M | 319.3
06.251.0051-A | DESCR1: TUBO DE CONCRETO ARMADO, CLASSE PA-3,PARA GALERIAS DE AGUAS; DESCR2: PLUVIAIS,COM DIAMETRO DE 400MM,JUNTA DE ARGAMASSA. FORNECIM; DESCR3: ENTO | M | 319.3
06.251.0052-0 | DESCR1: TUBO DE CONCRETO ARMADO, CLASSE PA-3,PARA GALERIAS DE AGUAS; DESCR2: PLUVIAIS,COM DIAMETRO DE 500MM,JUNTA DE ARGAMASSA. FORNECIM; DESCR3: ENTO | M | 408.91
06.251.0052-A | DESCR1: TUBO DE CONCRETO ARMADO, CLASSE PA-3,PARA GALERIAS DE AGUAS; DESCR2: PLUVIAIS,COM DIAMETRO DE 500MM,JUNTA DE ARGAMASSA. FORNECIM; DESCR3: ENTO | M | 408.91
06.251.0053-0 | DESCR1: TUBO DE CONCRETO ARMADO, CLASSE PA-3,PARA GALERIAS DE AGUAS; DESCR2: PLUVIAIS,COM DIAMETRO DE 600MM,JUNTA DE ARGAMASSA. FORNECIM; DESCR3: ENTO | M | 540.75
06.251.0053-A | DESCR1: TUBO DE CONCRETO ARMADO, CLASSE PA-3,PARA GALERIAS DE AGUAS; DESCR2: PLUVIAIS,COM DIAMETRO DE 600MM,JUNTA DE ARGAMASSA. FORNECIM; DESCR3: ENTO | M | 540.75
06.251.0054-0 | DESCR1: TUBO DE CONCRETO ARMADO, CLASSE PA-3,PARA GALERIAS DE AGUAS; DESCR2: PLUVIAIS,COM DIAMETRO DE 700MM,JUNTA DE ARGAMASSA. FORNECIM; DESCR3: ENTO | M | 815.76
06.251.0054-A | DESCR1: TUBO DE CONCRETO ARMADO, CLASSE PA-3,PARA GALERIAS DE AGUAS; DESCR2: PLUVIAIS,COM DIAMETRO DE 700MM,JUNTA DE ARGAMASSA. FORNECIM; DESCR3: ENTO | M | 815.76
06.251.0055-0 | DESCR1: TUBO DE CONCRETO ARMADO, CLASSE PA-3,PARA GALERIAS DE AGUAS; DESCR2: PLUVIAIS,COM DIAMETRO DE 800MM,JUNTA DE ARGAMASSA. FORNECIM; DESCR3: ENTO | M | 959.96
06.251.0055-A | DESCR1: TUBO DE CONCRETO ARMADO, CLASSE PA-3,PARA GALERIAS DE AGUAS; DESCR2: PLUVIAIS,COM DIAMETRO DE 800MM,JUNTA DE ARGAMASSA. FORNECIM; DESCR3: ENTO | M | 959.96
06.251.0057-0 | DESCR1: TUBO DE CONCRETO ARMADO, CLASSE PA-3,PARA GALERIAS DE AGUAS; DESCR2: PLUVIAIS,COM DIAMETRO DE 1000MM,JUNTA DE ARGAMASSA. FORNECIM; DESCR3: ENTO | M | 1312.22
06.251.0057-A | DESCR1: TUBO DE CONCRETO ARMADO, CLASSE PA-3,PARA GALERIAS DE AGUAS; DESCR2: PLUVIAIS,COM DIAMETRO DE 1000MM,JUNTA DE ARGAMASSA. FORNECIM; DESCR3: ENTO | M | 1312.22
06.251.0058-0 | DESCR1: TUBO DE CONCRETO ARMADO, CLASSE PA-3,PARA GALERIAS DE AGUAS; DESCR2: PLUVIAIS,COM DIAMETRO DE 1200MM,JUNTA DE ARGAMASSA. FORNECIM; DESCR3: ENTO | M | 1979.66
06.251.0058-A | DESCR1: TUBO DE CONCRETO ARMADO, CLASSE PA-3,PARA GALERIAS DE AGUAS; DESCR2: PLUVIAIS,COM DIAMETRO DE 1200MM,JUNTA DE ARGAMASSA. FORNECIM; DESCR3: ENTO | M | 1979.66
06.251.0059-0 | DESCR1: TUBO DE CONCRETO ARMADO, CLASSE PA-3,PARA GALERIAS DE AGUAS; DESCR2: PLUVIAIS,COM DIAMETRO DE 1500MM,JUNTA DE ARGAMASSA. FORNECIM; DESCR3: ENTO | M | 2962.28
06.251.0059-A | DESCR1: TUBO DE CONCRETO ARMADO, CLASSE PA-3,PARA GALERIAS DE AGUAS; DESCR2: PLUVIAIS,COM DIAMETRO DE 1500MM,JUNTA DE ARGAMASSA. FORNECIM; DESCR3: ENTO | M | 2962.28
06.251.0060-0 | DESCR1: TUBO DE CONCRETO ARMADO, CLASSE PA-4,PARA GALERIAS DE AGUAS; DESCR2: PLUVIAIS, COM DIAMETRO DE 300MM, JUNTA DE ARGAMASSA. FORNECI; DESCR3: MENTO | M | 295.01
06.251.0060-A | DESCR1: TUBO DE CONCRETO ARMADO, CLASSE PA-4,PARA GALERIAS DE AGUAS; DESCR2: PLUVIAIS, COM DIAMETRO DE 300MM, JUNTA DE ARGAMASSA. FORNECI; DESCR3: MENTO | M | 295.01
06.251.0061-0 | DESCR1: TUBO DE CONCRETO ARMADO, CLASSE PA-4,PARA GALERIAS DE AGUAS; DESCR2: PLUVIAIS,COM DIAMETRO DE 400MM,JUNTA DE ARGAMASSA. FORNECIME; DESCR3: NTO | M | 331.66
06.251.0061-A | DESCR1: TUBO DE CONCRETO ARMADO, CLASSE PA-4,PARA GALERIAS DE AGUAS; DESCR2: PLUVIAIS,COM DIAMETRO DE 400MM,JUNTA DE ARGAMASSA. FORNECIME; DESCR3: NTO | M | 331.66
06.251.0062-0 | DESCR1: TUBO DE CONCRETO ARMADO, CLASSE PA-4,PARA GALERIAS DE AGUAS; DESCR2: PLUVIAIS,COM DIAMETRO DE 500MM,JUNTA DE ARGAMASSA. FORNECIM; DESCR3: ENTO | M | 467.62
06.251.0062-A | DESCR1: TUBO DE CONCRETO ARMADO, CLASSE PA-4,PARA GALERIAS DE AGUAS; DESCR2: PLUVIAIS,COM DIAMETRO DE 500MM,JUNTA DE ARGAMASSA. FORNECIM; DESCR3: ENTO | M | 467.62
06.251.0063-0 | DESCR1: TUBO DE CONCRETO ARMADO, CLASSE PA-4,PARA GALERIAS DE AGUAS; DESCR2: PLUVIAIS,COM DIAMETRO DE 600MM,JUNTA DE ARGAMASSA. FORNECIM; DESCR3: ENTO | M | 616.97
06.251.0063-A | DESCR1: TUBO DE CONCRETO ARMADO, CLASSE PA-4,PARA GALERIAS DE AGUAS; DESCR2: PLUVIAIS,COM DIAMETRO DE 600MM,JUNTA DE ARGAMASSA. FORNECIM; DESCR3: ENTO | M | 616.97
06.251.0064-0 | DESCR1: TUBO DE CONCRETO ARMADO, CLASSE PA-4,PARA GALERIAS DE AGUAS; DESCR2: PLUVIAIS,COM DIAMETRO DE 700MM,JUNTA DE ARGAMASSA.FORNECIMEN; DESCR3: TO | M | 932.15
06.251.0064-A | DESCR1: TUBO DE CONCRETO ARMADO, CLASSE PA-4,PARA GALERIAS DE AGUAS; DESCR2: PLUVIAIS,COM DIAMETRO DE 700MM,JUNTA DE ARGAMASSA.FORNECIMEN; DESCR3: TO | M | 932.15
06.251.0065-0 | DESCR1: TUBO DE CONCRETO ARMADO, CLASSE PA-4,PARA GALERIAS DE AGUAS; DESCR2: PLUVIAIS,COM DIAMETRO DE 800MM,JUNTA DE ARGAMASSA. FORNECIM; DESCR3: ENTO | M | 1096.95
06.251.0065-A | DESCR1: TUBO DE CONCRETO ARMADO, CLASSE PA-4,PARA GALERIAS DE AGUAS; DESCR2: PLUVIAIS,COM DIAMETRO DE 800MM,JUNTA DE ARGAMASSA. FORNECIM; DESCR3: ENTO | M | 1096.95
06.251.0066-0 | DESCR1: TUBO DE CONCRETO ARMADO, CLASSE PA-4,PARA GALERIAS DE AGUAS; DESCR2: PLUVIAIS,COM DIAMETRO DE 900MM,JUNTA DE ARGAMASSA. FORNECIM; DESCR3: ENTO | M | 1349.3
06.251.0066-A | DESCR1: TUBO DE CONCRETO ARMADO, CLASSE PA-4,PARA GALERIAS DE AGUAS; DESCR2: PLUVIAIS,COM DIAMETRO DE 900MM,JUNTA DE ARGAMASSA. FORNECIM; DESCR3: ENTO | M | 1349.3
06.251.0067-0 | DESCR1: TUBO DE CONCRETO ARMADO, CLASSE PA-4,PARA GALERIAS DE AGUAS; DESCR2: PLUVIAIS,COM DIAMETRO DE 1000MM,JUNTA DE ARGAMASSA. FORNECIM; DESCR3: ENTO | M | 1499.68
06.251.0067-A | DESCR1: TUBO DE CONCRETO ARMADO, CLASSE PA-4,PARA GALERIAS DE AGUAS; DESCR2: PLUVIAIS,COM DIAMETRO DE 1000MM,JUNTA DE ARGAMASSA. FORNECIM; DESCR3: ENTO | M | 1499.68
06.251.0068-0 | DESCR1: TUBO DE CONCRETO ARMADO, CLASSE PA-4,PARA GALERIAS DE AGUAS; DESCR2: PLUVIAIS,COM DIAMETRO DE 1200MM,JUNTA DE ARGAMASSA. FORNECIM; DESCR3: ENTO | M | 2262.91
06.251.0068-A | DESCR1: TUBO DE CONCRETO ARMADO, CLASSE PA-4,PARA GALERIAS DE AGUAS; DESCR2: PLUVIAIS,COM DIAMETRO DE 1200MM,JUNTA DE ARGAMASSA. FORNECIM; DESCR3: ENTO | M | 2262.91
06.251.0069-0 | DESCR1: TUBO DE CONCRETO ARMADO, CLASSE PA-4,PARA GALERIAS DE AGUAS; DESCR2: PLUVIAIS,COM DIAMETRO DE 1500MM,JUNTA DE ARGAMASSA. FORNECIM; DESCR3: ENTO | M | 3384.58
06.251.0069-A | DESCR1: TUBO DE CONCRETO ARMADO, CLASSE PA-4,PARA GALERIAS DE AGUAS; DESCR2: PLUVIAIS,COM DIAMETRO DE 1500MM,JUNTA DE ARGAMASSA. FORNECIM; DESCR3: ENTO | M | 3384.58
06.270.0001-0 | DESCR1: TUBO PVC-PBA,CLASSE 15(EB-183),PARA ADUCAO E DISTRIBUICAO DE; DESCR2: AGUAS,COM DIAMETRO NOMINAL DE 50MM, INCLUSIVE ANEL DE BORRA; DESCR3: CHA. FORNECIMENTO | M | 22.04
06.270.0001-A | DESCR1: TUBO PVC-PBA,CLASSE 15(EB-183),PARA ADUCAO E DISTRIBUICAO DE; DESCR2: AGUAS,COM DIAMETRO NOMINAL DE 50MM, INCLUSIVE ANEL DE BORRA; DESCR3: CHA. FORNECIMENTO | M | 22.04
06.270.0002-0 | DESCR1: TUBO PVC-PBA,CLASSE 15(EB-183),PARA ADUCAO E DISTRIBUICAO DE; DESCR2: AGUAS,COM DIAMETRO NOMINAL DE 75MM, INCLUSIVE ANEL DE BORRA; DESCR3: CHA. FORNECIMENTO | M | 44.24
06.270.0002-A | DESCR1: TUBO PVC-PBA,CLASSE 15(EB-183),PARA ADUCAO E DISTRIBUICAO DE; DESCR2: AGUAS,COM DIAMETRO NOMINAL DE 75MM, INCLUSIVE ANEL DE BORRA; DESCR3: CHA. FORNECIMENTO | M | 44.24
06.270.0003-0 | DESCR1: TUBO PVC-PBA,CLASSE 15(EB-183),PARA ADUCAO E DISTRIBUICAO DE; DESCR2: AGUAS,COM DIAMETRO NOMINAL DE 100MM,INCLUSIVE ANEL DE BORRA; DESCR3: CHA. FORNECIMENTO | M | 74.31
06.270.0003-A | DESCR1: TUBO PVC-PBA,CLASSE 15(EB-183),PARA ADUCAO E DISTRIBUICAO DE; DESCR2: AGUAS,COM DIAMETRO NOMINAL DE 100MM,INCLUSIVE ANEL DE BORRA; DESCR3: CHA. FORNECIMENTO | M | 74.31
06.270.0020-0 | DESCR1: TUBO PVC-PBA,CLASSE 20(EB-183),PARA ADUCAO E DISTRIBUICAO DE; DESCR2: AGUAS,COM DIAMETRO NOMINAL DE 50MM,INCLUSIVE ANEL DE BORRA; DESCR3: CHA. FORNECIMENTO | M | 25.55
06.270.0020-A | DESCR1: TUBO PVC-PBA,CLASSE 20(EB-183),PARA ADUCAO E DISTRIBUICAO DE; DESCR2: AGUAS,COM DIAMETRO NOMINAL DE 50MM,INCLUSIVE ANEL DE BORRA; DESCR3: CHA. FORNECIMENTO | M | 25.55
06.270.0021-0 | DESCR1: TUBO PVC-PBA,CLASSE 20(EB-183),PARA ADUCAO E DISTRIBUICAO DE; DESCR2: AGUAS,COM DIAMETRO NOMINAL DE 75MM,INCLUSIVE ANEL DE BORRA; DESCR3: CHA. FORNECIMENTO | M | 44.72
06.270.0021-A | DESCR1: TUBO PVC-PBA,CLASSE 20(EB-183),PARA ADUCAO E DISTRIBUICAO DE; DESCR2: AGUAS,COM DIAMETRO NOMINAL DE 75MM,INCLUSIVE ANEL DE BORRA; DESCR3: CHA. FORNECIMENTO | M | 44.72
06.270.0022-0 | DESCR1: TUBO PVC-PBA,CLASSE 20(EB-183),PARA ADUCAO E DISTRIBUICAO DE; DESCR2: AGUAS,COM DIAMETRO NOMINAL DE 100MM,INCLUSIVE ANEL DE BORRA; DESCR3: CHA, FORNECIMENTO | M | 85.93
06.270.0022-A | DESCR1: TUBO PVC-PBA,CLASSE 20(EB-183),PARA ADUCAO E DISTRIBUICAO DE; DESCR2: AGUAS,COM DIAMETRO NOMINAL DE 100MM,INCLUSIVE ANEL DE BORRA; DESCR3: CHA, FORNECIMENTO | M | 85.93
06.270.0036-0 | DESCR1: ADAPTADOR PVC-PBA,CONFORME ABNT NBR 10351,PB,RQ X PBA COM DI; DESCR2: AMETRO NOMINAL DE 50MM,INCLUSIVE ANEL DE BORRACHA.FORNECIMEN; DESCR3: TO | UN | 20.04
06.270.0036-A | DESCR1: ADAPTADOR PVC-PBA,CONFORME ABNT NBR 10351,PB,RQ X PBA COM DI; DESCR2: AMETRO NOMINAL DE 50MM,INCLUSIVE ANEL DE BORRACHA.FORNECIMEN; DESCR3: TO | UN | 20.04
06.270.0037-0 | DESCR1: ADAPTADOR PVC-PBA,CONFORME ABNT NBR 10351,PB,RQ X PBA COM DI; DESCR2: AMETRO NOMINAL DE 75MM,INCLUSIVE ANEL DE BORRACHA.FORNECIMEN; DESCR3: TO | UN | 35.29
06.270.0037-A | DESCR1: ADAPTADOR PVC-PBA,CONFORME ABNT NBR 10351,PB,RQ X PBA COM DI; DESCR2: AMETRO NOMINAL DE 75MM,INCLUSIVE ANEL DE BORRACHA.FORNECIMEN; DESCR3: TO | UN | 35.29
06.270.0038-0 | DESCR1: ADAPTADOR PVC-PBA,CONFORME ABNT NBR 10351,PB,RQ X PBA COM DI; DESCR2: AMETRO NOMINAL DE 100MM,INCLUSIVE ANEL DE BORRACHA.FORNECIME; DESCR3: NTO | UN | 52.17
06.270.0038-A | DESCR1: ADAPTADOR PVC-PBA,CONFORME ABNT NBR 10351,PB,RQ X PBA COM DI; DESCR2: AMETRO NOMINAL DE 100MM,INCLUSIVE ANEL DE BORRACHA.FORNECIME; DESCR3: NTO | UN | 52.17
06.270.0041-0 | DESCR1: ADAPTADOR PVC-PBA,CONFORME ABNT NBR 10351,PP,RQ X PBA COM DI; DESCR2: AMETRO NOMINAL DE 50MM. FORNECIMENTO | UN | 7.69
06.270.0041-A | DESCR1: ADAPTADOR PVC-PBA,CONFORME ABNT NBR 10351,PP,RQ X PBA COM DI; DESCR2: AMETRO NOMINAL DE 50MM. FORNECIMENTO | UN | 7.69
06.270.0046-0 | DESCR1: CAP PVC-PBA,CONFORME ABNT NBR 10351,COM DIAMETRO NOMINAL DE; DESCR2: 50MM,INCLUSIVE ANEL DE BORRACHA. FORNECIMENTO | UN | 12.52
06.270.0046-A | DESCR1: CAP PVC-PBA,CONFORME ABNT NBR 10351,COM DIAMETRO NOMINAL DE; DESCR2: 50MM,INCLUSIVE ANEL DE BORRACHA. FORNECIMENTO | UN | 12.52
06.270.0047-0 | DESCR1: CAP PVC-PBA,CONFORME ABNT NBR 10351,COM DIAMETRO NOMINAL DE; DESCR2: 75MM,INCLUSIVE ANEL DE BORRACHA.FORNECIMENTO | UN | 25.49
06.270.0047-A | DESCR1: CAP PVC-PBA,CONFORME ABNT NBR 10351,COM DIAMETRO NOMINAL DE; DESCR2: 75MM,INCLUSIVE ANEL DE BORRACHA.FORNECIMENTO | UN | 25.49
06.270.0048-0 | DESCR1: CAP PVC-PBA,CONFORME ABNT NBR 10351,COM DIAMETRO NOMINAL DE; DESCR2: 100MM,INCLUSIVE ANEL DE BORRACHA.FORNECIMENTO | UN | 45.46
06.270.0048-A | DESCR1: CAP PVC-PBA,CONFORME ABNT NBR 10351,COM DIAMETRO NOMINAL DE; DESCR2: 100MM,INCLUSIVE ANEL DE BORRACHA.FORNECIMENTO | UN | 45.46
06.270.0051-0 | DESCR1: CRUZETA PVC-PBA,CONFORME ABNT NBR 10351,BBBB COM DIAMETROS N; DESCR2: OMINAIS DE 50MMX50MM,INCLUSIVE ANEIS DE BORRACHA.FORNECIMENT; DESCR3: O | UN | 33.89
06.270.0051-A | DESCR1: CRUZETA PVC-PBA,CONFORME ABNT NBR 10351,BBBB COM DIAMETROS N; DESCR2: OMINAIS DE 50MMX50MM,INCLUSIVE ANEIS DE BORRACHA.FORNECIMENT; DESCR3: O | UN | 33.89
06.270.0052-0 | DESCR1: CRUZETA PVC-PBA,CONFORME ABNT NBR 10351,BBBB COM DIAMETROS N; DESCR2: OMINAIS DE 75MMX50MM,INCLUSIVE ANEIS DE BORRACHA.FORNECIMENT; DESCR3: O | UN | 66.79
06.270.0052-A | DESCR1: CRUZETA PVC-PBA,CONFORME ABNT NBR 10351,BBBB COM DIAMETROS N; DESCR2: OMINAIS DE 75MMX50MM,INCLUSIVE ANEIS DE BORRACHA.FORNECIMENT; DESCR3: O | UN | 66.79
06.270.0053-0 | DESCR1: CRUZETA PVC-PBA,CONFORME ABNT NBR 10351,BBBB COM DIAMETROS N; DESCR2: OMINAIS DE 75MMX75MM,INCLUSIVE ANEIS DE BORRACHA.FORNECIMENT; DESCR3: O | UN | 79.29
06.270.0053-A | DESCR1: CRUZETA PVC-PBA,CONFORME ABNT NBR 10351,BBBB COM DIAMETROS N; DESCR2: OMINAIS DE 75MMX75MM,INCLUSIVE ANEIS DE BORRACHA.FORNECIMENT; DESCR3: O | UN | 79.29
06.270.0054-0 | DESCR1: CRUZETA PVC-PBA,CONFORME ABNT NBR 10351,BBBB COM DIAMETROS N; DESCR2: OMINAIS DE 100MMX100MM,INCLUSIVE ANEIS DE BORRACHA.FORNECIME; DESCR3: NTO | UN | 190.13
06.270.0054-A | DESCR1: CRUZETA PVC-PBA,CONFORME ABNT NBR 10351,BBBB COM DIAMETROS N; DESCR2: OMINAIS DE 100MMX100MM,INCLUSIVE ANEIS DE BORRACHA.FORNECIME; DESCR3: NTO | UN | 190.13
06.270.0061-0 | DESCR1: CURVA PVC-PBA,CONFORME ABNT NBR 10351,DE 22°30`,PB,COM DIAME; DESCR2: TRO NOMINAL DE 50MM,INCLUSIVE ANEL DE BORRACHA.FORNECIMENTO | UN | 26.18
06.270.0061-A | DESCR1: CURVA PVC-PBA,CONFORME ABNT NBR 10351,DE 22°30`,PB,COM DIAME; DESCR2: TRO NOMINAL DE 50MM,INCLUSIVE ANEL DE BORRACHA.FORNECIMENTO | UN | 26.18
06.270.0062-0 | DESCR1: CURVA PVC-PB,CONFORME ABNT NBR 10351,DE 22°30`,PB,COM DIAMET; DESCR2: RO NOMINAL DE 75MM,INCLUSIVE ANEL DE BORRACHA.FORNECIMENTO | UN | 63.01
06.270.0062-A | DESCR1: CURVA PVC-PB,CONFORME ABNT NBR 10351,DE 22°30`,PB,COM DIAMET; DESCR2: RO NOMINAL DE 75MM,INCLUSIVE ANEL DE BORRACHA.FORNECIMENTO | UN | 63.01
06.270.0063-0 | DESCR1: CURVA PVC-PBA,CONFORME ABNT NBR 10351,DE 22°30`,PB,COM DIAME; DESCR2: TRO NOMINAL DE 100MM,INCLUSIVE ANEL DE BORRACHA.FORNECIMENTO | UN | 98.7
06.270.0063-A | DESCR1: CURVA PVC-PBA,CONFORME ABNT NBR 10351,DE 22°30`,PB,COM DIAME; DESCR2: TRO NOMINAL DE 100MM,INCLUSIVE ANEL DE BORRACHA.FORNECIMENTO | UN | 98.7
06.270.0064-0 | DESCR1: CURVA PVC-PBA,CONFORME ABNT NBR 10351,DE 45°,PB,COM DIAMETRO; DESCR2: NOMINAL DE 50MM,INCLUSIVE ANEL DE BORRACHA.FORNECIMENTO | UN | 25.63
06.270.0064-A | DESCR1: CURVA PVC-PBA,CONFORME ABNT NBR 10351,DE 45°,PB,COM DIAMETRO; DESCR2: NOMINAL DE 50MM,INCLUSIVE ANEL DE BORRACHA.FORNECIMENTO | UN | 25.63
06.270.0065-0 | DESCR1: CURVA PVC-PBA,CONFORME ABNT NBR 10351,DE 45°,PB,COM DIAMETRO; DESCR2: NOMINAL DE 75MM,INCLUSIVE ANEL DE BORRACHA.FORNECIMENTO | UN | 46.63
06.270.0065-A | DESCR1: CURVA PVC-PBA,CONFORME ABNT NBR 10351,DE 45°,PB,COM DIAMETRO; DESCR2: NOMINAL DE 75MM,INCLUSIVE ANEL DE BORRACHA.FORNECIMENTO | UN | 46.63
06.270.0066-0 | DESCR1: CURVA PVC-PBA,CONFORME ABNT NBR 10351,DE 45°,PB,COM DIAMETRO; DESCR2: NOMINAL DE 100MM,INCLUSIVE ANEL DE BORRACHA.FORNECIMENTO | UN | 94.44
06.270.0066-A | DESCR1: CURVA PVC-PBA,CONFORME ABNT NBR 10351,DE 45°,PB,COM DIAMETRO; DESCR2: NOMINAL DE 100MM,INCLUSIVE ANEL DE BORRACHA.FORNECIMENTO | UN | 94.44
06.270.0067-0 | DESCR1: CURVA PVC-PBA,CONFORME ABNT NBR 10351,DE 90°,PB,COM DIAMETRO; DESCR2: NOMINAL DE 50MM,INCLUSIVE ANEL DE BORRACHA.FORNECIMENTO | UN | 19.82
06.270.0067-A | DESCR1: CURVA PVC-PBA,CONFORME ABNT NBR 10351,DE 90°,PB,COM DIAMETRO; DESCR2: NOMINAL DE 50MM,INCLUSIVE ANEL DE BORRACHA.FORNECIMENTO | UN | 19.82
06.270.0068-0 | DESCR1: CURVA PVC-PBA,CONFORME ABNT NBR 10351,DE 90°,PB,COM DIAMETRO; DESCR2: NOMINAL DE 75MM, INCLUSIVE ANEL DE BORRACHA. FORNECIMENTO | UN | 52.69
06.270.0068-A | DESCR1: CURVA PVC-PBA,CONFORME ABNT NBR 10351,DE 90°,PB,COM DIAMETRO; DESCR2: NOMINAL DE 75MM, INCLUSIVE ANEL DE BORRACHA. FORNECIMENTO | UN | 52.69
06.270.0069-0 | DESCR1: CURVA PVC-PBA,CONFORME ABNT NBR 10351,DE 90°,PB,COM DIAMETRO; DESCR2: NOMINAL DE 100MM,INCLUSIVE ANEL DE BORRACHA. FORNECIMENTO | UN | 96.17
06.270.0069-A | DESCR1: CURVA PVC-PBA,CONFORME ABNT NBR 10351,DE 90°,PB,COM DIAMETRO; DESCR2: NOMINAL DE 100MM,INCLUSIVE ANEL DE BORRACHA. FORNECIMENTO | UN | 96.17
06.270.0071-0 | DESCR1: EXTREMIDADE PVC-PBA,CONFORME ABNT NBR 10351,BF,COM DIAMETRO; DESCR2: NOMINAL DE 50MM, INCLUSIVE ANEL DE BORRACHA. FORNECIMENTO | UN | 46.1
06.270.0071-A | DESCR1: EXTREMIDADE PVC-PBA,CONFORME ABNT NBR 10351,BF,COM DIAMETRO; DESCR2: NOMINAL DE 50MM, INCLUSIVE ANEL DE BORRACHA. FORNECIMENTO | UN | 46.1
06.270.0072-0 | DESCR1: EXTREMIDADE PVC-PBA,CONFORME ABNT NBR 10351,BF,COM DIAMETRO; DESCR2: NOMINAL DE 75MM,INCLUSIVE ANEL DE BORRACHA. FORNECIMENTO | UN | 141.35
06.270.0072-A | DESCR1: EXTREMIDADE PVC-PBA,CONFORME ABNT NBR 10351,BF,COM DIAMETRO; DESCR2: NOMINAL DE 75MM,INCLUSIVE ANEL DE BORRACHA. FORNECIMENTO | UN | 141.35
06.270.0073-0 | DESCR1: EXTREMIDADE PVC-PBA,CONFORME ABNT NBR 10351,BF,COM DIAMETRO; DESCR2: NOMINAL DE 100MM,INCLUSIVE ANEL DE BORRACHA. FORNECIMENTO | UN | 211.33
06.270.0073-A | DESCR1: EXTREMIDADE PVC-PBA,CONFORME ABNT NBR 10351,BF,COM DIAMETRO; DESCR2: NOMINAL DE 100MM,INCLUSIVE ANEL DE BORRACHA. FORNECIMENTO | UN | 211.33
06.270.0076-0 | DESCR1: EXTREMIDADE PVC-PBA,CONFORME ABNT NBR 10351,PF,COM DIAMETRO; DESCR2: NOMINAL DE 50MM. FORNECIMENTO | UN | 117.48
06.270.0076-A | DESCR1: EXTREMIDADE PVC-PBA,CONFORME ABNT NBR 10351,PF,COM DIAMETRO; DESCR2: NOMINAL DE 50MM. FORNECIMENTO | UN | 117.48
06.270.0077-0 | DESCR1: EXTREMIDADE PVC-PBA,CONFORME ABNT NBR 10351,PF,COM DIAMETRO; DESCR2: NOMINAL DE 75MM. FORNECIMENTO | UN | 138.79
06.270.0077-A | DESCR1: EXTREMIDADE PVC-PBA,CONFORME ABNT NBR 10351,PF,COM DIAMETRO; DESCR2: NOMINAL DE 75MM. FORNECIMENTO | UN | 138.79
06.270.0078-0 | DESCR1: EXTREMIDADE PVC-PBA,CONFORME ABNT NBR 10351,PF,COM DIAMETRO; DESCR2: NOMINAL DE 100MM. FORNECIMENTO | UN | 199
06.270.0078-A | DESCR1: EXTREMIDADE PVC-PBA,CONFORME ABNT NBR 10351,PF,COM DIAMETRO; DESCR2: NOMINAL DE 100MM. FORNECIMENTO | UN | 199
06.270.0081-0 | DESCR1: LUVA DE CORRER PVC-PBA,CONFORME ABNT NBR 10351,COM DIAMETRO; DESCR2: NOMINAL DE 50MM,INCLUSIVE ANEIS DE BORRACHA. FORNECIMENTO | UN | 10.92
06.270.0081-A | DESCR1: LUVA DE CORRER PVC-PBA,CONFORME ABNT NBR 10351,COM DIAMETRO; DESCR2: NOMINAL DE 50MM,INCLUSIVE ANEIS DE BORRACHA. FORNECIMENTO | UN | 10.92
06.270.0082-0 | DESCR1: LUVA DE CORRER PVC-PBA,CONFORME ABNT NBR 10351,COM DIAMETRO; DESCR2: NOMINAL DE 75MM, INCLUSIVE ANEIS DE BORRACHA. FORNECIMENTO | UN | 28.15
06.270.0082-A | DESCR1: LUVA DE CORRER PVC-PBA,CONFORME ABNT NBR 10351,COM DIAMETRO; DESCR2: NOMINAL DE 75MM, INCLUSIVE ANEIS DE BORRACHA. FORNECIMENTO | UN | 28.15
06.270.0083-0 | DESCR1: LUVA DE CORRER PVC-PBA,CONFORME ABNT NBR 10351,COM DIAMETRO; DESCR2: NOMINAL DE 100MM, INCLUSIVE ANEIS DE BORRACHA. FORNECIMENTO | UN | 40.86
06.270.0083-A | DESCR1: LUVA DE CORRER PVC-PBA,CONFORME ABNT NBR 10351,COM DIAMETRO; DESCR2: NOMINAL DE 100MM, INCLUSIVE ANEIS DE BORRACHA. FORNECIMENTO | UN | 40.86
06.270.0086-0 | DESCR1: LUVA SIMPLES PVC-PBA,CONFORME ABNT NBR 10351,COM DIAMETRO NO; DESCR2: MINAL DE 50MM,INCLUSIVE ANEIS DE BORRACHA. FORNECIMENTO | UN | 18.97
06.270.0086-A | DESCR1: LUVA SIMPLES PVC-PBA,CONFORME ABNT NBR 10351,COM DIAMETRO NO; DESCR2: MINAL DE 50MM,INCLUSIVE ANEIS DE BORRACHA. FORNECIMENTO | UN | 18.97
06.270.0087-0 | DESCR1: LUVA SIMPLES PVC-PBA,CONFORME ABNT NBR 10351,COM DIAMETRO NO; DESCR2: MINAL DE 75MM, INCLUSIVE ANEIS DE BORRACHA. FORNECIMENTO | UN | 35.74
06.270.0087-A | DESCR1: LUVA SIMPLES PVC-PBA,CONFORME ABNT NBR 10351,COM DIAMETRO NO; DESCR2: MINAL DE 75MM, INCLUSIVE ANEIS DE BORRACHA. FORNECIMENTO | UN | 35.74
06.270.0088-0 | DESCR1: LUVA SIMPLES PVC-PBA,CONFORME ABNT NBR 10351,COM DIAMETRO NO; DESCR2: MINAL DE 100MM, INCLUSIVE ANEIS DE BORRACHA. FORNECIMENTO | UN | 57.84
06.270.0088-A | DESCR1: LUVA SIMPLES PVC-PBA,CONFORME ABNT NBR 10351,COM DIAMETRO NO; DESCR2: MINAL DE 100MM, INCLUSIVE ANEIS DE BORRACHA. FORNECIMENTO | UN | 57.84
06.270.0091-0 | DESCR1: REDUCAO PVC-PBA,CONFORME ABNT NBR 10351,PB,COM DIAMETROS NOM; DESCR2: INAIS DE 75MMX50MM,INCLUSIVE ANEL DE BORRACHA.FORNECIMENTO | UN | 11.21
06.270.0091-A | DESCR1: REDUCAO PVC-PBA,CONFORME ABNT NBR 10351,PB,COM DIAMETROS NOM; DESCR2: INAIS DE 75MMX50MM,INCLUSIVE ANEL DE BORRACHA.FORNECIMENTO | UN | 11.21
06.270.0092-0 | DESCR1: REDUCAO PVC-PBA,CONFORME ABNT NBR 10351,PB,COM DIAMETROS NOM; DESCR2: INAIS DE 100MMX50MM,INCLUSIVE ANEL DE BORRACHA. FORNECIMENTO | UN | 28.55
06.270.0092-A | DESCR1: REDUCAO PVC-PBA,CONFORME ABNT NBR 10351,PB,COM DIAMETROS NOM; DESCR2: INAIS DE 100MMX50MM,INCLUSIVE ANEL DE BORRACHA. FORNECIMENTO | UN | 28.55
06.270.0093-0 | DESCR1: REDUCAO DE PVC-PBA,CONFORME ABNT NBR 10351,PB,COM DIAMETROS; DESCR2: NOMINAIS DE 100MMX75MM,INCLUSIVE ANEL DE BORRACHA.FORNECIMEN; DESCR3: TO | UN | 28.3
06.270.0093-A | DESCR1: REDUCAO DE PVC-PBA,CONFORME ABNT NBR 10351,PB,COM DIAMETROS; DESCR2: NOMINAIS DE 100MMX75MM,INCLUSIVE ANEL DE BORRACHA.FORNECIMEN; DESCR3: TO | UN | 28.3
06.270.0101-0 | DESCR1: TE PVC-PBA,CONFORME ABNT NBR 10351,BBB,COM DIAMETROS NOMINAI; DESCR2: S DE 50MMX50MM,INCLUSIVE ANEIS DE BORRACHA.FORNECIMENTO | UN | 25.29
06.270.0101-A | DESCR1: TE PVC-PBA,CONFORME ABNT NBR 10351,BBB,COM DIAMETROS NOMINAI; DESCR2: S DE 50MMX50MM,INCLUSIVE ANEIS DE BORRACHA.FORNECIMENTO | UN | 25.29
06.270.0102-0 | DESCR1: TE PVC-PBA,CONFORME ABNT NBR 10351,BBB,COM DIAMETROS NOMINAI; DESCR2: S DE 75MMX50MM, INCLUSIVE ANEIS DE BORRACHA. FORNECIMENTO | UN | 55.85
06.270.0102-A | DESCR1: TE PVC-PBA,CONFORME ABNT NBR 10351,BBB,COM DIAMETROS NOMINAI; DESCR2: S DE 75MMX50MM, INCLUSIVE ANEIS DE BORRACHA. FORNECIMENTO | UN | 55.85
06.270.0103-0 | DESCR1: TE PVC-PBA,CONFORME ABNT NBR 10351,BBB,COM DIAMETROS NOMINAI; DESCR2: S DE 75MMX75MM, INCLUSIVE ANEIS DE BORRACHA. FORNECIMENTO | UN | 66.04
06.270.0103-A | DESCR1: TE PVC-PBA,CONFORME ABNT NBR 10351,BBB,COM DIAMETROS NOMINAI; DESCR2: S DE 75MMX75MM, INCLUSIVE ANEIS DE BORRACHA. FORNECIMENTO | UN | 66.04
06.270.0104-0 | DESCR1: TE PVC-PBA,CONFORME ABNT NBR 10351,BBB,COM DIAMETROS NOMINAI; DESCR2: S DE 100MMX50MM, INCLUSIVE ANEIS DE BORRACHA. FORNECIMENTO | UN | 86.82
06.270.0104-A | DESCR1: TE PVC-PBA,CONFORME ABNT NBR 10351,BBB,COM DIAMETROS NOMINAI; DESCR2: S DE 100MMX50MM, INCLUSIVE ANEIS DE BORRACHA. FORNECIMENTO | UN | 86.82
06.270.0105-0 | DESCR1: TE PVC-PBA,CONFORME ABNT NBR 10351,BBB,COM DIAMETROS NOMINAI; DESCR2: S DE 100MMX75MM, INCLUSIVE ANEIS DE BORRACHA. FORNECIMENTO | UN | 104.48
06.270.0105-A | DESCR1: TE PVC-PBA,CONFORME ABNT NBR 10351,BBB,COM DIAMETROS NOMINAI; DESCR2: S DE 100MMX75MM, INCLUSIVE ANEIS DE BORRACHA. FORNECIMENTO | UN | 104.48
06.270.0106-0 | DESCR1: TE PVC-PBA,CONFORME ABNT NBR 10351,BBB,COM DIAMETROS NOMINAI; DESCR2: S DE 100MMX100MM, INCLUSIVE ANEIS DE BORRACHA. FORNECIMENTO | UN | 117.12
06.270.0106-A | DESCR1: TE PVC-PBA,CONFORME ABNT NBR 10351,BBB,COM DIAMETROS NOMINAI; DESCR2: S DE 100MMX100MM, INCLUSIVE ANEIS DE BORRACHA. FORNECIMENTO | UN | 117.12
06.270.0111-0 | DESCR1: COLAR DE TOMADA DE PVC COM TRAVAS, SAIDA ROSQUEADA DE 3/4",; DESCR2: PARA DISTRIBUIDOR PBA COM DN=50MM.FORNECIMENTO | UN | 7.43
06.270.0111-A | DESCR1: COLAR DE TOMADA DE PVC COM TRAVAS, SAIDA ROSQUEADA DE 3/4",; DESCR2: PARA DISTRIBUIDOR PBA COM DN=50MM.FORNECIMENTO | UN | 7.43
06.270.0112-0 | DESCR1: COLAR DE TOMADA DE PVC COM TRAVAS, SAIDA ROSQUEADA DE 3/4",; DESCR2: PARA DISTRIBUIDOR PBA COM DN=75MM.FORNECIMENTO | UN | 17.5
06.270.0112-A | DESCR1: COLAR DE TOMADA DE PVC COM TRAVAS, SAIDA ROSQUEADA DE 3/4",; DESCR2: PARA DISTRIBUIDOR PBA COM DN=75MM.FORNECIMENTO | UN | 17.5
06.271.0010-0 | DESCR1: TUBO PVC-DEFOFO,PARA ADUCAO E DISTRIBUICAO DE AGUAS,COM DIAM; DESCR2: ETRO NOMINAL DE 100MM,INCLUSIVE ANEL DE BORRACHA.FORNECIMENT; DESCR3: O | M | 60.56
06.271.0010-A | DESCR1: TUBO PVC-DEFOFO,PARA ADUCAO E DISTRIBUICAO DE AGUAS,COM DIAM; DESCR2: ETRO NOMINAL DE 100MM,INCLUSIVE ANEL DE BORRACHA.FORNECIMENT; DESCR3: O | M | 60.56
06.271.0011-0 | DESCR1: TUBO PVC-DEFOFO,PARA ADUCAO E DISTRIBUICAO DE AGUAS,COM DIAM; DESCR2: ETRO NOMINAL DE 150MM,INCLUSIVE ANEL DE BORRACHA.FORNECIMENT; DESCR3: O | M | 123.25
06.271.0011-A | DESCR1: TUBO PVC-DEFOFO,PARA ADUCAO E DISTRIBUICAO DE AGUAS,COM DIAM; DESCR2: ETRO NOMINAL DE 150MM,INCLUSIVE ANEL DE BORRACHA.FORNECIMENT; DESCR3: O | M | 123.25
06.271.0012-0 | DESCR1: TUBO PVC-DEFOFO,PARA ADUCAO E DISTRIBUICAO DE AGUAS,COM DIAM; DESCR2: ETRO NOMINAL DE 200MM,INCLUSIVE ANEL DE BORRACHA.FORNECIMENT; DESCR3: O | M | 205.55
06.271.0012-A | DESCR1: TUBO PVC-DEFOFO,PARA ADUCAO E DISTRIBUICAO DE AGUAS,COM DIAM; DESCR2: ETRO NOMINAL DE 200MM,INCLUSIVE ANEL DE BORRACHA.FORNECIMENT; DESCR3: O | M | 205.55
06.271.0013-0 | DESCR1: TUBO PVC-DEFOFO,PARA ADUCAO E DISTRIBUICAO DE AGUAS,COM DIAM; DESCR2: ETRO NOMINAL DE 250MM,INCLUSIVE ANEL DE BORRACHA.FORNECIMENT; DESCR3: O | M | 324.07
06.271.0013-A | DESCR1: TUBO PVC-DEFOFO,PARA ADUCAO E DISTRIBUICAO DE AGUAS,COM DIAM; DESCR2: ETRO NOMINAL DE 250MM,INCLUSIVE ANEL DE BORRACHA.FORNECIMENT; DESCR3: O | M | 324.07
06.271.0014-0 | DESCR1: TUBO PVC-DEFOFO,PARA ADUCAO E DISTRIBUICAO DE AGUAS,COM DIAM; DESCR2: ETRO NOMINAL DE 300MM,INCLUSIVE ANEL DE BORRACHA.FORNECIMENT; DESCR3: O | M | 432
06.271.0014-A | DESCR1: TUBO PVC-DEFOFO,PARA ADUCAO E DISTRIBUICAO DE AGUAS,COM DIAM; DESCR2: ETRO NOMINAL DE 300MM,INCLUSIVE ANEL DE BORRACHA.FORNECIMENT; DESCR3: O | M | 432
06.271.0016-0 | DESCR1: TUBO PVC-DEFOFO,PARA ADUCAO E DISTRIBUICAO DE AGUAS,COM DIAM; DESCR2: ETRO NOMINAL DE 400MM,INCLUSIVE ANEL DE BORRACHA.FORNECIMENT; DESCR3: O | M | 678.86
06.271.0016-A | DESCR1: TUBO PVC-DEFOFO,PARA ADUCAO E DISTRIBUICAO DE AGUAS,COM DIAM; DESCR2: ETRO NOMINAL DE 400MM,INCLUSIVE ANEL DE BORRACHA.FORNECIMENT; DESCR3: O | M | 678.86
06.271.0018-0 | DESCR1: TUBO PVC-DEFOFO,PARA ADUCAO E DISTRIBUICAO DE AGUAS,COM DIAM; DESCR2: ETRO NOMINAL DE 500MM,INCLUSIVE ANEL DE BORRACHA.FORNECIMENT; DESCR3: O | M | 1756.16
06.271.0018-A | DESCR1: TUBO PVC-DEFOFO,PARA ADUCAO E DISTRIBUICAO DE AGUAS,COM DIAM; DESCR2: ETRO NOMINAL DE 500MM,INCLUSIVE ANEL DE BORRACHA.FORNECIMENT; DESCR3: O | M | 1756.16
06.271.0021-0 | DESCR1: LUVA DE CORRER PVC-DEFOFO,CONFORME ABNT NBR 10569,COM DIAMET; DESCR2: RO NOMINAL DE 100MM,INCLUSIVE ANEIS DE BORRACHA.FORNECIMENTO | UN | 69.82
06.271.0021-A | DESCR1: LUVA DE CORRER PVC-DEFOFO,CONFORME ABNT NBR 10569,COM DIAMET; DESCR2: RO NOMINAL DE 100MM,INCLUSIVE ANEIS DE BORRACHA.FORNECIMENTO | UN | 69.82
06.271.0022-0 | DESCR1: LUVA DE CORRER PVC-DEFOFO,CONFORME ABNT NBR 10569,COM DIAMET; DESCR2: RO NOMINAL DE 150MM,INCLUSIVE ANEIS DE BORRACHA.FORNECIMENTO | UN | 100.81
06.271.0022-A | DESCR1: LUVA DE CORRER PVC-DEFOFO,CONFORME ABNT NBR 10569,COM DIAMET; DESCR2: RO NOMINAL DE 150MM,INCLUSIVE ANEIS DE BORRACHA.FORNECIMENTO | UN | 100.81
06.271.0023-0 | DESCR1: LUVA DE CORRER PVC-DEFOFO,CONFORME ABNT NBR 10569,COM DIAMET; DESCR2: RO NOMINAL DE 200MM,INCLUSIVE ANEIS DE BORRACHA.FORNECIMENTO | UN | 225.13
06.271.0023-A | DESCR1: LUVA DE CORRER PVC-DEFOFO,CONFORME ABNT NBR 10569,COM DIAMET; DESCR2: RO NOMINAL DE 200MM,INCLUSIVE ANEIS DE BORRACHA.FORNECIMENTO | UN | 225.13
06.271.0024-0 | DESCR1: LUVA DE CORRER PVC-DEFOFO,CONFORME ABNT NBR 10569,COM DIAMET; DESCR2: RO NOMINAL DE 250MM,INCLUSIVE ANEIS DE BORRACHA.FORNECIMENTO | UN | 302.62
06.271.0024-A | DESCR1: LUVA DE CORRER PVC-DEFOFO,CONFORME ABNT NBR 10569,COM DIAMET; DESCR2: RO NOMINAL DE 250MM,INCLUSIVE ANEIS DE BORRACHA.FORNECIMENTO | UN | 302.62
06.271.0025-0 | DESCR1: LUVA DE CORRER PVC-DEFOFO,CONFORME ABNT NBR 10569,COM DIAMET; DESCR2: RO NOMINAL DE 300MM,INCLUSIVE ANEIS DE BORRACHA.FORNECIMENTO | UN | 517.05
06.271.0025-A | DESCR1: LUVA DE CORRER PVC-DEFOFO,CONFORME ABNT NBR 10569,COM DIAMET; DESCR2: RO NOMINAL DE 300MM,INCLUSIVE ANEIS DE BORRACHA.FORNECIMENTO | UN | 517.05
06.271.0050-0 | DESCR1: TUBO DE PVC RIGIDO,ROSQUEAVEL,PARA AGUA FRIA,COM DIAMETRO DE; DESCR2: 1/2".FORNECIMENTO | M | 7.56
06.271.0050-A | DESCR1: TUBO DE PVC RIGIDO,ROSQUEAVEL,PARA AGUA FRIA,COM DIAMETRO DE; DESCR2: 1/2".FORNECIMENTO | M | 7.56
06.271.0051-0 | DESCR1: TUBO DE PVC RIGIDO,ROSQUEAVEL,PARA AGUA FRIA,COM DIAMETRO DE; DESCR2: 3/4".FORNECIMENTO | M | 12.92
06.271.0051-A | DESCR1: TUBO DE PVC RIGIDO,ROSQUEAVEL,PARA AGUA FRIA,COM DIAMETRO DE; DESCR2: 3/4".FORNECIMENTO | M | 12.92
06.271.0052-0 | DESCR1: TUBO DE PVC RIGIDO,ROSQUEAVEL,PARA AGUA FRIA,COM DIAMETRO DE; DESCR2: 1".FORNECIMENTO | M | 18.96
06.271.0052-A | DESCR1: TUBO DE PVC RIGIDO,ROSQUEAVEL,PARA AGUA FRIA,COM DIAMETRO DE; DESCR2: 1".FORNECIMENTO | M | 18.96
06.271.0053-0 | DESCR1: TUBO DE PVC RIGIDO,ROSQUEAVEL,PARA AGUA FRIA,COM DIAMETRO DE; DESCR2: 1.1/2".FORNECIMENTO | M | 28.48
06.271.0053-A | DESCR1: TUBO DE PVC RIGIDO,ROSQUEAVEL,PARA AGUA FRIA,COM DIAMETRO DE; DESCR2: 1.1/2".FORNECIMENTO | M | 28.48
06.271.0054-0 | DESCR1: TUBO DE PVC RIGIDO ROSQUEAVEL,PARA AGUA FRIA,COM DIAMETRO DE; DESCR2: 2".FORNECIMENTO | M | 50.28
06.271.0054-A | DESCR1: TUBO DE PVC RIGIDO ROSQUEAVEL,PARA AGUA FRIA,COM DIAMETRO DE; DESCR2: 2".FORNECIMENTO | M | 50.28
06.271.0055-0 | DESCR1: TUBO DE PVC RIGIDO,ROSQUEAVEL,PARA AGUA FRIA,COM DIAMETRO DE; DESCR2: 3".FORNECIMENTO | M | 143.54
06.271.0055-A | DESCR1: TUBO DE PVC RIGIDO,ROSQUEAVEL,PARA AGUA FRIA,COM DIAMETRO DE; DESCR2: 3".FORNECIMENTO | M | 143.54
06.271.0060-0 | DESCR1: TUBO DE PVC RIGIDO SOLDAVEL,PARA AGUA FRIA, COM DIAMETRO DE; DESCR2: 20MM.FORNECIMENTO | M | 2.9
06.271.0060-A | DESCR1: TUBO DE PVC RIGIDO SOLDAVEL,PARA AGUA FRIA, COM DIAMETRO DE; DESCR2: 20MM.FORNECIMENTO | M | 2.9
06.271.0061-0 | DESCR1: TUBO DE PVC RIGIDO SOLDAVEL,PARA AGUA FRIA, COM DIAMETRO DE; DESCR2: 25MM.FORNECIMENTO | M | 3.52
06.271.0061-A | DESCR1: TUBO DE PVC RIGIDO SOLDAVEL,PARA AGUA FRIA, COM DIAMETRO DE; DESCR2: 25MM.FORNECIMENTO | M | 3.52
06.271.0062-0 | DESCR1: TUBO DE PVC RIGIDO SOLDAVEL,PARA AGUA FRIA, COM DIAMETRO DE; DESCR2: 32MM.FORNECIMENTO | M | 7.53
06.271.0062-A | DESCR1: TUBO DE PVC RIGIDO SOLDAVEL,PARA AGUA FRIA, COM DIAMETRO DE; DESCR2: 32MM.FORNECIMENTO | M | 7.53
06.271.0063-0 | DESCR1: TUBO DE PVC RIGIDO SOLDAVEL,PARA AGUA FRIA, COM DIAMETRO DE; DESCR2: 40MM.FORNECIMENTO | M | 10.98
06.271.0063-A | DESCR1: TUBO DE PVC RIGIDO SOLDAVEL,PARA AGUA FRIA, COM DIAMETRO DE; DESCR2: 40MM.FORNECIMENTO | M | 10.98
06.271.0064-0 | DESCR1: TUBO DE PVC RIGIDO SOLDAVEL,PARA AGUA FRIA, COM DIAMETRO DE; DESCR2: 50MM.FORNECIMENTO | M | 13.12
06.271.0064-A | DESCR1: TUBO DE PVC RIGIDO SOLDAVEL,PARA AGUA FRIA, COM DIAMETRO DE; DESCR2: 50MM.FORNECIMENTO | M | 13.12
06.271.0065-0 | DESCR1: TUBO DE PVC RIGIDO SOLDAVEL,PARA AGUA FRIA, COM DIAMETRO DE; DESCR2: 60MM.FORNECIMENTO | M | 20.94
06.271.0065-A | DESCR1: TUBO DE PVC RIGIDO SOLDAVEL,PARA AGUA FRIA, COM DIAMETRO DE; DESCR2: 60MM.FORNECIMENTO | M | 20.94
06.271.0066-0 | DESCR1: TUBO DE PVC RIGIDO SOLDAVEL,PARA AGUA FRIA, COM DIAMETRO DE; DESCR2: 75MM.FORNECIMENTO | M | 41.27
06.271.0066-A | DESCR1: TUBO DE PVC RIGIDO SOLDAVEL,PARA AGUA FRIA, COM DIAMETRO DE; DESCR2: 75MM.FORNECIMENTO | M | 41.27
06.271.0067-0 | DESCR1: TUBO DE PVC RIGIDO SOLDAVEL,PARA AGUA FRIA, COM DIAMETRO DE; DESCR2: 85MM.FORNECIMENTO | M | 53.22
06.271.0067-A | DESCR1: TUBO DE PVC RIGIDO SOLDAVEL,PARA AGUA FRIA, COM DIAMETRO DE; DESCR2: 85MM.FORNECIMENTO | M | 53.22
06.271.0068-0 | DESCR1: TUBO DE PVC RIGIDO SOLDAVEL,PARA AGUA FRIA, COM DIAMETRO DE; DESCR2: 110MM.FORNECIMENTO | M | 79.56
06.271.0068-A | DESCR1: TUBO DE PVC RIGIDO SOLDAVEL,PARA AGUA FRIA, COM DIAMETRO DE; DESCR2: 110MM.FORNECIMENTO | M | 79.56
06.272.0002-0 | DESCR1: TUBO PVC,CONFORME ABNT NBR-7362,PARA ESGOTO SANITARIO,COM DI; DESCR2: AMETRO NOMINAL DE 100MM,INCLUSIVE ANEL DE BORRACHA.FORNECIME; DESCR3: NTO | M | 25.1
06.272.0002-A | DESCR1: TUBO PVC,CONFORME ABNT NBR-7362,PARA ESGOTO SANITARIO,COM DI; DESCR2: AMETRO NOMINAL DE 100MM,INCLUSIVE ANEL DE BORRACHA.FORNECIME; DESCR3: NTO | M | 25.1
06.272.0003-0 | DESCR1: TUBO PVC,CONFORME ABNT NBR-7362,PARA ESGOTO SANITARIO,COM DI; DESCR2: AMETRO NOMINAL DE 150MM,INCLUSIVE ANEL DE BORRACHA.FORNECIME; DESCR3: NTO | M | 50.55
06.272.0003-A | DESCR1: TUBO PVC,CONFORME ABNT NBR-7362,PARA ESGOTO SANITARIO,COM DI; DESCR2: AMETRO NOMINAL DE 150MM,INCLUSIVE ANEL DE BORRACHA.FORNECIME; DESCR3: NTO | M | 50.55
06.272.0004-0 | DESCR1: TUBO PVC,CONFORME ABNT NBR-7362,PARA ESGOTO SANITARIO,COM DI; DESCR2: AMETRO NOMINAL DE 200MM,INCLUSIVE ANEL DE BORRACHA.FORNECIME; DESCR3: NTO | M | 86.42
06.272.0004-A | DESCR1: TUBO PVC,CONFORME ABNT NBR-7362,PARA ESGOTO SANITARIO,COM DI; DESCR2: AMETRO NOMINAL DE 200MM,INCLUSIVE ANEL DE BORRACHA.FORNECIME; DESCR3: NTO | M | 86.42
06.272.0005-0 | DESCR1: TUBO PVC,CONFORME ABNT NBR-7362,PARA ESGOTO SANITARIO,COM DI; DESCR2: AMETRO NOMINAL DE 250MM,INCLUSIVE ANEL DE BORRACHA.FORNECIME; DESCR3: NTO | M | 120.66
06.272.0005-A | DESCR1: TUBO PVC,CONFORME ABNT NBR-7362,PARA ESGOTO SANITARIO,COM DI; DESCR2: AMETRO NOMINAL DE 250MM,INCLUSIVE ANEL DE BORRACHA.FORNECIME; DESCR3: NTO | M | 120.66
06.272.0006-0 | DESCR1: TUBO PVC,CONFORME ABNT NBR-7362,PARA ESGOTO SANITARIO,COM DI; DESCR2: AMETRO NOMINAL DE 300MM,INCLUSIVE ANEL DE BORRACHA.FORNECIME; DESCR3: NTO | M | 252.76
06.272.0006-A | DESCR1: TUBO PVC,CONFORME ABNT NBR-7362,PARA ESGOTO SANITARIO,COM DI; DESCR2: AMETRO NOMINAL DE 300MM,INCLUSIVE ANEL DE BORRACHA.FORNECIME; DESCR3: NTO | M | 252.76
06.272.0007-0 | DESCR1: TUBO PVC,CONFORME ABNT NBR 7362,PARA ESGOTO SANITARIO,COM DI; DESCR2: AMETRO NOMINAL DE 350MM,INCLUSIVE ANEL DE BORRACHA.FORNECIME; DESCR3: NTO | M | 493.55
06.272.0007-A | DESCR1: TUBO PVC,CONFORME ABNT NBR 7362,PARA ESGOTO SANITARIO,COM DI; DESCR2: AMETRO NOMINAL DE 350MM,INCLUSIVE ANEL DE BORRACHA.FORNECIME; DESCR3: NTO | M | 493.55
06.272.0008-0 | DESCR1: TUBO PVC,CONFORME ABNT NBR 7362,PARA ESGOTO SANITARIO,COM DI; DESCR2: AMETRO NOMINAL DE 400MM,INCLUSIVE ANEL DE BORRACHA.FORNECIME; DESCR3: NTO | M | 518.68
06.272.0008-A | DESCR1: TUBO PVC,CONFORME ABNT NBR 7362,PARA ESGOTO SANITARIO,COM DI; DESCR2: AMETRO NOMINAL DE 400MM,INCLUSIVE ANEL DE BORRACHA.FORNECIME; DESCR3: NTO | M | 518.68
06.272.0021-0 | DESCR1: CURVA DE PVC PARA REDE DE ESGOTO,CONFORME ABNT NBR 10569,DE; DESCR2: 45º,PB,COM DIAMETRO NOMINAL DE 100MM,INCLUSIVE ANEL DE BORRA; DESCR3: CHA.FORNECIMENTO | UN | 15.31
06.272.0021-A | DESCR1: CURVA DE PVC PARA REDE DE ESGOTO,CONFORME ABNT NBR 10569,DE; DESCR2: 45º,PB,COM DIAMETRO NOMINAL DE 100MM,INCLUSIVE ANEL DE BORRA; DESCR3: CHA.FORNECIMENTO | UN | 15.31
06.272.0022-0 | DESCR1: CURVA DE PVC PARA REDE DE ESGOTO,CONFORME ABNT NBR 10569,DE; DESCR2: 45º,PB,COM DIAMETRO NOMINAL DE 150MM,INCLUSIVE ANEL DE BORRA; DESCR3: CHA.FORNECIMENTO | UN | 78.35
06.272.0022-A | DESCR1: CURVA DE PVC PARA REDE DE ESGOTO,CONFORME ABNT NBR 10569,DE; DESCR2: 45º,PB,COM DIAMETRO NOMINAL DE 150MM,INCLUSIVE ANEL DE BORRA; DESCR3: CHA.FORNECIMENTO | UN | 78.35
06.272.0026-0 | DESCR1: CURVA DE PVC PARA REDE DE ESGOTO,CONFORME ABNT NBR 10569,DE; DESCR2: 90º,PB,COM DIAMETRO NOMINAL DE 100MM,INCLUSIVE ANEL DE BORRA; DESCR3: CHA.FORNECIMENTO | UN | 20.07
06.272.0026-A | DESCR1: CURVA DE PVC PARA REDE DE ESGOTO,CONFORME ABNT NBR 10569,DE; DESCR2: 90º,PB,COM DIAMETRO NOMINAL DE 100MM,INCLUSIVE ANEL DE BORRA; DESCR3: CHA.FORNECIMENTO | UN | 20.07
06.272.0027-0 | DESCR1: CURVA DE PVC PARA REDE DE ESGOTO,CONFORME ABNT NBR 10569,DE; DESCR2: 90º,PB,COM DIAMETRO NOMINAL DE 150MM,INCLUSIVE ANEL DE BORRA; DESCR3: CHA.FORNECIMENTO | UN | 92.66
06.272.0027-A | DESCR1: CURVA DE PVC PARA REDE DE ESGOTO,CONFORME ABNT NBR 10569,DE; DESCR2: 90º,PB,COM DIAMETRO NOMINAL DE 150MM,INCLUSIVE ANEL DE BORRA; DESCR3: CHA.FORNECIMENTO | UN | 92.66
06.272.0029-0 | DESCR1: JUNCAO DE PVC PARA REDE DE ESGOTO,CONFORME ABNT NBR 10569,DE; DESCR2: 45º,BBB,COM DIAMETRO NOMINAL DE 100MM, INCLUSIVE ANEIS DE B; DESCR3: ORRACHA.FORNECIMENTO | UN | 32.65
06.272.0029-A | DESCR1: JUNCAO DE PVC PARA REDE DE ESGOTO,CONFORME ABNT NBR 10569,DE; DESCR2: 45º,BBB,COM DIAMETRO NOMINAL DE 100MM, INCLUSIVE ANEIS DE B; DESCR3: ORRACHA.FORNECIMENTO | UN | 32.65
06.272.0030-0 | DESCR1: JUNCAO DE PVC PARA REDE DE ESGOTO,CONFORME ABNT NBR 10569,DE; DESCR2: 45º,BBB,COM DIAMETRO NOMINAL DE 150MM,INCLUSIVE ANEIS DE BO; DESCR3: RRACHA.FORNECIMENTO | UN | 94.55
06.272.0030-A | DESCR1: JUNCAO DE PVC PARA REDE DE ESGOTO,CONFORME ABNT NBR 10569,DE; DESCR2: 45º,BBB,COM DIAMETRO NOMINAL DE 150MM,INCLUSIVE ANEIS DE BO; DESCR3: RRACHA.FORNECIMENTO | UN | 94.55
06.272.0032-0 | DESCR1: PLUG DE PVC PARA REDE DE ESGOTO,CONFORME ABNT NBR 10569,COM; DESCR2: DIAMETRO NOMINAL DE 100MM. FORNECIMENTO | UN | 12.56
06.272.0032-A | DESCR1: PLUG DE PVC PARA REDE DE ESGOTO,CONFORME ABNT NBR 10569,COM; DESCR2: DIAMETRO NOMINAL DE 100MM. FORNECIMENTO | UN | 12.56
06.272.0035-0 | DESCR1: SELIM ELASTICO DE PVC PARA LIGACAO PREDIAL DE REDE DE ESGOTO; DESCR2: ,CONFORME ABNT NBR 10569,DE 150MMX100MM,INCLUSIVE ANEL DE BO; DESCR3: RRACHA.FORNECIMENTO | UN | 34
06.272.0035-A | DESCR1: SELIM ELASTICO DE PVC PARA LIGACAO PREDIAL DE REDE DE ESGOTO; DESCR2: ,CONFORME ABNT NBR 10569,DE 150MMX100MM,INCLUSIVE ANEL DE BO; DESCR3: RRACHA.FORNECIMENTO | UN | 34
06.272.0036-0 | DESCR1: TIL LIGACAO PREDIAL DE PVC PARA REDE DE ESGOTO,CONFORME ABNT; DESCR2: NBR 10569,BBB,COM DIAMETRO NOMINAL DE 100MM,INCLUSIVE ANEIS; DESCR3: DE BORRACHA.FORNECIMENTO | UN | 54.37
06.272.0036-A | DESCR1: TIL LIGACAO PREDIAL DE PVC PARA REDE DE ESGOTO,CONFORME ABNT; DESCR2: NBR 10569,BBB,COM DIAMETRO NOMINAL DE 100MM,INCLUSIVE ANEIS; DESCR3: DE BORRACHA.FORNECIMENTO | UN | 54.37
06.272.0038-0 | DESCR1: TAMPAO COMPLETO PARA TIL DE PVC PARA REDE DE ESGOTO,CONFORME; DESCR2: ABNT NBR 10569,COM DIAMETRO NOMINAL DE 100MM.FORNECIMENTO | UN | 16.48
06.272.0038-A | DESCR1: TAMPAO COMPLETO PARA TIL DE PVC PARA REDE DE ESGOTO,CONFORME; DESCR2: ABNT NBR 10569,COM DIAMETRO NOMINAL DE 100MM.FORNECIMENTO | UN | 16.48
06.272.0039-0 | DESCR1: TAMPAO COMPLETO PARA TIL DE PVC PARA REDE DE ESGOTO,CONFORME; DESCR2: ABNT NBR 10569,COM DIAMETRO NOMINAL DE 150MM.FORNECIMENTO | UN | 43.56
06.272.0039-A | DESCR1: TAMPAO COMPLETO PARA TIL DE PVC PARA REDE DE ESGOTO,CONFORME; DESCR2: ABNT NBR 10569,COM DIAMETRO NOMINAL DE 150MM.FORNECIMENTO | UN | 43.56
06.273.0001-0 | DESCR1: TUBO FLEXIVEL ESTRUTURADO DE PVC PARA AGUAS PLUVIAIS,INCLUSI; DESCR2: VE JUNTAS,COM DIAMETRO DE 300MM. FORNECIMENTO | M | 138.46
06.273.0001-A | DESCR1: TUBO FLEXIVEL ESTRUTURADO DE PVC PARA AGUAS PLUVIAIS,INCLUSI; DESCR2: VE JUNTAS,COM DIAMETRO DE 300MM. FORNECIMENTO | M | 138.46
06.273.0002-0 | DESCR1: TUBO FLEXIVEL ESTRUTURADO DE PVC,PARA AGUAS PLUVIAIS,INCLUSI; DESCR2: VE JUNTAS,COM DIAMETRO DE 400MM. FORNECIMENTO | M | 184.62
06.273.0002-A | DESCR1: TUBO FLEXIVEL ESTRUTURADO DE PVC,PARA AGUAS PLUVIAIS,INCLUSI; DESCR2: VE JUNTAS,COM DIAMETRO DE 400MM. FORNECIMENTO | M | 184.62
06.273.0003-0 | DESCR1: TUBO FLEXIVEL ESTRUTURADO DE PVC,PARA AGUAS PLUVIAIS,INCLUSI; DESCR2: VE JUNTAS,COM DIAMETRO DE 500MM. FORNECIMENTO | M | 264.85
06.273.0003-A | DESCR1: TUBO FLEXIVEL ESTRUTURADO DE PVC,PARA AGUAS PLUVIAIS,INCLUSI; DESCR2: VE JUNTAS,COM DIAMETRO DE 500MM. FORNECIMENTO | M | 264.85
06.273.0004-0 | DESCR1: TUBO FLEXIVEL ESTRUTURADO DE PVC,PARA AGUAS PLUVIAIS,INCLUSI; DESCR2: VE JUNTAS,COM DIAMETRO DE 600MM. FORNECIMENTO | M | 317.81
06.273.0004-A | DESCR1: TUBO FLEXIVEL ESTRUTURADO DE PVC,PARA AGUAS PLUVIAIS,INCLUSI; DESCR2: VE JUNTAS,COM DIAMETRO DE 600MM. FORNECIMENTO | M | 317.81
06.273.0005-0 | DESCR1: TUBO FLEXIVEL ESTRUTURADO DE PVC,PARA AGUAS PLUVIAIS,INCLUSI; DESCR2: VE JUNTAS,COM DIAMETRO DE 700MM. FORNECIMENTO | M | 467.71
06.273.0005-A | DESCR1: TUBO FLEXIVEL ESTRUTURADO DE PVC,PARA AGUAS PLUVIAIS,INCLUSI; DESCR2: VE JUNTAS,COM DIAMETRO DE 700MM. FORNECIMENTO | M | 467.71
06.273.0006-0 | DESCR1: TUBO FLEXIVEL ESTRUTURADO DE PVC,PARA AGUAS PLUVIAIS,INCLUSI; DESCR2: VE JUNTAS,COM DIAMETRO DE 800MM. FORNECIMENTO | M | 534.53
06.273.0006-A | DESCR1: TUBO FLEXIVEL ESTRUTURADO DE PVC,PARA AGUAS PLUVIAIS,INCLUSI; DESCR2: VE JUNTAS,COM DIAMETRO DE 800MM. FORNECIMENTO | M | 534.53
06.273.0007-0 | DESCR1: TUBO FLEXIVEL ESTRUTURADO DE PVC PARA AGUAS PLUVIAIS,INCLUSI; DESCR2: VE JUNTAS,COM DIAMETRO DE 900MM. FORNECIMENTO | M | 617.83
06.273.0007-A | DESCR1: TUBO FLEXIVEL ESTRUTURADO DE PVC PARA AGUAS PLUVIAIS,INCLUSI; DESCR2: VE JUNTAS,COM DIAMETRO DE 900MM. FORNECIMENTO | M | 617.83
06.273.0008-0 | DESCR1: TUBO FLEXIVEL ESTRUTURADO DE PVC,PARA AGUAS PLUVIAIS,INCLUSI; DESCR2: VE JUNTAS,COM DIAMETRO DE 1000MM. FORNECIMENTO | M | 711.73
06.273.0008-A | DESCR1: TUBO FLEXIVEL ESTRUTURADO DE PVC,PARA AGUAS PLUVIAIS,INCLUSI; DESCR2: VE JUNTAS,COM DIAMETRO DE 1000MM. FORNECIMENTO | M | 711.73
06.273.0009-0 | DESCR1: TUBO FLEXIVEL ESTRUTURADO DE PVC,PARA AGUAS PLUVIAIS,INCLUSI; DESCR2: VE JUNTAS,COM DIAMETRO DE 1100MM. FORNECIMENTO | M | 998.8
06.273.0009-A | DESCR1: TUBO FLEXIVEL ESTRUTURADO DE PVC,PARA AGUAS PLUVIAIS,INCLUSI; DESCR2: VE JUNTAS,COM DIAMETRO DE 1100MM. FORNECIMENTO | M | 998.8
06.273.0010-0 | DESCR1: TUBO FLEXIVEL ESTRUTURADO DE PVC,PARA AGUAS PLUVIAIS,INCLUSI; DESCR2: VE JUNTAS,COM DIAMETRO DE 1200MM. FORNECIMENTO | M | 1089.62
06.273.0010-A | DESCR1: TUBO FLEXIVEL ESTRUTURADO DE PVC,PARA AGUAS PLUVIAIS,INCLUSI; DESCR2: VE JUNTAS,COM DIAMETRO DE 1200MM. FORNECIMENTO | M | 1089.62
06.273.0011-0 | DESCR1: TUBO FLEXIVEL ESTRUTURADO DE PVC,PARA AGUAS PLUVIAIS,INCLUSI; DESCR2: VE JUNTAS,COM DIAMETRO DE 1500MM. FORNECIMENTO | M | 1654.89
06.273.0011-A | DESCR1: TUBO FLEXIVEL ESTRUTURADO DE PVC,PARA AGUAS PLUVIAIS,INCLUSI; DESCR2: VE JUNTAS,COM DIAMETRO DE 1500MM. FORNECIMENTO | M | 1654.89
06.273.0012-0 | DESCR1: TUBO FLEXIVEL ESTRUTURADO DE PVC,PARA AGUAS PLUVIAIS,INCLUSI; DESCR2: VE JUNTAS,COM DIAMETRO DE 1800MM. FORNECIMENTO | M | 2371.47
06.273.0012-A | DESCR1: TUBO FLEXIVEL ESTRUTURADO DE PVC,PARA AGUAS PLUVIAIS,INCLUSI; DESCR2: VE JUNTAS,COM DIAMETRO DE 1800MM. FORNECIMENTO | M | 2371.47
06.273.0013-0 | DESCR1: TUBO FLEXIVEL ESTRUTURADO DE PVC,PARA AGUAS PLUVIAIS,INCLUSI; DESCR2: VE JUNTAS,COM DIAMETRO DE 2000MM. FORNECIMENTO | M | 2739.19
06.273.0013-A | DESCR1: TUBO FLEXIVEL ESTRUTURADO DE PVC,PARA AGUAS PLUVIAIS,INCLUSI; DESCR2: VE JUNTAS,COM DIAMETRO DE 2000MM. FORNECIMENTO | M | 2739.19
06.273.0014-0 | DESCR1: TUBO FLEXIVEL ESTRUTURADO DE PVC,PARA AGUAS PLUVIAIS,INCLUSI; DESCR2: VE JUNTAS,COM DIAMETRO DE 2500MM. FORNECIMENTO | M | 3680.17
06.273.0014-A | DESCR1: TUBO FLEXIVEL ESTRUTURADO DE PVC,PARA AGUAS PLUVIAIS,INCLUSI; DESCR2: VE JUNTAS,COM DIAMETRO DE 2500MM. FORNECIMENTO | M | 3680.17
06.273.0015-0 | DESCR1: TUBO FLEXIVEL ESTRUTURADO DE PVC,PARA AGUAS PLUVIAIS,INCLUSI; DESCR2: VE JUNTAS,COM DIAMETRO DE 3000MM. FORNECIMENTO | M | 5392.45
06.273.0015-A | DESCR1: TUBO FLEXIVEL ESTRUTURADO DE PVC,PARA AGUAS PLUVIAIS,INCLUSI; DESCR2: VE JUNTAS,COM DIAMETRO DE 3000MM. FORNECIMENTO | M | 5392.45
06.275.0001-0 | DESCR1: CURVA DE 45° DE PVC-PBA,COM BOLSA DE JUNTA ELASTICA,DIAMETRO; DESCR2: NOMINAL 50MM. FORNECIMENTO | UN | 25.63
06.275.0001-A | DESCR1: CURVA DE 45° DE PVC-PBA,COM BOLSA DE JUNTA ELASTICA,DIAMETRO; DESCR2: NOMINAL 50MM. FORNECIMENTO | UN | 25.63
06.275.0002-0 | DESCR1: CURVA DE 45° DE PVC-PBA,COM BOLSA DE JUNTA ELASTICA,DIAMETRO; DESCR2: NOMINAL 75MM. FORNECIMENTO | UN | 46.63
06.275.0002-A | DESCR1: CURVA DE 45° DE PVC-PBA,COM BOLSA DE JUNTA ELASTICA,DIAMETRO; DESCR2: NOMINAL 75MM. FORNECIMENTO | UN | 46.63
06.275.0003-0 | DESCR1: CURVA DE 45° DE PVC-PBA,COM BOLSA DE JUNTA ELASTICA,DIAMETRO; DESCR2: NOMINAL 100MM. FORNECIMENTO | UN | 94.44
06.275.0003-A | DESCR1: CURVA DE 45° DE PVC-PBA,COM BOLSA DE JUNTA ELASTICA,DIAMETRO; DESCR2: NOMINAL 100MM. FORNECIMENTO | UN | 94.44
06.275.0020-0 | DESCR1: TE DE PVC-PBA,COM TRES BOLSAS DE JUNTA ELASTICA, DIAMETRO NO; DESCR2: MINAL DE 50MM. FORNECIMENTO | UN | 25.29
06.275.0020-A | DESCR1: TE DE PVC-PBA,COM TRES BOLSAS DE JUNTA ELASTICA, DIAMETRO NO; DESCR2: MINAL DE 50MM. FORNECIMENTO | UN | 25.29
06.275.0021-0 | DESCR1: TE DE PVC-PBA,COM TRES BOLSAS DE JUNTA ELASTICA, DIAMETRO NO; DESCR2: MINAL DE 75MM. FORNECIMENTO | UN | 66.04
06.275.0021-A | DESCR1: TE DE PVC-PBA,COM TRES BOLSAS DE JUNTA ELASTICA, DIAMETRO NO; DESCR2: MINAL DE 75MM. FORNECIMENTO | UN | 66.04
06.275.0022-0 | DESCR1: TE DE PVC-PBA,COM TRES BOLSAS DE JUNTA ELASTICA, DIAMETRO NO; DESCR2: MINAL DE 100MM. FORNECIMENTO | UN | 117.12
06.275.0022-A | DESCR1: TE DE PVC-PBA,COM TRES BOLSAS DE JUNTA ELASTICA, DIAMETRO NO; DESCR2: MINAL DE 100MM. FORNECIMENTO | UN | 117.12
06.300.0001-0 | DESCR1: TUBO CERAMICO,PARA JUNTA NAO ELASTICA(EB-5),PARA ESGOTO SANI; DESCR2: TARIO,COM DIAMETRO DE 100MM. FORNECIMENTO | M | 35.2
06.300.0001-A | DESCR1: TUBO CERAMICO,PARA JUNTA NAO ELASTICA(EB-5),PARA ESGOTO SANI; DESCR2: TARIO,COM DIAMETRO DE 100MM. FORNECIMENTO | M | 35.2
06.300.0002-0 | DESCR1: TUBO CERAMICO,PARA JUNTA NAO ELASTICA(EB-5),PARA ESGOTO SANI; DESCR2: TARIO,COM DIAMETRO DE 150MM. FORNECIMENTO | M | 48.68
06.300.0002-A | DESCR1: TUBO CERAMICO,PARA JUNTA NAO ELASTICA(EB-5),PARA ESGOTO SANI; DESCR2: TARIO,COM DIAMETRO DE 150MM. FORNECIMENTO | M | 48.68
06.300.0003-0 | DESCR1: TUBO CERAMICO,PARA JUNTA NAO ELASTICA(EB-5),PARA ESGOTO SANI; DESCR2: TARIO,COM DIAMETRO DE 200MM. FORNECIMENTO | M | 83.62
06.300.0003-A | DESCR1: TUBO CERAMICO,PARA JUNTA NAO ELASTICA(EB-5),PARA ESGOTO SANI; DESCR2: TARIO,COM DIAMETRO DE 200MM. FORNECIMENTO | M | 83.62
06.300.0004-0 | DESCR1: TUBO CERAMICO,PARA JUNTA NAO ELASTICA(EB-5),PARA ESGOTO SANI; DESCR2: TARIO,COM DIAMETRO DE 250MM. FORNECIMENTO | M | 140.83
06.300.0004-A | DESCR1: TUBO CERAMICO,PARA JUNTA NAO ELASTICA(EB-5),PARA ESGOTO SANI; DESCR2: TARIO,COM DIAMETRO DE 250MM. FORNECIMENTO | M | 140.83
06.300.0005-0 | DESCR1: TUBO CERAMICO,PARA JUNTA NAO ELASTICA(EB-5),PARA ESGOTO SANI; DESCR2: TARIO,COM DIAMETRO DE 300MM. FORNECIMENTO | M | 192.77
06.300.0005-A | DESCR1: TUBO CERAMICO,PARA JUNTA NAO ELASTICA(EB-5),PARA ESGOTO SANI; DESCR2: TARIO,COM DIAMETRO DE 300MM. FORNECIMENTO | M | 192.77
06.400.0001-0 | MONTAGEM,SEM FORNECIMENTO,DE CONJUNTO MOTO-BOMBA COM POTENCI | A ATE 5CV,COMPREENDENDO TODOS OS SERVICOS DE MANUSEIO,ALINHA | MENTO,FIXACAO E LIGACOES,INCLUSIVE FORNECIMENTO DE CHUMBADOR | ES E CONECTORES ELETRICOS |  |  | UN | 465.8
06.400.0001-A | MONTAGEM,SEM FORNECIMENTO,DE CONJUNTO MOTO-BOMBA COM POTENCI | A ATE 5CV,COMPREENDENDO TODOS OS SERVICOS DE MANUSEIO,ALINHA | MENTO,FIXACAO E LIGACOES,INCLUSIVE FORNECIMENTO DE CHUMBADOR | ES E CONECTORES ELETRICOS |  |  | UN | 432.15
06.400.0002-0 | MONTAGEM,SEM FORNECIMENTO,DE CONJUNTO MOTO-BOMBA COM POTENCI | A ACIMA DE 5CV,ATE 15CV,COMPREENDENDO TODOS OS SERVICOS DE M | ANUSEIO,ALINHAMENTO,FIXACAO E LIGACOES,INCLUSIVE FORNECIMENT | O DE CHUMBADORES E CONECTORES ELETRICOS |  |  | UN | 525.77
06.400.0002-A | MONTAGEM,SEM FORNECIMENTO,DE CONJUNTO MOTO-BOMBA COM POTENCI | A ACIMA DE 5CV,ATE 15CV,COMPREENDENDO TODOS OS SERVICOS DE M | ANUSEIO,ALINHAMENTO,FIXACAO E LIGACOES,INCLUSIVE FORNECIMENT | O DE CHUMBADORES E CONECTORES ELETRICOS |  |  | UN | 486.12
06.400.0003-0 | MONTAGEM,SEM FORNECIMENTO,DE CONJUNTO MOTO-BOMBA COM POTENCI | A ACIMA DE 15CV,ATE 40CV,COMPREENDENDO TODOS OS SERVICOS DE | MANUSEIO,ALINHAMENTO,FIXACAO E LIGACOES,INCLUSIVE FORNECIMEN | TO DE CHUMBADORES E CONECTORES ELETRICOS |  |  | UN | 2179
06.400.0003-A | MONTAGEM,SEM FORNECIMENTO,DE CONJUNTO MOTO-BOMBA COM POTENCI | A ACIMA DE 15CV,ATE 40CV,COMPREENDENDO TODOS OS SERVICOS DE | MANUSEIO,ALINHAMENTO,FIXACAO E LIGACOES,INCLUSIVE FORNECIMEN | TO DE CHUMBADORES E CONECTORES ELETRICOS |  |  | UN | 1973.75
06.400.0004-0 | MONTAGEM,SEM FORNECIMENTO,DE CONJUNTO MOTO-BOMBA COM POTENCI | A ACIMA DE 40CV,ATE 100CV,COMPREENDENDO TODOS OS SERVICOS DE | MANUSEIO,ALINHAMENTO,FIXACAO ELIGACOES,INCLUSIVE FORNECIMEN | TO DE CHUMBADORES E CONECTORES ELETRICOS |  |  | UN | 2596.5
06.400.0004-A | MONTAGEM,SEM FORNECIMENTO,DE CONJUNTO MOTO-BOMBA COM POTENCI | A ACIMA DE 40CV,ATE 100CV,COMPREENDENDO TODOS OS SERVICOS DE | MANUSEIO,ALINHAMENTO,FIXACAO ELIGACOES,INCLUSIVE FORNECIMEN | TO DE CHUMBADORES E CONECTORES ELETRICOS |  |  | UN | 2349.43
06.400.0005-0 | MONTAGEM,SEM FORNECIMENTO,DE CONJUNTO MOTO-BOMBA COM POTENCI | A ACIMA DE 100CV,ATE 400CV, COMPREENDENDO TODOS OS SERVICOS | DE MANUSEIO,ALINHAMENTO,FIXACAO E LIGACOES,INCLUSIVE FORNECI | MENTO DE CHUMBADORES E CONECTORES ELETRICOS |  |  | UN | 2778.24
06.400.0005-A | MONTAGEM,SEM FORNECIMENTO,DE CONJUNTO MOTO-BOMBA COM POTENCI | A ACIMA DE 100CV,ATE 400CV, COMPREENDENDO TODOS OS SERVICOS | DE MANUSEIO,ALINHAMENTO,FIXACAO E LIGACOES,INCLUSIVE FORNECI | MENTO DE CHUMBADORES E CONECTORES ELETRICOS |  |  | UN | 2512.96
06.400.0006-0 | MONTAGEM,SEM FORNECIMENTO,DE CONJUNTO MOTO-BOMBA COM POTENCI | A ACIMA DE 400CV,ATE 1000CV,COMPREENDENDO TODOS OS SERVICOS | DE MANUSEIO,ALINHAMENTO,FIXACAO E LIGACOES,INCLUSIVE FORNECI | MENTO DE CHUMBADORES E CONECTORES ELETRICOS |  |  | UN | 2866.65
06.400.0006-A | MONTAGEM,SEM FORNECIMENTO,DE CONJUNTO MOTO-BOMBA COM POTENCI | A ACIMA DE 400CV,ATE 1000CV,COMPREENDENDO TODOS OS SERVICOS | DE MANUSEIO,ALINHAMENTO,FIXACAO E LIGACOES,INCLUSIVE FORNECI | MENTO DE CHUMBADORES E CONECTORES ELETRICOS |  |  | UN | 2592.52
06.400.0010-0 | DESCR1: MONTAGEM,SEM FORNECIMENTO,DE PAINEL DE PARTIDA PARA CONJUNTO; DESCR2: ATE 5CV,INCLUSIVE FORNECIMENTO DE MATERIAIS PARA FIXACAO E; DESCR3: LIGACAO | UN | 189.4
06.400.0010-A | DESCR1: MONTAGEM,SEM FORNECIMENTO,DE PAINEL DE PARTIDA PARA CONJUNTO; DESCR2: ATE 5CV,INCLUSIVE FORNECIMENTO DE MATERIAIS PARA FIXACAO E; DESCR3: LIGACAO | UN | 170.45
06.400.0011-0 | DESCR1: MONTAGEM,SEM FORNECIMENTO,DE PAINEL DE PARTIDA PARA CONJUNTO; DESCR2: ACIMA DE 5CV,ATE 15CV, INCLUSIVE FORNECIMENTO DE MATERIAIS; DESCR3: PARA FIXACAO E LIGACAO | UN | 227.01
06.400.0011-A | DESCR1: MONTAGEM,SEM FORNECIMENTO,DE PAINEL DE PARTIDA PARA CONJUNTO; DESCR2: ACIMA DE 5CV,ATE 15CV, INCLUSIVE FORNECIMENTO DE MATERIAIS; DESCR3: PARA FIXACAO E LIGACAO | UN | 204.3
06.400.0012-0 | DESCR1: MONTAGEM,SEM FORNECIMENTO,DE PAINEL DE PARTIDA PARA CONJUNTO; DESCR2: ACIMA DE 15CV,ATE 40CV,INCLUSIVE FORNECIMENTO DE MATERIAIS; DESCR3: PARA FIXACAO E LIGACAO | UN | 775.59
06.400.0012-A | DESCR1: MONTAGEM,SEM FORNECIMENTO,DE PAINEL DE PARTIDA PARA CONJUNTO; DESCR2: ACIMA DE 15CV,ATE 40CV,INCLUSIVE FORNECIMENTO DE MATERIAIS; DESCR3: PARA FIXACAO E LIGACAO | UN | 698
06.400.0013-0 | DESCR1: MONTAGEM,SEM FORNECIMENTO,DE PAINEL DE PARTIDA PARA CONJUNTO; DESCR2: ACIMA DE 40CV,ATE 100CV,INCLUSIVE FORNECIMENTO DE MATERIAIS; DESCR3: PARA FIXACAO E LIGACAO | UN | 936.52
06.400.0013-A | DESCR1: MONTAGEM,SEM FORNECIMENTO,DE PAINEL DE PARTIDA PARA CONJUNTO; DESCR2: ACIMA DE 40CV,ATE 100CV,INCLUSIVE FORNECIMENTO DE MATERIAIS; DESCR3: PARA FIXACAO E LIGACAO | UN | 842.82
06.400.0014-0 | DESCR1: MONTAGEM,SEM FORNECIMENTO,DE PAINEL DE PARTIDA PARA CONJUNTO; DESCR2: ACIMA DE 100CV, ATE 400CV, INCLUSIVE FORNECIMENTO DE MATERI; DESCR3: AIS PARA FIXACAO E LIGACAO | UN | 1006.34
06.400.0014-A | DESCR1: MONTAGEM,SEM FORNECIMENTO,DE PAINEL DE PARTIDA PARA CONJUNTO; DESCR2: ACIMA DE 100CV, ATE 400CV, INCLUSIVE FORNECIMENTO DE MATERI; DESCR3: AIS PARA FIXACAO E LIGACAO | UN | 905.66
06.400.0015-0 | DESCR1: MONTAGEM,SEM FORNECIMENTO,DE PAINEL DE PARTIDA PARA CONJUNTO; DESCR2: ACIMA 400CV,ATE 1000CV,INCLUSIVE FORNECIMENTO DE MATERIAIS; DESCR3: PARA FIXACAO E LIGACAO | UN | 1040.38
06.400.0015-A | DESCR1: MONTAGEM,SEM FORNECIMENTO,DE PAINEL DE PARTIDA PARA CONJUNTO; DESCR2: ACIMA 400CV,ATE 1000CV,INCLUSIVE FORNECIMENTO DE MATERIAIS; DESCR3: PARA FIXACAO E LIGACAO | UN | 936.29
06.400.0020-0 | MONTAGEM,SEM FORNECIMENTO,DE CONJUNTO DE RECALQUE DE AGUA,SU | BTERRANEO(PADRAO CEDAE),COMPREENDENDO OS SERVICOS DE MANUSEI | O,COLOCACAO NA VALA,ALINHAMENTO E LIGACOES DO CONJUNTO HIDRA | ULICO,INSTALACAO DO PAINEL DE COMANDO EM POSTE E RESPECTIVAS | LIGACOES |  | UN | 1556.76
06.400.0020-A | MONTAGEM,SEM FORNECIMENTO,DE CONJUNTO DE RECALQUE DE AGUA,SU | BTERRANEO(PADRAO CEDAE),COMPREENDENDO OS SERVICOS DE MANUSEI | O,COLOCACAO NA VALA,ALINHAMENTO E LIGACOES DO CONJUNTO HIDRA | ULICO,INSTALACAO DO PAINEL DE COMANDO EM POSTE E RESPECTIVAS | LIGACOES |  | UN | 1418.37
06.500.0010-0 | DESCR1: CARVAO ANTRACITOSO PARA FILTROS DE TRATAMENTO DE AGUA COM T.; DESCR2: E. 0,9MM A 1MM, C.U. 1,7MM. FORNECIMENTO | M3 | 5174.88
06.500.0010-A | DESCR1: CARVAO ANTRACITOSO PARA FILTROS DE TRATAMENTO DE AGUA COM T.; DESCR2: E. 0,9MM A 1MM, C.U. 1,7MM. FORNECIMENTO | M3 | 5174.88
06.501.0015-0 | AREIA PARA FILTROS DE TRATAMENTO DE AGUA,COM GRANULOMETRIA D | E 16 A 45 (1,20 A 0,35)MM,COM TAMANHO EFETIVO DE GRAOS DE 0, | 40MM A 0,55MM E COEFICIENTE DE DESUNIFORMIDADE DE 1,40 A 1,6 | 0.FORNECIMENTO |  |  | T | 1905.5
06.501.0015-A | AREIA PARA FILTROS DE TRATAMENTO DE AGUA,COM GRANULOMETRIA D | E 16 A 45 (1,20 A 0,35)MM,COM TAMANHO EFETIVO DE GRAOS DE 0, | 40MM A 0,55MM E COEFICIENTE DE DESUNIFORMIDADE DE 1,40 A 1,6 | 0.FORNECIMENTO |  |  | T | 1905.5
06.502.0010-0 | DESCR1: SEIXOS ROLADOS PARA FILTROS DE TRATAMENTO DE AGUA,DE 1.1/2"; DESCR2: A 3/4" (38,1 A 19,1)MM. FORNECIMENTO | M3 | 2317.5
06.502.0010-A | DESCR1: SEIXOS ROLADOS PARA FILTROS DE TRATAMENTO DE AGUA,DE 1.1/2"; DESCR2: A 3/4" (38,1 A 19,1)MM. FORNECIMENTO | M3 | 2317.5
06.502.0020-0 | DESCR1: SEIXOS ROLADOS PARA FILTROS DE TRATAMENTO DE AGUA,DE 3/4" A; DESCR2: 3/8" (19,1 A 9,5)MM.FORNECIMENTO | M3 | 1905.5
06.502.0020-A | DESCR1: SEIXOS ROLADOS PARA FILTROS DE TRATAMENTO DE AGUA,DE 3/4" A; DESCR2: 3/8" (19,1 A 9,5)MM.FORNECIMENTO | M3 | 1905.5
06.502.0030-0 | DESCR1: SEIXOS ROLADOS PARA FILTROS DE TRATAMENTO DE AGUA,DE 3/8" A; DESCR2: 1/4" (9,5 A 6,4)MM. FORNECIMENTO | M3 | 1905.5
06.502.0030-A | DESCR1: SEIXOS ROLADOS PARA FILTROS DE TRATAMENTO DE AGUA,DE 3/8" A; DESCR2: 1/4" (9,5 A 6,4)MM. FORNECIMENTO | M3 | 1905.5
06.502.0040-0 | DESCR1: SEIXOS ROLADOS PARA FILTROS DE TRATAMENTO DE AGUA,DE 1/4" A; DESCR2: 1/8" (6,4 A 3,2)MM.FORNECIMENTO | M3 | 2163
06.502.0040-A | DESCR1: SEIXOS ROLADOS PARA FILTROS DE TRATAMENTO DE AGUA,DE 1/4" A; DESCR2: 1/8" (6,4 A 3,2)MM.FORNECIMENTO | M3 | 2163
07.001.0010-1 | DESCR1: PASTA DE CIMENTO COMUM | M3 | 925.2
07.001.0010-B | DESCR1: PASTA DE CIMENTO COMUM | M3 | 905.36
07.001.0015-1 | DESCR1: PASTA DE CIMENTO BRANCO | M3 | 4309.95
07.001.0015-B | DESCR1: PASTA DE CIMENTO BRANCO | M3 | 4290.11
07.001.0020-1 | DESCR1: PASTA DE CAL | M3 | 1096.26
07.001.0020-B | DESCR1: PASTA DE CAL | M3 | 1076.42
07.001.0025-1 | DESCR1: PASTA DE GESSO | M3 | 1710.69
07.001.0025-B | DESCR1: PASTA DE GESSO | M3 | 1690.85
07.001.0030-1 | DESCR1: PASTA DE CIMENTO BRANCO E CAL,NO TRACO 1:1 | M3 | 2703.1
07.001.0030-B | DESCR1: PASTA DE CIMENTO BRANCO E CAL,NO TRACO 1:1 | M3 | 2683.26
07.001.0035-1 | DESCR1: ARGAMASSA DE CIMENTO E AREIA NO TRACO 1:1,PREPARO MANUAL | M3 | 789.62
07.001.0035-B | DESCR1: ARGAMASSA DE CIMENTO E AREIA NO TRACO 1:1,PREPARO MANUAL | M3 | 765.38
07.001.0040-1 | DESCR1: ARGAMASSA DE CIMENTO E AREIA NO TRACO 1:1,5,PREPARO MANUAL | M3 | 743.53
07.001.0040-B | DESCR1: ARGAMASSA DE CIMENTO E AREIA NO TRACO 1:1,5,PREPARO MANUAL | M3 | 719.29
07.001.0045-1 | DESCR1: ARGAMASSA DE CIMENTO E AREIA NO TRACO 1:2,PREPARO MANUAL | M3 | 702.4
07.001.0045-B | DESCR1: ARGAMASSA DE CIMENTO E AREIA NO TRACO 1:2,PREPARO MANUAL | M3 | 678.15
07.001.0050-1 | DESCR1: ARGAMASSA DE CIMENTO E AREIA NO TRACO 1:3,PREPARO MANUAL | M3 | 637.33
07.001.0050-B | DESCR1: ARGAMASSA DE CIMENTO E AREIA NO TRACO 1:3,PREPARO MANUAL | M3 | 613.09
07.001.0055-1 | DESCR1: ARGAMASSA DE CIMENTO E AREIA NO TRACO 1:4,PREPARO MANUAL | M3 | 604.96
07.001.0055-B | DESCR1: ARGAMASSA DE CIMENTO E AREIA NO TRACO 1:4,PREPARO MANUAL | M3 | 580.71
07.001.0060-1 | DESCR1: ARGAMASSA DE CIMENTO E AREIA NO TRACO 1:5,PREPARO MANUAL | M3 | 575.73
07.001.0060-B | DESCR1: ARGAMASSA DE CIMENTO E AREIA NO TRACO 1:5,PREPARO MANUAL | M3 | 551.48
07.001.0065-1 | DESCR1: ARGAMASSA DE CIMENTO E AREIA NO TRACO 1:6,PREPARO MANUAL | M3 | 555.82
07.001.0065-B | DESCR1: ARGAMASSA DE CIMENTO E AREIA NO TRACO 1:6,PREPARO MANUAL | M3 | 531.57
07.001.0070-1 | DESCR1: ARGAMASSA DE CIMENTO E AREIA NO TRACO 1:8,PREPARO MANUAL | M3 | 528.89
07.001.0070-B | DESCR1: ARGAMASSA DE CIMENTO E AREIA NO TRACO 1:8,PREPARO MANUAL | M3 | 504.64
07.001.0075-1 | DESCR1: ARGAMASSA DE CIMENTO E PO-DE-PEDRA,NO TRACO 1:3,PREPARO MANU; DESCR2: AL | M3 | 625.71
07.001.0075-B | DESCR1: ARGAMASSA DE CIMENTO E PO-DE-PEDRA,NO TRACO 1:3,PREPARO MANU; DESCR2: AL | M3 | 601.46
07.001.0080-1 | DESCR1: ARGAMASSA DE CIMENTO E PO-DE-PEDRA,NO TRACO 1:4,PREPARO MANU; DESCR2: AL | M3 | 590.24
07.001.0080-B | DESCR1: ARGAMASSA DE CIMENTO E PO-DE-PEDRA,NO TRACO 1:4,PREPARO MANU; DESCR2: AL | M3 | 566
07.001.0085-1 | DESCR1: ARGAMASSA DE CIMENTO,CAL E AREIA FINA,NO TRACO 1:3:5,PREPARO; DESCR2: MANUAL | M3 | 778.4
07.001.0085-B | DESCR1: ARGAMASSA DE CIMENTO,CAL E AREIA FINA,NO TRACO 1:3:5,PREPARO; DESCR2: MANUAL | M3 | 754.16
07.001.0090-1 | DESCR1: ARGAMASSA DE CIMENTO,CAL E AREIA FINA,NO TRACO 1:3:8,PREPARO; DESCR2: MANUAL | M3 | 712.16
07.001.0090-B | DESCR1: ARGAMASSA DE CIMENTO,CAL E AREIA FINA,NO TRACO 1:3:8,PREPARO; DESCR2: MANUAL | M3 | 687.91
07.001.0095-1 | DESCR1: ARGAMASSA DE CIMENTO BRANCO,CAL E PO-DE-MARMORE,NO TRACO 1:1; DESCR2: :3,PREPARO MANUAL | M3 | 1988.11
07.001.0095-B | DESCR1: ARGAMASSA DE CIMENTO BRANCO,CAL E PO-DE-MARMORE,NO TRACO 1:1; DESCR2: :3,PREPARO MANUAL | M3 | 1963.86
07.001.0100-1 | DESCR1: ARGAMASSA DE CIMENTO E SAIBRO,NO TRACO 1:2,PREPARO MANUAL | M3 | 660.21
07.001.0100-B | DESCR1: ARGAMASSA DE CIMENTO E SAIBRO,NO TRACO 1:2,PREPARO MANUAL | M3 | 635.97
07.001.0105-1 | DESCR1: ARGAMASSA DE CIMENTO E SAIBRO,NO TRACO 1:4,PREPARO MANUAL | M3 | 560.85
07.001.0105-B | DESCR1: ARGAMASSA DE CIMENTO E SAIBRO,NO TRACO 1:4,PREPARO MANUAL | M3 | 536.61
07.001.0110-1 | DESCR1: ARGAMASSA DE CIMENTO E SAIBRO,NO TRACO 1:6,PREPARO MANUAL | M3 | 514.47
07.001.0110-B | DESCR1: ARGAMASSA DE CIMENTO E SAIBRO,NO TRACO 1:6,PREPARO MANUAL | M3 | 490.23
07.001.0115-1 | DESCR1: ARGAMASSA DE CIMENTO E SAIBRO,NO TRACO 1:8,PREPARO MANUAL | M3 | 489.76
07.001.0115-B | DESCR1: ARGAMASSA DE CIMENTO E SAIBRO,NO TRACO 1:8,PREPARO MANUAL | M3 | 465.52
07.001.0120-1 | DESCR1: ARGAMASSA DE CIMENTO,SAIBRO E AREIA,NO TRACO 1:2:2,PREPARO; DESCR2: MANUAL | M3 | 534.95
07.001.0120-B | DESCR1: ARGAMASSA DE CIMENTO,SAIBRO E AREIA,NO TRACO 1:2:2,PREPARO; DESCR2: MANUAL | M3 | 510.7
07.001.0125-1 | DESCR1: ARGAMASSA DE CIMENTO,SAIBRO E AREIA,NO TRACO 1:2:3,PREPARO; DESCR2: MANUAL | M3 | 571.07
07.001.0125-B | DESCR1: ARGAMASSA DE CIMENTO,SAIBRO E AREIA,NO TRACO 1:2:3,PREPARO; DESCR2: MANUAL | M3 | 546.83
07.001.0130-1 | DESCR1: ARGAMASSA DE CIMENTO,SAIBRO E AREIA,NO TRACO 1:3:3,PREPARO; DESCR2: MANUAL | M3 | 553.69
07.001.0130-B | DESCR1: ARGAMASSA DE CIMENTO,SAIBRO E AREIA,NO TRACO 1:3:3,PREPARO; DESCR2: MANUAL | M3 | 529.44
07.001.0135-1 | DESCR1: ARGAMASSA DE CIMENTO,SAIBRO E AREIA,NO TRACO 1:3:5,PREPARO; DESCR2: MANUAL | M3 | 563.24
07.001.0135-B | DESCR1: ARGAMASSA DE CIMENTO,SAIBRO E AREIA,NO TRACO 1:3:5,PREPARO; DESCR2: MANUAL | M3 | 538.99
07.001.0140-1 | DESCR1: ARGAMASSA DE CIMENTO,CAL,SAIBRO E AREIA,NO TRACO 1:2:4:4,; DESCR2: PREPARO MANUAL | M3 | 639.97
07.001.0140-B | DESCR1: ARGAMASSA DE CIMENTO,CAL,SAIBRO E AREIA,NO TRACO 1:2:4:4,; DESCR2: PREPARO MANUAL | M3 | 615.73
07.001.0145-1 | DESCR1: ARGAMASSA DE CIMENTO E AREOLA PARA EMBOCO,NO TRACO 1:2,PREPA; DESCR2: RO MANUAL | M3 | 745.53
07.001.0145-B | DESCR1: ARGAMASSA DE CIMENTO E AREOLA PARA EMBOCO,NO TRACO 1:2,PREPA; DESCR2: RO MANUAL | M3 | 721.29
07.001.0150-1 | DESCR1: ARGAMASSA DE CIMENTO E AREOLA PARA EMBOCO,NO TRACO 1:4,PREPA; DESCR2: RO MANUAL | M3 | 623.27
07.001.0150-B | DESCR1: ARGAMASSA DE CIMENTO E AREOLA PARA EMBOCO,NO TRACO 1:4,PREPA; DESCR2: RO MANUAL | M3 | 599.03
07.001.0155-1 | DESCR1: ARGAMASSA DE CIMENTO E AREOLA PARA EMBOCO,NO TRACO 1:6,PREPA; DESCR2: RO MANUAL | M3 | 578.87
07.001.0155-B | DESCR1: ARGAMASSA DE CIMENTO E AREOLA PARA EMBOCO,NO TRACO 1:6,PREPA; DESCR2: RO MANUAL | M3 | 554.63
07.001.0160-1 | DESCR1: ARGAMASSA DE CIMENTO,AREIA E VERMICULITA NO TRACO 1:2:5,; DESCR2: PREPARO MANUAL | M3 | 1112.32
07.001.0160-B | DESCR1: ARGAMASSA DE CIMENTO,AREIA E VERMICULITA NO TRACO 1:2:5,; DESCR2: PREPARO MANUAL | M3 | 1088.08
07.002.0010-1 | DESCR1: ARGAMASSA DE CIMENTO E AREIA,NO TRACO 1:1,PREPARO MECANICO | M3 | 600.09
07.002.0010-B | DESCR1: ARGAMASSA DE CIMENTO E AREIA,NO TRACO 1:1,PREPARO MECANICO | M3 | 595.69
07.002.0015-1 | DESCR1: ARGAMASSA DE CIMENTO E AREIA,NO TRACO 1:1,5,PREPARO MECANICO | M3 | 560.15
07.002.0015-B | DESCR1: ARGAMASSA DE CIMENTO E AREIA,NO TRACO 1:1,5,PREPARO MECANICO | M3 | 555.13
07.002.0020-1 | DESCR1: ARGAMASSA DE CIMENTO E AREIA,NO TRACO 1:2,PREPARO MECANICO | M3 | 524.94
07.002.0020-B | DESCR1: ARGAMASSA DE CIMENTO E AREIA,NO TRACO 1:2,PREPARO MECANICO | M3 | 519.32
07.002.0025-1 | DESCR1: ARGAMASSA DE CIMENTO E AREIA,NO TRACO 1:3,PREPARO MECANICO | M3 | 471.94
07.002.0025-B | DESCR1: ARGAMASSA DE CIMENTO E AREIA,NO TRACO 1:3,PREPARO MECANICO | M3 | 465.11
07.002.0030-1 | DESCR1: ARGAMASSA DE CIMENTO E AREIA,NO TRACO 1:4,PREPARO MECANICO | M3 | 451.63
07.002.0030-B | DESCR1: ARGAMASSA DE CIMENTO E AREIA,NO TRACO 1:4,PREPARO MECANICO | M3 | 443.59
07.002.0035-1 | DESCR1: ARGAMASSA DE CIMENTO E AREIA,NO TRACO 1:5,PREPARO MECANICO | M3 | 434.47
07.002.0035-B | DESCR1: ARGAMASSA DE CIMENTO E AREIA,NO TRACO 1:5,PREPARO MECANICO | M3 | 425.22
07.002.0040-1 | DESCR1: ARGAMASSA DE CIMENTO E AREIA,NO TRACO 1:6,PREPARO MECANICO | M3 | 425.53
07.002.0040-B | DESCR1: ARGAMASSA DE CIMENTO E AREIA,NO TRACO 1:6,PREPARO MECANICO | M3 | 415.17
07.002.0045-1 | DESCR1: ARGAMASSA DE CIMENTO E AREIA,NO TRACO 1:8,PREPARO MECANICO | M3 | 422.73
07.002.0045-B | DESCR1: ARGAMASSA DE CIMENTO E AREIA,NO TRACO 1:8,PREPARO MECANICO | M3 | 409.95
07.003.0010-1 | DESCR1: ARGAMASSA DE CIMENTO E PO-DE-PEDRA,NO TRACO 1:3,PREPARO MECA; DESCR2: NICO | M3 | 460.31
07.003.0010-B | DESCR1: ARGAMASSA DE CIMENTO E PO-DE-PEDRA,NO TRACO 1:3,PREPARO MECA; DESCR2: NICO | M3 | 453.49
07.003.0015-1 | DESCR1: ARGAMASSA DE CIMENTO E PO-DE-PEDRA,NO TRACO 1:4,PREPARO MECA; DESCR2: NICO | M3 | 436.91
07.003.0015-B | DESCR1: ARGAMASSA DE CIMENTO E PO-DE-PEDRA,NO TRACO 1:4,PREPARO MECA; DESCR2: NICO | M3 | 428.88
07.005.0010-1 | DESCR1: ARGAMASSA DE CIMENTO,CAL E AREIA FINA,NO TRACO 1:3:5,PREPARO; DESCR2: MECANICO | M3 | 673.34
07.005.0010-B | DESCR1: ARGAMASSA DE CIMENTO,CAL E AREIA FINA,NO TRACO 1:3:5,PREPARO; DESCR2: MECANICO | M3 | 660.45
07.005.0015-1 | DESCR1: ARGAMASSA DE CIMENTO,CAL E AREIA FINA,NO TRACO 1:3:8,PREPARO; DESCR2: MECANICO | M3 | 643.29
07.005.0015-B | DESCR1: ARGAMASSA DE CIMENTO,CAL E AREIA FINA,NO TRACO 1:3:8,PREPARO; DESCR2: MECANICO | M3 | 626.77
07.005.0020-1 | DESCR1: ARGAMASSA DE CIMENTO BRANCO,CAL E PO-DE-MARMORE,NO TRACO 1:1; DESCR2: :3,PREPARO MECANICO | M3 | 1834.78
07.005.0020-B | DESCR1: ARGAMASSA DE CIMENTO BRANCO,CAL E PO-DE-MARMORE,NO TRACO 1:1; DESCR2: :3,PREPARO MECANICO | M3 | 1826.74
07.005.0025-1 | DESCR1: ARGAMASSA DE CIMENTO,CAL HIDRATADA ADITIVADA E AREIA,NO TRAC; DESCR2: O 1:1:10 | M3 | 480.32
07.005.0025-B | DESCR1: ARGAMASSA DE CIMENTO,CAL HIDRATADA ADITIVADA E AREIA,NO TRAC; DESCR2: O 1:1:10 | M3 | 469.97
07.005.0030-1 | DESCR1: ARGAMASSA DE CIMENTO,CAL HIDRATADA ADITIVADA E AREIA,NO TRAC; DESCR2: O 1:1:8 | M3 | 534.85
07.005.0030-B | DESCR1: ARGAMASSA DE CIMENTO,CAL HIDRATADA ADITIVADA E AREIA,NO TRAC; DESCR2: O 1:1:8 | M3 | 525.16
07.005.0035-1 | DESCR1: ARGAMASSA DE CIMENTO,CAL HIDRATADA ADITIVADA E AREIA,NO TRAC; DESCR2: O 1:1:12 | M3 | 434.57
07.005.0035-B | DESCR1: ARGAMASSA DE CIMENTO,CAL HIDRATADA ADITIVADA E AREIA,NO TRAC; DESCR2: O 1:1:12 | M3 | 422.67
07.006.0010-1 | DESCR1: ARGAMASSA DE CIMENTO E SAIBRO,NO TRACO 1:2,PREPARO MECANICO | M3 | 482.75
07.006.0010-B | DESCR1: ARGAMASSA DE CIMENTO E SAIBRO,NO TRACO 1:2,PREPARO MECANICO | M3 | 477.14
07.006.0015-1 | DESCR1: ARGAMASSA DE CIMENTO E SAIBRO,NO TRACO 1:4,PREPARO MECANICO | M3 | 407.52
07.006.0015-B | DESCR1: ARGAMASSA DE CIMENTO E SAIBRO,NO TRACO 1:4,PREPARO MECANICO | M3 | 399.49
07.006.0020-1 | DESCR1: ARGAMASSA DE CIMENTO E SAIBRO,NO TRACO 1:6,PREPARO MECANICO | M3 | 383.08
07.006.0020-B | DESCR1: ARGAMASSA DE CIMENTO E SAIBRO,NO TRACO 1:6,PREPARO MECANICO | M3 | 372.73
07.006.0025-1 | DESCR1: ARGAMASSA DE CIMENTO E SAIBRO,NO TRACO 1:8,PREPARO MECANICO | M3 | 383.6
07.006.0025-B | DESCR1: ARGAMASSA DE CIMENTO E SAIBRO,NO TRACO 1:8,PREPARO MECANICO | M3 | 370.83
07.007.0010-1 | DESCR1: ARGAMASSA DE CIMENTO,SAIBRO E AREIA,NO TRACO 1:2:2,PREPARO; DESCR2: MECANICO | M3 | 439.84
07.007.0010-B | DESCR1: ARGAMASSA DE CIMENTO,SAIBRO E AREIA,NO TRACO 1:2:2,PREPARO; DESCR2: MECANICO | M3 | 431.8
07.007.0015-1 | DESCR1: ARGAMASSA DE CIMENTO,SAIBRO E AREIA,NO TRACO 1:2:3,PREPARO; DESCR2: MECANICO | M3 | 429.81
07.007.0015-B | DESCR1: ARGAMASSA DE CIMENTO,SAIBRO E AREIA,NO TRACO 1:2:3,PREPARO; DESCR2: MECANICO | M3 | 420.56
07.007.0020-1 | DESCR1: ARGAMASSA DE CIMENTO,SAIBRO E AREIA,NO TRACO 1:3:3,PREPARO; DESCR2: MECANICO | M3 | 423.4
07.007.0020-B | DESCR1: ARGAMASSA DE CIMENTO,SAIBRO E AREIA,NO TRACO 1:3:3,PREPARO; DESCR2: MECANICO | M3 | 413.05
07.007.0025-1 | DESCR1: ARGAMASSA DE CIMENTO,SAIBRO E AREIA,NO TRACO 1:3:5,PREPARO; DESCR2: MECANICO | M3 | 427.97
07.007.0025-B | DESCR1: ARGAMASSA DE CIMENTO,SAIBRO E AREIA,NO TRACO 1:3:5,PREPARO; DESCR2: MECANICO | M3 | 415.19
07.008.0010-1 | DESCR1: ARGAMASSA DE CIMENTO,CAL,SAIBRO E AREIA,NO TRACO 1:2:4:4,PRE; DESCR2: PARO MECANICO | M3 | 557.95
07.008.0010-B | DESCR1: ARGAMASSA DE CIMENTO,CAL,SAIBRO E AREIA,NO TRACO 1:2:4:4,PRE; DESCR2: PARO MECANICO | M3 | 542.75
07.009.0010-1 | DESCR1: ARGAMASSA DE CIMENTO E AREOLA PARA EMBOCO,NO TRACO 1:2,PREPA; DESCR2: RO MECANICO | M3 | 568.07
07.009.0010-B | DESCR1: ARGAMASSA DE CIMENTO E AREOLA PARA EMBOCO,NO TRACO 1:2,PREPA; DESCR2: RO MECANICO | M3 | 562.46
07.009.0015-1 | DESCR1: ARGAMASSA DE CIMENTO E AREOLA PARA EMBOCO,NO TRACO 1:4,PREPA; DESCR2: RO MECANICO | M3 | 469.94
07.009.0015-B | DESCR1: ARGAMASSA DE CIMENTO E AREOLA PARA EMBOCO,NO TRACO 1:4,PREPA; DESCR2: RO MECANICO | M3 | 461.91
07.009.0020-1 | DESCR1: ARGAMASSA DE CIMENTO E AREOLA PARA EMBOCO,NO TRACO 1:6,PREPA; DESCR2: RO MECANICO | M3 | 448.58
07.009.0020-B | DESCR1: ARGAMASSA DE CIMENTO E AREOLA PARA EMBOCO,NO TRACO 1:6,PREPA; DESCR2: RO MECANICO | M3 | 438.23
07.030.0010-1 | DESCR1: ENCHIMENTO DE AREIA,INCLUSIVE FORNECIMENTO DESTA,POR MEIO DE; DESCR2: BOMBA | M3 | 206.87
07.030.0010-B | DESCR1: ENCHIMENTO DE AREIA,INCLUSIVE FORNECIMENTO DESTA,POR MEIO DE; DESCR2: BOMBA | M3 | 201.86
07.050.0050-0 | DESCR1: INJECAO DE CALDA DE CIMENTO,INCLUSIVE FORNECIMENTO DOS MATER; DESCR2: IAIS | M3 | 1188.94
07.050.0050-A | DESCR1: INJECAO DE CALDA DE CIMENTO,INCLUSIVE FORNECIMENTO DOS MATER; DESCR2: IAIS | M3 | 1161.34
07.100.0040-1 | INJECAO DE ARGAMASSA DE CIMENTO E AREIA,COM RESISTENCIA DE 2 | 0MPA,CONFORME ABNT NBR 6122,UTILIZANDO BOMBA DE ARGAMASSA CO | M UNIDADE MISTURADORA E BOMBEADORA ACOPLADAS,COM CAPACIDADE | DE 900 A 4800L DE MISTURA SECA,DESTINADA A EXECUCAO DE FUNDA | COES,INCLUSIVE O FORNECIMENTO DE MATERIAIS |  | M3 | 756.11
07.100.0040-B | INJECAO DE ARGAMASSA DE CIMENTO E AREIA,COM RESISTENCIA DE 2 | 0MPA,CONFORME ABNT NBR 6122,UTILIZANDO BOMBA DE ARGAMASSA CO | M UNIDADE MISTURADORA E BOMBEADORA ACOPLADAS,COM CAPACIDADE | DE 900 A 4800L DE MISTURA SECA,DESTINADA A EXECUCAO DE FUNDA | COES,INCLUSIVE O FORNECIMENTO DE MATERIAIS |  | M3 | 731.35
07.100.0050-0 | DESCR1: INJECAO DE ARGAMASSA DE CIMENTO E AREIA NO TRACO 1:6,EM VOLU; DESCR2: ME,UTILIZANDO EQUIPAMENTO DE AR COMPRIMIDO,INCLUSIVE FORNECI; DESCR3: MENTO DOS MATERIAIS | M3 | 737.92
07.100.0050-A | DESCR1: INJECAO DE ARGAMASSA DE CIMENTO E AREIA NO TRACO 1:6,EM VOLU; DESCR2: ME,UTILIZANDO EQUIPAMENTO DE AR COMPRIMIDO,INCLUSIVE FORNECI; DESCR3: MENTO DOS MATERIAIS | M3 | 705.54
07.150.0010-1 | DESCR1: INJECAO PARA TRATAMENTO DE SOLO DE FUNDACAO COM RESINA EPOXI; DESCR2: CA OU OUTROS MATERIAIS QUIMICOS,EXCLUSIVE O FORNECIMENTO DOS; DESCR3: MESMOS.CUSTO POR KG DE MATERIAL OU MISTURA | KG | 68.81
07.150.0010-B | DESCR1: INJECAO PARA TRATAMENTO DE SOLO DE FUNDACAO COM RESINA EPOXI; DESCR2: CA OU OUTROS MATERIAIS QUIMICOS,EXCLUSIVE O FORNECIMENTO DOS; DESCR3: MESMOS.CUSTO POR KG DE MATERIAL OU MISTURA | KG | 64.64
07.150.0020-1 | DESCR1: APLICACAO DE RESINA EPOXICA EM COLAGEM DE PECAS DE CONCRETO,; DESCR2: INCLUSIVE PREPARO DO LOCAL E EXCLUSIVE FORNECIMENTO DA RESIN; DESCR3: A.CUSTO POR KG DE RESINA UTILIZADA | KG | 22.66
07.150.0020-B | DESCR1: APLICACAO DE RESINA EPOXICA EM COLAGEM DE PECAS DE CONCRETO,; DESCR2: INCLUSIVE PREPARO DO LOCAL E EXCLUSIVE FORNECIMENTO DA RESIN; DESCR3: A.CUSTO POR KG DE RESINA UTILIZADA | KG | 20.39
07.160.0012-1 | DESCR1: INJECAO DE RESINA EPOXICA EM FISSURAS DE CONCRETO ESTRUTURAL; DESCR2: ,INCLUSIVE PREPARO DO LOCAL,PERFURACAO E VEDACAO E O FORNECI; DESCR3: MENTO DOS MATERIAIS A INJETAR | KG | 104.94
07.160.0012-B | DESCR1: INJECAO DE RESINA EPOXICA EM FISSURAS DE CONCRETO ESTRUTURAL; DESCR2: ,INCLUSIVE PREPARO DO LOCAL,PERFURACAO E VEDACAO E O FORNECI; DESCR3: MENTO DOS MATERIAIS A INJETAR | KG | 102.12
07.160.0020-1 | DESCR1: APLICACAO DE RESINA EPOXICA EM COLAGEM DE PECAS DE CONCRETO,; DESCR2: INCLUSIVE PREPARO DO LOCAL E FORNECIMENTO DE MATERIAL.CUSTO; DESCR3: POR KG DE RESINA UTILIZADA | KG | 89.51
07.160.0020-B | DESCR1: APLICACAO DE RESINA EPOXICA EM COLAGEM DE PECAS DE CONCRETO,; DESCR2: INCLUSIVE PREPARO DO LOCAL E FORNECIMENTO DE MATERIAL.CUSTO; DESCR3: POR KG DE RESINA UTILIZADA | KG | 87.24
07.170.0010-1 | DESCR1: ARGAMASSA DE CIMENTO E AREIA,NO TRACO 1:3,COM ADICAO DE ADES; DESCR2: IVO A BASE DE RESINA SINTETICA DE ALTA ADERENCIA | M3 | 746.05
07.170.0010-B | DESCR1: ARGAMASSA DE CIMENTO E AREIA,NO TRACO 1:3,COM ADICAO DE ADES; DESCR2: IVO A BASE DE RESINA SINTETICA DE ALTA ADERENCIA | M3 | 721.8
07.180.0010-1 | DESCR1: ARGAMASSA DE CIMENTO E AREIA NO TRACO 1:2 COM ADICAO DE ADES; DESCR2: IVO A BASE DE RESINA ACRILICA | M3 | 2000.46
07.180.0010-B | DESCR1: ARGAMASSA DE CIMENTO E AREIA NO TRACO 1:2 COM ADICAO DE ADES; DESCR2: IVO A BASE DE RESINA ACRILICA | M3 | 1976.22
08.001.0001-0 | DESCR1: BASE DE MACADAME SIMPLES,MEDIDA EM VOLUME DEPOIS DE COMPRIMI; DESCR2: DO O MACADAME | M3 | 181.19
08.001.0001-A | DESCR1: BASE DE MACADAME SIMPLES,MEDIDA EM VOLUME DEPOIS DE COMPRIMI; DESCR2: DO O MACADAME | M3 | 180.85
08.001.0002-1 | DESCR1: BASE DE BRITA GRADUADA,INCLUSIVE FORNECIMENTO DOS MATERIAIS,; DESCR2: MEDIDA APOS A COMPACTACAO | M3 | 266.05
08.001.0002-B | DESCR1: BASE DE BRITA GRADUADA,INCLUSIVE FORNECIMENTO DOS MATERIAIS,; DESCR2: MEDIDA APOS A COMPACTACAO | M3 | 265.48
08.001.0004-0 | DESCR1: BASE DE BRITA GRADUADA,COM ADICAO DE 3% DE CIMENTO,UTILIZAND; DESCR2: O DISTRIBUIDORA DE AGREGADOS,MEDIDA APOS A COMPACTACAO,INCLU; DESCR3: SIVE FORNECIMENTO DOS MATERIAS | M3 | 303.78
08.001.0004-A | DESCR1: BASE DE BRITA GRADUADA,COM ADICAO DE 3% DE CIMENTO,UTILIZAND; DESCR2: O DISTRIBUIDORA DE AGREGADOS,MEDIDA APOS A COMPACTACAO,INCLU; DESCR3: SIVE FORNECIMENTO DOS MATERIAS | M3 | 303.21
08.001.0005-0 | DESCR1: SUB-BASE DE PO-DE-PEDRA,INCLUSIVE ESPALHAMENTO,IRRIGACAO,COM; DESCR2: PACTACAO E FORNECIMENTO DO MATERIAL | M3 | 167.64
08.001.0005-A | DESCR1: SUB-BASE DE PO-DE-PEDRA,INCLUSIVE ESPALHAMENTO,IRRIGACAO,COM; DESCR2: PACTACAO E FORNECIMENTO DO MATERIAL | M3 | 167.07
08.001.0008-0 | DESCR1: BASE DE BRITA CORRIDA,INCLUSIVE FORNECIMENTO DOS MATERIAIS,M; DESCR2: EDIDA APOS A COMPACTACAO | M3 | 173.44
08.001.0008-A | DESCR1: BASE DE BRITA CORRIDA,INCLUSIVE FORNECIMENTO DOS MATERIAIS,M; DESCR2: EDIDA APOS A COMPACTACAO | M3 | 173.02
08.001.0009-0 | DESCR1: SUB-BASE DE BRITA CORRIDA,INCLUSIVE FORNECIMENTO DOS MATERIA; DESCR2: IS,MEDIDA APOS A COMPACTACAO | M3 | 173.44
08.001.0009-A | DESCR1: SUB-BASE DE BRITA CORRIDA,INCLUSIVE FORNECIMENTO DOS MATERIA; DESCR2: IS,MEDIDA APOS A COMPACTACAO | M3 | 173.02
08.002.0001-0 | BASE DE MACADAME HIDRAULICO,DE ACORDO COM AS "INSTRUCOES PAR | A EXECUCAO",DO DER-RJ.O CUSTO INDENIZA AS OPERACOES DE EXECU | CAO,INCLUSIVE FORNECIMENTO DOS MATERIAIS EMPREGADOS(BRITA,PO | -DE-PEDRA E AGUA) E SE APLICA AO VOLUME EXECUTADO,MEDIDO APO | S COMPACTACAO |  | M3 | 260.9
08.002.0001-A | BASE DE MACADAME HIDRAULICO,DE ACORDO COM AS "INSTRUCOES PAR | A EXECUCAO",DO DER-RJ.O CUSTO INDENIZA AS OPERACOES DE EXECU | CAO,INCLUSIVE FORNECIMENTO DOS MATERIAIS EMPREGADOS(BRITA,PO | -DE-PEDRA E AGUA) E SE APLICA AO VOLUME EXECUTADO,MEDIDO APO | S COMPACTACAO |  | M3 | 258.45
08.003.0001-0 | BASE OU SUB-BASE ESTABILIZADA GRANULOMETRICAMENTE,COM MISTUR | A DE 2 OU MAIS MATERIAIS,DE ACORDO COM AS "INSTRUCOES PARA E | XECUCAO",DO DER-RJ,EXCLUSIVE ESCAVACAO E TRANSPORTE DOS MATE | RIAIS,INCLUSIVE O TRANSPORTE DA AGUA |  |  | M3 | 17.82
08.003.0001-A | BASE OU SUB-BASE ESTABILIZADA GRANULOMETRICAMENTE,COM MISTUR | A DE 2 OU MAIS MATERIAIS,DE ACORDO COM AS "INSTRUCOES PARA E | XECUCAO",DO DER-RJ,EXCLUSIVE ESCAVACAO E TRANSPORTE DOS MATE | RIAIS,INCLUSIVE O TRANSPORTE DA AGUA |  |  | M3 | 17.37
08.003.0002-0 | BASE OU SUB-BASE ESTABILIZADA SEM MISTURA DE MATERIAIS,DE AC | ORDO COM AS "INSTRUCOES PARA EXECUCAO",DO DER-RJ,EXCLUSIVE E | SCAVACAO E TRANSPORTE DOS MATERIAIS,INCLUSIVE O TRANSPORTE D | E AGUA |  |  | M3 | 15.3
08.003.0002-A | BASE OU SUB-BASE ESTABILIZADA SEM MISTURA DE MATERIAIS,DE AC | ORDO COM AS "INSTRUCOES PARA EXECUCAO",DO DER-RJ,EXCLUSIVE E | SCAVACAO E TRANSPORTE DOS MATERIAIS,INCLUSIVE O TRANSPORTE D | E AGUA |  |  | M3 | 14.91
08.003.0006-0 | DESCR1: SUB-BASE ESTABILIZADA EM ARGILA,SEM MISTURA DOS MATERIAIS,CO; DESCR2: M ADITIVO (ESTABILIZADOR LIQUIDO DE SOLOS),EXCLUSIVE FORNECI; DESCR3: MENTO DA ARGILA | M3 | 82.21
08.003.0006-A | DESCR1: SUB-BASE ESTABILIZADA EM ARGILA,SEM MISTURA DOS MATERIAIS,CO; DESCR2: M ADITIVO (ESTABILIZADOR LIQUIDO DE SOLOS),EXCLUSIVE FORNECI; DESCR3: MENTO DA ARGILA | M3 | 81.83
08.003.0030-0 | DESCR1: BASE DE AGREGADOS RECICLADOS DE RESIDUOS DE CONSTRUCAO CIVIL; DESCR2: ,INCLUSIVE FORNECIMENTO DOS MATERIAIS,MEDIDA APOS A COMPACTA; DESCR3: CAO | M3 | 121.42
08.003.0030-A | DESCR1: BASE DE AGREGADOS RECICLADOS DE RESIDUOS DE CONSTRUCAO CIVIL; DESCR2: ,INCLUSIVE FORNECIMENTO DOS MATERIAIS,MEDIDA APOS A COMPACTA; DESCR3: CAO | M3 | 121.01
08.003.0035-0 | DESCR1: SUB-BASE E REFORCO DE AGREGADOS RECICLADOS,DE RESIDUOS DA CO; DESCR2: NSTRUCAO CIVIL,INCLUSIVE FORNECIMENTO DOS MATERIAIS,MEDIDO A; DESCR3: POS A COMPACTACAO | M3 | 96.02
08.003.0035-A | DESCR1: SUB-BASE E REFORCO DE AGREGADOS RECICLADOS,DE RESIDUOS DA CO; DESCR2: NSTRUCAO CIVIL,INCLUSIVE FORNECIMENTO DOS MATERIAIS,MEDIDO A; DESCR3: POS A COMPACTACAO | M3 | 95.61
08.004.0001-0 | BASE DE SOLO-CIMENTO EXECUTADO "IN LOCO".O CUSTO INDENIZA AS | OPERACOES DE EXECUCAO NA PISTA,INCLUSIVE TRANSPORTE DA AGUA | E SE APLICA AO VOLUME DE SOLO-CIMENTO EXECUTADO,MEDIDO APOS | A COMPACTACAO,EXCLUSIVE ESCAVACAO,CIMENTO E TRANSPORTE DOS | MATERIAIS |  | M3 | 13.64
08.004.0001-A | BASE DE SOLO-CIMENTO EXECUTADO "IN LOCO".O CUSTO INDENIZA AS | OPERACOES DE EXECUCAO NA PISTA,INCLUSIVE TRANSPORTE DA AGUA | E SE APLICA AO VOLUME DE SOLO-CIMENTO EXECUTADO,MEDIDO APOS | A COMPACTACAO,EXCLUSIVE ESCAVACAO,CIMENTO E TRANSPORTE DOS | MATERIAIS |  | M3 | 13.16
08.004.0002-0 | DESCR1: BASE DE SOLO-CIMENTO,COM OS MATERIAIS MISTURADOS NA USINA.O; DESCR2: CUSTO INDENIZA AS OPERACOES DE EXECUCAO NA USINA E NA PISTA,; DESCR3: EXCLUSIVE O TRANSPORTE DO MATERIAL DA USINA PARA A PISTA | M3 | 17.43
08.004.0002-A | DESCR1: BASE DE SOLO-CIMENTO,COM OS MATERIAIS MISTURADOS NA USINA.O; DESCR2: CUSTO INDENIZA AS OPERACOES DE EXECUCAO NA USINA E NA PISTA,; DESCR3: EXCLUSIVE O TRANSPORTE DO MATERIAL DA USINA PARA A PISTA | M3 | 16.94
08.004.0003-0 | BASE DE SOLO ESTABILIZADO(SOLO+BRITA),COM OS MATERIAIS MISTU | RADOS NA USINA.O CUSTO INDENIZA A EXECUCAO NA USINA E NA PIS | TA,E SE APLICA AO VOLUME MEDIDO APOS A COMPACTACAO,INCLUSIVE | TRANSPORTE DE AGUA, EXCLUSIVE ESCAVACAO, CARGA E TRANSPORTE | DOS SOLOS UTILIZADOS E BRITA |  | M3 | 23.66
08.004.0003-A | BASE DE SOLO ESTABILIZADO(SOLO+BRITA),COM OS MATERIAIS MISTU | RADOS NA USINA.O CUSTO INDENIZA A EXECUCAO NA USINA E NA PIS | TA,E SE APLICA AO VOLUME MEDIDO APOS A COMPACTACAO,INCLUSIVE | TRANSPORTE DE AGUA, EXCLUSIVE ESCAVACAO, CARGA E TRANSPORTE | DOS SOLOS UTILIZADOS E BRITA |  | M3 | 23.05
08.004.0008-0 | DESCR1: BASE OU SUB-BASE DE SOLO-CAL,COM MISTURA EM USINA,EXCLUSIVE; DESCR2: ESCAVACAO,TRANSPORTE DO SOLO E TRANSPORTE DA MISTURA,MAS INC; DESCR3: LUINDO O FORNECIMENTO DA CAL,MEDIDO APOS A COMPACTACAO | M3 | 591.06
08.004.0008-A | DESCR1: BASE OU SUB-BASE DE SOLO-CAL,COM MISTURA EM USINA,EXCLUSIVE; DESCR2: ESCAVACAO,TRANSPORTE DO SOLO E TRANSPORTE DA MISTURA,MAS INC; DESCR3: LUINDO O FORNECIMENTO DA CAL,MEDIDO APOS A COMPACTACAO | M3 | 590.56
08.005.0001-0 | DESCR1: BASE DE MACADAME CIMENTADO DE MISTURA PREVIA(CONCRETO MAGRO); DESCR2: ,TRACO 1:15,DE ACORDO COM AS "INSTRUCOES PARA EXECUCAO",DO D; DESCR3: ER-RJ,INCLUSIVE TRANSPORTE PARA PISTA | M3 | 812.42
08.005.0001-A | DESCR1: BASE DE MACADAME CIMENTADO DE MISTURA PREVIA(CONCRETO MAGRO); DESCR2: ,TRACO 1:15,DE ACORDO COM AS "INSTRUCOES PARA EXECUCAO",DO D; DESCR3: ER-RJ,INCLUSIVE TRANSPORTE PARA PISTA | M3 | 785.92
08.005.0002-0 | DESCR1: BASE DE MACADAME CIMENTADO DE MISTURA PREVIA(CONCRETO MAGRO); DESCR2: ,TRACO 1:19,DE ACORDO COM AS "INSTRUCOES PARA EXECUCAO",DO D; DESCR3: ER-RJ,INCLUSIVE TRANSPORTE PARA PISTA | M3 | 785.35
08.005.0002-A | DESCR1: BASE DE MACADAME CIMENTADO DE MISTURA PREVIA(CONCRETO MAGRO); DESCR2: ,TRACO 1:19,DE ACORDO COM AS "INSTRUCOES PARA EXECUCAO",DO D; DESCR3: ER-RJ,INCLUSIVE TRANSPORTE PARA PISTA | M3 | 758.92
08.005.0003-0 | DESCR1: BASE DE MACADAME CIMENTADO DE MISTURA PREVIA(CONCRETO MAGRO); DESCR2: ,TRACO 1:24,DE ACORDO COM AS "INSTRUCOES PARA EXECUCAO",DO D; DESCR3: ER-RJ,INCLUSIVE TRANSPORTE PARA PISTA | M3 | 763.71
08.005.0003-A | DESCR1: BASE DE MACADAME CIMENTADO DE MISTURA PREVIA(CONCRETO MAGRO); DESCR2: ,TRACO 1:24,DE ACORDO COM AS "INSTRUCOES PARA EXECUCAO",DO D; DESCR3: ER-RJ,INCLUSIVE TRANSPORTE PARA PISTA | M3 | 737.38
08.006.0001-0 | ARRANCAMENTO E REASSENTAMENTO DE PARALELEPIPEDOS COM LIMPEZA | DE BETUME ADERENTE SOBRE COLCHAO DE AREIA,INCLUSIVE FORNECI | MENTO DA AREIA E REJUNTAMENTO COM BETUME E CASCALHINHO,EXCLU | SIVE FORNECIMENTO DOS PARALELEPIPEDOS |  |  | M2 | 104.98
08.006.0001-A | ARRANCAMENTO E REASSENTAMENTO DE PARALELEPIPEDOS COM LIMPEZA | DE BETUME ADERENTE SOBRE COLCHAO DE AREIA,INCLUSIVE FORNECI | MENTO DA AREIA E REJUNTAMENTO COM BETUME E CASCALHINHO,EXCLU | SIVE FORNECIMENTO DOS PARALELEPIPEDOS |  |  | M2 | 98.04
08.006.0003-0 | ARRANCAMENTO E REASSENTAMENTO DE PARALELEPIPEDOS COM LIMPEZA | DO BETUME ADERENTE SOBRE COLCHAO DE PO-DE-PEDRA,INCLUSIVE F | ORNECIMENTO DO PO-DE-PEDRA E REJUNTAMENTO COM BETUME E CASCA | LHINHO,EXCLUSIVE FORNECIMENTO DOS PARALELEPIPEDOS |  |  | M2 | 105.33
08.006.0003-A | ARRANCAMENTO E REASSENTAMENTO DE PARALELEPIPEDOS COM LIMPEZA | DO BETUME ADERENTE SOBRE COLCHAO DE PO-DE-PEDRA,INCLUSIVE F | ORNECIMENTO DO PO-DE-PEDRA E REJUNTAMENTO COM BETUME E CASCA | LHINHO,EXCLUSIVE FORNECIMENTO DOS PARALELEPIPEDOS |  |  | M2 | 98.39
08.006.0004-0 | DESCR1: ASSENTAMENTO DE PARALELEPIPEDOS COM REAPROVEITAMENTO DOS PAR; DESCR2: ALELEPIPEDOS E FORNECIMENTO DE PO-DE-PEDRA,E REJUNTAMENTO CO; DESCR3: M BETUME E CASCALHINHO | M2 | 76.81
08.006.0004-A | DESCR1: ASSENTAMENTO DE PARALELEPIPEDOS COM REAPROVEITAMENTO DOS PAR; DESCR2: ALELEPIPEDOS E FORNECIMENTO DE PO-DE-PEDRA,E REJUNTAMENTO CO; DESCR3: M BETUME E CASCALHINHO | M2 | 72.73
08.006.0005-0 | DESCR1: ASSENTAMENTO DE PARALELEPIPEDOS COM REAPROVEITAMENTO DOS PAR; DESCR2: ALELEPIPEDOS E FORNECIMENTO DE AREIA,E REJUNTAMENTO COM BETU; DESCR3: ME E CASCALHINHO | M2 | 76.46
08.006.0005-A | DESCR1: ASSENTAMENTO DE PARALELEPIPEDOS COM REAPROVEITAMENTO DOS PAR; DESCR2: ALELEPIPEDOS E FORNECIMENTO DE AREIA,E REJUNTAMENTO COM BETU; DESCR3: ME E CASCALHINHO | M2 | 72.38
08.006.0006-0 | DESCR1: REJUNTAMENTO DE PAVIMENTACAO DE PARALELEPIPEDOS COM AREIA,IN; DESCR2: CLUSIVE FORNECIMENTO DO MATERIAL | M2 | 12.1
08.006.0006-A | DESCR1: REJUNTAMENTO DE PAVIMENTACAO DE PARALELEPIPEDOS COM AREIA,IN; DESCR2: CLUSIVE FORNECIMENTO DO MATERIAL | M2 | 11
08.006.0010-0 | DESCR1: REJUNTAMENTO DE PAVIMENTACAO DE PARALELEPIPEDOS COM BETUME E; DESCR2: CASCALHINHO,EXCLUSIVE O FORNECIMENTO DO BETUME | M2 | 13.2
08.006.0010-A | DESCR1: REJUNTAMENTO DE PAVIMENTACAO DE PARALELEPIPEDOS COM BETUME E; DESCR2: CASCALHINHO,EXCLUSIVE O FORNECIMENTO DO BETUME | M2 | 12.1
08.006.0011-0 | DESCR1: REJUNTAMENTO DE PAVIMENTACAO DE PARALELEPIPEDOS COM BETUME E; DESCR2: CASCALHINHO,COM FORNECIMENTO DE TODOS OS MATERIAIS | M2 | 35.42
08.006.0011-A | DESCR1: REJUNTAMENTO DE PAVIMENTACAO DE PARALELEPIPEDOS COM BETUME E; DESCR2: CASCALHINHO,COM FORNECIMENTO DE TODOS OS MATERIAIS | M2 | 34.32
08.006.0015-0 | DESCR1: REJUNTAMENTO DE ARTEFATO DE CONCRETO,COM ARGAMASSA DE CIMENT; DESCR2: O E AREIA NO TRACO 1:3,COM FORNECIMENTO DE TODOS OS MATERIAI; DESCR3: S | M2 | 30.37
08.006.0015-A | DESCR1: REJUNTAMENTO DE ARTEFATO DE CONCRETO,COM ARGAMASSA DE CIMENT; DESCR2: O E AREIA NO TRACO 1:3,COM FORNECIMENTO DE TODOS OS MATERIAI; DESCR3: S | M2 | 28.39
08.007.0001-0 | ARRANCAMENTO E REASSENTAMENTO DE PARALELEPIPEDOS COM LIMPEZA | DO BETUME ADERENTE SOBRE COLCHAO DE PO-DE-PEDRA, INCLUSIVE | FORNECIMENTO DO PO-DE-PEDRA E REJUNTAMENTO COM ARGAMASSA DE | CIMENTO E AREIA,NO TRACO 1:3,EXCLUSIVE FORNECIMENTO DOS PARA | LELEPIPEDOS |  | M2 | 90.32
08.007.0001-A | ARRANCAMENTO E REASSENTAMENTO DE PARALELEPIPEDOS COM LIMPEZA | DO BETUME ADERENTE SOBRE COLCHAO DE PO-DE-PEDRA, INCLUSIVE | FORNECIMENTO DO PO-DE-PEDRA E REJUNTAMENTO COM ARGAMASSA DE | CIMENTO E AREIA,NO TRACO 1:3,EXCLUSIVE FORNECIMENTO DOS PARA | LELEPIPEDOS |  | M2 | 83.23
08.007.0002-0 | DESCR1: ASSENTAMENTO DE PARALELEPIPEDOS COM REAPROVEITAMENTO DOS MES; DESCR2: MOS E FORNECIMENTO DE PO-DE-PEDRA,E REJUNTAMENTO COM ARGAMAS; DESCR3: SA DE CIMENTO E AREIA,NO TRACO 1:3 | M2 | 61.8
08.007.0002-A | DESCR1: ASSENTAMENTO DE PARALELEPIPEDOS COM REAPROVEITAMENTO DOS MES; DESCR2: MOS E FORNECIMENTO DE PO-DE-PEDRA,E REJUNTAMENTO COM ARGAMAS; DESCR3: SA DE CIMENTO E AREIA,NO TRACO 1:3 | M2 | 57.58
08.008.0001-0 | ARRANCAMENTO E REASSENTAMENTO DE PARALELEPIPEDOS COM LIMPEZA | FO BETUME ADERENTE SOBRE COLCHAO DE PO-DE-PEDRA,INCLUSIVE F | ORNECIMENTO DO PO-DE-PEDRA,EXCLUSIVE REJUNTAMENTO E FORNECIM | ENTO DOS PARALELEPIPEDOS |  |  | M2 | 69.91
08.008.0001-A | ARRANCAMENTO E REASSENTAMENTO DE PARALELEPIPEDOS COM LIMPEZA | FO BETUME ADERENTE SOBRE COLCHAO DE PO-DE-PEDRA,INCLUSIVE F | ORNECIMENTO DO PO-DE-PEDRA,EXCLUSIVE REJUNTAMENTO E FORNECIM | ENTO DOS PARALELEPIPEDOS |  |  | M2 | 64.06
08.008.0002-0 | DESCR1: ASSENTAMENTO DE PARALELEPIPEDOS COM REAPROVEITAMENTO DOS MES; DESCR2: MOS E FORNECIMENTO DO PO-DE-PEDRA,EXCLUSIVE REJUNTAMENTO | M2 | 50.16
08.008.0002-A | DESCR1: ASSENTAMENTO DE PARALELEPIPEDOS COM REAPROVEITAMENTO DOS MES; DESCR2: MOS E FORNECIMENTO DO PO-DE-PEDRA,EXCLUSIVE REJUNTAMENTO | M2 | 46.3
08.009.0006-0 | PAVIMENTACAO COM PARALELEPIPEDOS (EXCLUSIVE TRANSPORTE DO PA | RALELEPIPEDO) SOBRE COLCHAO DE PO DE PEDRA E REJUNTAMENTO CO | M ARGAMASSA DE CIMENTO E AREIA,NO TRACO 1:3,INCLUSIVE FORNEC | IMENTO DE TODOS OS MATERIAIS |  |  | M2 | 131.25
08.009.0006-A | PAVIMENTACAO COM PARALELEPIPEDOS (EXCLUSIVE TRANSPORTE DO PA | RALELEPIPEDO) SOBRE COLCHAO DE PO DE PEDRA E REJUNTAMENTO CO | M ARGAMASSA DE CIMENTO E AREIA,NO TRACO 1:3,INCLUSIVE FORNEC | IMENTO DE TODOS OS MATERIAIS |  |  | M2 | 126.79
08.009.0007-0 | PAVIMENTACAO COM PARALELEPIPEDOS (EXCLUSIVE TRANSPORTE DO PA | RALELEPIPEDO) SOBRE COLCHAO DE PO DE PEDRA E REJUNTAMENTO CO | M BETUME E CASCALHINHO,INCLUSIVE FORNECIMENTO DE TODOS OS MA | TERIAIS |  |  | M2 | 146.26
08.009.0007-A | PAVIMENTACAO COM PARALELEPIPEDOS (EXCLUSIVE TRANSPORTE DO PA | RALELEPIPEDO) SOBRE COLCHAO DE PO DE PEDRA E REJUNTAMENTO CO | M BETUME E CASCALHINHO,INCLUSIVE FORNECIMENTO DE TODOS OS MA | TERIAIS |  |  | M2 | 141.94
08.009.0011-0 | DESCR1: PAVIMENTACAO COM PARALELEPIPEDOS (EXCLUSIVE TRANSPORTE DO PA; DESCR2: RALELEPIPEDO) SOBRE COLCHAO DE AREIA E REJUNTAMENTO DO MESMO; DESCR3: MATERIAL,INCLUSIVE FORNECIMENTO DE TODOS OS MATERIAIS | M2 | 120.25
08.009.0011-A | DESCR1: PAVIMENTACAO COM PARALELEPIPEDOS (EXCLUSIVE TRANSPORTE DO PA; DESCR2: RALELEPIPEDO) SOBRE COLCHAO DE AREIA E REJUNTAMENTO DO MESMO; DESCR3: MATERIAL,INCLUSIVE FORNECIMENTO DE TODOS OS MATERIAIS | M2 | 115.93
08.010.0002-0 | PAVIMENTACAO COM PARALELEPIPEDOS (EXCLUSIVE TRANSPORTE DO PA | RALELEPIPEDO) SOBRE COLCHAO DE PO DE PEDRA,BASE DE 10CM DE C | ONCRETO MAGRO FCK=10MPA E REJUNTAMENTO COM BETUME E CASCALHI | NHO,INCLUSIVE O FORNECIMENTO DE TODOS OS MATERIAIS |  |  | M2 | 191.72
08.010.0002-A | PAVIMENTACAO COM PARALELEPIPEDOS (EXCLUSIVE TRANSPORTE DO PA | RALELEPIPEDO) SOBRE COLCHAO DE PO DE PEDRA,BASE DE 10CM DE C | ONCRETO MAGRO FCK=10MPA E REJUNTAMENTO COM BETUME E CASCALHI | NHO,INCLUSIVE O FORNECIMENTO DE TODOS OS MATERIAIS |  |  | M2 | 186.24
08.010.0006-0 | SARJETA-GUIA DE PARALELEPIPEDO COM 1 FIADA (EXCLUSIVE TRANSP | ORTE DO PARALELEPIPEDO),ASSENTE SOBRE BASE DE CONCRETO FCK=1 | 0MPA,INCLUSIVE ESTA,REJUNTAMENTO DE ARGAMASSA DE CIMENTO E A | REIA (TRACO 1:3),PARA PAVIMENTACAO BETUMINOSA |  |  | M | 39
08.010.0006-A | SARJETA-GUIA DE PARALELEPIPEDO COM 1 FIADA (EXCLUSIVE TRANSP | ORTE DO PARALELEPIPEDO),ASSENTE SOBRE BASE DE CONCRETO FCK=1 | 0MPA,INCLUSIVE ESTA,REJUNTAMENTO DE ARGAMASSA DE CIMENTO E A | REIA (TRACO 1:3),PARA PAVIMENTACAO BETUMINOSA |  |  | M | 36.72
08.011.0002-0 | SARJETA DE PARALELEPIPEDOS COM 3 FIADAS (EXCLUSIVE TRANSPORT | E DO PARALELEPIPEDO),ASSENTE SOBRE COLCHAO DE PO DE PEDRA,IN | CLUSIVE FORNECIMENTO DO PO DE PEDRA E BASE DE MACADAME HIDRA | ULICO,COM 15CM DE ESPESSURA E REJUNTAMENTO COM BETUME E CASC | ALHINHO |  | M | 90
08.011.0002-A | SARJETA DE PARALELEPIPEDOS COM 3 FIADAS (EXCLUSIVE TRANSPORT | E DO PARALELEPIPEDO),ASSENTE SOBRE COLCHAO DE PO DE PEDRA,IN | CLUSIVE FORNECIMENTO DO PO DE PEDRA E BASE DE MACADAME HIDRA | ULICO,COM 15CM DE ESPESSURA E REJUNTAMENTO COM BETUME E CASC | ALHINHO |  | M | 87.41
08.012.0001-0 | DESCR1: LEVANTAMENTO E REASSENTAMENTO DE MEIO-FIO | M | 73.27
08.012.0001-A | DESCR1: LEVANTAMENTO E REASSENTAMENTO DE MEIO-FIO | M | 65.95
08.012.0003-0 | DESCR1: LEVANTAMENTO E REASSENTAMENTO DE TENTO OU TRAVESSAO | M | 62.3
08.012.0003-A | DESCR1: LEVANTAMENTO E REASSENTAMENTO DE TENTO OU TRAVESSAO | M | 56.09
08.012.0004-0 | DESCR1: REASSENTAMENTO DE MEIO-FIO | M | 57.91
08.012.0004-A | DESCR1: REASSENTAMENTO DE MEIO-FIO | M | 52.14
08.012.0005-0 | DESCR1: REASSENTAMENTO DE TENTO OU TRAVESSAO | M | 51.33
08.012.0005-A | DESCR1: REASSENTAMENTO DE TENTO OU TRAVESSAO | M | 46.22
08.013.0005-0 | DESCR1: TRAVESSAO OU TENTO DE GRANITO,MEDINDO 30CM DE ALTURA E 2CM D; DESCR2: E ESPESSURA,FORNECIMENTO E ASSENTAMENTO COM REJUNTAMENTO DE; DESCR3: ARGAMASSA DE CIMENTO E AREIA,NO TRACO 1:4 | M | 162.65
08.013.0005-A | DESCR1: TRAVESSAO OU TENTO DE GRANITO,MEDINDO 30CM DE ALTURA E 2CM D; DESCR2: E ESPESSURA,FORNECIMENTO E ASSENTAMENTO COM REJUNTAMENTO DE; DESCR3: ARGAMASSA DE CIMENTO E AREIA,NO TRACO 1:4 | M | 159.81
08.013.0010-0 | MEIO-FIO EM GRANITO,COM SECAO DE(20X25)CM,FORMATO DE PARALEL | OGRAMO COM ANGULO DE 83º,SUPERFICIES SEM POLIMENTO COM CHANF | RO DE 1CM NA PARTE SUPERIOR,EM UMA DAS FACES,FORNECIMENTO E | ASSENTAMENTO COM REJUNTAMENTO DE ARGAMASSA DE CIMENTO E AREI | A NO TRACO 1:4 |  | M | 332.64
08.013.0010-A | MEIO-FIO EM GRANITO,COM SECAO DE(20X25)CM,FORMATO DE PARALEL | OGRAMO COM ANGULO DE 83º,SUPERFICIES SEM POLIMENTO COM CHANF | RO DE 1CM NA PARTE SUPERIOR,EM UMA DAS FACES,FORNECIMENTO E | ASSENTAMENTO COM REJUNTAMENTO DE ARGAMASSA DE CIMENTO E AREI | A NO TRACO 1:4 |  | M | 329.27
08.013.0015-0 | DESCR1: MEIO-FIO RETO DE GRANITO,ALTURA DE 0,35CM,APICOADO COMUM,FOR; DESCR2: NECIMENTO E ASSENTAMENTO COM REJUNTAMENTO DE ARGAMASSA DE CI; DESCR3: MENTO E AREIA NO TRACO 1:4 | M | 417.1
08.013.0015-A | DESCR1: MEIO-FIO RETO DE GRANITO,ALTURA DE 0,35CM,APICOADO COMUM,FOR; DESCR2: NECIMENTO E ASSENTAMENTO COM REJUNTAMENTO DE ARGAMASSA DE CI; DESCR3: MENTO E AREIA NO TRACO 1:4 | M | 413.73
08.015.0002-0 | DESCR1: REVESTIMENTO DO TIPO "TRATAMENTO SUPERFICIAL BETUMINOSO SIMP; DESCR2: LES",DE ACORDO COM AS "INSTRUCOES PARA EXECUCAO",DO DER-RJ,I; DESCR3: NCLUSIVE TRANSPORTE DENTRO DO CANTEIRO | M2 | 7.79
08.015.0002-A | DESCR1: REVESTIMENTO DO TIPO "TRATAMENTO SUPERFICIAL BETUMINOSO SIMP; DESCR2: LES",DE ACORDO COM AS "INSTRUCOES PARA EXECUCAO",DO DER-RJ,I; DESCR3: NCLUSIVE TRANSPORTE DENTRO DO CANTEIRO | M2 | 7.7
08.015.0003-0 | DESCR1: REVESTIMENTO DO TIPO "TRATAMENTO SUPERFICIAL BETUMINOSO DUPL; DESCR2: O" DE ACORDO COM AS "INSTRUCOES PARA EXECUCAO",DO DER-RJ,INC; DESCR3: LUSIVE TRANSPORTE DENTRO DO CANTEIRO | M2 | 17.11
08.015.0003-A | DESCR1: REVESTIMENTO DO TIPO "TRATAMENTO SUPERFICIAL BETUMINOSO DUPL; DESCR2: O" DE ACORDO COM AS "INSTRUCOES PARA EXECUCAO",DO DER-RJ,INC; DESCR3: LUSIVE TRANSPORTE DENTRO DO CANTEIRO | M2 | 16.97
08.015.0004-0 | DESCR1: REVESTIMENTO DO TIPO "TRATAMENTO SUPERFICIAL BETUMINOSO TRIP; DESCR2: LO",DE ACORDO COM AS "INSTRUCOES PARA EXECUCAO",DO DER-RJ,IN; DESCR3: CLUSIVE TRANSPORTE DENTRO DO CANTEIRO | M2 | 23.46
08.015.0004-A | DESCR1: REVESTIMENTO DO TIPO "TRATAMENTO SUPERFICIAL BETUMINOSO TRIP; DESCR2: LO",DE ACORDO COM AS "INSTRUCOES PARA EXECUCAO",DO DER-RJ,IN; DESCR3: CLUSIVE TRANSPORTE DENTRO DO CANTEIRO | M2 | 23.24
08.015.0005-0 | MACADAME BETUMINOSO DE PENETRACAO DIRETA,COM CAPA SELANTE,DE | ACORDO COM AS "INSTRUCOES PARA EXECUCAO",DO DER-RJ.O CUSTO | INDENIZA AS OPERACOES DE EXECUCAO,INCLUSIVE O FORNECIMENTO D | OS MATERIAIS EMPREGADOS,MEDIDO O VOLUME APOS A COMPRESSAO |  |  | M3 | 586.02
08.015.0005-A | MACADAME BETUMINOSO DE PENETRACAO DIRETA,COM CAPA SELANTE,DE | ACORDO COM AS "INSTRUCOES PARA EXECUCAO",DO DER-RJ.O CUSTO | INDENIZA AS OPERACOES DE EXECUCAO,INCLUSIVE O FORNECIMENTO D | OS MATERIAIS EMPREGADOS,MEDIDO O VOLUME APOS A COMPRESSAO |  |  | M3 | 584.2
08.015.0008-0 | PRE-MISTURA A FRIO,DE ACORDO COM AS "INSTRUCOES PARA EXECUCA | O",DO DER-RJ.O CUSTO INDENIZA AS OPERACOES DE EXECUCAO,FORNE | CIMENTO DOS MATERIAIS EMPREGADOS,E APLICA-SE AO VOLUME EXECU | TADO,MEDIDO APOS A COMPRESSAO,EXCLUSIVE TRANSPORTE DA USINA | PARA A PISTA |  | M3 | 823.13
08.015.0008-A | PRE-MISTURA A FRIO,DE ACORDO COM AS "INSTRUCOES PARA EXECUCA | O",DO DER-RJ.O CUSTO INDENIZA AS OPERACOES DE EXECUCAO,FORNE | CIMENTO DOS MATERIAIS EMPREGADOS,E APLICA-SE AO VOLUME EXECU | TADO,MEDIDO APOS A COMPRESSAO,EXCLUSIVE TRANSPORTE DA USINA | PARA A PISTA |  | M3 | 819.1
08.015.0016-0 | DESCR1: CAPA SELANTE COMPREENDENDO APLICACAO DE ASFALTO NA PROPORCAO; DESCR2: DE 0,7 A 1,5L/M2,DISTRIBUICAO DE AGREGADO(5 A 15KG/M2)E COM; DESCR3: PACTACAO COM ROLO LEVE | M2 | 6.64
08.015.0016-A | DESCR1: CAPA SELANTE COMPREENDENDO APLICACAO DE ASFALTO NA PROPORCAO; DESCR2: DE 0,7 A 1,5L/M2,DISTRIBUICAO DE AGREGADO(5 A 15KG/M2)E COM; DESCR3: PACTACAO COM ROLO LEVE | M2 | 6.62
08.015.0018-0 | REPOSICAO DE PAVIMENTACAO DE QUALQUER NATUREZA,EM CONCRETO A | SFALTICO USINADO A QUENTE,SEM IMPRIMACAO OU PINTURA DE LIGAC | AO,EXECUTADO EM LOGRADOURO PUBLICO,ONDE FORAM EXECUTADAS OBR | AS POR COMPANHIAS CONCESSIONARIAS,EXCLUSIVE O TRANSPORTE DA | USINA PARA A PISTA |  | T | 634.3
08.015.0018-A | REPOSICAO DE PAVIMENTACAO DE QUALQUER NATUREZA,EM CONCRETO A | SFALTICO USINADO A QUENTE,SEM IMPRIMACAO OU PINTURA DE LIGAC | AO,EXECUTADO EM LOGRADOURO PUBLICO,ONDE FORAM EXECUTADAS OBR | AS POR COMPANHIAS CONCESSIONARIAS,EXCLUSIVE O TRANSPORTE DA | USINA PARA A PISTA |  | T | 621.54
08.015.0020-0 | MICRORREVESTIMENTO ASFALTICO A FRIO,COM EMPREGO DE EMULSAO M | ODIFICADA COM POLIMEROS,CONSUMO POR M2 ENTRE 10 KG A 12KG,EM | UMA UNICA CAMADA,COM EMPREGO DE FAIXA III OU IV DA ISSA.O C | USTO INCLUI TODOS OS MATERIAIS,EQUIPAMENTOS,MAO DE OBRA E EX | ECUCAO.O MICRORREVESTIMENTO ASFALTICO A FRIO DEVERA ATENDER | AS ESPECIFICACOES DA ISSA OU DNIT | M2 | 18.33
08.015.0020-A | MICRORREVESTIMENTO ASFALTICO A FRIO,COM EMPREGO DE EMULSAO M | ODIFICADA COM POLIMEROS,CONSUMO POR M2 ENTRE 10 KG A 12KG,EM | UMA UNICA CAMADA,COM EMPREGO DE FAIXA III OU IV DA ISSA.O C | USTO INCLUI TODOS OS MATERIAIS,EQUIPAMENTOS,MAO DE OBRA E EX | ECUCAO.O MICRORREVESTIMENTO ASFALTICO A FRIO DEVERA ATENDER | AS ESPECIFICACOES DA ISSA OU DNIT | M2 | 18.26
08.015.0022-0 | DESCR1: SELAGEM DE TRINCA EM PAVIMENTO RIGIDO OU FLEXIVEL,INCLUSIVE; DESCR2: FRESAGEM DA TRINCA,LIMPEZA COM JATO DE AR COMPRIMIDO E SELAG; DESCR3: EM COM EMULSAO RR-1C | M | 14.62
08.015.0022-A | DESCR1: SELAGEM DE TRINCA EM PAVIMENTO RIGIDO OU FLEXIVEL,INCLUSIVE; DESCR2: FRESAGEM DA TRINCA,LIMPEZA COM JATO DE AR COMPRIMIDO E SELAG; DESCR3: EM COM EMULSAO RR-1C | M | 14.27
08.015.0025-0 | MICRORREVESTIMENTO ASFALTICO A FRIO,COM EMULSAO MODIFICADA C | OM POLIMERO (SBS) E FIBRAS,ESPESSURA DE 1CM,INCLUSIVE FORNEC | IMENTO DE TODOS OS MATERIAIS,CONFORME "INSTRUCOES PARA EXECU | CAO" DO DER-RJ |  |  | M2 | 42.81
08.015.0025-A | MICRORREVESTIMENTO ASFALTICO A FRIO,COM EMULSAO MODIFICADA C | OM POLIMERO (SBS) E FIBRAS,ESPESSURA DE 1CM,INCLUSIVE FORNEC | IMENTO DE TODOS OS MATERIAIS,CONFORME "INSTRUCOES PARA EXECU | CAO" DO DER-RJ |  |  | M2 | 42.75
08.015.0040-0 | REVESTIMENTO DE CONCRETO BETUMINOSO USINADO A QUENTE,COM 8CM | DE ESPESSURA,EXECUTADO EM 2 CAMADAS,SENDO A INFERIOR DE LIG | ACAO("BINDER"),COM 4CM DE ESPESSURA E A SUPERIOR DE ROLAMENT | O,DE ACORDO COM AS "INSTRUCOES PARA EXECUCAO",DO DER-RJ,EXCL | USIVE TRANSPORTE DA USINA PARA A PISTA |  | M2 | 90.82
08.015.0040-A | REVESTIMENTO DE CONCRETO BETUMINOSO USINADO A QUENTE,COM 8CM | DE ESPESSURA,EXECUTADO EM 2 CAMADAS,SENDO A INFERIOR DE LIG | ACAO("BINDER"),COM 4CM DE ESPESSURA E A SUPERIOR DE ROLAMENT | O,DE ACORDO COM AS "INSTRUCOES PARA EXECUCAO",DO DER-RJ,EXCL | USIVE TRANSPORTE DA USINA PARA A PISTA |  | M2 | 90.24
08.015.0042-0 | REVESTIMENTO DE CONCRETO BETUMINOSO USINADO A QUENTE,COM 10C | M DE ESPESSURA,EXECUTADO EM 2 CAMADAS,SENDO A INFERIOR DE LI | GACAO ("BINDER")COM 6CM DE ESPESSURA E A SUPERIOR DE ROLAMEN | TO,DE ACORDO COM AS "INSTRUCOES PARA EXECUCAO",DO DER-RJ,EXC | LUSIVE TRANSPORTE DA USINA PARA A PISTA |  | M2 | 111.77
08.015.0042-A | REVESTIMENTO DE CONCRETO BETUMINOSO USINADO A QUENTE,COM 10C | M DE ESPESSURA,EXECUTADO EM 2 CAMADAS,SENDO A INFERIOR DE LI | GACAO ("BINDER")COM 6CM DE ESPESSURA E A SUPERIOR DE ROLAMEN | TO,DE ACORDO COM AS "INSTRUCOES PARA EXECUCAO",DO DER-RJ,EXC | LUSIVE TRANSPORTE DA USINA PARA A PISTA |  | M2 | 111.01
08.015.0060-0 | REVESTIMENTO DE CONCRETO BETUMINOSO USINADO A QUENTE,EXECUTA | DO EM UMA CAMADA,DE ACORDO COM AS INSTRUCOES/ESPECIFICACOES | DO CONTRATANTE,COMPREENDENDO PREPARO,ESPALHAMENTO E COMPACTA | CAO MECANICOS E OS MATERIAIS,EXCLUSIVE TRANSPORTE DA USINA P | ARA PISTA |  | T | 478.6
08.015.0060-A | REVESTIMENTO DE CONCRETO BETUMINOSO USINADO A QUENTE,EXECUTA | DO EM UMA CAMADA,DE ACORDO COM AS INSTRUCOES/ESPECIFICACOES | DO CONTRATANTE,COMPREENDENDO PREPARO,ESPALHAMENTO E COMPACTA | CAO MECANICOS E OS MATERIAIS,EXCLUSIVE TRANSPORTE DA USINA P | ARA PISTA |  | T | 475.1
08.015.0061-0 | REVESTIMENTO DE CONCRETO BETUMINOSO USINADO A QUENTE,EXECUTA | DO EM UMA CAMADA,DE ACORDO COM AS INSTRUCOES/ESPECIFICACOES | DO CONTRATANTE,COMPREENDENDO PREPARO,ESPALHAMENTO E COMPACTA | CAO MECANICOS,EXCLUSIVE OS MATERIAIS E O TRANSPORTE DA USINA | PARA PISTA |  | T | 150.38
08.015.0061-A | REVESTIMENTO DE CONCRETO BETUMINOSO USINADO A QUENTE,EXECUTA | DO EM UMA CAMADA,DE ACORDO COM AS INSTRUCOES/ESPECIFICACOES | DO CONTRATANTE,COMPREENDENDO PREPARO,ESPALHAMENTO E COMPACTA | CAO MECANICOS,EXCLUSIVE OS MATERIAIS E O TRANSPORTE DA USINA | PARA PISTA |  | T | 146.88
08.015.0063-0 | REVESTIMENTO DE CONCRETO BETUMINOSO USINADO A QUENTE,EXECUTA | DO EM UMA CAMADA,DE ACORDO COM AS INSTRUCOES/ESPECIFICACOES | DO CONTRATANTE,COMPREENDENDO O PREPARO E OS METERIAIS,EXCLUS | IVE ESPALHAMENTO,COMPACTACAO (VIDE FAMILIA 08.037) E O TRANS | PORTE DA USINA PARA PISTA |  | T | 447.91
08.015.0063-A | REVESTIMENTO DE CONCRETO BETUMINOSO USINADO A QUENTE,EXECUTA | DO EM UMA CAMADA,DE ACORDO COM AS INSTRUCOES/ESPECIFICACOES | DO CONTRATANTE,COMPREENDENDO O PREPARO E OS METERIAIS,EXCLUS | IVE ESPALHAMENTO,COMPACTACAO (VIDE FAMILIA 08.037) E O TRANS | PORTE DA USINA PARA PISTA |  | T | 445.64
08.015.0065-0 | REVESTIMENTO DE CONCRETO BETUMINOSO USINADO A QUENTE,EXECUTA | DO EM UMA CAMADA,DE ACORDO COM AS INSTRUCOES/ESPECIFICACOES | DO CONTRATANTE,EXCLUSIVE ESPALHAMENTO,COMPACTACAO (VIDE FAMI | LIA 08.037) E MATERIAIS,CONSIDERANDO SOMENTE O PREPARO |  |  | T | 119.69
08.015.0065-A | REVESTIMENTO DE CONCRETO BETUMINOSO USINADO A QUENTE,EXECUTA | DO EM UMA CAMADA,DE ACORDO COM AS INSTRUCOES/ESPECIFICACOES | DO CONTRATANTE,EXCLUSIVE ESPALHAMENTO,COMPACTACAO (VIDE FAMI | LIA 08.037) E MATERIAIS,CONSIDERANDO SOMENTE O PREPARO |  |  | T | 117.42
08.015.0067-0 | REVESTIMENTO DE CONCRETO BETUMINOSO USINADO A QUENTE,IMPORTA | DO DE USINA,EXECUTADO EM UMA CAMADA,DE ACORDO COM AS INSTRUC | OES/ESPECIFICACOES DO CONTRATANTE,COMPREENDENDO PREPARO,ESPA | LHAMENTO E COMPACATACAO MECANICOS E OS MATERIAIS,EXCLUSIVE T | RANSPORTE DA USINA PARA PISTA |  | T | 581.62
08.015.0067-A | REVESTIMENTO DE CONCRETO BETUMINOSO USINADO A QUENTE,IMPORTA | DO DE USINA,EXECUTADO EM UMA CAMADA,DE ACORDO COM AS INSTRUC | OES/ESPECIFICACOES DO CONTRATANTE,COMPREENDENDO PREPARO,ESPA | LHAMENTO E COMPACATACAO MECANICOS E OS MATERIAIS,EXCLUSIVE T | RANSPORTE DA USINA PARA PISTA |  | T | 577.6
08.015.0068-0 | REVESTIMENTO DE CONCRETO BETUMINOSO USINADO A QUENTE,IMPORTA | DO DE USINA,EXECUTADO EM UMA CAMADA,DE ACORDO COM AS INSTRUC | OES/ESPECIFICACOES DO CONTRATANTE,COMPREENDENDO O PREPARO E | OS MATERIAIS,EXCLUSIVE ESPALHAMENTO,COMPACTACAO (VIDE FAMIL | IA 08.037) E O TRANSPORTE DA USINA PARA PISTA |  | T | 550.93
08.015.0068-A | REVESTIMENTO DE CONCRETO BETUMINOSO USINADO A QUENTE,IMPORTA | DO DE USINA,EXECUTADO EM UMA CAMADA,DE ACORDO COM AS INSTRUC | OES/ESPECIFICACOES DO CONTRATANTE,COMPREENDENDO O PREPARO E | OS MATERIAIS,EXCLUSIVE ESPALHAMENTO,COMPACTACAO (VIDE FAMIL | IA 08.037) E O TRANSPORTE DA USINA PARA PISTA |  | T | 548.14
08.015.0083-0 | DESCR1: PAVIMENTACAO COM CAMADA DE ROLAMENTO DE SMA("BRITA MASTIQUE; DESCR2: ASFALTO"),ESPESSURA DE 3,4CM,NIVELAMENTO ELETRONICO,INCLUSIV; DESCR3: E FORNECIMENTO DOS MATERIAIS E JUNTA TIPO "INFRA-RED" | M2 | 121.72
08.015.0083-A | DESCR1: PAVIMENTACAO COM CAMADA DE ROLAMENTO DE SMA("BRITA MASTIQUE; DESCR2: ASFALTO"),ESPESSURA DE 3,4CM,NIVELAMENTO ELETRONICO,INCLUSIV; DESCR3: E FORNECIMENTO DOS MATERIAIS E JUNTA TIPO "INFRA-RED" | M2 | 121.39
08.015.0084-0 | DESCR1: PAVIMENTACAO COM CAMADA DE ROLAMENTO DE SMA("BRITA MASTIQUE; DESCR2: ASFALTO"),ESPESSURA DE 4CM,NIVELAMENTO ELETRONICO,INCLUSIVE; DESCR3: FORNECIMENTO DOS MATERIAIS E JUNTA TIPO "INFRA-RED" | M2 | 139.91
08.015.0084-A | DESCR1: PAVIMENTACAO COM CAMADA DE ROLAMENTO DE SMA("BRITA MASTIQUE; DESCR2: ASFALTO"),ESPESSURA DE 4CM,NIVELAMENTO ELETRONICO,INCLUSIVE; DESCR3: FORNECIMENTO DOS MATERIAIS E JUNTA TIPO "INFRA-RED" | M2 | 139.58
08.015.0085-0 | CONCRETO ASFALTICO USINADO A QUENTE,COM ASFALTO DE BORRACHA, | TIPO "TERMINAL BLEND",UTILIZANDO ATE 15% DE BORRACHA GRANULA | DA DE PNEUS,PARA CAMADA DE ROLAMENTO,DE ACORDO COM AS ESPECI | FICACOES DA PCRJ,EXCLUSIVE O TRANSPORTE DA USINA PARA PISTA, | ESPALHAMENTO E COMPACTACAO DA MISTURA,SATISFAZENDO AS PROPRI | EDADES DA NORMA DER/PR-ES-P-28/5 OU DNIT ES 385/99 | T | 558.78
08.015.0085-A | CONCRETO ASFALTICO USINADO A QUENTE,COM ASFALTO DE BORRACHA, | TIPO "TERMINAL BLEND",UTILIZANDO ATE 15% DE BORRACHA GRANULA | DA DE PNEUS,PARA CAMADA DE ROLAMENTO,DE ACORDO COM AS ESPECI | FICACOES DA PCRJ,EXCLUSIVE O TRANSPORTE DA USINA PARA PISTA, | ESPALHAMENTO E COMPACTACAO DA MISTURA,SATISFAZENDO AS PROPRI | EDADES DA NORMA DER/PR-ES-P-28/5 OU DNIT ES 385/99 | T | 555.61
08.015.0086-0 | DESCR1: EXECUCAO DE MEMBRANA DE ABSORCAO DE ESFORCOS(SAMI-R),INCLUSI; DESCR2: VE FORNECIMENTO DOS MATERIAIS | M2 | 19.78
08.015.0086-A | DESCR1: EXECUCAO DE MEMBRANA DE ABSORCAO DE ESFORCOS(SAMI-R),INCLUSI; DESCR2: VE FORNECIMENTO DOS MATERIAIS | M2 | 19.69
08.015.0087-0 | EXECUCAO DE MEMBRANA ABSORCAO DE ESFORCOS(SAMI-R),UTILIZANDO | LIGANTE DE ASFALTO-BORRACHA,APLICADO A APROXIMADAMENTE 170° | C,COM VISCOSIDADE DE 3500 CP E TAXA DE 2,8L/M2,EXCLUSIVE FOR | NECIMENTO DO LIGANTE |  |  | M2 | 4.73
08.015.0087-A | EXECUCAO DE MEMBRANA ABSORCAO DE ESFORCOS(SAMI-R),UTILIZANDO | LIGANTE DE ASFALTO-BORRACHA,APLICADO A APROXIMADAMENTE 170° | C,COM VISCOSIDADE DE 3500 CP E TAXA DE 2,8L/M2,EXCLUSIVE FOR | NECIMENTO DO LIGANTE |  |  | M2 | 4.67
08.015.0088-0 | EXECUCAO DE MEMBRANA DE ABSORCAO DE ESFORCOS(SAMI-R),UTILIZA | NDO BMB,APLICADO A APROXIMADAMENTE 170°C, COM VISCOSIDADE DE | 3500 CP E TAXA DE 2,8L/M2,INCLUSIVE FORNECIMENTO DOS MATERI | AIS |  |  | M2 | 16.15
08.015.0088-A | EXECUCAO DE MEMBRANA DE ABSORCAO DE ESFORCOS(SAMI-R),UTILIZA | NDO BMB,APLICADO A APROXIMADAMENTE 170°C, COM VISCOSIDADE DE | 3500 CP E TAXA DE 2,8L/M2,INCLUSIVE FORNECIMENTO DOS MATERI | AIS |  |  | M2 | 16.11
08.015.0090-0 | DESCR1: REVESTIMENTO DE CONCRETO ASFALTICO,COM POLIMERO,USINADO A QU; DESCR2: ENTE,COM 5CM DE ESPESSURA,EXECUTADO COM VIBROACABADORA COM C; DESCR3: ONTROLE ELETRONICO E MESA EXTENSIVA DE NO MINIMO 7M | M2 | 64.22
08.015.0090-A | DESCR1: REVESTIMENTO DE CONCRETO ASFALTICO,COM POLIMERO,USINADO A QU; DESCR2: ENTE,COM 5CM DE ESPESSURA,EXECUTADO COM VIBROACABADORA COM C; DESCR3: ONTROLE ELETRONICO E MESA EXTENSIVA DE NO MINIMO 7M | M2 | 63.89
08.015.0095-0 | DESCR1: REVESTIMENTO DE CONCRETO ASFALTICO,COM POLIMERO,USINADO A QU; DESCR2: ENTE COM 7CM DE ESPESSURA,EXECUTADO COM VIBROACABADORA COM C; DESCR3: ONTROLE ELETRONICO E MESA EXTENSIVA DE NO MINIMO 7M | M2 | 87.58
08.015.0095-A | DESCR1: REVESTIMENTO DE CONCRETO ASFALTICO,COM POLIMERO,USINADO A QU; DESCR2: ENTE COM 7CM DE ESPESSURA,EXECUTADO COM VIBROACABADORA COM C; DESCR3: ONTROLE ELETRONICO E MESA EXTENSIVA DE NO MINIMO 7M | M2 | 87.19
08.015.0096-0 | DESCR1: LAMA ASFALTICA FINA DE RUPTURA CONTROLADA,COM FORNECIMENTO E; DESCR2: TRANSPORTE DOS MATERIAIS,EXCLUSIVE EMULSAO | M2 | 8.4
08.015.0096-A | DESCR1: LAMA ASFALTICA FINA DE RUPTURA CONTROLADA,COM FORNECIMENTO E; DESCR2: TRANSPORTE DOS MATERIAIS,EXCLUSIVE EMULSAO | M2 | 8.07
08.015.0097-0 | DESCR1: LAMA ASFALTICA GROSSA DE RUPTURA CONTROLADA,COM FORNECIMENTO; DESCR2: E TRANSPORTE DOS MATERIAIS,EXCLUSIVE EMULSAO | M2 | 11.87
08.015.0097-A | DESCR1: LAMA ASFALTICA GROSSA DE RUPTURA CONTROLADA,COM FORNECIMENTO; DESCR2: E TRANSPORTE DOS MATERIAIS,EXCLUSIVE EMULSAO | M2 | 11.43
08.015.0098-0 | REVESTIMENTO DE CONCRETO BETUMINOSO USINADO EM TEMPERATURA A | BAIXO DE 140°C E COMPACTACAO ABAIXO DE 90°C(TEMPERATURA MORN | A),ESPESSURA DE 4CM,UTILIZANDO AMIDA SINTETICA NA PROPORCAO | 3KG POR T DE CAP,MISTURA "IN SITU" EM USINA,INCLUSIVE FORNEC | IMENTO DOS MATERIAIS |  | T | 436.15
08.015.0098-A | REVESTIMENTO DE CONCRETO BETUMINOSO USINADO EM TEMPERATURA A | BAIXO DE 140°C E COMPACTACAO ABAIXO DE 90°C(TEMPERATURA MORN | A),ESPESSURA DE 4CM,UTILIZANDO AMIDA SINTETICA NA PROPORCAO | 3KG POR T DE CAP,MISTURA "IN SITU" EM USINA,INCLUSIVE FORNEC | IMENTO DOS MATERIAIS |  | T | 433.74
08.015.0310-0 | MISTURA BETUMINOSA TIPO "GAP GRADED",UTILIZANDO NO MINIMO 8, | 0% DE BMB,ESPALHAMENTO E COMPACTACAO,COM RESULTADO DE "GRIP | TEST" (ASTM) MAIOR QUE 0,60,EXCLUSIVE FORNECIMENTO DOS MATER | IAIS (LIGANTE E BRITA),USINAGEM E TRANSPORTE DA MASSA |  |  | T | 24.79
08.015.0310-A | MISTURA BETUMINOSA TIPO "GAP GRADED",UTILIZANDO NO MINIMO 8, | 0% DE BMB,ESPALHAMENTO E COMPACTACAO,COM RESULTADO DE "GRIP | TEST" (ASTM) MAIOR QUE 0,60,EXCLUSIVE FORNECIMENTO DOS MATER | IAIS (LIGANTE E BRITA),USINAGEM E TRANSPORTE DA MASSA |  |  | T | 24.31
08.015.0315-0 | MISTURA BETUMINOSA TIPO "OPEN GRADED",UTILIZANDO NO MINIMO 9 | ,5% DE BMB,ESPALHAMENTO E COMPACTACAO,COM RESULTADO DE "GRIP | TES" (ASTM) MAIOR QUE 0,75 E RUIDO MENOR QUE 97DB,EXCLUSIVE | FORNECIMENTO DOS MATERIAIS (LIGANTE E BRITA),USINAGEM E TRA | NSPORTE DA MASSA |  | T | 33.47
08.015.0315-A | MISTURA BETUMINOSA TIPO "OPEN GRADED",UTILIZANDO NO MINIMO 9 | ,5% DE BMB,ESPALHAMENTO E COMPACTACAO,COM RESULTADO DE "GRIP | TES" (ASTM) MAIOR QUE 0,75 E RUIDO MENOR QUE 97DB,EXCLUSIVE | FORNECIMENTO DOS MATERIAIS (LIGANTE E BRITA),USINAGEM E TRA | NSPORTE DA MASSA |  | T | 32.99
08.015.0320-0 | MISTURA BETUMINOSA TIPO "GAP GRADED",UTILIZANDO LIGANTE DE A | SFALTO-BORRACHA E BRITA 1,ESPALHAMENTO E COMPACTACAO,COM RES | ULTADO DE "GRIP TEST" (ASTM) MAIOR QUE 0,60,EXCLUSIVE FORNEC | IMENTO DO LIGANTE,USINAGEM E TRANSPORTE DA MASSA |  |  | T | 109.23
08.015.0320-A | MISTURA BETUMINOSA TIPO "GAP GRADED",UTILIZANDO LIGANTE DE A | SFALTO-BORRACHA E BRITA 1,ESPALHAMENTO E COMPACTACAO,COM RES | ULTADO DE "GRIP TEST" (ASTM) MAIOR QUE 0,60,EXCLUSIVE FORNEC | IMENTO DO LIGANTE,USINAGEM E TRANSPORTE DA MASSA |  |  | T | 108.75
08.015.0325-0 | MISTURA BETUMINOSA TIPO "OPEN GRADED",UTILIZANDO LIGANTE DE | ASFALTO-BORRACHA E BRITA 1,ESPALHAMENTO E COMPACTACAO,COM RE | SULTADO DE "GRIP TEST" (ASTM) MAIOR QUE 0,75 E RUIDO MENOR Q | UE 97DB,EXCLUSIVE FORNECIMENTO DO LIGANTE,USINAGEM E TRANSPO | RTE DA MASSA |  | T | 117.09
08.015.0325-A | MISTURA BETUMINOSA TIPO "OPEN GRADED",UTILIZANDO LIGANTE DE | ASFALTO-BORRACHA E BRITA 1,ESPALHAMENTO E COMPACTACAO,COM RE | SULTADO DE "GRIP TEST" (ASTM) MAIOR QUE 0,75 E RUIDO MENOR Q | UE 97DB,EXCLUSIVE FORNECIMENTO DO LIGANTE,USINAGEM E TRANSPO | RTE DA MASSA |  | T | 116.61
08.015.0350-0 | DESCR1: MISTURA BETUMINOSA UTILIZANDO BMB,TIPO "OPEN GRADED" OU "GAP; DESCR2: GRADED",CONSIDERANDO APENAS A USINAGEM | T | 126.58
08.015.0350-A | DESCR1: MISTURA BETUMINOSA UTILIZANDO BMB,TIPO "OPEN GRADED" OU "GAP; DESCR2: GRADED",CONSIDERANDO APENAS A USINAGEM | T | 124.35
08.015.0360-0 | PRODUCAO DE LIGANTE MODIFICADO DE ASFALTO-BORRACHA(BMB)"IN S | ITU" TIPO "FIELD BLEND",COM UTILIZACAO DE BORRACHA RECICLADA | COMO POLIMERO,NA PROPORCAO DE 20% DE PO-DE-BORRACHA EM PESO | ,EM CONFORMIDADE COM ASTM 6114,ASTM D8 E COM A RESOLUCAO 19/ | 2005 DE 11/7/2005 DA ANP |  | T | 4636.57
08.015.0360-A | PRODUCAO DE LIGANTE MODIFICADO DE ASFALTO-BORRACHA(BMB)"IN S | ITU" TIPO "FIELD BLEND",COM UTILIZACAO DE BORRACHA RECICLADA | COMO POLIMERO,NA PROPORCAO DE 20% DE PO-DE-BORRACHA EM PESO | ,EM CONFORMIDADE COM ASTM 6114,ASTM D8 E COM A RESOLUCAO 19/ | 2005 DE 11/7/2005 DA ANP |  | T | 4635.44
08.015.0363-0 | PRODUCAO DE LIGANTE DE ASFALTO-BORRACHA (BMB) TIPO "FIELD BL | END",IMPORTADO,COM UTILIZACAO DE BORRACHA RECICLADA COMO POL | IMERO,NA PROPORCAO DE 20% DE PO-DE-BORRACHA EM PESO,EM CONFO | RMIDADE COM ASTM 6114,ASTM D8 E COM A RESOLUCAO 19/2005 DE 1 | 1/7/2005 DA ANP |  | T | 5702.99
08.015.0363-A | PRODUCAO DE LIGANTE DE ASFALTO-BORRACHA (BMB) TIPO "FIELD BL | END",IMPORTADO,COM UTILIZACAO DE BORRACHA RECICLADA COMO POL | IMERO,NA PROPORCAO DE 20% DE PO-DE-BORRACHA EM PESO,EM CONFO | RMIDADE COM ASTM 6114,ASTM D8 E COM A RESOLUCAO 19/2005 DE 1 | 1/7/2005 DA ANP |  | T | 5701.59
08.015.0400-0 | RECICLAGEM DE PAVIMENTO(TECNICA DE ESPUMA DE ASFALTO),COM A | ADICAO DE CAP 50/70,CIMENTO PORTLAND E AGUA E TODOS OS MATER | IAIS NECESSARIOS,COM ATE 15CM DE ESPESSURA,CONSIDERANDO A EX | ECUCAO NO PERIODO DIURNO E EM MEIA PISTA.(VOLUME MEDIDO APOS | A COMPACTACAO) |  | M3 | 492.36
08.015.0400-A | RECICLAGEM DE PAVIMENTO(TECNICA DE ESPUMA DE ASFALTO),COM A | ADICAO DE CAP 50/70,CIMENTO PORTLAND E AGUA E TODOS OS MATER | IAIS NECESSARIOS,COM ATE 15CM DE ESPESSURA,CONSIDERANDO A EX | ECUCAO NO PERIODO DIURNO E EM MEIA PISTA.(VOLUME MEDIDO APOS | A COMPACTACAO) |  | M3 | 490.77
08.015.0410-0 | DESCR1: SONORIZADOR DE CBUQ COM 8,00M DE LARGURA E 10,20M DE EXTENSA; DESCR2: O FEITO EM FAIXA,INCLUSIVE MATERIAIS | UN | 13868.47
08.015.0410-A | DESCR1: SONORIZADOR DE CBUQ COM 8,00M DE LARGURA E 10,20M DE EXTENSA; DESCR2: O FEITO EM FAIXA,INCLUSIVE MATERIAIS | UN | 13175.85
08.016.0001-0 | AREIA-ASFALTO,A QUENTE,DE ACORDO COM AS "INSTRUCOES PARA EXE | CUCAO",DO DER-RJ.O CUSTO INDENIZA AS OPERACOES DE EXECUCAO,F | ORNECIMENTO E TRANSPORTE DOS MATERIAIS EMPREGADOS,E SE APLIC | A AO VOLUME EXECUTADO MEDIDO APOS A COMPRESSAO |  |  | M3 | 1239.84
08.016.0001-A | AREIA-ASFALTO,A QUENTE,DE ACORDO COM AS "INSTRUCOES PARA EXE | CUCAO",DO DER-RJ.O CUSTO INDENIZA AS OPERACOES DE EXECUCAO,F | ORNECIMENTO E TRANSPORTE DOS MATERIAIS EMPREGADOS,E SE APLIC | A AO VOLUME EXECUTADO MEDIDO APOS A COMPRESSAO |  |  | M3 | 1230.75
08.016.0002-0 | AREIA-ASFALTO,A FRIO,DE ACORDO COM AS "INSTRUCOES PARA EXECU | CAO",DO DER-RJ.O CUSTO INDENIZA AS OPERACOES DE EXECUCAO,FOR | NECIMENTO E TRANSPORTE DOS MATERIAIS EMPREGADOS,E SE APLICA | AO VOLUME EXECUTADO MEDIDO APOS A COMPRESSAO |  |  | M3 | 990.87
08.016.0002-A | AREIA-ASFALTO,A FRIO,DE ACORDO COM AS "INSTRUCOES PARA EXECU | CAO",DO DER-RJ.O CUSTO INDENIZA AS OPERACOES DE EXECUCAO,FOR | NECIMENTO E TRANSPORTE DOS MATERIAIS EMPREGADOS,E SE APLICA | AO VOLUME EXECUTADO MEDIDO APOS A COMPRESSAO |  |  | M3 | 985.72
08.017.0006-0 | REVESTIMENTO EM PLACAS DE CONCRETO DOSADO RACIONALMENTE,DE 3 | 5MPA,DE ACORDO EM AS "INSTRUCOES PARA EXECUCAO" DO DER-RJ.O | CUSTO INDENIZA AS OPERACOES DE EXECUCAO,FORNECIMENTO E TRANS | PORTE DOS MATERIAIS EMPREGADOS,BEM COMO O TRANSPORTE DE AGUA | ,E SE APLICA AO VOLUME EXECUTADO |  | M3 | 526.78
08.017.0006-A | REVESTIMENTO EM PLACAS DE CONCRETO DOSADO RACIONALMENTE,DE 3 | 5MPA,DE ACORDO EM AS "INSTRUCOES PARA EXECUCAO" DO DER-RJ.O | CUSTO INDENIZA AS OPERACOES DE EXECUCAO,FORNECIMENTO E TRANS | PORTE DOS MATERIAIS EMPREGADOS,BEM COMO O TRANSPORTE DE AGUA | ,E SE APLICA AO VOLUME EXECUTADO |  | M3 | 523.68
08.017.0010-0 | REVESTIMENTO EM PLACAS DE CONCRETO IMPORTADO DE USINA DE 25M | PA,DE ACORDO COM AS "INSTRUCOES PARA EXECUCAO",DO DER-RJ. O | CUSTO INDENIZA AS OPERACOES DE EXECUCAO,FORNECIMENTO E TRANS | PORTE DOS MATERIAIS EMPREGADOS,BEM COMO O TRANSPORTE DE AGUA | ,E SE APLICA AO VOLUME EXECUTADO |  | M3 | 622.77
08.017.0010-A | REVESTIMENTO EM PLACAS DE CONCRETO IMPORTADO DE USINA DE 25M | PA,DE ACORDO COM AS "INSTRUCOES PARA EXECUCAO",DO DER-RJ. O | CUSTO INDENIZA AS OPERACOES DE EXECUCAO,FORNECIMENTO E TRANS | PORTE DOS MATERIAIS EMPREGADOS,BEM COMO O TRANSPORTE DE AGUA | ,E SE APLICA AO VOLUME EXECUTADO |  | M3 | 620.74
08.017.0020-0 | PAVIMENTO RIGIDO,P/CICLOVIA,C/8CM ESP.EM CONCR.ARGAMASSADO,1 | 5MPA,COLORIDO C/OXIDO FERRO VERMELHO SINTETICO,JUNTAS SERRAD | AS,LONA PLAST.POLIETILENO 0,20MM,CAMADA REGULARIZADORA PO-DE | -PEDRA,COMPACTADA MECANICAMENTE,C/ACABAMENTO SUPERF.DESEMPEN | ADO,CAMURCADO E VASSOURADO,CURA C/MANTA GEOTEXTIL,PROTECAO C | /CUMEEIRA SARRAFO MADEIRA E LONA PLAST.EXCL.PREPARO TERRENO | M2 | 345.37
08.017.0020-A | PAVIMENTO RIGIDO,P/CICLOVIA,C/8CM ESP.EM CONCR.ARGAMASSADO,1 | 5MPA,COLORIDO C/OXIDO FERRO VERMELHO SINTETICO,JUNTAS SERRAD | AS,LONA PLAST.POLIETILENO 0,20MM,CAMADA REGULARIZADORA PO-DE | -PEDRA,COMPACTADA MECANICAMENTE,C/ACABAMENTO SUPERF.DESEMPEN | ADO,CAMURCADO E VASSOURADO,CURA C/MANTA GEOTEXTIL,PROTECAO C | /CUMEEIRA SARRAFO MADEIRA E LONA PLAST.EXCL.PREPARO TERRENO | M2 | 324.49
08.018.0001-0 | DESCR1: REVESTIMENTO DE SAIBRO,EXECUTADO MECANICAMENTE,COMPRIMIDO EM; DESCR2: CAMADA,EXCLUSIVE FORNECIMENTO DO SAIBRO,SENDO A CAMADA MEDI; DESCR3: DA APOS A COMPACTACAO | M3 | 21.64
08.018.0001-A | DESCR1: REVESTIMENTO DE SAIBRO,EXECUTADO MECANICAMENTE,COMPRIMIDO EM; DESCR2: CAMADA,EXCLUSIVE FORNECIMENTO DO SAIBRO,SENDO A CAMADA MEDI; DESCR3: DA APOS A COMPACTACAO | M3 | 20.95
08.018.0005-0 | DESCR1: REVESTIMENTO DE SAIBRO,EXECUTADO MECANICAMENTE,COMPRIMIDO EM; DESCR2: CAMADA,INCLUSIVE FORNECIMENTO DO SAIBRO,SENDO A CAMADA MEDI; DESCR3: DA APOS A COMPACTACAO | M3 | 162.44
08.018.0005-A | DESCR1: REVESTIMENTO DE SAIBRO,EXECUTADO MECANICAMENTE,COMPRIMIDO EM; DESCR2: CAMADA,INCLUSIVE FORNECIMENTO DO SAIBRO,SENDO A CAMADA MEDI; DESCR3: DA APOS A COMPACTACAO | M3 | 161.75
08.018.0010-0 | REVESTIMENTO DE SAIBRO,EXECUTADO MECANICAMENTE,COMPRIMIDO EM | CAMADA,COM SAIBRO MELHORADO COM CIMENTO, SENDO A PROPORCAO | DE 5% EM VOLUME(72KG/M3)INCLUSIVE FORNECIMENTO E TRANSPORTE | DOS MATERIAIS,SENDO A CAMADA MEDIDA APOS A COMPACTACAO |  |  | M3 | 162.35
08.018.0010-A | REVESTIMENTO DE SAIBRO,EXECUTADO MECANICAMENTE,COMPRIMIDO EM | CAMADA,COM SAIBRO MELHORADO COM CIMENTO, SENDO A PROPORCAO | DE 5% EM VOLUME(72KG/M3)INCLUSIVE FORNECIMENTO E TRANSPORTE | DOS MATERIAIS,SENDO A CAMADA MEDIDA APOS A COMPACTACAO |  |  | M3 | 161.66
08.018.0020-0 | DESCR1: REVESTIMENTO DE SAIBRO,EXECUTADO MANUALMENTE,COMPRIMIDO EM C; DESCR2: AMADA,EXCLUSIVE O FORNECIMENTO DO SAIBRO,SENDO A CAMADA MEDI; DESCR3: DA APOS A COMPRESSAO | M3 | 59.61
08.018.0020-A | DESCR1: REVESTIMENTO DE SAIBRO,EXECUTADO MANUALMENTE,COMPRIMIDO EM C; DESCR2: AMADA,EXCLUSIVE O FORNECIMENTO DO SAIBRO,SENDO A CAMADA MEDI; DESCR3: DA APOS A COMPRESSAO | M3 | 53.98
08.018.0023-0 | DESCR1: REVESTIMENTO DE SAIBRO,EXECUTADO MANUALMENTE,COMPRIMIDO EM C; DESCR2: AMADA,INCLUSIVE O FORNECIMENTO DO SAIBRO,SENDO A CAMADA MEDI; DESCR3: DA APOS A COMPRESSAO | M3 | 200.41
08.018.0023-A | DESCR1: REVESTIMENTO DE SAIBRO,EXECUTADO MANUALMENTE,COMPRIMIDO EM C; DESCR2: AMADA,INCLUSIVE O FORNECIMENTO DO SAIBRO,SENDO A CAMADA MEDI; DESCR3: DA APOS A COMPRESSAO | M3 | 194.78
08.018.0052-0 | DESCR1: ESTABILIZACAO E IMPERMEABILIZACAO DE SOLO COM 16CM DE ESPESS; DESCR2: URA,INCLUSIVE EQUIPAMENTOS,MAO DE OBRA E ESTABILIZADOR LIQUI; DESCR3: DO | M2 | 13.15
08.018.0052-A | DESCR1: ESTABILIZACAO E IMPERMEABILIZACAO DE SOLO COM 16CM DE ESPESS; DESCR2: URA,INCLUSIVE EQUIPAMENTOS,MAO DE OBRA E ESTABILIZADOR LIQUI; DESCR3: DO | M2 | 13.09
08.019.0001-0 | DESCR1: JUNTA LONGITUDINAL EM REVESTIMENTO DE PLACA DE CONCRETO DO T; DESCR2: IPO ENCAIXE(MACHO E FEMEA),EXCLUSIVE BARRAS DE LIGACAO(LIGAD; DESCR3: ORES) | M | 28.86
08.019.0001-A | DESCR1: JUNTA LONGITUDINAL EM REVESTIMENTO DE PLACA DE CONCRETO DO T; DESCR2: IPO ENCAIXE(MACHO E FEMEA),EXCLUSIVE BARRAS DE LIGACAO(LIGAD; DESCR3: ORES) | M | 26.1
08.019.0002-0 | DESCR1: JUNTA DE RETRACAO EM REVESTIMENTO DE PLACAS DE CONCRETO,EXCL; DESCR2: USIVE BARRA DE LIGACAO(LIGADORES) | M | 9.53
08.019.0002-A | DESCR1: JUNTA DE RETRACAO EM REVESTIMENTO DE PLACAS DE CONCRETO,EXCL; DESCR2: USIVE BARRA DE LIGACAO(LIGADORES) | M | 8.65
08.019.0003-0 | DESCR1: JUNTA DE CONSTRUCAO EM REVESTIMENTO DE PLACA DE CONCRETO,DE; DESCR2: MACHO E FEMEA,EXCLUSIVE PASSADORES | M | 51.52
08.019.0003-A | DESCR1: JUNTA DE CONSTRUCAO EM REVESTIMENTO DE PLACA DE CONCRETO,DE; DESCR2: MACHO E FEMEA,EXCLUSIVE PASSADORES | M | 47.04
08.019.0004-0 | DESCR1: JUNTA LONGITUDINAL DE LIGACAO ENTRE SARJETAS E PLACAS DE REV; DESCR2: ESTIMENTO DE CONCRETO,INCLUSIVE LIGADORES | M | 52.78
08.019.0004-A | DESCR1: JUNTA LONGITUDINAL DE LIGACAO ENTRE SARJETAS E PLACAS DE REV; DESCR2: ESTIMENTO DE CONCRETO,INCLUSIVE LIGADORES | M | 51.68
08.019.0009-0 | DESCR1: JUNTA DE RETRACAO,SERRADA COM DISCO DE DIAMANTE,PARA PAVIMEN; DESCR2: TOS DE PLACAS DE CONCRETO,COM 5CM DE PROFUNDIDADE | M | 17.47
08.019.0009-A | DESCR1: JUNTA DE RETRACAO,SERRADA COM DISCO DE DIAMANTE,PARA PAVIMEN; DESCR2: TOS DE PLACAS DE CONCRETO,COM 5CM DE PROFUNDIDADE | M | 15.99
08.019.0010-0 | DESCR1: LIMPEZA E PREENCHIMENTO DE JUNTA DE RETRACAO,COM ASFALTO DIL; DESCR2: UIDO CM-30,EXCLUSIVE CORTE,BARRAS DE LIGACAO E DE TRANSFEREN; DESCR3: CIA | M | 5.54
08.019.0010-A | DESCR1: LIMPEZA E PREENCHIMENTO DE JUNTA DE RETRACAO,COM ASFALTO DIL; DESCR2: UIDO CM-30,EXCLUSIVE CORTE,BARRAS DE LIGACAO E DE TRANSFEREN; DESCR3: CIA | M | 5.1
08.020.0008-0 | PAVIMENTACAO INTERTRAVADA DE LAJOTAS DE CONCRETO,PRE-FABRICA | DAS,COR NATURAL,COM ESPESSURA DE 6CM,RESISTENCIA A COMPRESSA | O DE 35MPA,CONFORME ABNT NBR 15953,EXCLUSIVE O PREPARO DO SU | BLEITO E BASE |  |  | M2 | 105.82
08.020.0008-A | PAVIMENTACAO INTERTRAVADA DE LAJOTAS DE CONCRETO,PRE-FABRICA | DAS,COR NATURAL,COM ESPESSURA DE 6CM,RESISTENCIA A COMPRESSA | O DE 35MPA,CONFORME ABNT NBR 15953,EXCLUSIVE O PREPARO DO SU | BLEITO E BASE |  |  | M2 | 102.77
08.020.0010-0 | PAVIMENTACAO INTERTRAVADA DE LAJOTAS DE CONCRETO,PRE-FABRICA | DAS,COR NATURAL,COM ESPESSURA DE 8CM,RESISTENCIA A COMPRESSA | O DE 35MPA,CONFORME ABNT NBR 15953,EXCLUSIVE O PREPARO DO SU | BLEITO E BASE |  |  | M2 | 114.38
08.020.0010-A | PAVIMENTACAO INTERTRAVADA DE LAJOTAS DE CONCRETO,PRE-FABRICA | DAS,COR NATURAL,COM ESPESSURA DE 8CM,RESISTENCIA A COMPRESSA | O DE 35MPA,CONFORME ABNT NBR 15953,EXCLUSIVE O PREPARO DO SU | BLEITO E BASE |  |  | M2 | 111.33
08.020.0012-0 | PAVIMENTACAO INTERTRAVADA DE LAJOTAS DE CONCRETO,PRE-FABRICA | DAS,COR NATURAL,COM ESPESSURA DE 10CM,RESISTENCIA A COMPRESS | AO DE 35MPA,CONFORME ABNT NBR 15953,EXCLUSIVE O PREPARO DO S | UBLEITO E BASE |  |  | M2 | 122.95
08.020.0012-A | PAVIMENTACAO INTERTRAVADA DE LAJOTAS DE CONCRETO,PRE-FABRICA | DAS,COR NATURAL,COM ESPESSURA DE 10CM,RESISTENCIA A COMPRESS | AO DE 35MPA,CONFORME ABNT NBR 15953,EXCLUSIVE O PREPARO DO S | UBLEITO E BASE |  |  | M2 | 119.9
08.020.0018-0 | PAVIMENTACAO INTERTRAVADA DE LAJOTAS DE CONCRETO,PRE-FABRICA | DAS,COR NATURAL,COM ESPESSURA DE 10CM,RESISTENCIA A COMPRESS | AO DE 50MPA,CONFORME ABNT NBR 15953,EXCLUSIVE O PREPARO DO S | UBLEITO E BASE |  |  | M2 | 153.4
08.020.0018-A | PAVIMENTACAO INTERTRAVADA DE LAJOTAS DE CONCRETO,PRE-FABRICA | DAS,COR NATURAL,COM ESPESSURA DE 10CM,RESISTENCIA A COMPRESS | AO DE 50MPA,CONFORME ABNT NBR 15953,EXCLUSIVE O PREPARO DO S | UBLEITO E BASE |  |  | M2 | 150.35
08.020.0020-0 | PAVIMENTACAO INTERTRAVADA DE LAJOTAS DE CONCRETO,PRE-FABRICA | DAS,COLORIDO,COM ESPESSURA DE 6CM,RESISTENCIA A COMPRESSAO D | E 35MPA,CONFORME ABNT NBR 15953,EXCLUSIVE O PREPARO DO SUBLE | ITO E BASE |  |  | M2 | 113.77
08.020.0020-A | PAVIMENTACAO INTERTRAVADA DE LAJOTAS DE CONCRETO,PRE-FABRICA | DAS,COLORIDO,COM ESPESSURA DE 6CM,RESISTENCIA A COMPRESSAO D | E 35MPA,CONFORME ABNT NBR 15953,EXCLUSIVE O PREPARO DO SUBLE | ITO E BASE |  |  | M2 | 110.72
08.020.0022-0 | PAVIMENTACAO INTERTRAVADA DE LAJOTAS DE CONCRETO,PRE-FABRICA | DAS,COLORIDO,COM ESPESSURA DE 8CM,RESISTENCIA A COMPRESSAO D | E 35MPA,CONFORME ABNT NBR 15953,EXCLUSIVE O PREPARO DO SUBLE | ITO E BASE |  |  | M2 | 122.58
08.020.0022-A | PAVIMENTACAO INTERTRAVADA DE LAJOTAS DE CONCRETO,PRE-FABRICA | DAS,COLORIDO,COM ESPESSURA DE 8CM,RESISTENCIA A COMPRESSAO D | E 35MPA,CONFORME ABNT NBR 15953,EXCLUSIVE O PREPARO DO SUBLE | ITO E BASE |  |  | M2 | 119.53
08.020.0024-0 | PAVIMENTACAO INTERTRAVADA DE LAJOTAS DE CONCRETO,PRE-FABRICA | DAS,COLORIDO,COM ESPESSURA DE 10CM,RESISTENCIA A COMPRESSAO | DE 35MPA,CONFORME ABNT NBR 15953,EXCLUSIVE O PREPARO DO SUBL | EITO E BASE |  |  | M2 | 136.6
08.020.0024-A | PAVIMENTACAO INTERTRAVADA DE LAJOTAS DE CONCRETO,PRE-FABRICA | DAS,COLORIDO,COM ESPESSURA DE 10CM,RESISTENCIA A COMPRESSAO | DE 35MPA,CONFORME ABNT NBR 15953,EXCLUSIVE O PREPARO DO SUBL | EITO E BASE |  |  | M2 | 133.55
08.020.0030-0 | ASSENTAMENTO DE ARTEFATO DE CONCRETO,SOBRE COLCHAO DE PO-DE- | PEDRA,AREIA OU MATERIAL EQUIVALENTE,COM FORNECIMENTO DE TODO | S OS MATERIAIS,EXCLUSIVE O ARTEFATO DE CONCRETO,INCLUSIVE RE | JUNTAMENTO |  |  | M2 | 72.61
08.020.0030-A | ASSENTAMENTO DE ARTEFATO DE CONCRETO,SOBRE COLCHAO DE PO-DE- | PEDRA,AREIA OU MATERIAL EQUIVALENTE,COM FORNECIMENTO DE TODO | S OS MATERIAIS,EXCLUSIVE O ARTEFATO DE CONCRETO,INCLUSIVE RE | JUNTAMENTO |  |  | M2 | 69.74
08.020.0035-0 | REASSENTAMENTO DE ARTEFATO DE CONCRETO,COM REAPROVEITAMENTO | DESTE,COM LIMPEZA DE REJUNTE ADERENTE,SOBRE COLCHAO DE PO-DE | -PEDRA,AREIA OU MATERIAL EQUIVALENTE,INCLUSIVE FORNECIMENTO | DE TODOS OS MATERIAIS E REJUNTAMENTO COM BETUME E CASCALHINH | O |  | M2 | 83.58
08.020.0035-A | REASSENTAMENTO DE ARTEFATO DE CONCRETO,COM REAPROVEITAMENTO | DESTE,COM LIMPEZA DE REJUNTE ADERENTE,SOBRE COLCHAO DE PO-DE | -PEDRA,AREIA OU MATERIAL EQUIVALENTE,INCLUSIVE FORNECIMENTO | DE TODOS OS MATERIAIS E REJUNTAMENTO COM BETUME E CASCALHINH | O |  | M2 | 79.61
08.020.0040-0 | REASSENTAMENTO DE ARTEFATO DE CONCRETO,COM REAPROVEITAMENTO | DESTE,COM LIMPEZA DA ARGAMASSA ADERENTE,SOBRE COLCHAO DE PO- | DE-PEDRA,AREIA OU MATERIAL EQUIVALENTE E O FORNECIMENTO DE | TODOS OS MATERIAIS E REJUNTAMENTO COM ARGAMASSA |  |  | M2 | 64.48
08.020.0040-A | REASSENTAMENTO DE ARTEFATO DE CONCRETO,COM REAPROVEITAMENTO | DESTE,COM LIMPEZA DA ARGAMASSA ADERENTE,SOBRE COLCHAO DE PO- | DE-PEDRA,AREIA OU MATERIAL EQUIVALENTE E O FORNECIMENTO DE | TODOS OS MATERIAIS E REJUNTAMENTO COM ARGAMASSA |  |  | M2 | 60.86
08.021.0001-0 | REGULARIZACAO DE SUBLEITO,DE ACORDO COM AS "INSTRUCOES PARA | EXECUCAO",DO DER-RJ.O CUSTO INDENIZA AS OPERACOES DE EXECUCA | O E TRANSPORTE DE AGUA E SE APLICA A AREA EFETIVAMENTE REGUL | ARIZADA,EXCLUSIVE TRANSPORTE E ESCAVACAO DE CORRETIVOS |  |  | M2 | 1.81
08.021.0001-A | REGULARIZACAO DE SUBLEITO,DE ACORDO COM AS "INSTRUCOES PARA | EXECUCAO",DO DER-RJ.O CUSTO INDENIZA AS OPERACOES DE EXECUCA | O E TRANSPORTE DE AGUA E SE APLICA A AREA EFETIVAMENTE REGUL | ARIZADA,EXCLUSIVE TRANSPORTE E ESCAVACAO DE CORRETIVOS |  |  | M2 | 1.76
08.021.0002-0 | DESCR1: REFORCO DE SUBLEITO,DE ACORDO COM AS "INSTRUCOES PARA EXECUC; DESCR2: AO",DO DER-RJ,EXCLUSIVE ESCAVACAO,CARGA,TRANPORTE E FORNECIM; DESCR3: ENTO DOS MATERIAIS | M3 | 7.61
08.021.0002-A | DESCR1: REFORCO DE SUBLEITO,DE ACORDO COM AS "INSTRUCOES PARA EXECUC; DESCR2: AO",DO DER-RJ,EXCLUSIVE ESCAVACAO,CARGA,TRANPORTE E FORNECIM; DESCR3: ENTO DOS MATERIAIS | M3 | 7.4
08.021.0003-0 | DESCR1: ATERRO,DE ACORDO COM AS "INSTRUCOES PARA EXECUCAO",DO DER-RJ; DESCR2: ,EXCLUSIVE ESCAVACAO,CARGA E TRANSPORTE DE MATERIAIS | M3 | 3.86
08.021.0003-A | DESCR1: ATERRO,DE ACORDO COM AS "INSTRUCOES PARA EXECUCAO",DO DER-RJ; DESCR2: ,EXCLUSIVE ESCAVACAO,CARGA E TRANSPORTE DE MATERIAIS | M3 | 3.79
08.022.0002-0 | DESCR1: REGULARIZACAO DE PAVIMENTACAO COM APROVEITAMENTO DO PAVIMENT; DESCR2: O EXISTENTE,COM CAMADA DE CONCRETO BETUMINOSO,DE ACORDO COM; DESCR3: AS "INSTRUCOES PARA EXECUCAO",DO DER-RJ | M3 | 1112.41
08.022.0002-A | DESCR1: REGULARIZACAO DE PAVIMENTACAO COM APROVEITAMENTO DO PAVIMENT; DESCR2: O EXISTENTE,COM CAMADA DE CONCRETO BETUMINOSO,DE ACORDO COM; DESCR3: AS "INSTRUCOES PARA EXECUCAO",DO DER-RJ | M3 | 1104.37
08.024.0002-0 | ESPALHAMENTO MANUAL DE CONCRETO ASFALTICO EM CAMADAS (SOMENT | E MAO DE OBRA),CONSIDERADO NESTE ITEM: A)CONCRETO ASFALTICO | JUNTO AO LOCAL DE APLICACAO; B)BASE JA PREPARADA; C)EXCLUIDO | O FORNECIMENTO DO CONCRETO |  |  | T | 55.55
08.024.0002-A | ESPALHAMENTO MANUAL DE CONCRETO ASFALTICO EM CAMADAS (SOMENT | E MAO DE OBRA),CONSIDERADO NESTE ITEM: A)CONCRETO ASFALTICO | JUNTO AO LOCAL DE APLICACAO; B)BASE JA PREPARADA; C)EXCLUIDO | O FORNECIMENTO DO CONCRETO |  |  | T | 49.98
08.026.0001-0 | DESCR1: IMPRIMACAO DE BASE DE PAVIMENTACAO,DE ACORDO COM AS "INSTRUC; DESCR2: OES PARA EXECUCAO",DO DER-RJ | M2 | 8.2
08.026.0001-A | DESCR1: IMPRIMACAO DE BASE DE PAVIMENTACAO,DE ACORDO COM AS "INSTRUC; DESCR2: OES PARA EXECUCAO",DO DER-RJ | M2 | 8.18
08.026.0002-0 | DESCR1: PINTURA DE LIGACAO,DE ACORDO COM AS "INSTRUCOES PARA EXECUCA; DESCR2: O",DO DER-RJ | M2 | 2.45
08.026.0002-A | DESCR1: PINTURA DE LIGACAO,DE ACORDO COM AS "INSTRUCOES PARA EXECUCA; DESCR2: O",DO DER-RJ | M2 | 2.44
08.026.0010-0 | DESCR1: PINTURA DE LIGACAO COM ADICAO DE POLIMERO,DE ACORDO COM AS "; DESCR2: INSTRUCOES PARA EXECUCAO" DO DER-RJ | M2 | 2.48
08.026.0010-A | DESCR1: PINTURA DE LIGACAO COM ADICAO DE POLIMERO,DE ACORDO COM AS "; DESCR2: INSTRUCOES PARA EXECUCAO" DO DER-RJ | M2 | 2.46
08.027.0035-0 | MEIO-FIO RETO DE CONCRETO SIMPLES FCK=15MPA,MOLDADO NO LOCAL | ,TIPO DER-RJ,MEDINDO 0,15M NA BASE E COM ALTURA DE 0,45M,REJ | UNTAMENTO COM ARGAMASSA DE CIMENTO E AREIA,NO TRACO 1:3,5,CO | M FORNECIMENTO DE TODOS OS MATERIAIS,ESCAVACAO E REATERRO |  |  | M | 129.61
08.027.0035-A | MEIO-FIO RETO DE CONCRETO SIMPLES FCK=15MPA,MOLDADO NO LOCAL | ,TIPO DER-RJ,MEDINDO 0,15M NA BASE E COM ALTURA DE 0,45M,REJ | UNTAMENTO COM ARGAMASSA DE CIMENTO E AREIA,NO TRACO 1:3,5,CO | M FORNECIMENTO DE TODOS OS MATERIAIS,ESCAVACAO E REATERRO |  |  | M | 121.98
08.027.0036-0 | MEIO-FIO CURVO DE CONCRETO SIMPLES FCK=15MPA,MOLDADO NO LOCA | L,TIPO DER-RJ,MEDINDO 0,15M NA BASE E COM ALTURA DE 0,45M,RE | JUNTAMENTO COM ARGAMASSA DE CIMENTO E AREIA,NO TRACO 1:3,5,C | OM FORNECIMENTO DE TODOS OS MATERIAIS,ESCAVACAO E REATERRO |  |  | M | 142.57
08.027.0036-A | MEIO-FIO CURVO DE CONCRETO SIMPLES FCK=15MPA,MOLDADO NO LOCA | L,TIPO DER-RJ,MEDINDO 0,15M NA BASE E COM ALTURA DE 0,45M,RE | JUNTAMENTO COM ARGAMASSA DE CIMENTO E AREIA,NO TRACO 1:3,5,C | OM FORNECIMENTO DE TODOS OS MATERIAIS,ESCAVACAO E REATERRO |  |  | M | 134.18
08.027.0037-0 | MEIO-FIO RETO DE CONCRETO SIMPLES FCK=15MPA,PRE-MOLDADO,TIPO | DER-RJ,MEDINDO 0,15M NA BASE E COM ALTURA DE 0,45M,REJUNTAM | ENTO COM ARGAMASSA DE CIMENTO E AREIA,NO TRACO 1:3,5,COM FOR | NECIMENTO DE TODOS OS MATERIAIS,ESCAVACAO E REATERRO |  |  | M | 124.62
08.027.0037-A | MEIO-FIO RETO DE CONCRETO SIMPLES FCK=15MPA,PRE-MOLDADO,TIPO | DER-RJ,MEDINDO 0,15M NA BASE E COM ALTURA DE 0,45M,REJUNTAM | ENTO COM ARGAMASSA DE CIMENTO E AREIA,NO TRACO 1:3,5,COM FOR | NECIMENTO DE TODOS OS MATERIAIS,ESCAVACAO E REATERRO |  |  | M | 115.44
08.027.0040-0 | MEIO-FIO RETO DE CONCRETO SIMPLES FCK=15MPA,MOLDADO NO LOCAL | ,TIPO DER-RJ,MEDINDO 0,15M NA BASE E COM ALTURA DE 0,30M,REJ | UNTAMENTO COM ARGAMASSA DE CIMENTO E AREIA,NO TRACO 1:3,5,CO | M FORNECIMENTO DE TODOS OS MATERIAIS,ESCAVACAO E REATERRO |  |  | M | 88.45
08.027.0040-A | MEIO-FIO RETO DE CONCRETO SIMPLES FCK=15MPA,MOLDADO NO LOCAL | ,TIPO DER-RJ,MEDINDO 0,15M NA BASE E COM ALTURA DE 0,30M,REJ | UNTAMENTO COM ARGAMASSA DE CIMENTO E AREIA,NO TRACO 1:3,5,CO | M FORNECIMENTO DE TODOS OS MATERIAIS,ESCAVACAO E REATERRO |  |  | M | 83.21
08.027.0041-0 | MEIO-FIO CURVO DE CONCRETO SIMPLES FCK=15MPA,MOLDADO NO LOCA | L,TIPO DER-RJ,MEDINDO 0,15M NA BASE E COM ALTURA DE 0,30M,RE | JUNTAMENTO COM ARGAMASSA DE CIMENTO E AREIA,NO TRACO 1:3,5,C | OM FORNECIMENTO DE TODOS OS MATERIAIS,ESCAVACAO E REATERRO |  |  | M | 97.29
08.027.0041-A | MEIO-FIO CURVO DE CONCRETO SIMPLES FCK=15MPA,MOLDADO NO LOCA | L,TIPO DER-RJ,MEDINDO 0,15M NA BASE E COM ALTURA DE 0,30M,RE | JUNTAMENTO COM ARGAMASSA DE CIMENTO E AREIA,NO TRACO 1:3,5,C | OM FORNECIMENTO DE TODOS OS MATERIAIS,ESCAVACAO E REATERRO |  |  | M | 91.54
08.027.0042-0 | MEIO-FIO RETO DE CONCRETO SIMPLES FCK=15MPA,PRE-MOLDADO,TIPO | DER-RJ,MEDINDO 0,15M NA BASE E COM ALTURA DE 0,30M,REJUNTAM | ENTO COM ARGAMASSA DE CIMENTO E AREIA NO TRACO 1:3,5,COM FOR | NECIMENTO DE TODOS OS MATERIAIS,ESCAVACAO E REATERRO |  |  | M | 84.68
08.027.0042-A | MEIO-FIO RETO DE CONCRETO SIMPLES FCK=15MPA,PRE-MOLDADO,TIPO | DER-RJ,MEDINDO 0,15M NA BASE E COM ALTURA DE 0,30M,REJUNTAM | ENTO COM ARGAMASSA DE CIMENTO E AREIA NO TRACO 1:3,5,COM FOR | NECIMENTO DE TODOS OS MATERIAIS,ESCAVACAO E REATERRO |  |  | M | 78.46
08.027.0045-0 | SARJETA E MEIO FIO CONJUGADO CURVO,DE CONCRETO SIMPLES FCK= | 15MPA,MOLDADO NO LOCAL,TIPO DER-RJ,MEDINDO 0,65M DE BASE E C | OM ALTURA DE 0,30M,REJUNTAMENTO DE ARGAMASSA DE CIMENTO E AR | EIA,NO TRACO 1:3,5,COM FORNECIMENTO DE TODOS OS MATERIAIS |  |  | M | 174.58
08.027.0045-A | SARJETA E MEIO FIO CONJUGADO CURVO,DE CONCRETO SIMPLES FCK= | 15MPA,MOLDADO NO LOCAL,TIPO DER-RJ,MEDINDO 0,65M DE BASE E C | OM ALTURA DE 0,30M,REJUNTAMENTO DE ARGAMASSA DE CIMENTO E AR | EIA,NO TRACO 1:3,5,COM FORNECIMENTO DE TODOS OS MATERIAIS |  |  | M | 165.23
08.027.0048-0 | SARJETA E MEIO-FIO CONJUGADO RETO,DE CONCRETO SIMPLES FCK=15 | MPA,MOLDADO NO LOCAL,TIPO DER-RJ,MEDINDO 0,65M DE BASE E COM | ALTURA DE 0,30M,REJUNTAMENTO DE ARGAMASSA DE CIMENTO E AREI | A,NO TRACO 1:3,5,COM FORNECIMENTO DE TODOS OS MATERIAIS |  |  | M | 158.6
08.027.0048-A | SARJETA E MEIO-FIO CONJUGADO RETO,DE CONCRETO SIMPLES FCK=15 | MPA,MOLDADO NO LOCAL,TIPO DER-RJ,MEDINDO 0,65M DE BASE E COM | ALTURA DE 0,30M,REJUNTAMENTO DE ARGAMASSA DE CIMENTO E AREI | A,NO TRACO 1:3,5,COM FORNECIMENTO DE TODOS OS MATERIAIS |  |  | M | 150.09
08.027.0051-0 | SARJETA E MEIO-FIO CONJUGADO RETO,DE CONCRETO SIMPLES FCK=15 | MPA,PRE-MOLDADO,TIPO DER-RJ,MEDINDO 0,65M DE BASE E COM ALTU | RA DE 0,30M,REJUNTAMENTO DE ARGAMASSA DE CIMENTO E AREIA,NO | TRACO 1:3,5,COM FORNECIMENTO DE TODOS OS MATERIAIS |  |  | M | 153.25
08.027.0051-A | SARJETA E MEIO-FIO CONJUGADO RETO,DE CONCRETO SIMPLES FCK=15 | MPA,PRE-MOLDADO,TIPO DER-RJ,MEDINDO 0,65M DE BASE E COM ALTU | RA DE 0,30M,REJUNTAMENTO DE ARGAMASSA DE CIMENTO E AREIA,NO | TRACO 1:3,5,COM FORNECIMENTO DE TODOS OS MATERIAIS |  |  | M | 144.04
08.027.0054-0 | SARJETA E MEIO-FIO CONJUGADO CURVO,DE CONCRETO SIMPLES FCK= | 15MPA,PRE-MOLDADO,TIPO DER-RJ,MEDINDO 0,65M DE BASE E COM AL | TURA DE 0,30M,REJUNTAMENTO DE ARGAMASSA DE CIMENTO E AREIA, | NO TRACO 1:3,5,COM FORNECIMENTO DE TODOS OS MATERIAIS |  |  | M | 168.58
08.027.0054-A | SARJETA E MEIO-FIO CONJUGADO CURVO,DE CONCRETO SIMPLES FCK= | 15MPA,PRE-MOLDADO,TIPO DER-RJ,MEDINDO 0,65M DE BASE E COM AL | TURA DE 0,30M,REJUNTAMENTO DE ARGAMASSA DE CIMENTO E AREIA, | NO TRACO 1:3,5,COM FORNECIMENTO DE TODOS OS MATERIAIS |  |  | M | 158.45
08.027.0057-0 | SARJETA E MEIO-FIO CONJUGADO CURVO,DE CONCRETO SIMPLES FCK= | 35MPA,MOLDADO NO LOCAL,TIPO DER-RJ,MEDINDO 0,65M DE BASE E C | OM ALTURA DE 0,30M,REJUNTAMENTO DE ARGAMASSA DE CIMENTO E AR | EIA,NO TRACO 1:3,5,COM FORNECIMENTO DE TODOS OS MATERIAIS |  |  | M | 194.21
08.027.0057-A | SARJETA E MEIO-FIO CONJUGADO CURVO,DE CONCRETO SIMPLES FCK= | 35MPA,MOLDADO NO LOCAL,TIPO DER-RJ,MEDINDO 0,65M DE BASE E C | OM ALTURA DE 0,30M,REJUNTAMENTO DE ARGAMASSA DE CIMENTO E AR | EIA,NO TRACO 1:3,5,COM FORNECIMENTO DE TODOS OS MATERIAIS |  |  | M | 184.86
08.027.0060-0 | SARJETA E MEIO-FIO CONJUGADO RETO,DE CONCRETO SIMPLES FCK=35 | MPA,MOLDADO NO LOCAL,TIPO DER-RJ,MEDINDO 0,65M DE BASE E COM | ALTURA DE 0,30M,REJUNTAMENTO DE ARGAMASSA DE CIMENTO E AREI | A,NO TRACO 1:3,5,COM FORNECIMENTO DE TODOS OS MATERIAIS |  |  | M | 176.55
08.027.0060-A | SARJETA E MEIO-FIO CONJUGADO RETO,DE CONCRETO SIMPLES FCK=35 | MPA,MOLDADO NO LOCAL,TIPO DER-RJ,MEDINDO 0,65M DE BASE E COM | ALTURA DE 0,30M,REJUNTAMENTO DE ARGAMASSA DE CIMENTO E AREI | A,NO TRACO 1:3,5,COM FORNECIMENTO DE TODOS OS MATERIAIS |  |  | M | 168.05
08.027.0063-0 | SARJETA E MEIO-FIO CONJUGADO RETO,DE CONCRETO SIMPLES FCK=35 | MPA,PRE-MOLDADO,TIPO DER-RJ,MEDINDO 0,65M DE BASE E COM ALTU | RA DE 0,30M,REJUNTAMENTO DE ARGAMASSA DE CIMENTO E AREIA,NO | TRACO 1:3,5,COM FORNECIMENTO DE TODOS OS MATERIAIS |  |  | M | 171.21
08.027.0063-A | SARJETA E MEIO-FIO CONJUGADO RETO,DE CONCRETO SIMPLES FCK=35 | MPA,PRE-MOLDADO,TIPO DER-RJ,MEDINDO 0,65M DE BASE E COM ALTU | RA DE 0,30M,REJUNTAMENTO DE ARGAMASSA DE CIMENTO E AREIA,NO | TRACO 1:3,5,COM FORNECIMENTO DE TODOS OS MATERIAIS |  |  | M | 162
08.027.0066-0 | SARJETA E MEIO-FIO CONJUGADO CURVO,DE CONCRETO SIMPLES FCK= | 35MPA,PRE-MOLDADO,TIPO DER-RJ,MEDINDO 0,65M DE BASE E COM AL | TURA DE 0,30M,REJUNTAMENTO DE ARGAMASSA DE CIMENTO E AREIA,N | O TRACO 1:3,5,COM FORNECIMENTO DE TODOS OS MATERIAIS |  |  | M | 188.33
08.027.0066-A | SARJETA E MEIO-FIO CONJUGADO CURVO,DE CONCRETO SIMPLES FCK= | 35MPA,PRE-MOLDADO,TIPO DER-RJ,MEDINDO 0,65M DE BASE E COM AL | TURA DE 0,30M,REJUNTAMENTO DE ARGAMASSA DE CIMENTO E AREIA,N | O TRACO 1:3,5,COM FORNECIMENTO DE TODOS OS MATERIAIS |  |  | M | 178.2
08.027.0069-0 | SARJETA E MEIO-FIO CONJUGADO CURVO,DE CONCRETO SIMPLES COLOR | IDO FCK=35MPA,MOLDADO NO LOCAL,TIPO DER-RJ,MEDINDO 0,65M DE | BASE E COM ALTURA DE 0,30M,REJUNTAMENTO DE ARGAMASSA DE CIME | NTO E AREIA,NO TRACO 1:3,5, COM FORNECIMENTO DE TODOS OS MAT | ERIAIS |  | M | 216.34
08.027.0069-A | SARJETA E MEIO-FIO CONJUGADO CURVO,DE CONCRETO SIMPLES COLOR | IDO FCK=35MPA,MOLDADO NO LOCAL,TIPO DER-RJ,MEDINDO 0,65M DE | BASE E COM ALTURA DE 0,30M,REJUNTAMENTO DE ARGAMASSA DE CIME | NTO E AREIA,NO TRACO 1:3,5, COM FORNECIMENTO DE TODOS OS MAT | ERIAIS |  | M | 206.99
08.027.0072-0 | SARJETA E MEIO-FIO CONJUGADO RETO,DE CONCRETO SIMPLES COLORI | DO FCK=35MPA,MOLDADO NO LOCAL,TIPO DER-RJ,MEDINDO 0,65M DE | BASE E COM ALTURA DE 0,30M,REJUNTAMENTO DE ARGAMASSA DE CIME | NTO E AREIA,NO TRACO 1:3,5,COM FORNECIMENTO DE TODOS OS MATE | RIAIS |  | M | 196.67
08.027.0072-A | SARJETA E MEIO-FIO CONJUGADO RETO,DE CONCRETO SIMPLES COLORI | DO FCK=35MPA,MOLDADO NO LOCAL,TIPO DER-RJ,MEDINDO 0,65M DE | BASE E COM ALTURA DE 0,30M,REJUNTAMENTO DE ARGAMASSA DE CIME | NTO E AREIA,NO TRACO 1:3,5,COM FORNECIMENTO DE TODOS OS MATE | RIAIS |  | M | 188.17
08.027.0075-0 | SARJETA E MEIO-FIO CONJUGADO RETO,DE CONCRETO SIMPLES COLORI | DO FCK=35MPA,PRE-MOLDADO,TIPO DER-RJ,MEDINDO 0,65M DE BASE E | COM ALTURA DE 0,30M,REJUNTAMENTO DE ARGAMASSA DE CIMENTO E | AREIA,NO TRACO 1:3,5,COM FORNECIMENTO DE TODOS OS MATERIAIS |  |  | M | 197.4
08.027.0075-A | SARJETA E MEIO-FIO CONJUGADO RETO,DE CONCRETO SIMPLES COLORI | DO FCK=35MPA,PRE-MOLDADO,TIPO DER-RJ,MEDINDO 0,65M DE BASE E | COM ALTURA DE 0,30M,REJUNTAMENTO DE ARGAMASSA DE CIMENTO E | AREIA,NO TRACO 1:3,5,COM FORNECIMENTO DE TODOS OS MATERIAIS |  |  | M | 187.58
08.027.0078-0 | SARJETA E MEIO-FIO CONJUGADO CURVO,DE CONCRETO SIMPLES COLOR | IDO FCK=35MPA,PRE-MOLDADO,TIPO DER-RJ,MEDINDO 0,65M DE BASE | E COM ALTURA DE 0,30M,REJUNTAMENTO DE ARGAMASSA DE CIMENTO E | AREIA,NO TRACO 1:3,5,COM FORNECIMENTO DE TODOS OS MATERIAIS |  |  | M | 210.46
08.027.0078-A | SARJETA E MEIO-FIO CONJUGADO CURVO,DE CONCRETO SIMPLES COLOR | IDO FCK=35MPA,PRE-MOLDADO,TIPO DER-RJ,MEDINDO 0,65M DE BASE | E COM ALTURA DE 0,30M,REJUNTAMENTO DE ARGAMASSA DE CIMENTO E | AREIA,NO TRACO 1:3,5,COM FORNECIMENTO DE TODOS OS MATERIAIS |  |  | M | 200.33
08.027.0079-0 | SARJETA E MEIO-FIO CONJUGADO CURVO,DE CONCRETO SIMPLES FCK = | 15MPA,MOLDADO NO LOCAL,TIPO DER-RJ,MEDINDO 0,45M DE BASE E | 0,30M DE ALTURA,REJUNTAMENTO COM ARGAMASSA DE CIMENTO E AREI | A,NO TRACO 1:3,5,COM FORNECIMENTO DE TODOS OS MATERIAIS |  |  | M | 138.01
08.027.0079-A | SARJETA E MEIO-FIO CONJUGADO CURVO,DE CONCRETO SIMPLES FCK = | 15MPA,MOLDADO NO LOCAL,TIPO DER-RJ,MEDINDO 0,45M DE BASE E | 0,30M DE ALTURA,REJUNTAMENTO COM ARGAMASSA DE CIMENTO E AREI | A,NO TRACO 1:3,5,COM FORNECIMENTO DE TODOS OS MATERIAIS |  |  | M | 130.46
08.027.0082-0 | SARJETA E MEIO-FIO CONJUGADO RETO,DE CONCRETO SIMPLES FCK=15 | MPA,MOLDADO NO LOCAL,TIPO DER-RJ,MEDINDO 0,45M DE BASE E 0,3 | 0M DE ALTURA,REJUNTAMENTO COM ARGAMASSA DE CIMENTO E AREIA, | NO TRACO 1:3,5,COM FORNECIMENTO DE TODOS OS MATERIAIS |  |  | M | 125.47
08.027.0082-A | SARJETA E MEIO-FIO CONJUGADO RETO,DE CONCRETO SIMPLES FCK=15 | MPA,MOLDADO NO LOCAL,TIPO DER-RJ,MEDINDO 0,45M DE BASE E 0,3 | 0M DE ALTURA,REJUNTAMENTO COM ARGAMASSA DE CIMENTO E AREIA, | NO TRACO 1:3,5,COM FORNECIMENTO DE TODOS OS MATERIAIS |  |  | M | 118.6
08.027.0083-0 | SARJETA E MEIO-FIO CONJUGADO CURVO,DE CONCRETO SIMPLES FCK= | 15MPA,PRE-MOLDADO,TIPO DER-RJ,MEDINDO 0,45M DE BASE E 0,30M | DE ALTURA,REJUNTAMENTO COM ARGAMASSA DE CIMENTO E AREIA,NO T | RACO 1:3,5,COM FORNECIMENTO DE TODOS OS MATERIAIS |  |  | M | 123.69
08.027.0083-A | SARJETA E MEIO-FIO CONJUGADO CURVO,DE CONCRETO SIMPLES FCK= | 15MPA,PRE-MOLDADO,TIPO DER-RJ,MEDINDO 0,45M DE BASE E 0,30M | DE ALTURA,REJUNTAMENTO COM ARGAMASSA DE CIMENTO E AREIA,NO T | RACO 1:3,5,COM FORNECIMENTO DE TODOS OS MATERIAIS |  |  | M | 116.19
08.027.0085-0 | SARJETA E MEIO-FIO CONJUGADO RETO,DE CONCRETO SIMPLES FCK=15 | MPA,PRE-MOLDADO,TIPO DER-RJ,MEDINDO 0,45M DE BASE E 0,30M DE | ALTURA,REJUNTAMENTO COM ARGAMASSA DE CIMENTO E AREIA,NO TRA | CO 1:3,5,COM FORNECIMENTO DE TODOS OS MATERIAIS |  |  | M | 112.44
08.027.0085-A | SARJETA E MEIO-FIO CONJUGADO RETO,DE CONCRETO SIMPLES FCK=15 | MPA,PRE-MOLDADO,TIPO DER-RJ,MEDINDO 0,45M DE BASE E 0,30M DE | ALTURA,REJUNTAMENTO COM ARGAMASSA DE CIMENTO E AREIA,NO TRA | CO 1:3,5,COM FORNECIMENTO DE TODOS OS MATERIAIS |  |  | M | 105.62
08.027.0088-0 | SARJETA E MEIO-FIO CONJUGADO CURVO,DE CONCRETO SIMPLES FCK=3 | 5MPA,MOLDADO NO LOCAL,TIPO DER-RJ,MEDINDO 0,45M DE BASE E 0, | 30M DE ALTURA,REJUNTAMENTO COM ARGAMASSA DE CIMENTO E AREIA, | NO TRACO 1:3,5,COM FORNECIMENTO DE TODOS OS MATERIAIS |  |  | M | 146.11
08.027.0088-A | SARJETA E MEIO-FIO CONJUGADO CURVO,DE CONCRETO SIMPLES FCK=3 | 5MPA,MOLDADO NO LOCAL,TIPO DER-RJ,MEDINDO 0,45M DE BASE E 0, | 30M DE ALTURA,REJUNTAMENTO COM ARGAMASSA DE CIMENTO E AREIA, | NO TRACO 1:3,5,COM FORNECIMENTO DE TODOS OS MATERIAIS |  |  | M | 138.55
08.027.0089-0 | SARJETA E MEIO-FIO CONJUGADO RETO,DE CONCRETO SIMPLES FCK=35 | MPA,MOLDADO NO LOCAL,TIPO DER-RJ,MEDINDO 0,45M DE BASE E 0,3 | 0M DE ALTURA,REJUNTAMENTO COM ARGAMASSA DE CIMENTO E AREIA, | NO TRACO 1:3,5,COM FORNECIMENTO DE TODOS OS MATERIAIS |  |  | M | 132.82
08.027.0089-A | SARJETA E MEIO-FIO CONJUGADO RETO,DE CONCRETO SIMPLES FCK=35 | MPA,MOLDADO NO LOCAL,TIPO DER-RJ,MEDINDO 0,45M DE BASE E 0,3 | 0M DE ALTURA,REJUNTAMENTO COM ARGAMASSA DE CIMENTO E AREIA, | NO TRACO 1:3,5,COM FORNECIMENTO DE TODOS OS MATERIAIS |  |  | M | 125.96
08.027.0090-0 | SARJETA E MEIO-FIO CONJUGADO CURVO,DE CONCRETO SIMPLES FCK= | 35MPA,PRE-MOLDADO,TIPO DER-RJ,MEDINDO 0,45M DE BASE E 0,30M | DE ALTURA,REJUNTAMENTO COM ARGAMASSA DE CIMENTO E AREIA,NO T | RACO 1:3,5,COM FORNECIMENTO DE TODOS OS MATERIAIS |  |  | M | 131.78
08.027.0090-A | SARJETA E MEIO-FIO CONJUGADO CURVO,DE CONCRETO SIMPLES FCK= | 35MPA,PRE-MOLDADO,TIPO DER-RJ,MEDINDO 0,45M DE BASE E 0,30M | DE ALTURA,REJUNTAMENTO COM ARGAMASSA DE CIMENTO E AREIA,NO T | RACO 1:3,5,COM FORNECIMENTO DE TODOS OS MATERIAIS |  |  | M | 124.28
08.027.0095-0 | SARJETA E MEIO-FIO CONJUGADO RETO,DE CONCRETO SIMPLES FCK=35 | MPA,PRE-MOLDADO,TIPO DER-RJ,MEDINDO 0,45M DE BASE E 0,30M DE | ALTURA,REJUNTAMENTO COM ARGAMASSA DE CIMENTO E AREIA,NO TRA | CO 1:3,5,COM FORNECIMENTO DE TODOS OS MATERIAIS |  |  | M | 119.8
08.027.0095-A | SARJETA E MEIO-FIO CONJUGADO RETO,DE CONCRETO SIMPLES FCK=35 | MPA,PRE-MOLDADO,TIPO DER-RJ,MEDINDO 0,45M DE BASE E 0,30M DE | ALTURA,REJUNTAMENTO COM ARGAMASSA DE CIMENTO E AREIA,NO TRA | CO 1:3,5,COM FORNECIMENTO DE TODOS OS MATERIAIS |  |  | M | 112.98
08.027.0096-0 | SARJETA E MEIO-FIO CONJUGADO CURVO,DE CONCRETO SIMPLES COLOR | IDO FCK=35MPA,MOLDADO NO LOCAL,TIPO DER-RJ,MEDINDO 0,45M DE | BASE E 0,30M DE ALTURA,REJUNTAMENTO COM ARGAMASSA DE CIMENTO | E AREIA,NO TRACO 1:3,5,COM FORNECIMENTO DE TODOS OS MATERIA | IS |  | M | 161.88
08.027.0096-A | SARJETA E MEIO-FIO CONJUGADO CURVO,DE CONCRETO SIMPLES COLOR | IDO FCK=35MPA,MOLDADO NO LOCAL,TIPO DER-RJ,MEDINDO 0,45M DE | BASE E 0,30M DE ALTURA,REJUNTAMENTO COM ARGAMASSA DE CIMENTO | E AREIA,NO TRACO 1:3,5,COM FORNECIMENTO DE TODOS OS MATERIA | IS |  | M | 154.32
08.027.0098-0 | SARJETA E MEIO FIO CONJUGADO RETO,DE CONCRETO SIMPLES COLORI | DO FCK=35MPA,MOLDADOS NO LOCAL,TIPO DER-RJ,MEDINDO 0,45M DE | BASE E 0,30M DE ALTURA,REJUNTAMENTO COM ARGAMASSA DE CIMENTO | E AREIA,NO TRACO 1:3,5,COM FORNECIMENTO DE TODOS OS MATERIA | IS |  | M | 147.16
08.027.0098-A | SARJETA E MEIO FIO CONJUGADO RETO,DE CONCRETO SIMPLES COLORI | DO FCK=35MPA,MOLDADOS NO LOCAL,TIPO DER-RJ,MEDINDO 0,45M DE | BASE E 0,30M DE ALTURA,REJUNTAMENTO COM ARGAMASSA DE CIMENTO | E AREIA,NO TRACO 1:3,5,COM FORNECIMENTO DE TODOS OS MATERIA | IS |  | M | 140.29
08.027.0099-0 | SARJETA E MEIO-FIO CONJUGADO CURVO,DE CONCRETO SIMPLES COLOR | IDO FCK=35MPA,PRE-MOLDADO,TIPO DER-RJ,MEDINDO 0,45M DE BASE | E 0,30M DE ALTURA,REJUNTAMENTO COM ARGAMASSA DE CIMENTO E AR | EIA,NO TRACO 1:3,5,COM FORNECIMENTO DE TODOS OS MATERIAIS |  |  | M | 147.55
08.027.0099-A | SARJETA E MEIO-FIO CONJUGADO CURVO,DE CONCRETO SIMPLES COLOR | IDO FCK=35MPA,PRE-MOLDADO,TIPO DER-RJ,MEDINDO 0,45M DE BASE | E 0,30M DE ALTURA,REJUNTAMENTO COM ARGAMASSA DE CIMENTO E AR | EIA,NO TRACO 1:3,5,COM FORNECIMENTO DE TODOS OS MATERIAIS |  |  | M | 140.05
08.027.0102-0 | SARJETA E MEIO-FIO CONJUGADO RETO,DE CONCRETO SIMPLES COLORI | DO FCK=35MPA,PRE-MOLDADO,TIPO DER-RJ,MEDINDO 0,45M DE BASE E | 0,30M DE ALTURA,REJUNTAMENTO COM ARGAMASSA DE CIMENTO E ARE | IA,NO TRACO 1:3,5,COM FORNECIMENTO DE TODOS OS MATERIAIS |  |  | M | 134.14
08.027.0102-A | SARJETA E MEIO-FIO CONJUGADO RETO,DE CONCRETO SIMPLES COLORI | DO FCK=35MPA,PRE-MOLDADO,TIPO DER-RJ,MEDINDO 0,45M DE BASE E | 0,30M DE ALTURA,REJUNTAMENTO COM ARGAMASSA DE CIMENTO E ARE | IA,NO TRACO 1:3,5,COM FORNECIMENTO DE TODOS OS MATERIAIS |  |  | M | 127.32
08.028.0010-0 | GUIA DE CONCRETO ARMADO,DESTINADO AO ENCUNHAMENTO DE PAVIMEN | TACAO EM PARALELOS,EM LOGRADOURO COM DECLIVIDADE DO GREIDE M | AIOR QUE 18%,DE SECAO(0,15X0,40)M,ASSENTADO TRANSVERSALMENTE | AO EIXO DA VIA.FORNECIMENTO E ASSENTAMENTO |  |  | M | 282.83
08.028.0010-A | GUIA DE CONCRETO ARMADO,DESTINADO AO ENCUNHAMENTO DE PAVIMEN | TACAO EM PARALELOS,EM LOGRADOURO COM DECLIVIDADE DO GREIDE M | AIOR QUE 18%,DE SECAO(0,15X0,40)M,ASSENTADO TRANSVERSALMENTE | AO EIXO DA VIA.FORNECIMENTO E ASSENTAMENTO |  |  | M | 269.34
08.028.0016-0 | SARJETA-GUIA DE PARALELEPIPEDO COM 1 FIADA (EXCLUSIVE TRANSP | ORTE DO PARALELEPIPEDO),ASSENTE SOBRE BASE DE CONCRETO (FCK= | 11MPA),INCLUSIVE ESTA, REJUNTAMENTO DE ARGAMASSA DE CIMENTO | E AREIA (TRACO 1:3),PARA PAVIMENTACAO BETUMINOSA |  |  | M | 41.61
08.028.0016-A | SARJETA-GUIA DE PARALELEPIPEDO COM 1 FIADA (EXCLUSIVE TRANSP | ORTE DO PARALELEPIPEDO),ASSENTE SOBRE BASE DE CONCRETO (FCK= | 11MPA),INCLUSIVE ESTA, REJUNTAMENTO DE ARGAMASSA DE CIMENTO | E AREIA (TRACO 1:3),PARA PAVIMENTACAO BETUMINOSA |  |  | M | 39.28
08.031.0005-0 | LOGRADOURO COM 9,00M DE LARGURA,COMPRENDENDO:A)SUBLEITO COMP | ACTADO(H=30CM);B)BASE DE BRITA GRADUADA(H=20CM);C)IMPRIMACAO | ;D)CAPA ASFALTICA(H=5CM);E)MEIOS-FIOS DE CONCRETO SIMPLES;F) | GALERIA NOS PASSEIOS(DIAMETRO=50CM);G)CAIXAS DE RALO DE AMBO | S OS LADOS A CADA 30,00M |  | M | 2167.75
08.031.0005-A | LOGRADOURO COM 9,00M DE LARGURA,COMPRENDENDO:A)SUBLEITO COMP | ACTADO(H=30CM);B)BASE DE BRITA GRADUADA(H=20CM);C)IMPRIMACAO | ;D)CAPA ASFALTICA(H=5CM);E)MEIOS-FIOS DE CONCRETO SIMPLES;F) | GALERIA NOS PASSEIOS(DIAMETRO=50CM);G)CAIXAS DE RALO DE AMBO | S OS LADOS A CADA 30,00M |  | M | 2127.76
08.031.0008-0 | LOGRADOURO COM 9,00M DE LARGURA,COMPREENDENDO:A)SUBLEITO COM | PACTADO (H=30CM);B)BASE DE BRITA CORRIDA (H=20CM);C)PAVIMENT | ACAO DE PARALELEPIPEDOS (EXCLUSIVE TRANSPORTE DO PARALELEPIP | EDO) SOBRE COLCHAO DE AREIA COM REJUNTAMENTO DE BETUME;D)MEI | OS-FIOS DE CONCRETO SIMPLES;E)GALERIA NOS PASSEIOS (DIAMETRO | =50CM);F)CAIXAS DE RALO DE AMBOS OS LADOS A CADA 30,00M | M | 2726.14
08.031.0008-A | LOGRADOURO COM 9,00M DE LARGURA,COMPREENDENDO:A)SUBLEITO COM | PACTADO (H=30CM);B)BASE DE BRITA CORRIDA (H=20CM);C)PAVIMENT | ACAO DE PARALELEPIPEDOS (EXCLUSIVE TRANSPORTE DO PARALELEPIP | EDO) SOBRE COLCHAO DE AREIA COM REJUNTAMENTO DE BETUME;D)MEI | OS-FIOS DE CONCRETO SIMPLES;E)GALERIA NOS PASSEIOS (DIAMETRO | =50CM);F)CAIXAS DE RALO DE AMBOS OS LADOS A CADA 30,00M | M | 2650.54
08.031.0009-0 | LOGRADOURO COM 9,00M DE LARGURA,COMPREENDENDO:A)SUBLEITO COM | PACTADO (H=30CM);B)BASE DE BRITA CORRIDA (H=10CM);C)PAVIMENT | ACAO DE PARALELEPIPEDOS ASSENTES EM COLCHAO DE PO-DE-PEDRA,C | OM REJUNTAMENTO DE BETUME E CASCALHINHO;D)MEIOS-FIOS DE CONC | RETO SIMPLES;E)GALERIA NOS PASSEIOS (DIAMETRO=50CM); F)CAIXA | S DE RALO DE AMBOS OS LADOS A CADA 30,00M | M | 2570
08.031.0009-A | LOGRADOURO COM 9,00M DE LARGURA,COMPREENDENDO:A)SUBLEITO COM | PACTADO (H=30CM);B)BASE DE BRITA CORRIDA (H=10CM);C)PAVIMENT | ACAO DE PARALELEPIPEDOS ASSENTES EM COLCHAO DE PO-DE-PEDRA,C | OM REJUNTAMENTO DE BETUME E CASCALHINHO;D)MEIOS-FIOS DE CONC | RETO SIMPLES;E)GALERIA NOS PASSEIOS (DIAMETRO=50CM); F)CAIXA | S DE RALO DE AMBOS OS LADOS A CADA 30,00M | M | 2494.78
08.032.0001-0 | DESCR1: MANTA GEOTEXTIL,EM 1 CAMADA, SOBRE PAVIMENTACAO BETUMINOSA.F; DESCR2: ORNECIMENTO E COLOCACAO | M2 | 9.23
08.032.0001-A | DESCR1: MANTA GEOTEXTIL,EM 1 CAMADA, SOBRE PAVIMENTACAO BETUMINOSA.F; DESCR2: ORNECIMENTO E COLOCACAO | M2 | 9.01
08.034.0001-0 | GUARDA-CORPO DE CONCRETO ARMADO EM LANCES DE 3,00M DE COMPRI | MENTO E 60CM DE ALTURA,CONSTANDO DE UM CORRIMAO DE 10X15CM,F | EITO COM FORMA DE CHAPA DE MADEIRA,PLASTIFICADA,COM ESPESSUR | A DE 17MM,APOIADO EM 4 COLUNAS,COM FORMA PERDIDA DE TUBO DE | PVC RIGIDO DE 100MM |  | M | 73.91
08.034.0001-A | GUARDA-CORPO DE CONCRETO ARMADO EM LANCES DE 3,00M DE COMPRI | MENTO E 60CM DE ALTURA,CONSTANDO DE UM CORRIMAO DE 10X15CM,F | EITO COM FORMA DE CHAPA DE MADEIRA,PLASTIFICADA,COM ESPESSUR | A DE 17MM,APOIADO EM 4 COLUNAS,COM FORMA PERDIDA DE TUBO DE | PVC RIGIDO DE 100MM |  | M | 70.8
08.034.0002-0 | GUARDA-CORPO EM CONCRETO ARMADO,FCK=15MPA,ACO CA-50,FORMADO | POR QUADROS RETANGULARES DE(1,90X0,50)M SUSTENTADOS POR 2 MO | NTANTES DE 0,85M DE ALTURA,INCLUSIVE FORNECIMENTO DE MATERIA | IS E ELEMENTOS DE FIXACAO NA PONTE |  |  | M | 238.63
08.034.0002-A | GUARDA-CORPO EM CONCRETO ARMADO,FCK=15MPA,ACO CA-50,FORMADO | POR QUADROS RETANGULARES DE(1,90X0,50)M SUSTENTADOS POR 2 MO | NTANTES DE 0,85M DE ALTURA,INCLUSIVE FORNECIMENTO DE MATERIA | IS E ELEMENTOS DE FIXACAO NA PONTE |  |  | M | 224.89
08.034.0005-0 | DESCR1: GUARDA-RODAS DE CONCRETO ARMADO,CONFORME PROJETO DA PREFEITU; DESCR2: RA-RJ,PARA VIADUTOS,MOLDADOS NO LOCAL,COMPREENDENDO VIGAS LO; DESCR3: NGITUDINAIS APOIADAS SOBRE MONTANTES | M | 357.04
08.034.0005-A | DESCR1: GUARDA-RODAS DE CONCRETO ARMADO,CONFORME PROJETO DA PREFEITU; DESCR2: RA-RJ,PARA VIADUTOS,MOLDADOS NO LOCAL,COMPREENDENDO VIGAS LO; DESCR3: NGITUDINAIS APOIADAS SOBRE MONTANTES | M | 340.4
08.034.0010-0 | GUARDA-RODAS DE CONCRETO ARMADO,CONFORME PROJETO DA PREFEITU | RA-RJ,CONSTANDO DE MONTANTES SUSTENTANDO VIGAS EM FORMA DE T | RAPEZIO DE CANTOS ARREDONDADOS,COM SECAO DE 55CM DE LARGURA | POR 15CM,E 25CM DE FACES LATERAIS,INCLUSIVE ARMACAO |  |  | M | 357.04
08.034.0010-A | GUARDA-RODAS DE CONCRETO ARMADO,CONFORME PROJETO DA PREFEITU | RA-RJ,CONSTANDO DE MONTANTES SUSTENTANDO VIGAS EM FORMA DE T | RAPEZIO DE CANTOS ARREDONDADOS,COM SECAO DE 55CM DE LARGURA | POR 15CM,E 25CM DE FACES LATERAIS,INCLUSIVE ARMACAO |  |  | M | 340.4
08.034.0020-0 | GUARDA-RODAS DE CONCRETO ARMADO,CONFECCIONADO C/CONCRETO PRE | PARADO EM USINA DOSADORA TIPO VERTICAL,DOSADO P/FCK=25MPA E | 8% DE MICROSSILICA E FORMA TRAPEZOIDAL,TIPO NEW JERSEY,C/15C | M DE TOPO,38CM DE BASE E 90,50CM DE ALTURA,COMPREENDENDO MAT | MATERIAIS,LANCAMENTO,COLOC.NA FORMA E ADENSAMENTO MECANICO,E | NGASTADO EM SOBRELAJE,EXCL.ESTA,INCL.ARMADURA DE ENGASTE | M | 863.91
08.034.0020-A | GUARDA-RODAS DE CONCRETO ARMADO,CONFECCIONADO C/CONCRETO PRE | PARADO EM USINA DOSADORA TIPO VERTICAL,DOSADO P/FCK=25MPA E | 8% DE MICROSSILICA E FORMA TRAPEZOIDAL,TIPO NEW JERSEY,C/15C | M DE TOPO,38CM DE BASE E 90,50CM DE ALTURA,COMPREENDENDO MAT | MATERIAIS,LANCAMENTO,COLOC.NA FORMA E ADENSAMENTO MECANICO,E | NGASTADO EM SOBRELAJE,EXCL.ESTA,INCL.ARMADURA DE ENGASTE | M | 809.58
08.034.0025-0 | GUARDA-RODAS DE CONCRETO ARMADO,PREPARADO COM BETONEIRA,FORM | A TRAPEZOIDAL,TIPO NEW JERSEY,COM 15CM DE TOPO,38CM DE BASE | E 90,50CM DE ALTURA,COMPREENDENDO MATERIAIS,LANCAMENTO,COLOC | ACAO NA FORMA E ADENSAMENTO MECANICO,ENGASTADO EM SOBRELAJE, | EXCLUSIVE ESTA,INCLUSIVE ARMADURA DE ENGASTE |  | M | 807.52
08.034.0025-A | GUARDA-RODAS DE CONCRETO ARMADO,PREPARADO COM BETONEIRA,FORM | A TRAPEZOIDAL,TIPO NEW JERSEY,COM 15CM DE TOPO,38CM DE BASE | E 90,50CM DE ALTURA,COMPREENDENDO MATERIAIS,LANCAMENTO,COLOC | ACAO NA FORMA E ADENSAMENTO MECANICO,ENGASTADO EM SOBRELAJE, | EXCLUSIVE ESTA,INCLUSIVE ARMADURA DE ENGASTE |  | M | 754.75
08.035.0001-0 | DESCR1: CAMADA DE BLOQUEIO(COLCHAO)DE PO-DE-PEDRA,ESPALHADO E COMPRI; DESCR2: MIDO MECANICAMENTE,MEDIDA APOS COMPACTACAO | M3 | 160
08.035.0001-A | DESCR1: CAMADA DE BLOQUEIO(COLCHAO)DE PO-DE-PEDRA,ESPALHADO E COMPRI; DESCR2: MIDO MECANICAMENTE,MEDIDA APOS COMPACTACAO | M3 | 159.74
08.035.0005-0 | DESCR1: CAMADA DE BLOQUEIO(COLCHAO)DE PO-DE-PEDRA,ESPALHADO E COMPRI; DESCR2: MIDO MANUALMENTE,MEDIDA APOS COMPACTACAO | M3 | 206.94
08.035.0005-A | DESCR1: CAMADA DE BLOQUEIO(COLCHAO)DE PO-DE-PEDRA,ESPALHADO E COMPRI; DESCR2: MIDO MANUALMENTE,MEDIDA APOS COMPACTACAO | M3 | 201.43
08.036.0001-0 | DESCR1: CAMADA DE BLOQUEIO(COLCHAO)DE AREIA,ESPALHADO E COMPRIMIDO M; DESCR2: ECANICAMENTE,MEDIDA APOS COMPACTACAO | M3 | 155.45
08.036.0001-A | DESCR1: CAMADA DE BLOQUEIO(COLCHAO)DE AREIA,ESPALHADO E COMPRIMIDO M; DESCR2: ECANICAMENTE,MEDIDA APOS COMPACTACAO | M3 | 155.19
08.036.0002-0 | DESCR1: CAMADA DE BLOQUEIO (COLCHAO) DE AREIA,ESPALHADO E COMPRIMIDO; DESCR2: MANUALMENTE,MEDIDA APOS COMPACTACAO | M3 | 202.39
08.036.0002-A | DESCR1: CAMADA DE BLOQUEIO (COLCHAO) DE AREIA,ESPALHADO E COMPRIMIDO; DESCR2: MANUALMENTE,MEDIDA APOS COMPACTACAO | M3 | 196.88
08.037.0070-0 | REVESTIMENTO DE CONCRETO BETUMINOSO USINADO A QUENTE,DE ACOR | DO COM AS INSTRUCOES/ESPECIFICACOES DO CONTRATANTE,CONSIDERA | NDO SOMENTE O ESPALHAMENTO COM VIBROACABADORA CONVENCIONAL | E COMPACTACAO MECANICA |  |  | T | 30.69
08.037.0070-A | REVESTIMENTO DE CONCRETO BETUMINOSO USINADO A QUENTE,DE ACOR | DO COM AS INSTRUCOES/ESPECIFICACOES DO CONTRATANTE,CONSIDERA | NDO SOMENTE O ESPALHAMENTO COM VIBROACABADORA CONVENCIONAL | E COMPACTACAO MECANICA |  |  | T | 29.45
08.037.0073-0 | REVESTIMENTO DE CONCRETO BETUMINOSO USINADO A QUENTE,DE ACOR | DO COM AS INSTRUCOES/ESPECIFICACOES DO CONTRATANTE,CONSIDERA | NDO SOMENTE O ESPALHAMENTO COM MOTONIVELADORA E COMPACTACAO | MECANICA |  |  | T | 26.78
08.037.0073-A | REVESTIMENTO DE CONCRETO BETUMINOSO USINADO A QUENTE,DE ACOR | DO COM AS INSTRUCOES/ESPECIFICACOES DO CONTRATANTE,CONSIDERA | NDO SOMENTE O ESPALHAMENTO COM MOTONIVELADORA E COMPACTACAO | MECANICA |  |  | T | 25.61
08.037.0075-0 | REVESTIMENTO DE CONCRETO BETUMINOSO USINADO A QUENTE,DE ACOR | DO COM AS INSTRUCOES/ESPECIFICACOES DO CONTRATANTE,CONSIDERA | NDO SOMENTE O ESPALHAMENTO COM VIBROACABADORA ELETRONICA E C | OMPACTACAO MECANICA |  |  | T | 29.09
08.037.0075-A | REVESTIMENTO DE CONCRETO BETUMINOSO USINADO A QUENTE,DE ACOR | DO COM AS INSTRUCOES/ESPECIFICACOES DO CONTRATANTE,CONSIDERA | NDO SOMENTE O ESPALHAMENTO COM VIBROACABADORA ELETRONICA E C | OMPACTACAO MECANICA |  |  | T | 27.86
08.037.0077-0 | DESCR1: REVESTIMENTO DE CONCRETO BETUMINOSO USINADO A QUENTE,DE ACOR; DESCR2: DO COM AS INSTRUCOES/ESPECIFICACOES DO CONTRATANTE,CONSIDERA; DESCR3: NDO SOMENTE O ESPALHAMENTO MANUAL E COMPACTACAO MECANICA | T | 21.99
08.037.0077-A | DESCR1: REVESTIMENTO DE CONCRETO BETUMINOSO USINADO A QUENTE,DE ACOR; DESCR2: DO COM AS INSTRUCOES/ESPECIFICACOES DO CONTRATANTE,CONSIDERA; DESCR3: NDO SOMENTE O ESPALHAMENTO MANUAL E COMPACTACAO MECANICA | T | 20.93
08.038.0001-0 | RECOMPOSICAO DE PAVIMENTACAO DE RUA,DEVIDO A ABERTURA DE VAL | A PARA ASSENTAMENTO DE TUBULACAO,INCLUSIVE REMOCAO DE ATE 20 | ,00M DO REATERRO SOLTO,CONCRETAGEM FCK=10MPA COM 20CM DE ESP | ESSURA,CARGA,TRANSPORTE E DESCARGA DO MATERIAL EXCEDENTE ATE | A DISTANCIA DE 20KM,EXCLUSIVE CONCRETO ASFALTICO(VIDE ITEM 0 | 8.015.0018) | M2 | 189.09
08.038.0001-A | RECOMPOSICAO DE PAVIMENTACAO DE RUA,DEVIDO A ABERTURA DE VAL | A PARA ASSENTAMENTO DE TUBULACAO,INCLUSIVE REMOCAO DE ATE 20 | ,00M DO REATERRO SOLTO,CONCRETAGEM FCK=10MPA COM 20CM DE ESP | ESSURA,CARGA,TRANSPORTE E DESCARGA DO MATERIAL EXCEDENTE ATE | A DISTANCIA DE 20KM,EXCLUSIVE CONCRETO ASFALTICO(VIDE ITEM 0 | 8.015.0018) | M2 | 180.78
08.040.0005-0 | MEIO-FIO E SARJETA CONJUGADOS,DE CONCRETO USINADO 15MPA,MOLD | ADO "IN LOCO",ATRAVES DE MAQUINA ESPECIAL,MEDINDO EM TORNO D | E 0,47M DE BASE E 0,30M DE ALTURA,ACABAMENTO COM ARGAMASSA D | E CIMENTO E PO-DE-PEDRA,NO TRACO 1:3,COM FORNECIMENTO DOS MA | TERIAIS,EXCLUSIVE PREPARO DE BASE E TOPOGRAFIA |  | M | 62.27
08.040.0005-A | MEIO-FIO E SARJETA CONJUGADOS,DE CONCRETO USINADO 15MPA,MOLD | ADO "IN LOCO",ATRAVES DE MAQUINA ESPECIAL,MEDINDO EM TORNO D | E 0,47M DE BASE E 0,30M DE ALTURA,ACABAMENTO COM ARGAMASSA D | E CIMENTO E PO-DE-PEDRA,NO TRACO 1:3,COM FORNECIMENTO DOS MA | TERIAIS,EXCLUSIVE PREPARO DE BASE E TOPOGRAFIA |  | M | 60.87
08.040.0010-0 | MEIO-FIO E SARJETA CONJUGADOS,DE CONCRETO USINADO 15MPA,MOLD | ADO "IN LOCO",ATRAVES DE MAQUINA ESPECIAL,MEDINDO EM TORNO D | E 0,35M DE BASE E 0,30M DE ALTURA,ACABAMENTO COM ARGAMASSA D | E CIMENTO E PO-DE-PEDRA,NO TRACO 1:3,COM FORNECIMENTO DOS MA | TERIAIS,EXCLUSIVE PREPARO DE BASE E TOPOGRAFIA |  | M | 52.2
08.040.0010-A | MEIO-FIO E SARJETA CONJUGADOS,DE CONCRETO USINADO 15MPA,MOLD | ADO "IN LOCO",ATRAVES DE MAQUINA ESPECIAL,MEDINDO EM TORNO D | E 0,35M DE BASE E 0,30M DE ALTURA,ACABAMENTO COM ARGAMASSA D | E CIMENTO E PO-DE-PEDRA,NO TRACO 1:3,COM FORNECIMENTO DOS MA | TERIAIS,EXCLUSIVE PREPARO DE BASE E TOPOGRAFIA |  | M | 51.03
08.040.0015-0 | MEIO-FIO E SARJETA(LINHA D`AGUA),DE CONCRETO USINADO 15MPA,M | OLDADO "IN LOCO",ATRAVES DE MAQUINA ESPECIAL,MEDINDO EM TORN | O DE 0,30M DE BASE E 0,26M DE ALTURA,ACABAMENTO COM ARGAMASS | A DE CIMENTO E PO-DE-PEDRA,NO TRACO 1:3,COM FORNECIMENTO DOS | MATERIAIS,EXCLUSIVE PREPARO DE BASE E TOPOGRAFIA |  | M | 38.09
08.040.0015-A | MEIO-FIO E SARJETA(LINHA D`AGUA),DE CONCRETO USINADO 15MPA,M | OLDADO "IN LOCO",ATRAVES DE MAQUINA ESPECIAL,MEDINDO EM TORN | O DE 0,30M DE BASE E 0,26M DE ALTURA,ACABAMENTO COM ARGAMASS | A DE CIMENTO E PO-DE-PEDRA,NO TRACO 1:3,COM FORNECIMENTO DOS | MATERIAIS,EXCLUSIVE PREPARO DE BASE E TOPOGRAFIA |  | M | 37.22
08.040.0020-0 | MEIO-FIO DE CONCRETO USINADO 15MPA,MOLDADO "IN LOCO",ATRAVES | DE MAQUINA ESPECIAL,MEDINDO EM TORNO DE 0,17M DE BASE E 0,3 | 0M DE ALTURA,ACABAMENTO COM ARGAMASSA DE CIMENTO E PO-DE-PED | RA,NO TRACO 1:3,COM FORNECIMENTO DOS MATERIAIS,EXCLUSIVE PRE | PARO DE BASE E TOPOGRAFIA |  | M | 31.19
08.040.0020-A | MEIO-FIO DE CONCRETO USINADO 15MPA,MOLDADO "IN LOCO",ATRAVES | DE MAQUINA ESPECIAL,MEDINDO EM TORNO DE 0,17M DE BASE E 0,3 | 0M DE ALTURA,ACABAMENTO COM ARGAMASSA DE CIMENTO E PO-DE-PED | RA,NO TRACO 1:3,COM FORNECIMENTO DOS MATERIAIS,EXCLUSIVE PRE | PARO DE BASE E TOPOGRAFIA |  | M | 30.49
08.040.0025-0 | MEIO-FIO DE CONCRETO USINADO 15MPA,MOLDADO "IN LOCO",ATRAVES | DE MAQUINA ESPECIAL,MEDINDO EM TORNO DE 0,15M DE BASE E 0,3 | 0M DE ALTURA,ACABAMENTO COM ARGAMASSA DE CIMENTO E PO-DE-PED | RA,NO TRACO 1:3,COM FORNECIMENTO DOS MATERIAIS,EXCLUSIVE PRE | PARO DE BASE E TOPOGRAFIA |  | M | 30.52
08.040.0025-A | MEIO-FIO DE CONCRETO USINADO 15MPA,MOLDADO "IN LOCO",ATRAVES | DE MAQUINA ESPECIAL,MEDINDO EM TORNO DE 0,15M DE BASE E 0,3 | 0M DE ALTURA,ACABAMENTO COM ARGAMASSA DE CIMENTO E PO-DE-PED | RA,NO TRACO 1:3,COM FORNECIMENTO DOS MATERIAIS,EXCLUSIVE PRE | PARO DE BASE E TOPOGRAFIA |  | M | 29.83
08.040.0030-0 | MEIO-FIO TIPO TENTO DE CONCRETO USINADO 15MPA,MOLDADO "IN LO | CO",ATRAVES DE MAQUINA ESPECIAL,MEDINDO EM TORNO DE 0,17M DE | BASE E 0,15M DE ALTURA,COM CHANFRO INTERNO DE 0,10M,ACABAMEN | TO COM ARGAMASSA DE CIMENTO E PO-DE-PEDRA,NO TRACO 1:3,COM F | ORNECIMENTO DOS MATERIAIS,EXCLUSIVE PREPARO DE BASE E TOPOGR | AFIA | M | 13.61
08.040.0030-A | MEIO-FIO TIPO TENTO DE CONCRETO USINADO 15MPA,MOLDADO "IN LO | CO",ATRAVES DE MAQUINA ESPECIAL,MEDINDO EM TORNO DE 0,17M DE | BASE E 0,15M DE ALTURA,COM CHANFRO INTERNO DE 0,10M,ACABAMEN | TO COM ARGAMASSA DE CIMENTO E PO-DE-PEDRA,NO TRACO 1:3,COM F | ORNECIMENTO DOS MATERIAIS,EXCLUSIVE PREPARO DE BASE E TOPOGR | AFIA | M | 13.3
08.050.0001-0 | DESCR1: PAVIMENTACAO COM BLOCOS VAZADOS DE CONCRETO,MEDINDO(50X50X10; DESCR2: )CM,ASSENTES EM CAMADAS DE AREIA GROSSA DE 2CM,EXCLUSIVE PRE; DESCR3: PARO DE TERRENO.FORNECIMENTO E ASSENTAMENTO | M2 | 208.79
08.050.0001-A | DESCR1: PAVIMENTACAO COM BLOCOS VAZADOS DE CONCRETO,MEDINDO(50X50X10; DESCR2: )CM,ASSENTES EM CAMADAS DE AREIA GROSSA DE 2CM,EXCLUSIVE PRE; DESCR3: PARO DE TERRENO.FORNECIMENTO E ASSENTAMENTO | M2 | 206.94
08.050.0004-0 | DESCR1: PAVIMENTACAO COM BLOCOS VAZADOS DE CONCRETO,MEDINDO(60X45X7,; DESCR2: 5)CM,ASSENTES EM CAMADAS DE AREIA GROSSA DE 2CM,EXCLUSIVE PR; DESCR3: EPARO DE TERRENO.FORNECIMENTO E ASSENTAMENTO | M2 | 155.97
08.050.0004-A | DESCR1: PAVIMENTACAO COM BLOCOS VAZADOS DE CONCRETO,MEDINDO(60X45X7,; DESCR2: 5)CM,ASSENTES EM CAMADAS DE AREIA GROSSA DE 2CM,EXCLUSIVE PR; DESCR3: EPARO DE TERRENO.FORNECIMENTO E ASSENTAMENTO | M2 | 154.12
09.001.0001-1 | DESCR1: PLANTIO DE GRAMA EM PLACAS,TIPO SAO CARLOS,BATATAIS,LARGA E; DESCR2: SANTO AGOSTINHO,INCLUSIVE COMPRA E ARRANCAMENTO NO LOCAL DE; DESCR3: ORIGEM,CARGA,TRANSPORTE,DESCARGA E PREPARO DO TERRENO | M2 | 23.84
09.001.0001-B | DESCR1: PLANTIO DE GRAMA EM PLACAS,TIPO SAO CARLOS,BATATAIS,LARGA E; DESCR2: SANTO AGOSTINHO,INCLUSIVE COMPRA E ARRANCAMENTO NO LOCAL DE; DESCR3: ORIGEM,CARGA,TRANSPORTE,DESCARGA E PREPARO DO TERRENO | M2 | 22.94
09.001.0002-0 | PLANTIO DE GRAMA EM PLACAS,TIPO SAO CARLOS,BATATAIS,LARGA E | SANTO AGOSTINHO,INCLUSIVE COMPRA E ARRANCAMENTO NO LOCAL DE | ORIGEM,CARGA,TRANSPORTE,DESCARGA E PREPARO DE TERRENO,PARA R | ECOMPOSICAO DE AREAS GRAMADAS EVENTUALMENTE DANIFICADAS |  |  | M2 | 28.31
09.001.0002-A | PLANTIO DE GRAMA EM PLACAS,TIPO SAO CARLOS,BATATAIS,LARGA E | SANTO AGOSTINHO,INCLUSIVE COMPRA E ARRANCAMENTO NO LOCAL DE | ORIGEM,CARGA,TRANSPORTE,DESCARGA E PREPARO DE TERRENO,PARA R | ECOMPOSICAO DE AREAS GRAMADAS EVENTUALMENTE DANIFICADAS |  |  | M2 | 26.97
09.001.0003-1 | DESCR1: PLANTIO DE GRAMA EM PLACAS,TIPO SAO CARLOS,BATATAIS,LARGA E; DESCR2: SANTO AGOSTINHO,EXCLUSIVE TRANSPORTE | M2 | 22.32
09.001.0003-B | DESCR1: PLANTIO DE GRAMA EM PLACAS,TIPO SAO CARLOS,BATATAIS,LARGA E; DESCR2: SANTO AGOSTINHO,EXCLUSIVE TRANSPORTE | M2 | 21.42
09.001.0004-0 | DESCR1: PLANTIO DE GRAMA EM PLACAS,EM ENCOSTA,DE ACORDO COM O ITEM 0; DESCR2: 9.001.0001,INCLUSIVE TRANSPORTE MANUAL ENCOSTA ACIMA | M2 | 26.34
09.001.0004-A | DESCR1: PLANTIO DE GRAMA EM PLACAS,EM ENCOSTA,DE ACORDO COM O ITEM 0; DESCR2: 9.001.0001,INCLUSIVE TRANSPORTE MANUAL ENCOSTA ACIMA | M2 | 25.2
09.001.0020-0 | DESCR1: PLANTIO DE GRAMA EM PLACAS TIPO ESMERALDA,INCLUSIVE FORNECIM; DESCR2: ENTO DA GRAMA E TRANSPORTE,EXCLUSIVE PREPARO DO TERRENO E O; DESCR3: MATERIAL PARA ESTE | M2 | 17.28
09.001.0020-A | DESCR1: PLANTIO DE GRAMA EM PLACAS TIPO ESMERALDA,INCLUSIVE FORNECIM; DESCR2: ENTO DA GRAMA E TRANSPORTE,EXCLUSIVE PREPARO DO TERRENO E O; DESCR3: MATERIAL PARA ESTE | M2 | 16.65
09.001.0025-0 | DESCR1: PLANTIO DE GRAMA EM PLACAS,EM ENCOSTA,DE ACORDO COM O ITEM 0; DESCR2: 9.001.0020,INCLUSIVE TRANSPORTE MANUAL ENCOSTA ACIMA | M2 | 23.54
09.001.0025-A | DESCR1: PLANTIO DE GRAMA EM PLACAS,EM ENCOSTA,DE ACORDO COM O ITEM 0; DESCR2: 9.001.0020,INCLUSIVE TRANSPORTE MANUAL ENCOSTA ACIMA | M2 | 22.29
09.001.0030-0 | DESCR1: RECOMPOSICAO DE AREAS GRAMADAS EVENTUALMENTE DANIFICADAS,INC; DESCR2: LUSIVE FORNECIMENTO DA GRAMA E TRANSPORTE,EXCLUSIVE PREPARO; DESCR3: DO TERRENO E O MATERIAL PARA ESTE | M2 | 18.53
09.001.0030-A | DESCR1: RECOMPOSICAO DE AREAS GRAMADAS EVENTUALMENTE DANIFICADAS,INC; DESCR2: LUSIVE FORNECIMENTO DA GRAMA E TRANSPORTE,EXCLUSIVE PREPARO; DESCR3: DO TERRENO E O MATERIAL PARA ESTE | M2 | 17.78
09.001.0035-0 | DESCR1: PLANTIO DE GRAMA EM PLACAS TIPO ESMERALDA,INCLUSIVE FORNECIM; DESCR2: ENTO DA GRAMA,EXCLUSIVE TRANSPORTE,PREPARO DO TERRENO E MATE; DESCR3: RIAL PARA ESTE | M2 | 15.76
09.001.0035-A | DESCR1: PLANTIO DE GRAMA EM PLACAS TIPO ESMERALDA,INCLUSIVE FORNECIM; DESCR2: ENTO DA GRAMA,EXCLUSIVE TRANSPORTE,PREPARO DO TERRENO E MATE; DESCR3: RIAL PARA ESTE | M2 | 15.13
09.001.0040-0 | DESCR1: PLANTIO DE GRAMA EM HIDRO-SEMEADURA,EM TALUDES | M2 | 9.55
09.001.0040-A | DESCR1: PLANTIO DE GRAMA EM HIDRO-SEMEADURA,EM TALUDES | M2 | 9.46
09.001.0045-0 | PLANTIO DE GRAMINEA E LEGUMINOSAS EM SEMENTES,CONSTANDO DE A | NALISE DO SOLO,CORRECAO DO PH,PREPARO TERRENO(ESCARIFICACAO | E VALETAMENTO),ADUBAGEM QUIMICA E ORGANICA,TRATAMENTO PREVEN | TIVO DO SOLO COM EMPREGO DE INSETICIDA E IRRIGACAO,INCLUSIVE | TRANSPORTE |  | M2 | 14.64
09.001.0045-A | PLANTIO DE GRAMINEA E LEGUMINOSAS EM SEMENTES,CONSTANDO DE A | NALISE DO SOLO,CORRECAO DO PH,PREPARO TERRENO(ESCARIFICACAO | E VALETAMENTO),ADUBAGEM QUIMICA E ORGANICA,TRATAMENTO PREVEN | TIVO DO SOLO COM EMPREGO DE INSETICIDA E IRRIGACAO,INCLUSIVE | TRANSPORTE |  | M2 | 13.77
09.001.0050-0 | PLANTIO DE GRAMINEA E LEGUMINOSAS EM SEMENTES,CONSTANDO DE A | NALISE DO SOLO,CORRECAO DO PH,PREPARO DE TERRENO (ESCARIFICA | CAO E VALETAMENTO),ADUBAGEM QUIMICA E ORGANICA,TRATAMENTO PR | EVENTIVO DO SOLO COM EMPREGO DE INSETICIDA E IRRIGACAO,INCLU | SIVE TRANSPORTE E COBERTURA COM TECIDO DE ANIAGEM S-95,COM M | ALHA DE 4MM | M2 | 35.81
09.001.0050-A | PLANTIO DE GRAMINEA E LEGUMINOSAS EM SEMENTES,CONSTANDO DE A | NALISE DO SOLO,CORRECAO DO PH,PREPARO DE TERRENO (ESCARIFICA | CAO E VALETAMENTO),ADUBAGEM QUIMICA E ORGANICA,TRATAMENTO PR | EVENTIVO DO SOLO COM EMPREGO DE INSETICIDA E IRRIGACAO,INCLU | SIVE TRANSPORTE E COBERTURA COM TECIDO DE ANIAGEM S-95,COM M | ALHA DE 4MM | M2 | 35.03
09.001.0055-0 | PLANTIO DE GRAMINEA E LEGUMINOSAS EM SEMENTES,CONSTANDO DE A | NALISE DO SOLO,CORRECAO DO PH,PREPARO DE TERRENO (ESCARIFICA | CAO E VALETAMENTO),ADUBAGEM QUIMICA E ORGANICA,TRATAMENTO PR | EVENTIVO DO SOLO COM EMPREGO DE INSETICIDA E IRRIGACAO,INCLU | SIVE TRANSPORTE E COBERTURA DE PALHA DE CAPIM DESFIBRADA E A | PLICACAO DE HIDRO-ASFALTO | M2 | 16.62
09.001.0055-A | PLANTIO DE GRAMINEA E LEGUMINOSAS EM SEMENTES,CONSTANDO DE A | NALISE DO SOLO,CORRECAO DO PH,PREPARO DE TERRENO (ESCARIFICA | CAO E VALETAMENTO),ADUBAGEM QUIMICA E ORGANICA,TRATAMENTO PR | EVENTIVO DO SOLO COM EMPREGO DE INSETICIDA E IRRIGACAO,INCLU | SIVE TRANSPORTE E COBERTURA DE PALHA DE CAPIM DESFIBRADA E A | PLICACAO DE HIDRO-ASFALTO | M2 | 15.65
09.001.0060-0 | PLANTIO DE GRAMINEA E LEGUMINOSAS EM SEMENTES,CONSTANDO DE A | NALISE DO SOLO,CORRECAO DO PH,PREPARO DE TERRENO (ESCARIFICA | CAO E VALETAMENTO),ADUBAGEM QUIMICA E ORGANICA,TRATAMENTO PR | EVENTIVO SOLO COM EMPREGO DE INSETICIDA E IRRIGACAO,INCLUSIV | E TRANSPORTE,COBERTURA DE PALHA DE CAPIM DESFIBRADA E APLICA | CAO DE HIDRO-ASFALTO,COM FIXACAO DE MALHA DE BAMBU LASCADO | M2 | 32.69
09.001.0060-A | PLANTIO DE GRAMINEA E LEGUMINOSAS EM SEMENTES,CONSTANDO DE A | NALISE DO SOLO,CORRECAO DO PH,PREPARO DE TERRENO (ESCARIFICA | CAO E VALETAMENTO),ADUBAGEM QUIMICA E ORGANICA,TRATAMENTO PR | EVENTIVO SOLO COM EMPREGO DE INSETICIDA E IRRIGACAO,INCLUSIV | E TRANSPORTE,COBERTURA DE PALHA DE CAPIM DESFIBRADA E APLICA | CAO DE HIDRO-ASFALTO,COM FIXACAO DE MALHA DE BAMBU LASCADO | M2 | 30.86
09.001.0065-0 | PLANTIO DE GRAMINEA E LEGUMINOSAS EM SEMENTES,CONSTANDO DE A | NALISE DO SOLO,CORRECAO DE PH,PREPARO DE TERRENO (ESCARIFICA | CAO E VALETAMENTO),ADUBAGEM QUIMICA E ORGANICA,TRATAMENTO PR | EVENTIVO DO SOLO C/EMPREGO DE INSETICIDA E IRRIGACAO,INCLUSI | VE TRANSPORTE,COBERTURA DE PALHA DE CAPIM DESFIBRADA E APLIC | . DE HIDRO-ASFALTO E TELA ARAME GALV.DE MALHA HEXAGONAL 1" | M2 | 46.13
09.001.0065-A | PLANTIO DE GRAMINEA E LEGUMINOSAS EM SEMENTES,CONSTANDO DE A | NALISE DO SOLO,CORRECAO DE PH,PREPARO DE TERRENO (ESCARIFICA | CAO E VALETAMENTO),ADUBAGEM QUIMICA E ORGANICA,TRATAMENTO PR | EVENTIVO DO SOLO C/EMPREGO DE INSETICIDA E IRRIGACAO,INCLUSI | VE TRANSPORTE,COBERTURA DE PALHA DE CAPIM DESFIBRADA E APLIC | . DE HIDRO-ASFALTO E TELA ARAME GALV.DE MALHA HEXAGONAL 1" | M2 | 44.29
09.001.0070-0 | DESCR1: PLANTIO DE PLANTAS DE COBERTURA DE SOLO,TIPO MARGARIDAO,ZEBR; DESCR2: INA,DICONDRA,TRAPOERABA,ETC,EXCLUSIVE FORNECIMENTO | M2 | 7.37
09.001.0070-A | DESCR1: PLANTIO DE PLANTAS DE COBERTURA DE SOLO,TIPO MARGARIDAO,ZEBR; DESCR2: INA,DICONDRA,TRAPOERABA,ETC,EXCLUSIVE FORNECIMENTO | M2 | 6.65
09.001.0075-0 | DESCR1: PLANTIO DE PLANTAS DE COBERTURA FLORIDAS,TIPO MOISES,BELA-EM; DESCR2: ILIA,ETC,EXCLUSIVE FORNECIMENTO | M2 | 7.37
09.001.0075-A | DESCR1: PLANTIO DE PLANTAS DE COBERTURA FLORIDAS,TIPO MOISES,BELA-EM; DESCR2: ILIA,ETC,EXCLUSIVE FORNECIMENTO | M2 | 6.65
09.001.0082-0 | DESCR1: PLANTIO DE CERCA VIVA CONSTITUIDA DE MURTA,ACALIFA VERMELHA; DESCR2: OU SIMILAR,COM APROXIMADAMENTE 60CM DE ALTURA.FORNECIMENTO E; DESCR3: PLANTIO | UN | 13.47
09.001.0082-A | DESCR1: PLANTIO DE CERCA VIVA CONSTITUIDA DE MURTA,ACALIFA VERMELHA; DESCR2: OU SIMILAR,COM APROXIMADAMENTE 60CM DE ALTURA.FORNECIMENTO E; DESCR3: PLANTIO | UN | 13.02
09.001.0100-0 | GRAMA SINTETICA EUROPEIA,EM ROLOS,COM FIOS DE 28MM DE COMPRI | MENTO,NA COR VERDE,INCLUSIVE MAO DE OBRA ESPECIALIZADA PARA | EXECUCAO DE SERVICOS,FORNECIMENTO E INSTALACAO DE FAIXAS DE | GRAMA SINTETICA BRANCA PARA AS DEMARCACOES DO CAMPO,REGULARI | ZACAO COM AREIA ADEQUADA E TRANSPORTE DO MATERIAL ATE O LOCA | L DOS SERVICOS.FORNECIMENTO E COLOCACAO | M2 | 101.1
09.001.0100-A | GRAMA SINTETICA EUROPEIA,EM ROLOS,COM FIOS DE 28MM DE COMPRI | MENTO,NA COR VERDE,INCLUSIVE MAO DE OBRA ESPECIALIZADA PARA | EXECUCAO DE SERVICOS,FORNECIMENTO E INSTALACAO DE FAIXAS DE | GRAMA SINTETICA BRANCA PARA AS DEMARCACOES DO CAMPO,REGULARI | ZACAO COM AREIA ADEQUADA E TRANSPORTE DO MATERIAL ATE O LOCA | L DOS SERVICOS.FORNECIMENTO E COLOCACAO | M2 | 101.05
09.002.0001-0 | PLANTIO DE ARVORE ISOLADA ATE 2,00M DE ALTURA,DE QUALQUER ES | PECIE,EM LOGRADOURO PUBLICO,INCLUSIVE TRANSPORTE,TERRA PRETA | SIMPLES E ESTACA DE MADEIRA(TUTOR),EXCLUSIVE O FORNECIMENTO | DA ARVORE |  |  | UN | 74.89
09.002.0001-A | PLANTIO DE ARVORE ISOLADA ATE 2,00M DE ALTURA,DE QUALQUER ES | PECIE,EM LOGRADOURO PUBLICO,INCLUSIVE TRANSPORTE,TERRA PRETA | SIMPLES E ESTACA DE MADEIRA(TUTOR),EXCLUSIVE O FORNECIMENTO | DA ARVORE |  |  | UN | 71.16
09.002.0002-0 | DESCR1: PLANTIO DE ARBUSTOS DE 50 A 70CM DE ALTURA,FORMANDO JARDIM,C; DESCR2: OM 12 UNIDADES POR METRO QUADRADO,EXCLUSIVE O FORNECIMENTO | M2 | 8.95
09.002.0002-A | DESCR1: PLANTIO DE ARBUSTOS DE 50 A 70CM DE ALTURA,FORMANDO JARDIM,C; DESCR2: OM 12 UNIDADES POR METRO QUADRADO,EXCLUSIVE O FORNECIMENTO | M2 | 8.05
09.002.0003-0 | DESCR1: PLANTIO DE ARBUSTOS DE 70 A 100CM DE ALTURA,FORMANDO JARDIM,; DESCR2: COM 9 UNIDADES POR METRO QUADRADO,EXCLUSIVE O FORNECIMENTO | M2 | 8.05
09.002.0003-A | DESCR1: PLANTIO DE ARBUSTOS DE 70 A 100CM DE ALTURA,FORMANDO JARDIM,; DESCR2: COM 9 UNIDADES POR METRO QUADRADO,EXCLUSIVE O FORNECIMENTO | M2 | 7.24
09.002.0010-0 | DESCR1: PLANTIO DE ARBUSTOS DE 50 A 100CM DE ALTURA,FORMANDO JARDIM; DESCR2: COM 6 UNIDADES POR METRO QUADRADO,EXCLUSIVE O FORNECIMENTO | M2 | 6.26
09.002.0010-A | DESCR1: PLANTIO DE ARBUSTOS DE 50 A 100CM DE ALTURA,FORMANDO JARDIM; DESCR2: COM 6 UNIDADES POR METRO QUADRADO,EXCLUSIVE O FORNECIMENTO | M2 | 5.63
09.002.0012-0 | DESCR1: PLANTIO EM ENCOSTA DE MUDAS COM 50 A 70CM DE ALTURA,EXCLUSIV; DESCR2: E FORNECIMENTO | UN | 2.86
09.002.0012-A | DESCR1: PLANTIO EM ENCOSTA DE MUDAS COM 50 A 70CM DE ALTURA,EXCLUSIV; DESCR2: E FORNECIMENTO | UN | 2.57
09.002.0015-0 | DESCR1: PLANTIO DE PLANTAS DE COBERTURA VEGETAL,CONSIDERANDO 4 MUDAS; DESCR2: /M2,EXCLUSIVE FORNECIMENTO DA PLANTA | M2 | 2.46
09.002.0015-A | DESCR1: PLANTIO DE PLANTAS DE COBERTURA VEGETAL,CONSIDERANDO 4 MUDAS; DESCR2: /M2,EXCLUSIVE FORNECIMENTO DA PLANTA | M2 | 2.21
09.002.0017-0 | DESCR1: PLANTIO DE PLANTAS DE COBERTURA VEGETAL,CONSIDERANDO 8 MUDAS; DESCR2: /M2,EXCLUSIVE FORNECIMENTO DA PLANTA | M2 | 4.92
09.002.0017-A | DESCR1: PLANTIO DE PLANTAS DE COBERTURA VEGETAL,CONSIDERANDO 8 MUDAS; DESCR2: /M2,EXCLUSIVE FORNECIMENTO DA PLANTA | M2 | 4.43
09.002.0019-0 | DESCR1: PLANTIO DE PLANTAS DE COBERTURA VEGETAL,CONSIDERANDO 12 MUDA; DESCR2: S/M2,EXCLUSIVE FORNECIMENTO DA PLANTA | M2 | 7.39
09.002.0019-A | DESCR1: PLANTIO DE PLANTAS DE COBERTURA VEGETAL,CONSIDERANDO 12 MUDA; DESCR2: S/M2,EXCLUSIVE FORNECIMENTO DA PLANTA | M2 | 6.65
09.002.0021-0 | DESCR1: PLANTIO DE PLANTAS DE COBERTURA VEGETAL,CONSIDERANDO 16 MUDA; DESCR2: S/M2,EXCLUSIVE FORNECIMENTO DA PLANTA | M2 | 9.85
09.002.0021-A | DESCR1: PLANTIO DE PLANTAS DE COBERTURA VEGETAL,CONSIDERANDO 16 MUDA; DESCR2: S/M2,EXCLUSIVE FORNECIMENTO DA PLANTA | M2 | 8.87
09.002.0023-0 | DESCR1: PLANTIO DE PLANTAS DE COBERTURA VEGETAL,CONSIDERANDO 25 MUDA; DESCR2: S/M2,EXCLUSIVE FORNECIMENTO DA PLANTA | M2 | 15.4
09.002.0023-A | DESCR1: PLANTIO DE PLANTAS DE COBERTURA VEGETAL,CONSIDERANDO 25 MUDA; DESCR2: S/M2,EXCLUSIVE FORNECIMENTO DA PLANTA | M2 | 13.85
09.002.0030-0 | DESCR1: PLANTIO DE GRAMA,INCLUINDO PREPARO DO TERRENO COM 10CM DE SA; DESCR2: IBRO E 5CM DE TERRA ESTRUMADA,EXCLUSIVE FORNECIMENTO DA GRAM; DESCR3: A | M2 | 36.74
09.002.0030-A | DESCR1: PLANTIO DE GRAMA,INCLUINDO PREPARO DO TERRENO COM 10CM DE SA; DESCR2: IBRO E 5CM DE TERRA ESTRUMADA,EXCLUSIVE FORNECIMENTO DA GRAM; DESCR3: A | M2 | 35.53
09.002.0032-0 | DESCR1: PLANTIO DE GRAMA EM MUDAS,EXCLUSIVE O FORNECIMENTO DO MATERI; DESCR2: AL | M2 | 8.95
09.002.0032-A | DESCR1: PLANTIO DE GRAMA EM MUDAS,EXCLUSIVE O FORNECIMENTO DO MATERI; DESCR2: AL | M2 | 8.05
09.002.0050-0 | DESCR1: AMARRIO DE MUDAS DE ARVORES AO TUTOR,COM FITILHO PLASTICO,EX; DESCR2: CLUSIVE ESTE | UN | 0.89
09.002.0050-A | DESCR1: AMARRIO DE MUDAS DE ARVORES AO TUTOR,COM FITILHO PLASTICO,EX; DESCR2: CLUSIVE ESTE | UN | 0.8
09.003.0010-0 | DESCR1: ARBUSTO PARA JARDINS,TIPO LANTANA (LANTANA CAMARA) OU SIMILA; DESCR2: R,COM APROXIMADAMENTE 60CM DE ALTURA.FORNECIMENTO | UN | 2.74
09.003.0010-A | DESCR1: ARBUSTO PARA JARDINS,TIPO LANTANA (LANTANA CAMARA) OU SIMILA; DESCR2: R,COM APROXIMADAMENTE 60CM DE ALTURA.FORNECIMENTO | UN | 2.74
09.003.0012-0 | DESCR1: ARBUSTO PARA JARDINS,TIPO HIBISCO (HIBISCUS) OU SIMILAR,COM; DESCR2: APROXIMADAMENTE 60CM DE ALTURA.FORNECIMENTO | UN | 10
09.003.0012-A | DESCR1: ARBUSTO PARA JARDINS,TIPO HIBISCO (HIBISCUS) OU SIMILAR,COM; DESCR2: APROXIMADAMENTE 60CM DE ALTURA.FORNECIMENTO | UN | 10
09.003.0028-0 | DESCR1: ESPECIES VEGETAIS COM APROXIMADAMENTE 30CM DE ALTURA,TIPO AR; DESCR2: BUSTO DRACENA DE MADAGASCAR (DRACAENA MARGINATA),ARBUSTO CLU; DESCR3: SIA (CLUSIA FLUMINENSIS) OU SIMILAR.FORNECIMENTO | UN | 11
09.003.0028-A | DESCR1: ESPECIES VEGETAIS COM APROXIMADAMENTE 30CM DE ALTURA,TIPO AR; DESCR2: BUSTO DRACENA DE MADAGASCAR (DRACAENA MARGINATA),ARBUSTO CLU; DESCR3: SIA (CLUSIA FLUMINENSIS) OU SIMILAR.FORNECIMENTO | UN | 11
09.003.0036-0 | ESPECIES VEGETAIS COM APROXIMADAMENTE 40CM DE ALTURA,TIPO AR | BUSTO AZALEA (RHODODENDRON SIMSII),ARBUSTO BANANA DE MACACO/ | GUAIMBE (PHILODENDRON BIPINNATIFIDUM) OU SIMILAR.FORNECIMENT | O |  |  | UN | 15
09.003.0036-A | ESPECIES VEGETAIS COM APROXIMADAMENTE 40CM DE ALTURA,TIPO AR | BUSTO AZALEA (RHODODENDRON SIMSII),ARBUSTO BANANA DE MACACO/ | GUAIMBE (PHILODENDRON BIPINNATIFIDUM) OU SIMILAR.FORNECIMENT | O |  |  | UN | 15
09.003.0065-0 | DESCR1: ARVORE NATIVA,TIPO SIBIPIRUNA,OITI,PAU FERRO OU SIMILAR,COM; DESCR2: APROXIMADAMENTE 2,00M DE ALTURA.FORNECIMENTO | UN | 75
09.003.0065-A | DESCR1: ARVORE NATIVA,TIPO SIBIPIRUNA,OITI,PAU FERRO OU SIMILAR,COM; DESCR2: APROXIMADAMENTE 2,00M DE ALTURA.FORNECIMENTO | UN | 75
09.003.0067-0 | DESCR1: ARVORE NATIVA,TIPO SIBIPIRUNA,OITI,PAU FERRO OU SIMILAR,COM; DESCR2: APROXIMADAMENTE 3,00M DE ALTURA.FORNECIMENTO | UN | 300
09.003.0067-A | DESCR1: ARVORE NATIVA,TIPO SIBIPIRUNA,OITI,PAU FERRO OU SIMILAR,COM; DESCR2: APROXIMADAMENTE 3,00M DE ALTURA.FORNECIMENTO | UN | 300
09.003.0069-0 | DESCR1: ARVORE NATIVA,TIPO SIBIPIRUNA,OITI,PAU FERRO OU SIMILAR,COM; DESCR2: APROXIMADAMENTE 3,50M DE ALTURA.FORNECIMENTO | UN | 350
09.003.0069-A | DESCR1: ARVORE NATIVA,TIPO SIBIPIRUNA,OITI,PAU FERRO OU SIMILAR,COM; DESCR2: APROXIMADAMENTE 3,50M DE ALTURA.FORNECIMENTO | UN | 350
09.003.0071-0 | DESCR1: ARVORE NATIVA,TIPO SIBIPIRUNA,OITI,PAU FERRO OU SIMILAR,COM; DESCR2: APROXIMADAMENTE 4,00M DE ALTURA.FORNECIMENTO | UN | 750
09.003.0071-A | DESCR1: ARVORE NATIVA,TIPO SIBIPIRUNA,OITI,PAU FERRO OU SIMILAR,COM; DESCR2: APROXIMADAMENTE 4,00M DE ALTURA.FORNECIMENTO | UN | 750
09.003.0075-0 | DESCR1: ESPECIES VEGETAIS COM APROXIMADAMENTE 1,00M DE ALTURA TIPO P; DESCR2: ALMEIRA FENIX (PHOENIX ROEBELENII) OU SIMILAR.FORNECIMENTO | UN | 45
09.003.0075-A | DESCR1: ESPECIES VEGETAIS COM APROXIMADAMENTE 1,00M DE ALTURA TIPO P; DESCR2: ALMEIRA FENIX (PHOENIX ROEBELENII) OU SIMILAR.FORNECIMENTO | UN | 45
09.003.0078-0 | DESCR1: ESPECIES VEGETAIS COM APROXIMADAMENTE 2,50M DE ALTURA TIPO P; DESCR2: ALMEIRA RABO-DE-RAPOSA (WODYETIA BOFURCATA),JERIVA (SYAGRUS; DESCR3: ROMANZOFFIANA) OU SIMILAR.FORNECIMENTO | UN | 150
09.003.0078-A | DESCR1: ESPECIES VEGETAIS COM APROXIMADAMENTE 2,50M DE ALTURA TIPO P; DESCR2: ALMEIRA RABO-DE-RAPOSA (WODYETIA BOFURCATA),JERIVA (SYAGRUS; DESCR3: ROMANZOFFIANA) OU SIMILAR.FORNECIMENTO | UN | 150
09.003.0081-0 | DESCR1: ESPECIES VEGETAIS COM APROXIMADAMENTE 1,00M DE ALTURA, TIPO; DESCR2: BAMBU (BAMBUSA MULTIPLEX) OU SIMILAR.FORNECIMENTO | UN | 20.6
09.003.0081-A | DESCR1: ESPECIES VEGETAIS COM APROXIMADAMENTE 1,00M DE ALTURA, TIPO; DESCR2: BAMBU (BAMBUSA MULTIPLEX) OU SIMILAR.FORNECIMENTO | UN | 20.6
09.003.0143-0 | DESCR1: ESPECIES VEGETAIS COM APROXIMADAMENTE 40CM DE ALTURA,TIPO AR; DESCR2: BUSTO JASMIM DO CABO (GARDENIA JASMINOIDES) OU SIMILAR,CONSI; DESCR3: DERANDO 4 MUDAS POR M2.FORNECIMENTO | M2 | 80
09.003.0143-A | DESCR1: ESPECIES VEGETAIS COM APROXIMADAMENTE 40CM DE ALTURA,TIPO AR; DESCR2: BUSTO JASMIM DO CABO (GARDENIA JASMINOIDES) OU SIMILAR,CONSI; DESCR3: DERANDO 4 MUDAS POR M2.FORNECIMENTO | M2 | 80
09.003.0155-0 | DESCR1: ESPECIES VEGETAIS COM APROXIMADAMENTE 25CM DE ALTURA,TIPO AR; DESCR2: BUSTO ALLAMANDA (ALAMANDA SP) OU SIMILAR,CONSIDERANDO 8 MUDA; DESCR3: S POR M2.FORNECIMENTO | M2 | 90.64
09.003.0155-A | DESCR1: ESPECIES VEGETAIS COM APROXIMADAMENTE 25CM DE ALTURA,TIPO AR; DESCR2: BUSTO ALLAMANDA (ALAMANDA SP) OU SIMILAR,CONSIDERANDO 8 MUDA; DESCR3: S POR M2.FORNECIMENTO | M2 | 90.64
09.003.0158-0 | DESCR1: ESPECIES VEGETAIS COM APROXIMADAMENTE 40CM DE ALTURA,TIPO AR; DESCR2: BUSTO ORQUIDEA BAMBU (ARUNDINA BAMBUSIFOLIA) OU SIMILAR,CONS; DESCR3: IDERANDO 8 MUDAS POR M2.FORNECIMENTO | M2 | 96
09.003.0158-A | DESCR1: ESPECIES VEGETAIS COM APROXIMADAMENTE 40CM DE ALTURA,TIPO AR; DESCR2: BUSTO ORQUIDEA BAMBU (ARUNDINA BAMBUSIFOLIA) OU SIMILAR,CONS; DESCR3: IDERANDO 8 MUDAS POR M2.FORNECIMENTO | M2 | 96
09.003.0164-0 | DESCR1: ESPECIES VEGETAIS COM APROXIMADAMENTE 40CM DE ALTURA,TIPO AR; DESCR2: BUSTO JASMIM ESTRELA (JASMINUM NITIDUM) OU SIMILAR,CONSIDERA; DESCR3: NDO 12 MUDAS POR M2.FORNECIMENTO | M2 | 296.64
09.003.0164-A | DESCR1: ESPECIES VEGETAIS COM APROXIMADAMENTE 40CM DE ALTURA,TIPO AR; DESCR2: BUSTO JASMIM ESTRELA (JASMINUM NITIDUM) OU SIMILAR,CONSIDERA; DESCR3: NDO 12 MUDAS POR M2.FORNECIMENTO | M2 | 296.64
09.003.0168-0 | DESCR1: ESPECIES VEGETAIS COM APROXIMADAMENTE 60CM DE ALTURA,TIPO AR; DESCR2: BUSTO HELICONIA PAPAGAIO (HELICONIA PSITTACORUM) OU SIMILAR,; DESCR3: CONSIDERANDO 12 MUDAS POR M2.FORNECIMENTO | M2 | 148.32
09.003.0168-A | DESCR1: ESPECIES VEGETAIS COM APROXIMADAMENTE 60CM DE ALTURA,TIPO AR; DESCR2: BUSTO HELICONIA PAPAGAIO (HELICONIA PSITTACORUM) OU SIMILAR,; DESCR3: CONSIDERANDO 12 MUDAS POR M2.FORNECIMENTO | M2 | 148.32
09.003.0177-0 | ESPECIES VEGETAIS COM APROXIMADAMENTE 40CM DE ALTURA,TIPO AR | BUSTO CAMARAO AMARELO (PACHYSTACHYS LUTEA),CAMARAO VERMELHO | (JUSTICA BRANDEGEANA) OU SIMILAR,CONSIDERANDO 16 MUDAS POR M | 2.FORNECIMENTO |  |  | M2 | 53.76
09.003.0177-A | ESPECIES VEGETAIS COM APROXIMADAMENTE 40CM DE ALTURA,TIPO AR | BUSTO CAMARAO AMARELO (PACHYSTACHYS LUTEA),CAMARAO VERMELHO | (JUSTICA BRANDEGEANA) OU SIMILAR,CONSIDERANDO 16 MUDAS POR M | 2.FORNECIMENTO |  |  | M2 | 53.76
09.003.0180-0 | DESCR1: ESPECIES VEGETAIS COM APROXIMADAMENTE 40CM DE ALTURA,TIPO FO; DESCR2: RRACAO MARANTA CINZA (CTENANTHE SETOSA) OU SIMILAR E CONSIDE; DESCR3: RANDO 16 MUDAS POR M2.FORNECIMENTO | M2 | 320
09.003.0180-A | DESCR1: ESPECIES VEGETAIS COM APROXIMADAMENTE 40CM DE ALTURA,TIPO FO; DESCR2: RRACAO MARANTA CINZA (CTENANTHE SETOSA) OU SIMILAR E CONSIDE; DESCR3: RANDO 16 MUDAS POR M2.FORNECIMENTO | M2 | 320
09.003.0190-0 | DESCR1: ESPECIES VEGETAIS COM APROXIMADAMENTE 20CM DE ALTURA,TIPO FO; DESCR2: RRACAO ERICA (CUPHEA GRACILIS),RABO DE GATO (ACALYPHA REPTAN; DESCR3: S) OU SIMILAR,CONSIDERANDO 25 MUDAS POR M2.FORNECIMENTO | M2 | 63.25
09.003.0190-A | DESCR1: ESPECIES VEGETAIS COM APROXIMADAMENTE 20CM DE ALTURA,TIPO FO; DESCR2: RRACAO ERICA (CUPHEA GRACILIS),RABO DE GATO (ACALYPHA REPTAN; DESCR3: S) OU SIMILAR,CONSIDERANDO 25 MUDAS POR M2.FORNECIMENTO | M2 | 63.25
09.003.0193-0 | DESCR1: ESPECIES VEGETAIS COM APROXIMADAMENTE 20CM DE ALTURA,TIPO FO; DESCR2: RRACAO AJUGA (AJUGA REPTANS),DOLAR (PLECTRANTHUS VERTICILLAT; DESCR3: US) OU SIMILAR,CONSIDERANDO 25 MUDAS POR M2.FORNECIMENTO | M2 | 75
09.003.0193-A | DESCR1: ESPECIES VEGETAIS COM APROXIMADAMENTE 20CM DE ALTURA,TIPO FO; DESCR2: RRACAO AJUGA (AJUGA REPTANS),DOLAR (PLECTRANTHUS VERTICILLAT; DESCR3: US) OU SIMILAR,CONSIDERANDO 25 MUDAS POR M2.FORNECIMENTO | M2 | 75
09.003.0196-0 | DESCR1: ESPECIES VEGETAIS COM APROXIMADAMENTE 30CM DE ALTURA,TIPO FO; DESCR2: RRACAO LIRIO AMARELO (HEMEROCALLIS FLAVA),MARANTA OU SIMILAR; DESCR3: ,CONSIDERANDO 25 MUDAS POR M2.FORNECIMENTO | M2 | 128.75
09.003.0196-A | DESCR1: ESPECIES VEGETAIS COM APROXIMADAMENTE 30CM DE ALTURA,TIPO FO; DESCR2: RRACAO LIRIO AMARELO (HEMEROCALLIS FLAVA),MARANTA OU SIMILAR; DESCR3: ,CONSIDERANDO 25 MUDAS POR M2.FORNECIMENTO | M2 | 128.75
09.003.0202-0 | DESCR1: ESPECIES VEGETAIS COM APROXIMADAMENTE 30CM DE ALTURA,TIPO FO; DESCR2: RRACAO BARBA-DE-SERPENTE (OPHIOPOGON JABURAN) OU SIMILAR,CON; DESCR3: SIDERANDO 25 MUDAS POR M2.FORNECIMENTO | M2 | 64.5
09.003.0202-A | DESCR1: ESPECIES VEGETAIS COM APROXIMADAMENTE 30CM DE ALTURA,TIPO FO; DESCR2: RRACAO BARBA-DE-SERPENTE (OPHIOPOGON JABURAN) OU SIMILAR,CON; DESCR3: SIDERANDO 25 MUDAS POR M2.FORNECIMENTO | M2 | 64.5
09.004.0001-0 | DESCR1: PROTETOR DE MADEIRA,PINTADO A OLEO,PARA ARVORE.FORNECIMENTO; DESCR2: COLOCACAO | UN | 213.54
09.004.0001-A | DESCR1: PROTETOR DE MADEIRA,PINTADO A OLEO,PARA ARVORE.FORNECIMENTO; DESCR2: COLOCACAO | UN | 206.42
09.004.0002-0 | DESCR1: PROTETOR DE FERRO,PINTADO A OLEO,PARA ARVORE.FORNECIMENTO E; DESCR2: COLOCACAO | UN | 385.47
09.004.0002-A | DESCR1: PROTETOR DE FERRO,PINTADO A OLEO,PARA ARVORE.FORNECIMENTO E; DESCR2: COLOCACAO | UN | 371.85
09.004.0003-0 | DESCR1: PROTETOR(GOLA)DE ARVORE EM FERRO FUNDIDO NODULAR,NAS DIMENSO; DESCR2: ES DE(1,00X1,00X0,60)M.FORNECIMENTO | UN | 862.11
09.004.0003-A | DESCR1: PROTETOR(GOLA)DE ARVORE EM FERRO FUNDIDO NODULAR,NAS DIMENSO; DESCR2: ES DE(1,00X1,00X0,60)M.FORNECIMENTO | UN | 862.11
09.004.0004-0 | DESCR1: PROTETOR(GOLA)DE ARVORE EM FERRO FUNDIDO NODULAR,NAS DIMENSO; DESCR2: ES DE(1,28X1,28X0,90)M.FORNECIMENTO | UN | 1629.6
09.004.0004-A | DESCR1: PROTETOR(GOLA)DE ARVORE EM FERRO FUNDIDO NODULAR,NAS DIMENSO; DESCR2: ES DE(1,28X1,28X0,90)M.FORNECIMENTO | UN | 1629.6
09.004.0005-0 | GUARDA-CORPO P/BRINQUEDOS,EM LANCES DE 4,00M E ALTURA DE 1,0 | 0M,COM 3 MONTANTES ESPACADOS DE 2,00M,EXECUTADOS C/TUBOS DE | ACO GALVANIZADO DE 1.1/2" DE DIAMETRO,CHUMBADOS BLOCOS DE CO | NCRETO SIMPLES DE (30X30X40)CM,TELA DE ARAME GALV.Nº8 C/MALH | A QUADRANGULAR DE (50X50)MM C/70CM LARGURA,AFASTADA DO PISO | 30CM,INCL.PINTURA ANTIOXIDANTE DE ACABAMENTO.FORN.E COLOC. | M | 735.1
09.004.0005-A | GUARDA-CORPO P/BRINQUEDOS,EM LANCES DE 4,00M E ALTURA DE 1,0 | 0M,COM 3 MONTANTES ESPACADOS DE 2,00M,EXECUTADOS C/TUBOS DE | ACO GALVANIZADO DE 1.1/2" DE DIAMETRO,CHUMBADOS BLOCOS DE CO | NCRETO SIMPLES DE (30X30X40)CM,TELA DE ARAME GALV.Nº8 C/MALH | A QUADRANGULAR DE (50X50)MM C/70CM LARGURA,AFASTADA DO PISO | 30CM,INCL.PINTURA ANTIOXIDANTE DE ACABAMENTO.FORN.E COLOC. | M | 711.81
09.004.0010-0 | CERCA PROTETORA PARA JARDIM,DE 33CM DE ALTURA,EM TELA DE CHA | PA EXPANDIDA DE 3/16",DECAPADA,FOSFATIZADA,PINTADA A "PRIMER | " E ACABAMENTO A COR,CHUMBADA NO SOLO COM HASTES DE FERRO DE | 1/2" ESPACADAS DE 1,00M.FORNECIMENTO E COLOCACAO |  |  | M | 53.04
09.004.0010-A | CERCA PROTETORA PARA JARDIM,DE 33CM DE ALTURA,EM TELA DE CHA | PA EXPANDIDA DE 3/16",DECAPADA,FOSFATIZADA,PINTADA A "PRIMER | " E ACABAMENTO A COR,CHUMBADA NO SOLO COM HASTES DE FERRO DE | 1/2" ESPACADAS DE 1,00M.FORNECIMENTO E COLOCACAO |  |  | M | 50.59
09.004.0011-0 | DESCR1: CERCA PROTETORA PARA JARDIM,DE 40CM DE ALTURA,EM BARRA CHATA; DESCR2: DE 1"X1/4",CHUMBADA NO SOLO COM HASTES DE 30CM,ESPACADAS DE; DESCR3: 60CM,EM MODULOS DE 1,20M.FORNECIMENTO E COLOCACAO | M | 118.36
09.004.0011-A | DESCR1: CERCA PROTETORA PARA JARDIM,DE 40CM DE ALTURA,EM BARRA CHATA; DESCR2: DE 1"X1/4",CHUMBADA NO SOLO COM HASTES DE 30CM,ESPACADAS DE; DESCR3: 60CM,EM MODULOS DE 1,20M.FORNECIMENTO E COLOCACAO | M | 113.22
09.004.0013-0 | GRAMPOS DE PROTECAO PARA CALCADA EM TUBOS DE FERRO GALVANIZA | DO DE 2",CHUMBADOS EM BLOCOS DE CONCRETO,INCLUSIVE DEMOLICAO | E RECOMPOSICAO DA CALCADA,E TRANSPORTE DO MATERIAL EXCEDENT | E,EXCLUSIVE PINTURA.FORNECIMENTO E COLOCACAO |  |  | UN | 452.67
09.004.0013-A | GRAMPOS DE PROTECAO PARA CALCADA EM TUBOS DE FERRO GALVANIZA | DO DE 2",CHUMBADOS EM BLOCOS DE CONCRETO,INCLUSIVE DEMOLICAO | E RECOMPOSICAO DA CALCADA,E TRANSPORTE DO MATERIAL EXCEDENT | E,EXCLUSIVE PINTURA.FORNECIMENTO E COLOCACAO |  |  | UN | 431.51
09.004.0015-0 | DESCR1: RETENTOR FLUTUANTE PARA PROTECAO DE MANGUEZAL.CONFECCAO E IN; DESCR2: STALACAO | M | 86.07
09.004.0015-A | DESCR1: RETENTOR FLUTUANTE PARA PROTECAO DE MANGUEZAL.CONFECCAO E IN; DESCR2: STALACAO | M | 78.47
09.004.0017-0 | CERCA PROTETORA DE JARDIM COM 18CM DE ALTURA,EM BARRA CHATA | DE ACO DE (3"X1/4"),COM MONTANTES DO MESMO MATERIAL,DISTANCI | ADOS DE 1,00M,CHUMBADOS EM BLOCO DE CONCRETO,INCLUSIVE ESCAV | ACAO,REATERRO,CARGA,DESCARGA E TRANSPORTE |  |  | M | 110.86
09.004.0017-A | CERCA PROTETORA DE JARDIM COM 18CM DE ALTURA,EM BARRA CHATA | DE ACO DE (3"X1/4"),COM MONTANTES DO MESMO MATERIAL,DISTANCI | ADOS DE 1,00M,CHUMBADOS EM BLOCO DE CONCRETO,INCLUSIVE ESCAV | ACAO,REATERRO,CARGA,DESCARGA E TRANSPORTE |  |  | M | 106.23
09.004.0019-0 | DESCR1: CERCA PROTETORA DE JARDIM,TIPO CAPELINHA,EM MODULOS DE 1,20M; DESCR2: .FORNECIMENTO E COLOCACAO | UN | 167.92
09.004.0019-A | DESCR1: CERCA PROTETORA DE JARDIM,TIPO CAPELINHA,EM MODULOS DE 1,20M; DESCR2: .FORNECIMENTO E COLOCACAO | UN | 158.99
09.004.0020-0 | CERCA PROTETORA DE JARDIM,FORMANDO ARCOS COM 46CM DE DIAMETR | O EM ACO REDONDO LISO DE 1/2",SUPERPOSTOS DE 10CM, SOLDADOS | EM BARRA DE(1 1/2"X3/8"),COM MONTANTES DO MESMO MATERIAL,DIS | TANCIADOS DE 75CM,CHUMBADOS EM BLOCOS DE CONCRETO,INCLUSIVE | ESCAVACAO,REATERRO,CARGA,DESCARGA E TRANSPORTE.FORNECIMENTO | E COLOCACAO | M | 128.55
09.004.0020-A | CERCA PROTETORA DE JARDIM,FORMANDO ARCOS COM 46CM DE DIAMETR | O EM ACO REDONDO LISO DE 1/2",SUPERPOSTOS DE 10CM, SOLDADOS | EM BARRA DE(1 1/2"X3/8"),COM MONTANTES DO MESMO MATERIAL,DIS | TANCIADOS DE 75CM,CHUMBADOS EM BLOCOS DE CONCRETO,INCLUSIVE | ESCAVACAO,REATERRO,CARGA,DESCARGA E TRANSPORTE.FORNECIMENTO | E COLOCACAO | M | 122.77
09.004.0023-0 | DESCR1: LIMITADOR DE GRAMA EM PVC RECICLADO-LINHA BORDA.FORNECIMENTO; DESCR2: E COLOCACAO | M | 6.09
09.004.0023-A | DESCR1: LIMITADOR DE GRAMA EM PVC RECICLADO-LINHA BORDA.FORNECIMENTO; DESCR2: E COLOCACAO | M | 5.61
09.004.0025-0 | DESCR1: LIMITADOR DE GRAMA EM PVC RECICLADO-LINHA PLANA.FORNECIMENTO; DESCR2: E COLOCACAO | M | 6.48
09.004.0025-A | DESCR1: LIMITADOR DE GRAMA EM PVC RECICLADO-LINHA PLANA.FORNECIMENTO; DESCR2: E COLOCACAO | M | 5.99
09.004.0028-0 | MOIRAO EM MADEIRA DE REFLORESTAMENTO,PARA SUSTENTACAO DE RET | ENTORES EM AREA DE MANGUEZAL,COM SECAO DE DIAMETRO DE 15CM,A | LTURA LIVRE MEDIA DE 2,00M,ENTERRADO A 1,00M DE PROFUNDIDADE | ,INCLUINDO ESCAVACAO MANUAL DE COVA.FORNECIMENTO E COLOCACAO |  |  | UN | 142.71
09.004.0028-A | MOIRAO EM MADEIRA DE REFLORESTAMENTO,PARA SUSTENTACAO DE RET | ENTORES EM AREA DE MANGUEZAL,COM SECAO DE DIAMETRO DE 15CM,A | LTURA LIVRE MEDIA DE 2,00M,ENTERRADO A 1,00M DE PROFUNDIDADE | ,INCLUINDO ESCAVACAO MANUAL DE COVA.FORNECIMENTO E COLOCACAO |  |  | UN | 140.73
09.004.0050-0 | DESCR1: FRADE DE CONCRETO 10MPA,PARA PROTECAO DE CALCADAS,APICOADO,I; DESCR2: NCLUSIVE ESCAVACAO E REATERRO.FORNECIMENTO E COLOCACAO | UN | 265.77
09.004.0050-A | DESCR1: FRADE DE CONCRETO 10MPA,PARA PROTECAO DE CALCADAS,APICOADO,I; DESCR2: NCLUSIVE ESCAVACAO E REATERRO.FORNECIMENTO E COLOCACAO | UN | 243.37
09.004.0051-0 | DESCR1: FRADE DE CONCRETO 10MPA,PINTADO COM VERNIZ,PARA PROTECAO DE; DESCR2: CALCADAS,APICOADO,INCLUSIVE ESCAVACAO E REATERRO.FORNECIMENT; DESCR3: O E COLOCACAO | UN | 313.91
09.004.0051-A | DESCR1: FRADE DE CONCRETO 10MPA,PINTADO COM VERNIZ,PARA PROTECAO DE; DESCR2: CALCADAS,APICOADO,INCLUSIVE ESCAVACAO E REATERRO.FORNECIMENT; DESCR3: O E COLOCACAO | UN | 287.34
09.004.0055-0 | DESCR1: FRADE DE CONCRETO 10MPA,LISO,PARA PROTECAO DE CALCADAS,INCLU; DESCR2: SIVE ESCAVACAO E REATERRO.FORNECIMENTO E COLOCACAO | UN | 254.54
09.004.0055-A | DESCR1: FRADE DE CONCRETO 10MPA,LISO,PARA PROTECAO DE CALCADAS,INCLU; DESCR2: SIVE ESCAVACAO E REATERRO.FORNECIMENTO E COLOCACAO | UN | 233.26
09.004.0056-0 | DESCR1: FRADE DE CONCRETO 10MPA,LISO,PINTADO COM VERNIZ,PARA PROTECA; DESCR2: O DE CALCADAS,INCLUSIVE ESCAVACAO E REATERRO.FORNECIMENTO E; DESCR3: COLOCACAO | UN | 285.74
09.004.0056-A | DESCR1: FRADE DE CONCRETO 10MPA,LISO,PINTADO COM VERNIZ,PARA PROTECA; DESCR2: O DE CALCADAS,INCLUSIVE ESCAVACAO E REATERRO.FORNECIMENTO E; DESCR3: COLOCACAO | UN | 261.66
09.004.0060-0 | DESCR1: FRADE METALICO,EM FERRO FUNDIDO,MODELO CICLOVIA.FORNECIMENTO; DESCR2: E COLOCACAO | UN | 424.51
09.004.0060-A | DESCR1: FRADE METALICO,EM FERRO FUNDIDO,MODELO CICLOVIA.FORNECIMENTO; DESCR2: E COLOCACAO | UN | 421.05
09.005.0001-0 | DESCR1: REVOLVIMENTO E DESTORROAMENTO DA CAMADA SUPERFICIAL DE GRAMA; DESCR2: DO,ATE 20CM DE PROFUNDIDADE | M2 | 2.86
09.005.0001-A | DESCR1: REVOLVIMENTO E DESTORROAMENTO DA CAMADA SUPERFICIAL DE GRAMA; DESCR2: DO,ATE 20CM DE PROFUNDIDADE | M2 | 2.57
09.005.0002-0 | DESCR1: REVOLVIMENTO DE SOLO ATE 10CM DE PROFUNDIDADE | M2 | 1.79
09.005.0002-A | DESCR1: REVOLVIMENTO DE SOLO ATE 10CM DE PROFUNDIDADE | M2 | 1.61
09.005.0003-0 | DESCR1: REVOLVIMENTO DE SOLO ATE 20CM DE PROFUNDIDADE | M2 | 2.68
09.005.0003-A | DESCR1: REVOLVIMENTO DE SOLO ATE 20CM DE PROFUNDIDADE | M2 | 2.41
09.005.0004-0 | DESCR1: IRRIGADOR GIRATORIO,DE PLASTICO.FORNECIMENTO E COLOCACAO | UN | 20.85
09.005.0004-A | DESCR1: IRRIGADOR GIRATORIO,DE PLASTICO.FORNECIMENTO E COLOCACAO | UN | 20.4
09.005.0005-0 | DESCR1: IRRIGADOR DE IMPULSO SETORIAL,DE PLASTICO,COM 10CM DE ALTURA; DESCR2: .FORNECIMENTO E COLOCACAO | UN | 29.18
09.005.0005-A | DESCR1: IRRIGADOR DE IMPULSO SETORIAL,DE PLASTICO,COM 10CM DE ALTURA; DESCR2: .FORNECIMENTO E COLOCACAO | UN | 28.73
09.005.0006-0 | DESCR1: IRRIGADOR DE IMPULSO SETORIAL,DE PLASTICO,COM 40CM DE ALTURA; DESCR2: .FORNECIMENTO E COLOCACAO | UN | 40.11
09.005.0006-A | DESCR1: IRRIGADOR DE IMPULSO SETORIAL,DE PLASTICO,COM 40CM DE ALTURA; DESCR2: .FORNECIMENTO E COLOCACAO | UN | 39.66
09.005.0007-0 | DESCR1: REGA DE JARDIM OU GRAMADO,COM ESGUICHO,USANDO AGUA LOCAL CAN; DESCR2: ALIZADA | DAM2 | 3.58
09.005.0007-A | DESCR1: REGA DE JARDIM OU GRAMADO,COM ESGUICHO,USANDO AGUA LOCAL CAN; DESCR2: ALIZADA | DAM2 | 3.22
09.005.0008-0 | DESCR1: ERRADICACAO MANUAL DE ERVAS DANINHAS EM GRAMADOS(200,00M2/DI; DESCR2: A)_ | HA | 7202.38
09.005.0008-A | DESCR1: ERRADICACAO MANUAL DE ERVAS DANINHAS EM GRAMADOS(200,00M2/DI; DESCR2: A)_ | HA | 6484.03
09.005.0009-0 | DESCR1: RETIRADA DE GRAMA EM PLACAS | M2 | 4.47
09.005.0009-A | DESCR1: RETIRADA DE GRAMA EM PLACAS | M2 | 4.02
09.005.0011-0 | DESCR1: NIVELAMENTO EM GRAMADOS,INCLUSIVE TRANSPORTE NO SERVICO,CARG; DESCR2: A E DESCARGA,EXCLUSIVE O FORNECIMENTO DO MATERIAL | M3 | 188.3
09.005.0011-A | DESCR1: NIVELAMENTO EM GRAMADOS,INCLUSIVE TRANSPORTE NO SERVICO,CARG; DESCR2: A E DESCARGA,EXCLUSIVE O FORNECIMENTO DO MATERIAL | M3 | 182.5
09.005.0012-0 | DESCR1: NIVELAMENTO E COMPACTACAO DE AREAS ENSAIBRADAS | HA | 7678.11
09.005.0012-A | DESCR1: NIVELAMENTO E COMPACTACAO DE AREAS ENSAIBRADAS | HA | 7468.54
09.005.0020-0 | DESCR1: CATACAO DE PAPEIS EM GRAMADO(196 VEZES POR ANO) | HA | 28.64
09.005.0020-A | DESCR1: CATACAO DE PAPEIS EM GRAMADO(196 VEZES POR ANO) | HA | 25.77
09.005.0021-0 | DESCR1: CATACAO DE PAPEIS EM SUPERFICIES PAVIMENTADAS(196 VEZES POR; DESCR2: ANO) | HA | 28.64
09.005.0021-A | DESCR1: CATACAO DE PAPEIS EM SUPERFICIES PAVIMENTADAS(196 VEZES POR; DESCR2: ANO) | HA | 25.77
09.005.0022-0 | DESCR1: CATACAO DE PAPEIS EM SUPERFICIES ENSAIBRADAS OU EM AREIA(196; DESCR2: VEZES POR ANO) | HA | 28.64
09.005.0022-A | DESCR1: CATACAO DE PAPEIS EM SUPERFICIES ENSAIBRADAS OU EM AREIA(196; DESCR2: VEZES POR ANO) | HA | 25.77
09.005.0023-0 | DESCR1: CATACAO DE PAPEIS EM SUPERFICIES PAVIMENTADAS COM PEDRA PORT; DESCR2: UGUESA(196 VEZES POR ANO) | HA | 28.64
09.005.0023-A | DESCR1: CATACAO DE PAPEIS EM SUPERFICIES PAVIMENTADAS COM PEDRA PORT; DESCR2: UGUESA(196 VEZES POR ANO) | HA | 25.77
09.005.0024-0 | DESCR1: VARREDURA EM GRAMADOS(104 VEZES POR ANO) | HA | 468.44
09.005.0024-A | DESCR1: VARREDURA EM GRAMADOS(104 VEZES POR ANO) | HA | 422.9
09.005.0025-0 | DESCR1: VARREDURA EM SUPERFICIES CIMENTADAS OU ASFALTADAS(104 VEZES; DESCR2: POR ANO) | HA | 372.24
09.005.0025-A | DESCR1: VARREDURA EM SUPERFICIES CIMENTADAS OU ASFALTADAS(104 VEZES; DESCR2: POR ANO) | HA | 335.9
09.005.0026-0 | DESCR1: VARREDURA EM SUPERFICIES ENSAIBRADAS (104 VEZES POR ANO) | HA | 404.28
09.005.0026-A | DESCR1: VARREDURA EM SUPERFICIES ENSAIBRADAS (104 VEZES POR ANO) | HA | 364.49
09.005.0027-0 | DESCR1: VARREDURA DE PAPEIS EM SUPERFICIES PAVIMENTADAS COM PEDRA PO; DESCR2: RTUGUESA(104 VEZES POR ANO) | HA | 372.24
09.005.0027-A | DESCR1: VARREDURA DE PAPEIS EM SUPERFICIES PAVIMENTADAS COM PEDRA PO; DESCR2: RTUGUESA(104 VEZES POR ANO) | HA | 335.9
09.005.0028-0 | DESCR1: CAPINA EM SUPERFICIES ENSAIBRADAS(24 VEZES POR ANO) | HA | 2315.47
09.005.0028-A | DESCR1: CAPINA EM SUPERFICIES ENSAIBRADAS(24 VEZES POR ANO) | HA | 2094.5
09.005.0029-0 | DESCR1: CAPINA DE CONSERVACAO(1 VEZ POR ANO),EM TERRENO DE VEGETACAO; DESCR2: POUCO DENSA,COM RETIRADA OU QUEIMA DE RESIDUOS | M2 | 5.37
09.005.0029-A | DESCR1: CAPINA DE CONSERVACAO(1 VEZ POR ANO),EM TERRENO DE VEGETACAO; DESCR2: POUCO DENSA,COM RETIRADA OU QUEIMA DE RESIDUOS | M2 | 4.83
09.005.0030-0 | DESCR1: LIMPEZA DE FOLHAS E PAPEIS FLUTUANDO EM LAGOS E CANAIS(104 V; DESCR2: EZES AO ANO) | HA | 179.01
09.005.0030-A | DESCR1: LIMPEZA DE FOLHAS E PAPEIS FLUTUANDO EM LAGOS E CANAIS(104 V; DESCR2: EZES AO ANO) | HA | 161.09
09.005.0032-0 | DESCR1: LIMPEZA DE CAIXAS DE AREIA EM PARQUES E JARDINS(12 VEZES POR; DESCR2: ANO) | UN | 103.24
09.005.0032-A | DESCR1: LIMPEZA DE CAIXAS DE AREIA EM PARQUES E JARDINS(12 VEZES POR; DESCR2: ANO) | UN | 93.44
09.005.0033-0 | DESCR1: LIMPEZA DE CAIXAS DE RALO EM PARQUES E JARDINS(12 VEZES POR; DESCR2: ANO) | UN | 16.61
09.005.0033-A | DESCR1: LIMPEZA DE CAIXAS DE RALO EM PARQUES E JARDINS(12 VEZES POR; DESCR2: ANO) | UN | 14.98
09.005.0034-0 | DESCR1: LIMPEZA DE GALERIAS EM PARQUES E JARDINS(2 VEZES POR ANO) | M | 37.47
09.005.0034-A | DESCR1: LIMPEZA DE GALERIAS EM PARQUES E JARDINS(2 VEZES POR ANO) | M | 33.83
09.005.0035-0 | DESCR1: LIMPEZA DE RAMAIS DE RALO EM PARQUES E JARDINS(12 VEZES POR; DESCR2: ANO) | M | 5.64
09.005.0035-A | DESCR1: LIMPEZA DE RAMAIS DE RALO EM PARQUES E JARDINS(12 VEZES POR; DESCR2: ANO) | M | 5.09
09.005.0036-0 | RETIRADA DE MATERIAL PROVENIENTE DE PODA,DE VARREDURA,OU DE | LIMPEZAS DIVERSAS,A SER FEITA EM CAMINHAO C/NO MINIMO 4,00M3 | DE CAPACIDADE,COMPREENDENDO CARGA,DESCARGA E TRANSPORTE ATE | 30KM DE DISTANCIA |  |  | M3 | 41.67
09.005.0036-A | RETIRADA DE MATERIAL PROVENIENTE DE PODA,DE VARREDURA,OU DE | LIMPEZAS DIVERSAS,A SER FEITA EM CAMINHAO C/NO MINIMO 4,00M3 | DE CAPACIDADE,COMPREENDENDO CARGA,DESCARGA E TRANSPORTE ATE | 30KM DE DISTANCIA |  |  | M3 | 40.67
09.005.0037-0 | DESCR1: IRRIGACAO DE ARVORE E/OU PALMEIRA COM CAMINHAO PIPA,INCLUSIV; DESCR2: E FORNECIMENTO DA AGUA | UN | 1.12
09.005.0037-A | DESCR1: IRRIGACAO DE ARVORE E/OU PALMEIRA COM CAMINHAO PIPA,INCLUSIV; DESCR2: E FORNECIMENTO DA AGUA | UN | 1.09
09.005.0038-0 | DESCR1: IRRIGACAO DE ARVORE E/OU PALMEIRA COM CAMINHAO PIPA,EXCLUSIV; DESCR2: E O FORNECIMENTO DA AGUA | UN | 0.77
09.005.0038-A | DESCR1: IRRIGACAO DE ARVORE E/OU PALMEIRA COM CAMINHAO PIPA,EXCLUSIV; DESCR2: E O FORNECIMENTO DA AGUA | UN | 0.74
09.005.0039-0 | DESCR1: IRRIGACAO DE GRAMADO E/OU CANTEIRO COM CAMINHAO PIPA,EXCLUSI; DESCR2: VE O FORNECIMENTO DA AGUA | M2 | 0.12
09.005.0039-A | DESCR1: IRRIGACAO DE GRAMADO E/OU CANTEIRO COM CAMINHAO PIPA,EXCLUSI; DESCR2: VE O FORNECIMENTO DA AGUA | M2 | 0.11
09.005.0041-0 | DESCR1: IRRIGACAO DE GRAMADO COM CAMINHAO PIPA,INCLUSIVE FORNECIMENT; DESCR2: O DE AGUA | DAM2 | 41.23
09.005.0041-A | DESCR1: IRRIGACAO DE GRAMADO COM CAMINHAO PIPA,INCLUSIVE FORNECIMENT; DESCR2: O DE AGUA | DAM2 | 40.55
09.005.0052-0 | DESCR1: CORTE,DESGALHAMENTO,DESTOCAMENTO E DESENRAIZAMENTO DE ARVORE; DESCR2: ,COM ALTURA ATE 3,00M,DIAMETRO EM TORNO DE 15CM,COM AUXILIO; DESCR3: DE EQUIPAMENTO MECANICO | UN | 271.43
09.005.0052-A | DESCR1: CORTE,DESGALHAMENTO,DESTOCAMENTO E DESENRAIZAMENTO DE ARVORE; DESCR2: ,COM ALTURA ATE 3,00M,DIAMETRO EM TORNO DE 15CM,COM AUXILIO; DESCR3: DE EQUIPAMENTO MECANICO | UN | 255.85
09.005.0053-0 | DESCR1: CORTE,DESGALHAMENTO,DESTOCAMENTO E DESENRAIZAMENTO DE ARVORE; DESCR2: ,COM ALTURA DE 3,00 A 5,00M E DIAMETRO EM TORNO DE 25CM,COM; DESCR3: AUXILIO DE EQUIPAMENTO MECANICO | UN | 388.27
09.005.0053-A | DESCR1: CORTE,DESGALHAMENTO,DESTOCAMENTO E DESENRAIZAMENTO DE ARVORE; DESCR2: ,COM ALTURA DE 3,00 A 5,00M E DIAMETRO EM TORNO DE 25CM,COM; DESCR3: AUXILIO DE EQUIPAMENTO MECANICO | UN | 365.96
09.005.0054-0 | DESCR1: CORTE,DESGALHAMENTO,DESTOCAMENTO E DESENRAIZAMENTO DE ARVORE; DESCR2: ,COM ALTURA ACIMA DE 5,00M E DIAMETRO EM TORNO DE 50CM, COM; DESCR3: AUXILIO DE EQUIPAMENTO MECANICO | UN | 614.62
09.005.0054-A | DESCR1: CORTE,DESGALHAMENTO,DESTOCAMENTO E DESENRAIZAMENTO DE ARVORE; DESCR2: ,COM ALTURA ACIMA DE 5,00M E DIAMETRO EM TORNO DE 50CM, COM; DESCR3: AUXILIO DE EQUIPAMENTO MECANICO | UN | 577.94
09.005.0059-0 | DESCR1: MANUTENCAO E RECOMPOSICAO DE AREAS AJARDINADAS,CORTE DE FOLH; DESCR2: AS E RAMOS SECOS,RETIRADA DE PARASITAS, LIMPEZA E REPLANTIO; DESCR3: DE ARBUSTOS (1 VEZ POR SEMANA) | M2 | 1.07
09.005.0059-A | DESCR1: MANUTENCAO E RECOMPOSICAO DE AREAS AJARDINADAS,CORTE DE FOLH; DESCR2: AS E RAMOS SECOS,RETIRADA DE PARASITAS, LIMPEZA E REPLANTIO; DESCR3: DE ARBUSTOS (1 VEZ POR SEMANA) | M2 | 0.96
09.005.0060-0 | DESCR1: LIMPEZA,APOS ESVAZIAMENTO,DOS FUNDOS DE LAGOS E CANAIS | M2 | 2.69
09.005.0060-A | DESCR1: LIMPEZA,APOS ESVAZIAMENTO,DOS FUNDOS DE LAGOS E CANAIS | M2 | 2.42
09.005.0061-0 | DESCR1: LIMPEZA DE SUPERFICIE DE FUNDO DE LAGOS E BACIAS DE CHAFARIZ; DESCR2: ES E ENTORNOS,SEM ESVAZIAMENTO,EXCLUSIVE TRANSPORTE | M2 | 36.11
09.005.0061-A | DESCR1: LIMPEZA DE SUPERFICIE DE FUNDO DE LAGOS E BACIAS DE CHAFARIZ; DESCR2: ES E ENTORNOS,SEM ESVAZIAMENTO,EXCLUSIVE TRANSPORTE | M2 | 32.53
09.005.0100-0 | DESCR1: CORTE DE GRAMA COM ALFANGE,INCLUSIVE VARREDURA E REMOCAO DE; DESCR2: ENTULHO | HA | 3672.29
09.005.0100-A | DESCR1: CORTE DE GRAMA COM ALFANGE,INCLUSIVE VARREDURA E REMOCAO DE; DESCR2: ENTULHO | HA | 3310.61
09.005.0105-0 | DESCR1: CORTE DE GRAMA COM MAQUINAS MANUAIS,INCLUSIVE VARREDURA E RE; DESCR2: MOCAO DE ENTULHO | HA | 1488.32
09.005.0105-A | DESCR1: CORTE DE GRAMA COM MAQUINAS MANUAIS,INCLUSIVE VARREDURA E RE; DESCR2: MOCAO DE ENTULHO | HA | 1345.28
09.005.0110-0 | DESCR1: PODA DE ARBUSTOS TIPO CERCA VIVA | M2 | 4.47
09.005.0110-A | DESCR1: PODA DE ARBUSTOS TIPO CERCA VIVA | M2 | 4.02
09.005.0115-0 | DESCR1: PODA DE ARVORES,LIMPEZA DE GALHOS SECOS E RETIRADA DE PARASI; DESCR2: TAS | UN | 92.1
09.005.0115-A | DESCR1: PODA DE ARVORES,LIMPEZA DE GALHOS SECOS E RETIRADA DE PARASI; DESCR2: TAS | UN | 83.04
09.005.0120-0 | DESCR1: CORTE DE GRAMA COM MAQUINAS MOTORIZADAS,INCLUSIVE VARREDURA; DESCR2: E RECOLHIMENTO DO ENTULHO (24 VEZES POR ANO) | HA | 1449.65
09.005.0120-A | DESCR1: CORTE DE GRAMA COM MAQUINAS MOTORIZADAS,INCLUSIVE VARREDURA; DESCR2: E RECOLHIMENTO DO ENTULHO (24 VEZES POR ANO) | HA | 1306.28
09.005.0125-0 | DESCR1: APARO DE BORDOS EM GRAMADOS(6 VEZES POR ANO) | KM | 372.24
09.005.0125-A | DESCR1: APARO DE BORDOS EM GRAMADOS(6 VEZES POR ANO) | KM | 335.9
09.005.0130-0 | DESCR1: APARO MANUAL,COM ENXADAO OU TESOURA,DE BEIRAL DE GRAMADO | M | 0.35
09.005.0130-A | DESCR1: APARO MANUAL,COM ENXADAO OU TESOURA,DE BEIRAL DE GRAMADO | M | 0.32
09.005.0135-0 | DESCR1: APARO MANUAL DE CAPIM,COM TESOURA,AO REDOR DE MUDAS VEGETAIS | M | 1.79
09.005.0135-A | DESCR1: APARO MANUAL DE CAPIM,COM TESOURA,AO REDOR DE MUDAS VEGETAIS | M | 1.61
09.005.0140-0 | DESCR1: ARRANCAMENTO DE ERVAS DANINHAS PELA RAIZ,EM AREA GRAMADA | M2 | 1.43
09.005.0140-A | DESCR1: ARRANCAMENTO DE ERVAS DANINHAS PELA RAIZ,EM AREA GRAMADA | M2 | 1.28
09.005.0145-0 | DESCR1: CAPINA DE ERVAS,GRAMINEAS,ETC,EM AREA DE BRITA | M2 | 4.47
09.005.0145-A | DESCR1: CAPINA DE ERVAS,GRAMINEAS,ETC,EM AREA DE BRITA | M2 | 4.02
09.005.0150-0 | DESCR1: CAPINA DE ERVAS,GRAMINEAS,ETC,EM SUPERFICIE ENSAIBRADA | M2 | 0.21
09.005.0150-A | DESCR1: CAPINA DE ERVAS,GRAMINEAS,ETC,EM SUPERFICIE ENSAIBRADA | M2 | 0.19
09.005.0155-0 | DESCR1: CAPINA PARA CONSTRUCAO DE TRILHAS E ACEIROS,SOBRE MATERIAL D; DESCR2: E 1ª CATEGORIA,A CEU ABERTO,ATE A PROFUNDIDADE DE 0,10M | M2 | 3.58
09.005.0155-A | DESCR1: CAPINA PARA CONSTRUCAO DE TRILHAS E ACEIROS,SOBRE MATERIAL D; DESCR2: E 1ª CATEGORIA,A CEU ABERTO,ATE A PROFUNDIDADE DE 0,10M | M2 | 3.22
09.006.0003-0 | DESCR1: ENCHIMENTO DE CAVAS,SENDO UM TERCO COM TERRA PRETA VEGETAL | M3 | 119.95
09.006.0003-A | DESCR1: ENCHIMENTO DE CAVAS,SENDO UM TERCO COM TERRA PRETA VEGETAL | M3 | 119.05
09.006.0006-0 | DESCR1: CALAGEM DE GRAMADOS(1 VEZ POR ANO) | HA | 1148.54
09.006.0006-A | DESCR1: CALAGEM DE GRAMADOS(1 VEZ POR ANO) | HA | 1079.39
09.006.0007-0 | DESCR1: APLICACAO DE HERBICIDA SELETIVO EM GRAMADOS (2 VEZES POR ANO; DESCR2: ) | HA | 1939.07
09.006.0007-A | DESCR1: APLICACAO DE HERBICIDA SELETIVO EM GRAMADOS (2 VEZES POR ANO; DESCR2: ) | HA | 1903.23
09.006.0008-0 | DESCR1: APLICACAO DE HERBICIDA DE ACAO TOTAL EM SUPERFICIES PAVIMENT; DESCR2: ADAS COM PEDRA PORTUGUESA(2 VEZES POR ANO) | HA | 583.06
09.006.0008-A | DESCR1: APLICACAO DE HERBICIDA DE ACAO TOTAL EM SUPERFICIES PAVIMENT; DESCR2: ADAS COM PEDRA PORTUGUESA(2 VEZES POR ANO) | HA | 554.38
09.006.0009-0 | DESCR1: COMBATE AS FORMIGAS,COM APLICACAO DE FORMICIDA,EM ENCOSTA,EX; DESCR2: CLUSIVE ESTE | HA | 71.6
09.006.0009-A | DESCR1: COMBATE AS FORMIGAS,COM APLICACAO DE FORMICIDA,EM ENCOSTA,EX; DESCR2: CLUSIVE ESTE | HA | 64.43
09.006.0010-0 | DESCR1: ADUBACAO QUIMICA COM FORMULA COMPLETA(NPK-04-14-08)E ALDRINI; DESCR2: ZADA,EM GRAMADOS(1 VEZ POR ANO) | HA | 3117.99
09.006.0010-A | DESCR1: ADUBACAO QUIMICA COM FORMULA COMPLETA(NPK-04-14-08)E ALDRINI; DESCR2: ZADA,EM GRAMADOS(1 VEZ POR ANO) | HA | 3048.84
09.006.0015-0 | DESCR1: ADUBACAO NITROGENADA EM GRAMADOS(5 VEZES POR ANO) | HA | 1826.6
09.006.0015-A | DESCR1: ADUBACAO NITROGENADA EM GRAMADOS(5 VEZES POR ANO) | HA | 1757.45
09.006.0018-0 | DESCR1: ADUBO ORGANICO (ESTERCO DE GADO).FORNECIMENTO | KG | 1.53
09.006.0018-A | DESCR1: ADUBO ORGANICO (ESTERCO DE GADO).FORNECIMENTO | KG | 1.53
09.006.0030-0 | DESCR1: ATERRO COM TERRA PRETA VEGETAL,PARA EXECUCAO DE GRAMADOS | M3 | 393.04
09.006.0030-A | DESCR1: ATERRO COM TERRA PRETA VEGETAL,PARA EXECUCAO DE GRAMADOS | M3 | 388.38
09.006.0032-0 | DESCR1: TERRA ESTRUMADA,INCLUSIVE CARGA,TRANSPORTE E DESCARGA.FORNEC; DESCR2: IMENTO | M3 | 270
09.006.0032-A | DESCR1: TERRA ESTRUMADA,INCLUSIVE CARGA,TRANSPORTE E DESCARGA.FORNEC; DESCR2: IMENTO | M3 | 270
09.007.0001-0 | DESCR1: ARRANCAMENTO E REPLANTIO DE ARVORE ADULTA, COM ATE 3,00M DE; DESCR2: ALTURA E ATE 15CM DE DIAMETRO, INCLUSIVE ESCAVACAO E REGA DU; DESCR3: RANTE 15 DIAS,EXCLUSIVE TRANSPORTE | UN | 143.21
09.007.0001-A | DESCR1: ARRANCAMENTO E REPLANTIO DE ARVORE ADULTA, COM ATE 3,00M DE; DESCR2: ALTURA E ATE 15CM DE DIAMETRO, INCLUSIVE ESCAVACAO E REGA DU; DESCR3: RANTE 15 DIAS,EXCLUSIVE TRANSPORTE | UN | 128.87
09.007.0002-0 | DESCR1: ARRANCAMENTO E REPLANTIO DE ARVORE ADULTA,ENTRE 3,00 E 5,00M; DESCR2: DE ALTURA E ATE 20CM DE DIAMETRO,INCLUSIVE ESCAVACAO E REGA; DESCR3: DURANTE 15 DIAS,EXCLUSIVE TRANSPORTE | UN | 187.96
09.007.0002-A | DESCR1: ARRANCAMENTO E REPLANTIO DE ARVORE ADULTA,ENTRE 3,00 E 5,00M; DESCR2: DE ALTURA E ATE 20CM DE DIAMETRO,INCLUSIVE ESCAVACAO E REGA; DESCR3: DURANTE 15 DIAS,EXCLUSIVE TRANSPORTE | UN | 169.14
09.007.0003-0 | DESCR1: ARRANCAMENTO E REPLANTIO DE ARVORE ADULTA,ACIMA DE 5,00M DE; DESCR2: ALTURA E MAIS DE 20CM DE DIAMETRO,INCLUSIVE ESCAVACAO E REGA; DESCR3: DURANTE 15 DIAS,EXCLUSIVE TRANSPORTE | UN | 217.5
09.007.0003-A | DESCR1: ARRANCAMENTO E REPLANTIO DE ARVORE ADULTA,ACIMA DE 5,00M DE; DESCR2: ALTURA E MAIS DE 20CM DE DIAMETRO,INCLUSIVE ESCAVACAO E REGA; DESCR3: DURANTE 15 DIAS,EXCLUSIVE TRANSPORTE | UN | 195.72
09.007.0010-0 | DESCR1: RETIRADA DE GRAMINEAS EM PISO DE PEDRA PORTUGUESA,UTILIZANDO; DESCR2: ROCADEIRA COSTAL | M2 | 1.92
09.007.0010-A | DESCR1: RETIRADA DE GRAMINEAS EM PISO DE PEDRA PORTUGUESA,UTILIZANDO; DESCR2: ROCADEIRA COSTAL | M2 | 1.74
09.007.0015-0 | DESCR1: RETIRADA DE COBERTURA VEGETAL DE PISO DE JUNTA SECA | M | 26.85
09.007.0015-A | DESCR1: RETIRADA DE COBERTURA VEGETAL DE PISO DE JUNTA SECA | M | 24.16
09.007.0030-0 | DESCR1: RETIRADA DE PROTETOR DE ARVORE,INCLUSIVE CARGA,DESCARGA E TR; DESCR2: ANSPORTE | UN | 13.42
09.007.0030-A | DESCR1: RETIRADA DE PROTETOR DE ARVORE,INCLUSIVE CARGA,DESCARGA E TR; DESCR2: ANSPORTE | UN | 12.08
09.007.0035-0 | DESCR1: RETIRADA DE GALHOS SECOS E DE PARASITAS EM ARVORES | UN | 89.5
09.007.0035-A | DESCR1: RETIRADA DE GALHOS SECOS E DE PARASITAS EM ARVORES | UN | 80.54
09.008.0010-0 | DESCR1: CAMADA DE AREIA ESPALHADA MANUALMENTE,MEDIDA APOS A COMPACTA; DESCR2: CAO | M3 | 169.6
09.008.0010-A | DESCR1: CAMADA DE AREIA ESPALHADA MANUALMENTE,MEDIDA APOS A COMPACTA; DESCR2: CAO | M3 | 165.12
09.009.0001-0 | EXECUCAO DE PAVIMENTACAO EM SAIBRO MELHORADO COM CIMENTO,EM | CAMADAS DE 8CM DE ESPESSURA,MEDIDA APOS A COMPRESSAO,SENDO A | PROPORCAO DE CIMENTO DE 5% EM VOLUME(72KG/M3),INCLUSIVE FOR | NECIMENTO DOS MATERIAIS |  |  | M2 | 23.27
09.009.0001-A | EXECUCAO DE PAVIMENTACAO EM SAIBRO MELHORADO COM CIMENTO,EM | CAMADAS DE 8CM DE ESPESSURA,MEDIDA APOS A COMPRESSAO,SENDO A | PROPORCAO DE CIMENTO DE 5% EM VOLUME(72KG/M3),INCLUSIVE FOR | NECIMENTO DOS MATERIAIS |  |  | M2 | 22.34
09.009.0002-0 | DESCR1: EXECUCAO DE PAVIMENTACAO DE SAIBRO E AREIA GROSSA NA PROPORC; DESCR2: AO DE 3:1,EM CAMADAS DE 15CM,MEDIDA APOS A COMPACTACAO,INCLU; DESCR3: SIVE ESPALHAMENTO E REGA | M2 | 34.15
09.009.0002-A | DESCR1: EXECUCAO DE PAVIMENTACAO DE SAIBRO E AREIA GROSSA NA PROPORC; DESCR2: AO DE 3:1,EM CAMADAS DE 15CM,MEDIDA APOS A COMPACTACAO,INCLU; DESCR3: SIVE ESPALHAMENTO E REGA | M2 | 32.9
09.009.0003-0 | DESCR1: EXECUCAO DE PAVIMENTACAO DE SAIBRO ARENOSO,EM CAMADAS DE 10C; DESCR2: M,MEDIDA APOS A COMPACTACAO,INCLUSIVE ESPALHAMENTO E REGA | M2 | 20.91
09.009.0003-A | DESCR1: EXECUCAO DE PAVIMENTACAO DE SAIBRO ARENOSO,EM CAMADAS DE 10C; DESCR2: M,MEDIDA APOS A COMPACTACAO,INCLUSIVE ESPALHAMENTO E REGA | M2 | 20.19
09.009.0004-0 | DESCR1: CAMADA DE PO-DE-PEDRA ESPALHADA MANUALMENTE,MEDIDA APOS A CO; DESCR2: MPACTACAO | M3 | 173.45
09.009.0004-A | DESCR1: CAMADA DE PO-DE-PEDRA ESPALHADA MANUALMENTE,MEDIDA APOS A CO; DESCR2: MPACTACAO | M3 | 168.97
09.009.0010-0 | DESCR1: NIVELAMENTO E COMPACTACAO DE AREAS ENSAIBRADAS | HA | 7678.11
09.009.0010-A | DESCR1: NIVELAMENTO E COMPACTACAO DE AREAS ENSAIBRADAS | HA | 7468.54
09.010.0001-0 | DESCR1: CORDOES DE CONCRETO SIMPLES,COM SECAO DE (10X25)CM,MOLDADOS; DESCR2: NO LOCAL,INCLUSIVE ESCAVACAO E REATERRO | M | 61.55
09.010.0001-A | DESCR1: CORDOES DE CONCRETO SIMPLES,COM SECAO DE (10X25)CM,MOLDADOS; DESCR2: NO LOCAL,INCLUSIVE ESCAVACAO E REATERRO | M | 57.92
09.010.0002-0 | DESCR1: CORDOES DE CONCRETO SIMPLES PRE-MOLDADO,COM SECAO DE (6X25)C; DESCR2: M,INCLUSIVE ESCAVACAO E REATERRO | M | 36.17
09.010.0002-A | DESCR1: CORDOES DE CONCRETO SIMPLES PRE-MOLDADO,COM SECAO DE (6X25)C; DESCR2: M,INCLUSIVE ESCAVACAO E REATERRO | M | 33.69
09.011.0001-0 | DESCR1: CORDOES DE GRANITO,MEDINDO 30CM DE ALTURA E 2CM DE ESPESSURA; DESCR2: ,INCLUSIVE ESCAVACAO E REATERRO | M | 154.35
09.011.0001-A | DESCR1: CORDOES DE GRANITO,MEDINDO 30CM DE ALTURA E 2CM DE ESPESSURA; DESCR2: ,INCLUSIVE ESCAVACAO E REATERRO | M | 153
09.012.0001-0 | DESCR1: BANCO DE CONCRETO APARENTE,COM 1,50M DE COMPRIMENTO,45CM DE; DESCR2: LARGURA E 10CM DE ESPESSURA, SOBRE DOIS APOIOS DO MESMO MATE; DESCR3: RIAL,COM SECAO DE 10X30CM | UN | 397.01
09.012.0001-A | DESCR1: BANCO DE CONCRETO APARENTE,COM 1,50M DE COMPRIMENTO,45CM DE; DESCR2: LARGURA E 10CM DE ESPESSURA, SOBRE DOIS APOIOS DO MESMO MATE; DESCR3: RIAL,COM SECAO DE 10X30CM | UN | 368.97
09.012.0002-0 | DESCR1: BANCO DE CONCRETO APARENTE,C/45CM DE LARGURA E 10CM DE ESPES; DESCR2: SURA,SOBRE DOIS APOIOS DO MESMO MATERIAL,C/SECAO DE 10X30CM | M | 284.87
09.012.0002-A | DESCR1: BANCO DE CONCRETO APARENTE,C/45CM DE LARGURA E 10CM DE ESPES; DESCR2: SURA,SOBRE DOIS APOIOS DO MESMO MATERIAL,C/SECAO DE 10X30CM | M | 264.6
09.012.0003-0 | BANCO DE CONCRETO ARMADO,MEDINDO 2,00X0,45X0,10M,COM 0,40M D | E ALTURA,APOIADO EM 2 BLOCOS DE CONCRETO DE 0,10X0,30X0,40M | COM FUNDACAO CONFORME PROJETO CEHAB,REVESTIDO COM ARGAMASSA | DE CIMENTO E AREIA,NO TRACO 1:4,ACABAMENTO ASPERO |  |  | UN | 775.87
09.012.0003-A | BANCO DE CONCRETO ARMADO,MEDINDO 2,00X0,45X0,10M,COM 0,40M D | E ALTURA,APOIADO EM 2 BLOCOS DE CONCRETO DE 0,10X0,30X0,40M | COM FUNDACAO CONFORME PROJETO CEHAB,REVESTIDO COM ARGAMASSA | DE CIMENTO E AREIA,NO TRACO 1:4,ACABAMENTO ASPERO |  |  | UN | 728.7
09.012.0004-0 | MESA DE CONCRETO ARMADO,COM 4 BANCOS,CONFORME PROJETO CEHAB, | REVESTIDOS COM ARGAMASSA DE CIMENTO E AREIA,NO TRACO 1:4. A | MESA MEDINDO 0,80X0,80M,COM 0,80M DE ALTURA MAIS A FUNDACAO | E OS BANCOS COM 0,35X0,35M E 0,50M DE ALTURA MAIS A FUNDACAO |  |  | UN | 1340.13
09.012.0004-A | MESA DE CONCRETO ARMADO,COM 4 BANCOS,CONFORME PROJETO CEHAB, | REVESTIDOS COM ARGAMASSA DE CIMENTO E AREIA,NO TRACO 1:4. A | MESA MEDINDO 0,80X0,80M,COM 0,80M DE ALTURA MAIS A FUNDACAO | E OS BANCOS COM 0,35X0,35M E 0,50M DE ALTURA MAIS A FUNDACAO |  |  | UN | 1254.94
09.012.0010-0 | DESCR1: BANCO DE CONCRETO ARMADO,SEM ENCOSTO,MEDINDO APROXIMADAMENTE; DESCR2: (200X50X50)CM | UN | 690.1
09.012.0010-A | DESCR1: BANCO DE CONCRETO ARMADO,SEM ENCOSTO,MEDINDO APROXIMADAMENTE; DESCR2: (200X50X50)CM | UN | 690.1
09.012.0015-0 | BALIZADOR MODELO COPACABANA,CILINDRICO,LISO,PRE-FABRICADO EM | CONCRETO FCK=18MPA,C/REFORCO INTERNO DE MALHA DE VERGALHAO | CURVADO DE 1/2", EMBUTIDO NO PISO, COM 40CM DE DIAMETRO E AL | TURA DE 46,50CM.FORNECIMENTO E COLOCACAO |  |  | UN | 338.05
09.012.0015-A | BALIZADOR MODELO COPACABANA,CILINDRICO,LISO,PRE-FABRICADO EM | CONCRETO FCK=18MPA,C/REFORCO INTERNO DE MALHA DE VERGALHAO | CURVADO DE 1/2", EMBUTIDO NO PISO, COM 40CM DE DIAMETRO E AL | TURA DE 46,50CM.FORNECIMENTO E COLOCACAO |  |  | UN | 328.5
09.013.0001-0 | BANCO DE PRANCHA EM MADEIRA,DE 4CM DE ESPESSURA,40CM DE LARG | URA E 2,00M DE COMPRIMENTO,COM DOIS PES DO MESMO MATERIAL,AL | TURA TOTAL DE 40CM,ACABAMENTO A OLEO,COM DUAS DEMAOS DIRETAM | ENTE SOBRE A MADEIRA |  |  | UN | 931.42
09.013.0001-A | BANCO DE PRANCHA EM MADEIRA,DE 4CM DE ESPESSURA,40CM DE LARG | URA E 2,00M DE COMPRIMENTO,COM DOIS PES DO MESMO MATERIAL,AL | TURA TOTAL DE 40CM,ACABAMENTO A OLEO,COM DUAS DEMAOS DIRETAM | ENTE SOBRE A MADEIRA |  |  | UN | 911.58
09.013.0002-0 | BANCO PARA JARDINS COM 14 REGUAS DE MADEIRA,SECAO DE (5,5X2, | 5)CM E COMPRIMENTO DE 2,00M,PRESAS COM PARAFUSOS DE PORCA NO | S PES DE FERRO FUNDIDO,ESTES COM 14KG,BARRA DE FERRO AO CENT | RO DO ASSENTAMENTO,INCLUSIVE ESPIGAO DE FIXACAO,4 BASES DE C | ONCRETO DE (15X15X30)CM,E PINTURA NA COR A SER INDICADA |  | UN | 2352.77
09.013.0002-A | BANCO PARA JARDINS COM 14 REGUAS DE MADEIRA,SECAO DE (5,5X2, | 5)CM E COMPRIMENTO DE 2,00M,PRESAS COM PARAFUSOS DE PORCA NO | S PES DE FERRO FUNDIDO,ESTES COM 14KG,BARRA DE FERRO AO CENT | RO DO ASSENTAMENTO,INCLUSIVE ESPIGAO DE FIXACAO,4 BASES DE C | ONCRETO DE (15X15X30)CM,E PINTURA NA COR A SER INDICADA |  | UN | 2210.51
09.013.0010-0 | DESCR1: BANCO DE MADEIRA DE MACARANDUBA EM RIPAS DE (10X2)CM,FIXADAS; DESCR2: EM ESTRUTURA DE (7,50X3,75)CM,CONFORME DETALHE Nº 6026/EMOP | M | 935.57
09.013.0010-A | DESCR1: BANCO DE MADEIRA DE MACARANDUBA EM RIPAS DE (10X2)CM,FIXADAS; DESCR2: EM ESTRUTURA DE (7,50X3,75)CM,CONFORME DETALHE Nº 6026/EMOP | M | 861.12
09.013.0015-0 | MESA DE JARDIM,MEDINDO (1,80X0,91X0,73)M,EXECUTADA EM PECAS | DE MACARANDUBA DE (7X22)CM,FIXADAS EM 2(DOIS) APOIOS DE CONC | RETO,INCLUSIVE FUNDACAO,CONFORME PROJETO Nº6028/EMOP.FORNECI | MENTO E COLOCACAO |  |  | UN | 1606.5
09.013.0015-A | MESA DE JARDIM,MEDINDO (1,80X0,91X0,73)M,EXECUTADA EM PECAS | DE MACARANDUBA DE (7X22)CM,FIXADAS EM 2(DOIS) APOIOS DE CONC | RETO,INCLUSIVE FUNDACAO,CONFORME PROJETO Nº6028/EMOP.FORNECI | MENTO E COLOCACAO |  |  | UN | 1538.94
09.013.0016-0 | BANCO DE JARDIM,MEDINDO (1,80X0,30X0,45)M,EXECUTADO COM 01(U | MA) PECA DE MACARANDUBA DE (30X7)CM,FIXADA EM 02(DOIS) APOIO | S DE CONCRETO,INCLUSIVE FUNDACAO,CONFORME PROJETO Nº6028/EMO | P.FORNECIMENTO E COLOCACAO |  |  | UN | 594.03
09.013.0016-A | BANCO DE JARDIM,MEDINDO (1,80X0,30X0,45)M,EXECUTADO COM 01(U | MA) PECA DE MACARANDUBA DE (30X7)CM,FIXADA EM 02(DOIS) APOIO | S DE CONCRETO,INCLUSIVE FUNDACAO,CONFORME PROJETO Nº6028/EMO | P.FORNECIMENTO E COLOCACAO |  |  | UN | 566
09.013.0020-0 | DESCR1: BANCO RUSTICO.FORNECIMENTO E COLOCACAO | UN | 1170.03
09.013.0020-A | DESCR1: BANCO RUSTICO.FORNECIMENTO E COLOCACAO | UN | 1151.49
09.013.0030-0 | PRANCHA EM MADEIRA APARELHADA PARA BANCOS DE JARDINS,COM SEC | AO DE(15X4,5)CM E COMPRIMENTO DE 2,20M,PRESA COM PARAFUSOS E | PORCAS NOS PES DE FERRO E PINTURA NA COR A SER INDICADA.FOR | NECIMENTO E COLOCACAO |  |  | UN | 217.87
09.013.0030-A | PRANCHA EM MADEIRA APARELHADA PARA BANCOS DE JARDINS,COM SEC | AO DE(15X4,5)CM E COMPRIMENTO DE 2,20M,PRESA COM PARAFUSOS E | PORCAS NOS PES DE FERRO E PINTURA NA COR A SER INDICADA.FOR | NECIMENTO E COLOCACAO |  |  | UN | 209.76
09.013.0035-0 | REGUA DE MADEIRA APARELHADA PARA BANCOS DE JARDINS,COM SECAO | DE(5,5X3,75)CM E COMPRIMENTO DE 2M,PRESAS COM PARAFUSOS DE | PORCAS NOS PES DE FERRO FUNDIDO E PINTURA NA COR A SER INDIC | ADA.FORNECIMENTO E COLOCACAO |  |  | UN | 98.99
09.013.0035-A | REGUA DE MADEIRA APARELHADA PARA BANCOS DE JARDINS,COM SECAO | DE(5,5X3,75)CM E COMPRIMENTO DE 2M,PRESAS COM PARAFUSOS DE | PORCAS NOS PES DE FERRO FUNDIDO E PINTURA NA COR A SER INDIC | ADA.FORNECIMENTO E COLOCACAO |  |  | UN | 92.76
09.013.0040-0 | REGUA DE MADEIRA APARELHADA PARA BANCOS DE JARDINS,COM SECAO | DE(3X1,5)CM E COMPRIMENTO DE 1M,PRESAS COM PARAFUSOS DE POR | CAS NOS PES DE FERRO E ENVERNIZADA NA COR A SER INDICADA.FOR | NECIMENTO E COLOCACAO |  |  | UN | 130.09
09.013.0040-A | REGUA DE MADEIRA APARELHADA PARA BANCOS DE JARDINS,COM SECAO | DE(3X1,5)CM E COMPRIMENTO DE 1M,PRESAS COM PARAFUSOS DE POR | CAS NOS PES DE FERRO E ENVERNIZADA NA COR A SER INDICADA.FOR | NECIMENTO E COLOCACAO |  |  | UN | 118
09.014.0015-0 | MESA DE JOGOS COM 4 BANCOS,TAMPO DE MESA EM MARMORITE ARMADO | ,NA COR NATURAL,TENDO NO CENTRO TABULEIRO DE XADREZ EM MARMO | RITE NAS CORES BRANCA E PRETA,PES(MESA E BANCOS)DE CONCRETO | ARMADO.FORNECIMENTO E COLOCACAO |  |  | UN | 2003.56
09.014.0015-A | MESA DE JOGOS COM 4 BANCOS,TAMPO DE MESA EM MARMORITE ARMADO | ,NA COR NATURAL,TENDO NO CENTRO TABULEIRO DE XADREZ EM MARMO | RITE NAS CORES BRANCA E PRETA,PES(MESA E BANCOS)DE CONCRETO | ARMADO.FORNECIMENTO E COLOCACAO |  |  | UN | 1907.89
09.015.0003-0 | ALAMBRADO COM 1,50M DE ALTURA,EM CHAPA EXPANDIDA DE ACO CARB | ONO 3/16",DECAPADA,FOSFATIZADA,FORMANDO PAINEIS MODULADOS,FI | XADOS EM MONTANTES DE TUBOS GALVANIZADOS DE 1.1/2",COM CARAP | UCA DE FECHAMENTO SUPERIOR DO MESMO MATERIAL DOS TUBOS,ESTES | ESPACADOS DE 2,00M E CHUMBADOS NO SOLO,EXCL.MATERIAL DE CON | CRETAGEM DAS FUNDACOES,INCL.MAO-DE-OBRA DESTAS.FORN.E COLOC. | M2 | 213.93
09.015.0003-A | ALAMBRADO COM 1,50M DE ALTURA,EM CHAPA EXPANDIDA DE ACO CARB | ONO 3/16",DECAPADA,FOSFATIZADA,FORMANDO PAINEIS MODULADOS,FI | XADOS EM MONTANTES DE TUBOS GALVANIZADOS DE 1.1/2",COM CARAP | UCA DE FECHAMENTO SUPERIOR DO MESMO MATERIAL DOS TUBOS,ESTES | ESPACADOS DE 2,00M E CHUMBADOS NO SOLO,EXCL.MATERIAL DE CON | CRETAGEM DAS FUNDACOES,INCL.MAO-DE-OBRA DESTAS.FORN.E COLOC. | M2 | 205.75
09.015.0005-0 | ALAMBRADO EM TELA DE ARAME GALV.Nº14,MALHA LOSANGULAR (60X60 | )MM,PRESA A ARMACAO DE TUBOS GALV.,C/ELEMENTOS HORIZ.E VERTI | CAIS,SENDO ESTES FIXADOS EM BLOCOS DE CONCRETO (30X30X60)CM, | FCK=15MPA,ESPACADOS 3,00M, C/ALTURA TOTAL 2,50M,ACIMA DO TER | RENO.OS TUBOS HORIZONTAIS SERAO DOIS,AMBOS C/1.1/2" DE DIAME | TRO,ASSIM COMO VERT.,AS EMENDAS SERAO SOLDADAS.FORN.E COLOC. | M2 | 199.91
09.015.0005-A | ALAMBRADO EM TELA DE ARAME GALV.Nº14,MALHA LOSANGULAR (60X60 | )MM,PRESA A ARMACAO DE TUBOS GALV.,C/ELEMENTOS HORIZ.E VERTI | CAIS,SENDO ESTES FIXADOS EM BLOCOS DE CONCRETO (30X30X60)CM, | FCK=15MPA,ESPACADOS 3,00M, C/ALTURA TOTAL 2,50M,ACIMA DO TER | RENO.OS TUBOS HORIZONTAIS SERAO DOIS,AMBOS C/1.1/2" DE DIAME | TRO,ASSIM COMO VERT.,AS EMENDAS SERAO SOLDADAS.FORN.E COLOC. | M2 | 190.41
09.015.0006-0 | ALAMBRADO P/CAMPO DE ESPORTE,POSTES TUBO FºGALV.,ESPACADOS 2 | ,00M,DIAM.2",ALTURA 3,00M LIVRES SOBRE O SOLO,FIXADOS PRISMA | S CONCRETO FCK=20MPA,30X30X100CM,SOBRE ESTES POSTES FIXADA T | ELA ARAME GALV.Nº12,REVESTIDO PVC,MALHA LOSANGULAR (75X75)MM | ,PRESA DOIS ARAMES Nº12 PLASTIFICADOS,COLOC.TRANSV.ATRAVESSA | NDO TUBOS SUPERIOR INFERIOR,C/"T" UMA CRUZETA 2".FORN.COLOC. | M2 | 267.87
09.015.0006-A | ALAMBRADO P/CAMPO DE ESPORTE,POSTES TUBO FºGALV.,ESPACADOS 2 | ,00M,DIAM.2",ALTURA 3,00M LIVRES SOBRE O SOLO,FIXADOS PRISMA | S CONCRETO FCK=20MPA,30X30X100CM,SOBRE ESTES POSTES FIXADA T | ELA ARAME GALV.Nº12,REVESTIDO PVC,MALHA LOSANGULAR (75X75)MM | ,PRESA DOIS ARAMES Nº12 PLASTIFICADOS,COLOC.TRANSV.ATRAVESSA | NDO TUBOS SUPERIOR INFERIOR,C/"T" UMA CRUZETA 2".FORN.COLOC. | M2 | 252.38
09.015.0007-0 | ALAMBRADO PARA CAMPO DE ESPORTE DE 3,00X6,00M,COM UM MONTANT | E A CADA 3,00M,EM TELA GALV.Nº12 E MALHA LOSANGO DE 5CM,FIXA | DA EM TUBOS DE FERRO GALVANIZADO DE 2" E CONTRAVENTAMENTO DE | 1,75M,EM CADA MODULO,ESTES CHUMBADOS EM BLOCOS DE CONCRETO, | INCLUSIVE ESCAVACAO,CONCRETO DOS BLOCOS,REATERRO,TRANSPORTE, | CARGA E DESCARGA,EXCLUSIVE PINTURA.FORNECIMENTO E COLOCACAO | M2 | 267.14
09.015.0007-A | ALAMBRADO PARA CAMPO DE ESPORTE DE 3,00X6,00M,COM UM MONTANT | E A CADA 3,00M,EM TELA GALV.Nº12 E MALHA LOSANGO DE 5CM,FIXA | DA EM TUBOS DE FERRO GALVANIZADO DE 2" E CONTRAVENTAMENTO DE | 1,75M,EM CADA MODULO,ESTES CHUMBADOS EM BLOCOS DE CONCRETO, | INCLUSIVE ESCAVACAO,CONCRETO DOS BLOCOS,REATERRO,TRANSPORTE, | CARGA E DESCARGA,EXCLUSIVE PINTURA.FORNECIMENTO E COLOCACAO | M2 | 255.15
09.015.0008-0 | ALAMBRADO PARA CAMPO DE ESPORTE,3,00X4,50M,COM UM MONTANTE A | CADA 3,00M,EM TELA GALV.Nº12 E MALHA LOSANGO DE 5CM,FIXADA | EM TUBOS DE FERRO GALVANIZADO DE 2" E CONTRAVENTAMENTO DE 1, | 75M,EM CADA MODULO,ESTES CHUMBADOS EM BLOCOS DE CONCRETO,INC | LUSIVE ESCAVACAO,CONCRETO DOS BLOCOS,REATERRO,TRANSPORTE,CAR | GA E DESCARGA,EXCLUSIVE PINTURA.FORNECIMENTO E COLOCACAO | M2 | 232.29
09.015.0008-A | ALAMBRADO PARA CAMPO DE ESPORTE,3,00X4,50M,COM UM MONTANTE A | CADA 3,00M,EM TELA GALV.Nº12 E MALHA LOSANGO DE 5CM,FIXADA | EM TUBOS DE FERRO GALVANIZADO DE 2" E CONTRAVENTAMENTO DE 1, | 75M,EM CADA MODULO,ESTES CHUMBADOS EM BLOCOS DE CONCRETO,INC | LUSIVE ESCAVACAO,CONCRETO DOS BLOCOS,REATERRO,TRANSPORTE,CAR | GA E DESCARGA,EXCLUSIVE PINTURA.FORNECIMENTO E COLOCACAO | M2 | 222.61
09.015.0010-0 | ALAMBRADO COM ATE 2,00M DE ALTURA,COM TELA DE ARAME GALVANIZ | ADO N°12,COM MALHA QUADRANGULAR DE (25X25)MM,FORMANDO QUADRO | S CONTORNADOS DE CANTONEIRAS DE 3/4"X3/4"X1/8",FIXADOS EM MO | NTANTES DE TUBOS GALVANIZADOS DE 2",COM CARAPUCAS DE FECHAME | NTO SUPERIOR,ESPACADOS A CADA 2,50M E CHUMBADOS NO SOLO,EXCL | USIVE A BASE DE FIXACAO.FORNECIMENTO E COLOCACAO | M2 | 206.12
09.015.0010-A | ALAMBRADO COM ATE 2,00M DE ALTURA,COM TELA DE ARAME GALVANIZ | ADO N°12,COM MALHA QUADRANGULAR DE (25X25)MM,FORMANDO QUADRO | S CONTORNADOS DE CANTONEIRAS DE 3/4"X3/4"X1/8",FIXADOS EM MO | NTANTES DE TUBOS GALVANIZADOS DE 2",COM CARAPUCAS DE FECHAME | NTO SUPERIOR,ESPACADOS A CADA 2,50M E CHUMBADOS NO SOLO,EXCL | USIVE A BASE DE FIXACAO.FORNECIMENTO E COLOCACAO | M2 | 197.92
09.015.0015-0 | ALAMBRADO PARA CAMPO DE ESPORTE,VOLEI OU BASQUETE,COM 1,00M | DE ALTURA, EM TUBO GALVANIZADO DE 2" HORIZONTAL E MONTANTES | DO MESMO MATERIAL,ESPACADOS A CADA 2,00M E CHUMBADOS NO SOLO | ,EXCLUSIVE A BASE DE FIXACAO E TELA.FORNECIMENTO E COLOCACAO |  |  | M2 | 159.41
09.015.0015-A | ALAMBRADO PARA CAMPO DE ESPORTE,VOLEI OU BASQUETE,COM 1,00M | DE ALTURA, EM TUBO GALVANIZADO DE 2" HORIZONTAL E MONTANTES | DO MESMO MATERIAL,ESPACADOS A CADA 2,00M E CHUMBADOS NO SOLO | ,EXCLUSIVE A BASE DE FIXACAO E TELA.FORNECIMENTO E COLOCACAO |  |  | M2 | 156.13
09.015.0020-0 | ALAMBRADO P/CABECEIRA CAMPO DE ESPORTE,POSTES TUBOS FERRO GA | LV.2",C/ALT.LIVRE 5,30M,FICANDO 0,70M ENTERRADOS PRISMAS CON | CRETO 25MPA,0,30X0,30X0,75M,ESTANDO POSTES ESPACADOS 2,00M,C | /3 TUBOS HORIZ.E CONTRAVENTAM.,CADA 2,00M,TODOS 2" SOBRE EST | ES,FIXADA TELA ARAME GALV.Nº12,REVESTIDO PVC,MALHA LOSANGULA | R (75X75CM)MM,INCL.TES,CRUZETAS,CURVAS FUNDACOES.FORN.COLOC. | M2 | 312.96
09.015.0020-A | ALAMBRADO P/CABECEIRA CAMPO DE ESPORTE,POSTES TUBOS FERRO GA | LV.2",C/ALT.LIVRE 5,30M,FICANDO 0,70M ENTERRADOS PRISMAS CON | CRETO 25MPA,0,30X0,30X0,75M,ESTANDO POSTES ESPACADOS 2,00M,C | /3 TUBOS HORIZ.E CONTRAVENTAM.,CADA 2,00M,TODOS 2" SOBRE EST | ES,FIXADA TELA ARAME GALV.Nº12,REVESTIDO PVC,MALHA LOSANGULA | R (75X75CM)MM,INCL.TES,CRUZETAS,CURVAS FUNDACOES.FORN.COLOC. | M2 | 298.97
09.015.0025-0 | ALAMBRADO DE TELA FORMADA P/BARRAS DE ACO CA-60,CRUZADAS E S | OLDADAS ENTRE SI,CONSTITUINDO MALHAS 5X15CM,FIO 3MM,SOLDADA | EM POSTES DE TUBO DE FERRO GALVALVANIZADO 1.1/2",C/ALTURA LI | VRE DE 1,60M,FICANDO 0,40M ENTERRADOS EM PRISMAS DE CONCRETO | 25MPA,C/0,30X0,30X0,50M,ESTANDO OS POSTES ESPACADOS 2,00M,I | NCLUSIVE FUNDACOES,EXCLUSIVE PINTURA.FORNECIMENTO E COLOC. | M2 | 167.91
09.015.0025-A | ALAMBRADO DE TELA FORMADA P/BARRAS DE ACO CA-60,CRUZADAS E S | OLDADAS ENTRE SI,CONSTITUINDO MALHAS 5X15CM,FIO 3MM,SOLDADA | EM POSTES DE TUBO DE FERRO GALVALVANIZADO 1.1/2",C/ALTURA LI | VRE DE 1,60M,FICANDO 0,40M ENTERRADOS EM PRISMAS DE CONCRETO | 25MPA,C/0,30X0,30X0,50M,ESTANDO OS POSTES ESPACADOS 2,00M,I | NCLUSIVE FUNDACOES,EXCLUSIVE PINTURA.FORNECIMENTO E COLOC. | M2 | 157.62
09.015.0030-0 | ALAMBRADO DE TELA DE ARAME GALVANIZADO FIO Nº12,MALHA LOSANG | O DE 7,5CM,COM ALTURA DE 2,00M MAIS 0,30M DE ABA INCLINADA A | 45º.ESTA ESTRUTURA FORMADA DE TUBOS ACO GALVANIZADO DE 1.1/4 | ",HORIZONTAIS E VERTICAIS,SENDO OS HORIZONTAIS UM A 0,15M DO | CHAO E O OUTRO DISTANTE 2,00M DESTE,OS VERTICAIS A CADA 2,0 | 0M,INCLUSIVE PORTOES E FERRAGENS,EXCL.PINTURA.FORN.E COLOC. | M2 | 212.95
09.015.0030-A | ALAMBRADO DE TELA DE ARAME GALVANIZADO FIO Nº12,MALHA LOSANG | O DE 7,5CM,COM ALTURA DE 2,00M MAIS 0,30M DE ABA INCLINADA A | 45º.ESTA ESTRUTURA FORMADA DE TUBOS ACO GALVANIZADO DE 1.1/4 | ",HORIZONTAIS E VERTICAIS,SENDO OS HORIZONTAIS UM A 0,15M DO | CHAO E O OUTRO DISTANTE 2,00M DESTE,OS VERTICAIS A CADA 2,0 | 0M,INCLUSIVE PORTOES E FERRAGENS,EXCL.PINTURA.FORN.E COLOC. | M2 | 203.28
09.015.0032-0 | ALAMBRADO DE TELA DE ARAME GALVANIZADO FIO Nº12,MALHA LOSANG | O DE 7,5CM,COM ALTURA DE 4,00M MAIS 0,30M DE ABA INCLINADA A | 45º.ESTA ESTRUTURA FORMADA DE TUBOS ACO GALVANIZADO DE 1.1/ | 4",HORIZONTAIS E VERTICAIS,SENDO OS HORIZONTAIS UM A 0,15M D | O CHAO E O OUTRO DISTANTE 2,00M DESTE,OS VERTICAIS A CADA 2, | 00M,INCL.PORTOES E FERRAGENS,EXCL.PINTURA.FORN. E COLOCACAO | M2 | 188.32
09.015.0032-A | ALAMBRADO DE TELA DE ARAME GALVANIZADO FIO Nº12,MALHA LOSANG | O DE 7,5CM,COM ALTURA DE 4,00M MAIS 0,30M DE ABA INCLINADA A | 45º.ESTA ESTRUTURA FORMADA DE TUBOS ACO GALVANIZADO DE 1.1/ | 4",HORIZONTAIS E VERTICAIS,SENDO OS HORIZONTAIS UM A 0,15M D | O CHAO E O OUTRO DISTANTE 2,00M DESTE,OS VERTICAIS A CADA 2, | 00M,INCL.PORTOES E FERRAGENS,EXCL.PINTURA.FORN. E COLOCACAO | M2 | 179.25
09.015.0034-0 | ALAMBRADO DE TELA DE ARAME GALVANIZADO FIO Nº12,MALHA LOSANG | O DE 7,5CM,COM ALTURA DE 2,00M SOBRE MURETA DE ALVENARIA REV | ESTIDA,EXCLUSIVE ESTA E SUA FUNDACAO,INCLUSIVE CONCRETO DE F | IXACAO DO ALAMBRADO NA MURETA.ESTA ESTRUTURA FORMADA DE TUBO | S DE ACO GALVANIZADO DE 1.1/4",HORIZONTAIS E VERTICAIS,INCLU | SIVE PORTOES E FERRAGENS,EXCLUSIVE PINTURA.FORN. E COLOCACAO | M2 | 171.76
09.015.0034-A | ALAMBRADO DE TELA DE ARAME GALVANIZADO FIO Nº12,MALHA LOSANG | O DE 7,5CM,COM ALTURA DE 2,00M SOBRE MURETA DE ALVENARIA REV | ESTIDA,EXCLUSIVE ESTA E SUA FUNDACAO,INCLUSIVE CONCRETO DE F | IXACAO DO ALAMBRADO NA MURETA.ESTA ESTRUTURA FORMADA DE TUBO | S DE ACO GALVANIZADO DE 1.1/4",HORIZONTAIS E VERTICAIS,INCLU | SIVE PORTOES E FERRAGENS,EXCLUSIVE PINTURA.FORN. E COLOCACAO | M2 | 163.36
09.015.0036-0 | ALAMBRADO DE TELA ARAME GALVANIZADO FIO Nº12,MALHA LOSANGO D | E 7,5CM,C/ALTURA DE 1,70M MAIS 0,30M DE ABA INCLINADA A 45º. | ESTA ESTRUTURA FORMADA DE TUBOS DE ACO GALV.2",VERTICAIS A C | ADA 3,00M E HORIZONTAL CONSTITUIDA 3 FIOS DE ARAME GALV.Nº10 | ,UMA A 0,15M DO CHAO,OUTRO A 1,70M DESTE E OUTRO NO EXTREMO | DA ABA,INCL.PORTOES E FERRAGENS,EXCL.PINTURA.FORN.E COLOC. | M2 | 149.59
09.015.0036-A | ALAMBRADO DE TELA ARAME GALVANIZADO FIO Nº12,MALHA LOSANGO D | E 7,5CM,C/ALTURA DE 1,70M MAIS 0,30M DE ABA INCLINADA A 45º. | ESTA ESTRUTURA FORMADA DE TUBOS DE ACO GALV.2",VERTICAIS A C | ADA 3,00M E HORIZONTAL CONSTITUIDA 3 FIOS DE ARAME GALV.Nº10 | ,UMA A 0,15M DO CHAO,OUTRO A 1,70M DESTE E OUTRO NO EXTREMO | DA ABA,INCL.PORTOES E FERRAGENS,EXCL.PINTURA.FORN.E COLOC. | M2 | 142.35
09.015.0040-0 | ALAMBRADO C/3,00M ALTURA,EM TELA DE ARAME GALV.Nº12,MALHA LO | SANGULAR DE (50X50)MM,FIXADA TUBOS DE FERRO GALV.(EXTERNA E | INTERNAMENTE) C/DIAMETRO INTERNO DE 2" E ESP.DE PAREDE DE 1/ | 8",MODULOS DE (3,00X1,50)M,CHUMBADOS EM BLOCOS DE CONCRETO,I | NCL.ESCAVACAO,REATERRO,CARGA,DESCARGA,TRANSPORTE E PINTURA D | E TUBOS,COM 2 DEMAOS DE ACABAMENTO.FORNECIMENTO E COLOCACAO | M2 | 251.76
09.015.0040-A | ALAMBRADO C/3,00M ALTURA,EM TELA DE ARAME GALV.Nº12,MALHA LO | SANGULAR DE (50X50)MM,FIXADA TUBOS DE FERRO GALV.(EXTERNA E | INTERNAMENTE) C/DIAMETRO INTERNO DE 2" E ESP.DE PAREDE DE 1/ | 8",MODULOS DE (3,00X1,50)M,CHUMBADOS EM BLOCOS DE CONCRETO,I | NCL.ESCAVACAO,REATERRO,CARGA,DESCARGA,TRANSPORTE E PINTURA D | E TUBOS,COM 2 DEMAOS DE ACABAMENTO.FORNECIMENTO E COLOCACAO | M2 | 243.11
09.015.0042-0 | ALAMBRADO COM 4,50M DE ALTURA,EM TELA DE ARAME GALV.Nº12,MAL | HA LOSANGULAR (50X50)MM,FIXADA EM TUBOS DE FERRO GALV.(EXTER | NA E INTERNAMENTE) C/DIAM.INTERNO DE 2" E ESP.DE PAREDE DE 1 | /8",EM MODULOS DE (3,00X1,50M),CHUMBADOS EM BLOCOS DE CONCRE | TO,INCLUSIVE ESCAVACAO,REATERRO,CARGA E DESCARGA,TRANSPORTE | E PINTURA DOS TUBOS,COM 2 DEMAOS DE ACABAMENTO.FORN.E COLOC. | M2 | 243.79
09.015.0042-A | ALAMBRADO COM 4,50M DE ALTURA,EM TELA DE ARAME GALV.Nº12,MAL | HA LOSANGULAR (50X50)MM,FIXADA EM TUBOS DE FERRO GALV.(EXTER | NA E INTERNAMENTE) C/DIAM.INTERNO DE 2" E ESP.DE PAREDE DE 1 | /8",EM MODULOS DE (3,00X1,50M),CHUMBADOS EM BLOCOS DE CONCRE | TO,INCLUSIVE ESCAVACAO,REATERRO,CARGA E DESCARGA,TRANSPORTE | E PINTURA DOS TUBOS,COM 2 DEMAOS DE ACABAMENTO.FORN.E COLOC. | M2 | 235.7
09.015.0044-0 | ALAMBRADO COM 4,50M ALTURA,TELA DE ARAME GALV.Nº12,MALHA LOS | ANGULAR (50X50)MM,FIXADA TUBOS FERRO GALVANIZADO (EXTERNA E | INTERNAMENTE) C/DIAM.INTERNO DE 2.1/2" E ESP.DE PAREDE DE 1/ | 8",MODULOS DE (3,00X1,50)M,CHUMBADOS EM BLOCOS DE CONCRETO,I | NCLUSIVE REATERRO,CARGA,DESCARGA,TRANSPORTE E PINTURA DOS TU | BOS,COM 2 DEMAOS DE ACABAMENTO.FORNECIMENTO E COLOCACAO | M2 | 294.22
09.015.0044-A | ALAMBRADO COM 4,50M ALTURA,TELA DE ARAME GALV.Nº12,MALHA LOS | ANGULAR (50X50)MM,FIXADA TUBOS FERRO GALVANIZADO (EXTERNA E | INTERNAMENTE) C/DIAM.INTERNO DE 2.1/2" E ESP.DE PAREDE DE 1/ | 8",MODULOS DE (3,00X1,50)M,CHUMBADOS EM BLOCOS DE CONCRETO,I | NCLUSIVE REATERRO,CARGA,DESCARGA,TRANSPORTE E PINTURA DOS TU | BOS,COM 2 DEMAOS DE ACABAMENTO.FORNECIMENTO E COLOCACAO | M2 | 285.96
09.015.0046-0 | ALAMBRADO COM 4,5M ALTURA,TELA DE ARAME GALV.N°12,MALHA LOSA | NGULAR (50X50)MM,FIXADA TUBOS FERRO GALV.(EXTERNA E INTERNAM | ENTE) C/DIAM.INTERNO DE 3" E ESP.DE PAREDE DE 1/8",SEM COSTU | RA,EM MODULOS DE (3,00X1,50M)M,CHUMBADOS EM BLOCOS DE CONCRE | TO,INCL.ESCAVACAO,REATERRO,CARGA,DESCARGA,TRANSPORTE E PINTU | RA DOS TUBOS,COM 2 DEMAOS DE ACABAMENTO.FORN. E COLOCACAO | M2 | 309.82
09.015.0046-A | ALAMBRADO COM 4,5M ALTURA,TELA DE ARAME GALV.N°12,MALHA LOSA | NGULAR (50X50)MM,FIXADA TUBOS FERRO GALV.(EXTERNA E INTERNAM | ENTE) C/DIAM.INTERNO DE 3" E ESP.DE PAREDE DE 1/8",SEM COSTU | RA,EM MODULOS DE (3,00X1,50M)M,CHUMBADOS EM BLOCOS DE CONCRE | TO,INCL.ESCAVACAO,REATERRO,CARGA,DESCARGA,TRANSPORTE E PINTU | RA DOS TUBOS,COM 2 DEMAOS DE ACABAMENTO.FORN. E COLOCACAO | M2 | 302.36
09.015.0048-0 | ALAMBRADO EM TELA DE ARAME GALVANIZADO N°12,MALHA LOSANGULAR | DE (50X50)MM,FIXADA EM TUBOS DE FERRO GALVANIZADO (EXTERNA | E INTERNAMENTE) COM DIAMETRO INTERNO DE 2" E ESPESSURA DE PA | REDE DE 1/8",CHUMBADOS EM BLOCOS DE CONCRETO,INCLUSIVE ESCAV | ACAO,REATERRO,TRANSPORTE,CARGA,DESCARGA E PINTURA DOS TUBOS, | COM 2 DEMAOS DE ACABAMENTO.FORNECIMENTO E COLOCACAO | M2 | 244.32
09.015.0048-A | ALAMBRADO EM TELA DE ARAME GALVANIZADO N°12,MALHA LOSANGULAR | DE (50X50)MM,FIXADA EM TUBOS DE FERRO GALVANIZADO (EXTERNA | E INTERNAMENTE) COM DIAMETRO INTERNO DE 2" E ESPESSURA DE PA | REDE DE 1/8",CHUMBADOS EM BLOCOS DE CONCRETO,INCLUSIVE ESCAV | ACAO,REATERRO,TRANSPORTE,CARGA,DESCARGA E PINTURA DOS TUBOS, | COM 2 DEMAOS DE ACABAMENTO.FORNECIMENTO E COLOCACAO | M2 | 238.3
09.015.0050-0 | ALAMBRADO C/6M ALTURA,TELA DE ARAME GALVANIZADO N°12,MALHA L | OSANGULAR (50X50)MM,FIXADA EM TUBOS DE FERRO GALVANIZADO (EX | TERNA E INTERNAMENTE) C/DIAM.INTERNO DE 2" E ESPESSURA DE PA | REDE DE 1/8",EM MODULOS DE (3,00X1,50)M,CHUMBADOS EM BLOCOS | DE CONCRETO,INCL.ESCAVACAO,REATERRO,CARGA,DESCARGA,TRANSPORT | E E PINTURA DOS TUBOS,C/2 DEMAOS DE ACABAMENTO.FORN.E COLOC. | M2 | 251.4
09.015.0050-A | ALAMBRADO C/6M ALTURA,TELA DE ARAME GALVANIZADO N°12,MALHA L | OSANGULAR (50X50)MM,FIXADA EM TUBOS DE FERRO GALVANIZADO (EX | TERNA E INTERNAMENTE) C/DIAM.INTERNO DE 2" E ESPESSURA DE PA | REDE DE 1/8",EM MODULOS DE (3,00X1,50)M,CHUMBADOS EM BLOCOS | DE CONCRETO,INCL.ESCAVACAO,REATERRO,CARGA,DESCARGA,TRANSPORT | E E PINTURA DOS TUBOS,C/2 DEMAOS DE ACABAMENTO.FORN.E COLOC. | M2 | 243.52
09.015.0052-0 | ALAMBRADO C/6M ALTURA,TELA DE ARAME GALVANIZADO N°12,MALHA L | OSANGULAR (50X50)MM,FIXADA EM TUBOS FERRO GALVANIZADO (EXTER | NA E INTERNAMENTE) C/DIAM. INTERNO DE 2 1/2" E ESPESSURA DE | PAREDE DE 1/8",EM MODULOS DE (3,00X1,50)M,CHUMBADOS EM BLOCO | S DE CONCRETO,INCL.ESCAVACAO,REATERRO,CARGA,DESCARGA,TRANSPO | RTE E PINTURA DOS TUBOS,C/2 DEMAOS DE ACABAMENTO.FORN.COLOC. | M2 | 294.64
09.015.0052-A | ALAMBRADO C/6M ALTURA,TELA DE ARAME GALVANIZADO N°12,MALHA L | OSANGULAR (50X50)MM,FIXADA EM TUBOS FERRO GALVANIZADO (EXTER | NA E INTERNAMENTE) C/DIAM. INTERNO DE 2 1/2" E ESPESSURA DE | PAREDE DE 1/8",EM MODULOS DE (3,00X1,50)M,CHUMBADOS EM BLOCO | S DE CONCRETO,INCL.ESCAVACAO,REATERRO,CARGA,DESCARGA,TRANSPO | RTE E PINTURA DOS TUBOS,C/2 DEMAOS DE ACABAMENTO.FORN.COLOC. | M2 | 286.76
09.015.0056-0 | ALAMBRADO C/6M ALTURA,TELA DE ARAME GALVANIZADO N°12,MALHA L | OSANGULAR (50X50)MM,FIXADA EM TUBOS DE FERRO GALVANIZADO (EX | TERNA E INTERNAMENTE) C/DIAM.INTERNO DE 3" E ESPESSURA DE PA | REDE DE 1/8",EM MODULOS DE (3,00X1,50)M,CHUMBADOS EM BLOCOS | DE CONCRETO,INCL.ESCAVACAO,REATERRO,CARGA,DESCARGA,TRANSPORT | E E PINTURA DOS TUBOS,C/2 DEMAOS DE ACABAMENTO.FORN.E COLOC. | M2 | 321.5
09.015.0056-A | ALAMBRADO C/6M ALTURA,TELA DE ARAME GALVANIZADO N°12,MALHA L | OSANGULAR (50X50)MM,FIXADA EM TUBOS DE FERRO GALVANIZADO (EX | TERNA E INTERNAMENTE) C/DIAM.INTERNO DE 3" E ESPESSURA DE PA | REDE DE 1/8",EM MODULOS DE (3,00X1,50)M,CHUMBADOS EM BLOCOS | DE CONCRETO,INCL.ESCAVACAO,REATERRO,CARGA,DESCARGA,TRANSPORT | E E PINTURA DOS TUBOS,C/2 DEMAOS DE ACABAMENTO.FORN.E COLOC. | M2 | 313.58
09.015.0058-0 | ALAMBRADO C/7,5M ALTURA,TELA DE ARAME GALVANIZADO N°12,MALHA | LOSANGULAR (50X50)MM,FIXADA EM TUBOS FERRO GALVANIZADO (EXT | ERNA E INTERNAMENTE) C/DIAM. INTERNO DE 2" E ESPESSURA DE PA | REDE DE 1/8",EM MODULOS DE (2,00X1,50)M,CHUMBADOS EM BLOCOS | DE CONCRETO,INCL.ESCAVACAO,REATERRO,CARGA,DESCARGA,TRANSPORT | E E PINTURA DOS TUBOS,C/2 DEMAOS DE ACABAMENTO.FORN.E COLOC. | M2 | 287.11
09.015.0058-A | ALAMBRADO C/7,5M ALTURA,TELA DE ARAME GALVANIZADO N°12,MALHA | LOSANGULAR (50X50)MM,FIXADA EM TUBOS FERRO GALVANIZADO (EXT | ERNA E INTERNAMENTE) C/DIAM. INTERNO DE 2" E ESPESSURA DE PA | REDE DE 1/8",EM MODULOS DE (2,00X1,50)M,CHUMBADOS EM BLOCOS | DE CONCRETO,INCL.ESCAVACAO,REATERRO,CARGA,DESCARGA,TRANSPORT | E E PINTURA DOS TUBOS,C/2 DEMAOS DE ACABAMENTO.FORN.E COLOC. | M2 | 279.23
09.015.0060-0 | ALAMBRADO C/7,5M ALTURA,TELA DE ARAME GALVANIZADO N°12,MALHA | LOSANGULAR (50X50)MM,FIXADA EM TUBOS FERRO GALVANIZADO (EXT | ERNA E INTERNAMENTE)C/DIAM.INTERNO DE 2 1/2" E ESPESSURA DE | PAREDE DE 1/8",EM MODULOS DE(2,00X1,50)M,CHUMBADOS EM BLOCOS | DE CONCRETO,INCL.ESCAVACAO,REATERRO,CARGA,DESCARGA,TRANSPOR | TE E PINTURA DE TUBOS,C/2 DEMAOS DE ACABAMENTO.FORN.E COLOC. | M2 | 348.45
09.015.0060-A | ALAMBRADO C/7,5M ALTURA,TELA DE ARAME GALVANIZADO N°12,MALHA | LOSANGULAR (50X50)MM,FIXADA EM TUBOS FERRO GALVANIZADO (EXT | ERNA E INTERNAMENTE)C/DIAM.INTERNO DE 2 1/2" E ESPESSURA DE | PAREDE DE 1/8",EM MODULOS DE(2,00X1,50)M,CHUMBADOS EM BLOCOS | DE CONCRETO,INCL.ESCAVACAO,REATERRO,CARGA,DESCARGA,TRANSPOR | TE E PINTURA DE TUBOS,C/2 DEMAOS DE ACABAMENTO.FORN.E COLOC. | M2 | 340.27
09.015.0062-0 | ALAMBRADO C/7,5M ALTURA,TELA DE ARAME GALVANIZADO N°12,MALHA | LOSANGULAR (50X50)MM,FIXADA EM TUBOS FERRO GALVANIZADO (EXT | ERNA E INTERNAMENTE) C/DIAM. INTERNO DE 3" E ESPESSURA DE PA | REDE DE 1/8",EM MODULOS DE (2,00X1,50)M,CHUMBADOS EM BLOCOS | DE CONCRETO,INCL.ESCAVACAO,REATERRO,CARGA,DESCARGA,TRANSPORT | E E PINTURA DOS TUBOS,C/2 DEMAOS DE ACABAMENTO.FORN.E COLOC. | M2 | 402.01
09.015.0062-A | ALAMBRADO C/7,5M ALTURA,TELA DE ARAME GALVANIZADO N°12,MALHA | LOSANGULAR (50X50)MM,FIXADA EM TUBOS FERRO GALVANIZADO (EXT | ERNA E INTERNAMENTE) C/DIAM. INTERNO DE 3" E ESPESSURA DE PA | REDE DE 1/8",EM MODULOS DE (2,00X1,50)M,CHUMBADOS EM BLOCOS | DE CONCRETO,INCL.ESCAVACAO,REATERRO,CARGA,DESCARGA,TRANSPORT | E E PINTURA DOS TUBOS,C/2 DEMAOS DE ACABAMENTO.FORN.E COLOC. | M2 | 393.02
09.015.0064-0 | ALAMBRADO TELA DE ARAME GALV.N°14,MALHA LOSANGULAR (60X60)MM | ,PRESA ARMACAO TUBOS GALV.(EXTERNA E INTERNAMENTE),C/ELEM.HO | RIZONTAIS E VERT.SENDO ESTES FIX.EM BLOCO DE CONC.(0,30X0,30 | X0,60)M,FCK=15MPA,ESPACADOS 3M C/ALT.TOTAL 2,50M ACIMA TERRE | NO.OS TUBOS HORIZ.SERAO 2,AMBOS C/1.1/2" DIAMETRO E ESPESSUR | A PAREDE 1/8",ASSIM COMO VERT.EMENDAS SOLDADAS.FORN.E COLOC. | M2 | 199.91
09.015.0064-A | ALAMBRADO TELA DE ARAME GALV.N°14,MALHA LOSANGULAR (60X60)MM | ,PRESA ARMACAO TUBOS GALV.(EXTERNA E INTERNAMENTE),C/ELEM.HO | RIZONTAIS E VERT.SENDO ESTES FIX.EM BLOCO DE CONC.(0,30X0,30 | X0,60)M,FCK=15MPA,ESPACADOS 3M C/ALT.TOTAL 2,50M ACIMA TERRE | NO.OS TUBOS HORIZ.SERAO 2,AMBOS C/1.1/2" DIAMETRO E ESPESSUR | A PAREDE 1/8",ASSIM COMO VERT.EMENDAS SOLDADAS.FORN.E COLOC. | M2 | 190.41
09.015.0066-0 | ALAMBRADO TELA DE ARAME GALV.N°12,REVESTIDO PVC,MALHA LOSANG | ULAR (50X50)MM,FIXADA EM TUBOS FERRO GALVANIZADO (EXTERNA E | INTERNAMENTE) C/DIAM.DE 2" E ESP.PAREDE 1/8",ESPACADOS 2M,CH | UMBADOS BLOCOS CONCR.FCK=15MPA,MED.(0,30X0,30X1,00)M,TELA PR | ESA ARAME Nº12 PLASTIF.,INCL.ESCAV.,REATERRO,TRANSP.,CARGA,D | ESCARGA E PINTURA DOS TUBOS,C/2 DEMAOS DE ACABAM.FORN.COLOC. | M2 | 267.86
09.015.0066-A | ALAMBRADO TELA DE ARAME GALV.N°12,REVESTIDO PVC,MALHA LOSANG | ULAR (50X50)MM,FIXADA EM TUBOS FERRO GALVANIZADO (EXTERNA E | INTERNAMENTE) C/DIAM.DE 2" E ESP.PAREDE 1/8",ESPACADOS 2M,CH | UMBADOS BLOCOS CONCR.FCK=15MPA,MED.(0,30X0,30X1,00)M,TELA PR | ESA ARAME Nº12 PLASTIF.,INCL.ESCAV.,REATERRO,TRANSP.,CARGA,D | ESCARGA E PINTURA DOS TUBOS,C/2 DEMAOS DE ACABAM.FORN.COLOC. | M2 | 262.73
09.015.0068-0 | ALAMBRADO P/CAMPO ESPORTE,POSTE TUBO FºGALV.,ESPACADOS 2,00M | ,DIAM.2" ESP.PAREDE 1/8",ALTURA 3,00M LIVRES SOBRE SOLO,FIXA | DOS PRISMA CONCRETO FCK=15MPA,MED.(0,30X0,30X1,00)M,POSTES F | IXADA TELA ARAME GALV.Nº12,REVESTIDO PVC,MALHA LOSANGULAR (5 | 0X50)MM,PRESA 2 ARAMES Nº12 PLASTIFICADOS,TRANSV.E ATRAVESSA | ANDO TUBOS SUP.E INF.,C/UM T E UMA CRUZETA 2".FORN.E COLOC. | M2 | 248.19
09.015.0068-A | ALAMBRADO P/CAMPO ESPORTE,POSTE TUBO FºGALV.,ESPACADOS 2,00M | ,DIAM.2" ESP.PAREDE 1/8",ALTURA 3,00M LIVRES SOBRE SOLO,FIXA | DOS PRISMA CONCRETO FCK=15MPA,MED.(0,30X0,30X1,00)M,POSTES F | IXADA TELA ARAME GALV.Nº12,REVESTIDO PVC,MALHA LOSANGULAR (5 | 0X50)MM,PRESA 2 ARAMES Nº12 PLASTIFICADOS,TRANSV.E ATRAVESSA | ANDO TUBOS SUP.E INF.,C/UM T E UMA CRUZETA 2".FORN.E COLOC. | M2 | 235.71
09.015.0070-0 | ALAMBRADO P/CAMPO ESPORTE,POSTE TUBO FºGALV.,ESPACADOS 2M,DI | AM.2" ESP.PAREDE 1/8",ALT.3M LIVRES SOBRE SOLO,FIXADOS PRISM | A CONCRETO FCK=18MPA,(0,30X0,30X1,00)M,SOBRE POSTES FIXADA T | ELA ARAME GALV.Nº12,REVESTIDO PVC,MALHA LOSANGULAR (75X75)MM | ,PRESA 2 ARAMES Nº12 PLASTIFICADOS,COLOC.TRANSV.ATRAVESS.TUB | OS SUP.E INF.,C/UM T E UMA CRUZETA 2".RESPECTIV.FORN.COLOC. | M2 | 236.33
09.015.0070-A | ALAMBRADO P/CAMPO ESPORTE,POSTE TUBO FºGALV.,ESPACADOS 2M,DI | AM.2" ESP.PAREDE 1/8",ALT.3M LIVRES SOBRE SOLO,FIXADOS PRISM | A CONCRETO FCK=18MPA,(0,30X0,30X1,00)M,SOBRE POSTES FIXADA T | ELA ARAME GALV.Nº12,REVESTIDO PVC,MALHA LOSANGULAR (75X75)MM | ,PRESA 2 ARAMES Nº12 PLASTIFICADOS,COLOC.TRANSV.ATRAVESS.TUB | OS SUP.E INF.,C/UM T E UMA CRUZETA 2".RESPECTIV.FORN.COLOC. | M2 | 223.85
09.015.0072-0 | ALAMBRADO P/CABECEIRA CAMPO ESPORTE,EXEC.POSTES TUBO FºGALV. | (EXTERNA E INTERNAMENTE) 2" ESP.PAREDE 1/8",ALT.LIVRE 5,30M, | ,0,70M ENTERRADOS PRISMAS CONCRETO 18MPA,(0,30X0,30X0,75)M,P | OSTES ESPACADOS 2M,3 TUBOS HORIZONTAIS 1 CONTRAVENTAMENTO,CA | DA 2M,2",FIXADA TELA ARAME GALV.Nº12 REVESTIDO PVC,MALHA LOS | ANGULAR(75X75)MM,INCL.3 CRUZETAS,CURVAS,FUNDACOES.FORN.COLOC | M2 | 313.63
09.015.0072-A | ALAMBRADO P/CABECEIRA CAMPO ESPORTE,EXEC.POSTES TUBO FºGALV. | (EXTERNA E INTERNAMENTE) 2" ESP.PAREDE 1/8",ALT.LIVRE 5,30M, | ,0,70M ENTERRADOS PRISMAS CONCRETO 18MPA,(0,30X0,30X0,75)M,P | OSTES ESPACADOS 2M,3 TUBOS HORIZONTAIS 1 CONTRAVENTAMENTO,CA | DA 2M,2",FIXADA TELA ARAME GALV.Nº12 REVESTIDO PVC,MALHA LOS | ANGULAR(75X75)MM,INCL.3 CRUZETAS,CURVAS,FUNDACOES.FORN.COLOC | M2 | 299.59
09.015.0074-0 | DESCR1: CONTRAVENTAMENTO DE ALAMBRADO COM TUBOS DE FERRO GALVANIZADO; DESCR2: (EXTERN.E INTERNAMENTE),C/DIAMETRO INTERNO DE 2" E ESPESSURA; DESCR3: DE PAREDE DE 1/8".FORNECIMENTO E COLOCACAO | M | 106.91
09.015.0074-A | DESCR1: CONTRAVENTAMENTO DE ALAMBRADO COM TUBOS DE FERRO GALVANIZADO; DESCR2: (EXTERN.E INTERNAMENTE),C/DIAMETRO INTERNO DE 2" E ESPESSURA; DESCR3: DE PAREDE DE 1/8".FORNECIMENTO E COLOCACAO | M | 104.18
09.015.0078-0 | DESCR1: CONTRAVENTAMENTO DE ALAMBRADO COM TUBOS DE FERRO GALVANIZADO; DESCR2: (EXTERNA E INTERNAMENTE),COM DIAMETRO INTERNO NO 2.1/2" E ES; DESCR3: PESSURA DE PAREDE DE 1/8".FORNECIMENTO E COLOCACAO | M | 137.01
09.015.0078-A | DESCR1: CONTRAVENTAMENTO DE ALAMBRADO COM TUBOS DE FERRO GALVANIZADO; DESCR2: (EXTERNA E INTERNAMENTE),COM DIAMETRO INTERNO NO 2.1/2" E ES; DESCR3: PESSURA DE PAREDE DE 1/8".FORNECIMENTO E COLOCACAO | M | 134.28
09.015.0080-0 | DESCR1: CONTRAVENTAMENTO DE ALAMBRADO COM TUBOS DE FERRO GALVANIZADO; DESCR2: (EXTERN.E INTERNAMENTE),COM DIAMETRO INTERNO DE 3" E ESPESSU; DESCR3: RA DE PAREDE DE 1/8".FORNECIMENTO E COLOCACAO | M | 160.65
09.015.0080-A | DESCR1: CONTRAVENTAMENTO DE ALAMBRADO COM TUBOS DE FERRO GALVANIZADO; DESCR2: (EXTERN.E INTERNAMENTE),COM DIAMETRO INTERNO DE 3" E ESPESSU; DESCR3: RA DE PAREDE DE 1/8".FORNECIMENTO E COLOCACAO | M | 157.36
09.015.0200-0 | TELA DE ARAME GALVANIZADO,REVESTIDO COM PVC,FIO N°12,MALHA L | OSANGULAR DE (75X75)MM,FIXADA COM ARAME GALVANIZADO A ARMACA | O TUBULAR DE ACO GALVANIZADO (EXCLUSIVE ESTA).FORNECIMENTO E | COLOCACAO |  |  | M2 | 66.5
09.015.0200-A | TELA DE ARAME GALVANIZADO,REVESTIDO COM PVC,FIO N°12,MALHA L | OSANGULAR DE (75X75)MM,FIXADA COM ARAME GALVANIZADO A ARMACA | O TUBULAR DE ACO GALVANIZADO (EXCLUSIVE ESTA).FORNECIMENTO E | COLOCACAO |  |  | M2 | 64.69
09.015.0300-0 | DESCR1: AMARELINHA EM BLOCOS DE CONCRETO PRE-MOLDADOS COM APLICACAO; DESCR2: DE LETRAS E NUMEROS COLORIDOS EM BAIXO RELEVO.FORNECIMENTO E; DESCR3: APLICACAO | UN | 689.88
09.015.0300-A | DESCR1: AMARELINHA EM BLOCOS DE CONCRETO PRE-MOLDADOS COM APLICACAO; DESCR2: DE LETRAS E NUMEROS COLORIDOS EM BAIXO RELEVO.FORNECIMENTO E; DESCR3: APLICACAO | UN | 657.64
09.015.0302-0 | ARCO SIMPLES EM TUBO DE FERRO GALVANIZADO (EXTERNA E INTERNA | MENTE) DE 1" E 2" E ESPESSURA DE PAREDE DE 1/8",CHUMBADOS EM | BLOCOS DE CONCRETO,COM PINTURA DE BASE GALVITE E 2 DEMAOS DE | ACABAMENTO.FORNECIMENTO E COLOCACAO |  |  | UN | 1736.65
09.015.0302-A | ARCO SIMPLES EM TUBO DE FERRO GALVANIZADO (EXTERNA E INTERNA | MENTE) DE 1" E 2" E ESPESSURA DE PAREDE DE 1/8",CHUMBADOS EM | BLOCOS DE CONCRETO,COM PINTURA DE BASE GALVITE E 2 DEMAOS DE | ACABAMENTO.FORNECIMENTO E COLOCACAO |  |  | UN | 1704.38
09.015.0304-0 | BARRA SIMPLES PARA GINASTICA,EM TUBOS DE FERRO GALVANIZADO ( | EXTERNA E INTERNAMENTE) DE 1.1/2" E 4" E ESPESSURA DE PAREDE | DE 1/8",CHUMBADOS EM BLOCOS DE CONCRETO COM PINTURA DE BASE | GALVITE E 2 DEMAOS DE ACABAMENTO.FORNECIMENTO E COLOCACAO |  |  | UN | 1495.17
09.015.0304-A | BARRA SIMPLES PARA GINASTICA,EM TUBOS DE FERRO GALVANIZADO ( | EXTERNA E INTERNAMENTE) DE 1.1/2" E 4" E ESPESSURA DE PAREDE | DE 1/8",CHUMBADOS EM BLOCOS DE CONCRETO COM PINTURA DE BASE | GALVITE E 2 DEMAOS DE ACABAMENTO.FORNECIMENTO E COLOCACAO |  |  | UN | 1460.63
09.015.0306-0 | BARRA DUPLA PARA GINASTICA,EM TUBOS DE FERRO GALVANIZADO (EX | TERNA E INTERNAMENTE) DE 1" E ESPESSURA PAREDE DE 1/8" HORIZ | ONTAIS E MONTANTES DE 4",CHUMBADOS EM BLOCOS DE CONCRETO,COM | PINTURA DE BASE GALVITE E 2 DEMAOS DE ACABAMENTO.FORNECIMEN | TO E COLOCACAO |  | UN | 1943.08
09.015.0306-A | BARRA DUPLA PARA GINASTICA,EM TUBOS DE FERRO GALVANIZADO (EX | TERNA E INTERNAMENTE) DE 1" E ESPESSURA PAREDE DE 1/8" HORIZ | ONTAIS E MONTANTES DE 4",CHUMBADOS EM BLOCOS DE CONCRETO,COM | PINTURA DE BASE GALVITE E 2 DEMAOS DE ACABAMENTO.FORNECIMEN | TO E COLOCACAO |  | UN | 1919.6
09.015.0308-0 | BARRAS PARALELAS P/GINASTICA, EM TUBOS DE FERRO GALVANIZADO | (EXTERNA E INTERNAMENTE) DE 2" E ESPESSURA DE PAREDE DE 1/8" | CHUMBADOS EM BLOCOS DE CONCRETO COM PINTURA DE BASE GALVITE | E 2 DEMAOS DE ACABAMENTO.FORNECIMENTO E COLOCACAO |  |  | UN | 1203.43
09.015.0308-A | BARRAS PARALELAS P/GINASTICA, EM TUBOS DE FERRO GALVANIZADO | (EXTERNA E INTERNAMENTE) DE 2" E ESPESSURA DE PAREDE DE 1/8" | CHUMBADOS EM BLOCOS DE CONCRETO COM PINTURA DE BASE GALVITE | E 2 DEMAOS DE ACABAMENTO.FORNECIMENTO E COLOCACAO |  |  | UN | 1182.18
09.015.0310-0 | BALANCO MULTIUSO EM TUBO DE FERRO GALV.(EXT.E INTERNAMENTE) | DE 2.1/2",2"E 1"E ESP.PAREDE 1/8",COMP.DE 2 BALANCOS SIMPL. | C/ASSENT.MAD.APARELH.,1 ESC.DUPLA,1 BARRA SIMPL.E 1 BALANCO | P/CADEIR.RODAS C/RAMPA ACESS.PIVOT.,TRAVA P/CADEIR.E P/BALAN | CO,PISO MAD.INTERTRAV.REFORC.C/CAPAC.CARGA 200KG,PINT.C/UMA | DEMAO GALVITE E DUAS DE TINTA ESMALTE SINT.FORNEC./COLOCACAO | UN | 10530.74
09.015.0310-A | BALANCO MULTIUSO EM TUBO DE FERRO GALV.(EXT.E INTERNAMENTE) | DE 2.1/2",2"E 1"E ESP.PAREDE 1/8",COMP.DE 2 BALANCOS SIMPL. | C/ASSENT.MAD.APARELH.,1 ESC.DUPLA,1 BARRA SIMPL.E 1 BALANCO | P/CADEIR.RODAS C/RAMPA ACESS.PIVOT.,TRAVA P/CADEIR.E P/BALAN | CO,PISO MAD.INTERTRAV.REFORC.C/CAPAC.CARGA 200KG,PINT.C/UMA | DEMAO GALVITE E DUAS DE TINTA ESMALTE SINT.FORNEC./COLOCACAO | UN | 10040.94
09.015.0312-0 | BALANCO DE 0/4ANOS COMPOSTO C/2 CADEIRAS,PRESAS EM CORRENTES | GALV.,FIXADAS POR MEIO DE BRACAD.C/TRAVESSAO DE TUBO FERRO | GALV.(EXT.E INTERNAMENTE)DE 2 1/2"ESP.PAREDE 1/8",SUSPENSAS | EM CAVALETES TUBO FERRO GALV.2",CHUMBADOS SAPATAS CONCRETO, | PINTADOS C/BASE GALVITE E 2 DEMAOS ACABAMENTO. FORNECIMENTO | E COLOCACAO | UN | 3127.19
09.015.0312-A | BALANCO DE 0/4ANOS COMPOSTO C/2 CADEIRAS,PRESAS EM CORRENTES | GALV.,FIXADAS POR MEIO DE BRACAD.C/TRAVESSAO DE TUBO FERRO | GALV.(EXT.E INTERNAMENTE)DE 2 1/2"ESP.PAREDE 1/8",SUSPENSAS | EM CAVALETES TUBO FERRO GALV.2",CHUMBADOS SAPATAS CONCRETO, | PINTADOS C/BASE GALVITE E 2 DEMAOS ACABAMENTO. FORNECIMENTO | E COLOCACAO | UN | 2970.23
09.015.0314-0 | BALANCO DE 5/10ANOS COMPOST.C/2 CADEIRAS,PRESAS EM CORRENTES | GALV.FIXAD. P/MEIO DE BRACAD.C/ TRAVESSAO TUBOS FERRO GALV. | (EXT.E INTERNAMENTE)DE 2 1/2"E ESP.PAREDE 1/8",SUSPENSAS EM | CAVALETES TUBO FERRO GALV.2", CHUMBADOS EM SAPATAS CONCRETO, | PINTADOS C/BASE GALVITE E 2 DEMAOS ACABAMENTO.FORNECIMENTO E | COLOCACAO | UN | 3439.11
09.015.0314-A | BALANCO DE 5/10ANOS COMPOST.C/2 CADEIRAS,PRESAS EM CORRENTES | GALV.FIXAD. P/MEIO DE BRACAD.C/ TRAVESSAO TUBOS FERRO GALV. | (EXT.E INTERNAMENTE)DE 2 1/2"E ESP.PAREDE 1/8",SUSPENSAS EM | CAVALETES TUBO FERRO GALV.2", CHUMBADOS EM SAPATAS CONCRETO, | PINTADOS C/BASE GALVITE E 2 DEMAOS ACABAMENTO.FORNECIMENTO E | COLOCACAO | UN | 3281.49
09.015.0316-0 | DESCR1: CADEIRA DE BALANCO COMPLETA, COM CORRENTES, BRACADEIRAS, RO; DESCR2: LAMENTOS, PARAFUSOS, BARRAS, ETC., INCLUSIVE DESMONTAGEM DA; DESCR3: DANIFICADA, PINTURA E TRANSPORTE. FORNECIMENTO E COLOCACAO | UN | 531.19
09.015.0316-A | DESCR1: CADEIRA DE BALANCO COMPLETA, COM CORRENTES, BRACADEIRAS, RO; DESCR2: LAMENTOS, PARAFUSOS, BARRAS, ETC., INCLUSIVE DESMONTAGEM DA; DESCR3: DANIFICADA, PINTURA E TRANSPORTE. FORNECIMENTO E COLOCACAO | UN | 502.4
09.015.0318-0 | BOLA AO ARO EM TUBO DE FERRO GALVANIZADO(EXT.E INTERNAMENTE) | DE 3",2" E 3/4"E ESPESSURA DE PAREDE DE 1/8",PINTURA COM UMA | DEMAO DE GALVITE E DUAS DEMAOS DE ESMALTE SINTETICO. FORNECI | MENTO E COLOCACAO |  |  | UN | 1042.49
09.015.0318-A | BOLA AO ARO EM TUBO DE FERRO GALVANIZADO(EXT.E INTERNAMENTE) | DE 3",2" E 3/4"E ESPESSURA DE PAREDE DE 1/8",PINTURA COM UMA | DEMAO DE GALVITE E DUAS DEMAOS DE ESMALTE SINTETICO. FORNECI | MENTO E COLOCACAO |  |  | UN | 994.1
09.015.0320-0 | ESCADA ARVORE EM FORMA DE TRONCO VERTICAL,EM MADEIRA APARELH | ADA OU EUCALIPTO AUTOCLAVADO,DEGRAUS EM TUBO DE FERRO GALVAN | IZADO COM ACABAMENTO EM PINTURA AUTOMATIVA OU VERNIZ,CONFORM | E ABNT NBR 16071.FORNECIMENTO E COLOCACAO |  |  | UN | 2133.09
09.015.0320-A | ESCADA ARVORE EM FORMA DE TRONCO VERTICAL,EM MADEIRA APARELH | ADA OU EUCALIPTO AUTOCLAVADO,DEGRAUS EM TUBO DE FERRO GALVAN | IZADO COM ACABAMENTO EM PINTURA AUTOMATIVA OU VERNIZ,CONFORM | E ABNT NBR 16071.FORNECIMENTO E COLOCACAO |  |  | UN | 2114.55
09.015.0322-0 | ESCORREGA DE 0/4ANOS C/ALTURA DE 1,17M EM MADEIRA APARELHADA | E TUBOS DE FERRO GALVANIZADO(EXT.E INTERNAMENTE) DE 3/4"E 2" | E ESPESSURA DE PAREDE DE 1/8", COM PINTURA DE BASE GALVITE E | 2 DEMAOS DE ACABAMENTO.FORNECIMENTO E COLOCACAO |  |  | UN | 2950.09
09.015.0322-A | ESCORREGA DE 0/4ANOS C/ALTURA DE 1,17M EM MADEIRA APARELHADA | E TUBOS DE FERRO GALVANIZADO(EXT.E INTERNAMENTE) DE 3/4"E 2" | E ESPESSURA DE PAREDE DE 1/8", COM PINTURA DE BASE GALVITE E | 2 DEMAOS DE ACABAMENTO.FORNECIMENTO E COLOCACAO |  |  | UN | 2795.06
09.015.0324-0 | ESCORREGA DE 5/10ANOS C/ALTURA DE 1,57M MADEIRA APARELHADA E | TUBOS DE FERRO GALVANIZADO(EXT.E INTERNAMENTE)DE 3/4" E 2" | E ESPESSURA DE PAREDE DE 1/8",COM PINTURA DE BASE GALVITE E | 2 DEMAOS DE ACABAMENTO.FORNECIMENTO E COLOCACAO |  |  | UN | 3734.64
09.015.0324-A | ESCORREGA DE 5/10ANOS C/ALTURA DE 1,57M MADEIRA APARELHADA E | TUBOS DE FERRO GALVANIZADO(EXT.E INTERNAMENTE)DE 3/4" E 2" | E ESPESSURA DE PAREDE DE 1/8",COM PINTURA DE BASE GALVITE E | 2 DEMAOS DE ACABAMENTO.FORNECIMENTO E COLOCACAO |  |  | UN | 3577.7
09.015.0326-0 | DESCR1: ESCADA DE ESCORREGA COMPLETA, INCLUSIVE PATAMAR,COM PINTURA; DESCR2: TRANSPORTE E DESMONTAGEM DA DANIFICADA.FORNECIMENTO E COLOCA; DESCR3: CAO | UN | 1073.52
09.015.0326-A | DESCR1: ESCADA DE ESCORREGA COMPLETA, INCLUSIVE PATAMAR,COM PINTURA; DESCR2: TRANSPORTE E DESMONTAGEM DA DANIFICADA.FORNECIMENTO E COLOCA; DESCR3: CAO | UN | 1038.23
09.015.0328-0 | GANGORRA DE 0/4 ANOS COM PRANCHAS DE MADEIRA APARELHADA,ESTA | S FIXAS EM TUBO DE FERRO GALVANIZADO (EXTERNA E INTERNAMENTE | ) DE 2" E ESPESSURA DE PAREDE DE 1/8",COM PINTURA DE BASE GA | LVITE E 2 DEMAOS DE ACABAMENTO.FORNECIMENTO E COLOCACAO |  |  | UN | 2382.04
09.015.0328-A | GANGORRA DE 0/4 ANOS COM PRANCHAS DE MADEIRA APARELHADA,ESTA | S FIXAS EM TUBO DE FERRO GALVANIZADO (EXTERNA E INTERNAMENTE | ) DE 2" E ESPESSURA DE PAREDE DE 1/8",COM PINTURA DE BASE GA | LVITE E 2 DEMAOS DE ACABAMENTO.FORNECIMENTO E COLOCACAO |  |  | UN | 2224.24
09.015.0330-0 | GANGORRA DE 5/10ANOS C/2 PRANCHAS,MADEIRA APARELHADA, ESTAS | FIXADAS EM TUBO DE FERRO GALVANIZADO(EXT.E INTERNAMENTE) DE | 2"E 2 1/2" E ESPESSURA DE PAREDE DE 1/8",COM PINTURA DE BASE | GALVITE E 2 DEMAOS DE ACABAMENTO.FORNECIMENTO E COLOCACAO |  |  | UN | 2962.16
09.015.0330-A | GANGORRA DE 5/10ANOS C/2 PRANCHAS,MADEIRA APARELHADA, ESTAS | FIXADAS EM TUBO DE FERRO GALVANIZADO(EXT.E INTERNAMENTE) DE | 2"E 2 1/2" E ESPESSURA DE PAREDE DE 1/8",COM PINTURA DE BASE | GALVITE E 2 DEMAOS DE ACABAMENTO.FORNECIMENTO E COLOCACAO |  |  | UN | 2798.22
09.015.0332-0 | GAIOLA GINICA (TREPA-TREPA) EM TUBOS DE FERRO GALVANIZADO (E | XTERNA E INTERNAMENTE) DE 1" HORIZONTAIS E VERTICAIS DE 1.1/ | 2" E ESPESSURA DE PAREDE DE 1/8",CHUMBADOS EM BLOCOS DE CONC | RETO E COM PINTURA DE BASE GALVITE E 2 DEMAOS DE ACABAMENTO. | FORNECIMENTO E COLOCACAO |  | UN | 6976.68
09.015.0332-A | GAIOLA GINICA (TREPA-TREPA) EM TUBOS DE FERRO GALVANIZADO (E | XTERNA E INTERNAMENTE) DE 1" HORIZONTAIS E VERTICAIS DE 1.1/ | 2" E ESPESSURA DE PAREDE DE 1/8",CHUMBADOS EM BLOCOS DE CONC | RETO E COM PINTURA DE BASE GALVITE E 2 DEMAOS DE ACABAMENTO. | FORNECIMENTO E COLOCACAO |  | UN | 6698.56
09.015.0334-0 | GRAMPOS DE PROTECAO PARA CALCADA EM TUBOS DE FERRO GALVANIZA | DO(EXTERNA E INTERNAMENTE) DE 2" E ESPESSURA DE PAREDE DE 1/ | 8".CHUMBADOS EM BLOCOS DE CONCRETO,INCLUSIVE DEMOLICAO E REC | OMPOSICAO DA CALCADA E TRANSPORTE DO MATERIAL EXCEDENTE,COM | PINTURA DE BASE ALQUIDICA E 2 DEMAOS DE ACABAMENTO COM ESMAL | TE E EXCLUSIVE CONEXOES.FORNECIMENTO E COLOCACAO | UN | 578.68
09.015.0334-A | GRAMPOS DE PROTECAO PARA CALCADA EM TUBOS DE FERRO GALVANIZA | DO(EXTERNA E INTERNAMENTE) DE 2" E ESPESSURA DE PAREDE DE 1/ | 8".CHUMBADOS EM BLOCOS DE CONCRETO,INCLUSIVE DEMOLICAO E REC | OMPOSICAO DA CALCADA E TRANSPORTE DO MATERIAL EXCEDENTE,COM | PINTURA DE BASE ALQUIDICA E 2 DEMAOS DE ACABAMENTO COM ESMAL | TE E EXCLUSIVE CONEXOES.FORNECIMENTO E COLOCACAO | UN | 554.35
09.015.0336-0 | GRAMPOS DE PROTECAO PARA CALCADA EM TUBOS DE FERRO GALVANIZA | DO (EXTERNA E INTERNAMENTE) DE 2" E ESPESSURA DE PAREDE DE 1 | /8",CHUMBADOS EM BLOCOS DE CONCRETO,INCLUSIVE DEMOLICAO E RE | COMPOSICAO DA CALCADA E TRANSPORTE DO MATERIAL EXCEDENTE,COM | PINTURA DE BASE ALQUIDICA E 2 DEMAOS DE ACABAMENTO COM ESMA | LTE E CONEXOES.FORNECIMENTO E COLOCACAO | UN | 699.36
09.015.0336-A | GRAMPOS DE PROTECAO PARA CALCADA EM TUBOS DE FERRO GALVANIZA | DO (EXTERNA E INTERNAMENTE) DE 2" E ESPESSURA DE PAREDE DE 1 | /8",CHUMBADOS EM BLOCOS DE CONCRETO,INCLUSIVE DEMOLICAO E RE | COMPOSICAO DA CALCADA E TRANSPORTE DO MATERIAL EXCEDENTE,COM | PINTURA DE BASE ALQUIDICA E 2 DEMAOS DE ACABAMENTO COM ESMA | LTE E CONEXOES.FORNECIMENTO E COLOCACAO | UN | 658.29
09.015.0338-0 | DESCR1: PRANCHA DE GANGORRA COMPLETA,INCLUSIVE PATAMAR,COM PINTURA,; DESCR2: TRANSPORTE E DESMONTAGEM DA DANIFICADA.FORNECIMENTO E COLOCA; DESCR3: CAO | UN | 722.38
09.015.0338-A | DESCR1: PRANCHA DE GANGORRA COMPLETA,INCLUSIVE PATAMAR,COM PINTURA,; DESCR2: TRANSPORTE E DESMONTAGEM DA DANIFICADA.FORNECIMENTO E COLOCA; DESCR3: CAO | UN | 688.88
09.015.0340-0 | DESCR1: PRANCHA REMA-REMA,MADEIRA APARELHADA,COMPLETA COM FERRAGENS,; DESCR2: BRACADEIRAS,ROLAMENTOS,ETC., PINTURA E TRANSPORTE COM DESMON; DESCR3: TAGEM DA DANIFICADA.FORNECIMENTO E COLOCACAO | UN | 921.58
09.015.0340-A | DESCR1: PRANCHA REMA-REMA,MADEIRA APARELHADA,COMPLETA COM FERRAGENS,; DESCR2: BRACADEIRAS,ROLAMENTOS,ETC., PINTURA E TRANSPORTE COM DESMON; DESCR3: TAGEM DA DANIFICADA.FORNECIMENTO E COLOCACAO | UN | 881.6
09.015.0342-0 | PRANCHA PARA ABDOMINAL,MADEIRA APARELHADA,ESTRUTURA TUBULAR | DE FERRO GALVANIZADO COM DIAMETRO DE 2" E ESPESSURA DE PARED | E DE 1/8",FIXADA EM BLOCOS DE CONCRETO,COM PINTURA DE BASE D | E GALVITE E 2 DEMAOS DE ACABAMENTO.FORNECIMENTO E COLOCACAO |  |  | UN | 1108.76
09.015.0342-A | PRANCHA PARA ABDOMINAL,MADEIRA APARELHADA,ESTRUTURA TUBULAR | DE FERRO GALVANIZADO COM DIAMETRO DE 2" E ESPESSURA DE PARED | E DE 1/8",FIXADA EM BLOCOS DE CONCRETO,COM PINTURA DE BASE D | E GALVITE E 2 DEMAOS DE ACABAMENTO.FORNECIMENTO E COLOCACAO |  |  | UN | 1049.74
09.026.0010-0 | DESCR1: CONTENTOR EM POLIETILENO DE ALTA DENSIDADE,COM QUATRO RODAS; DESCR2: MACICAS DE BORRACHA,CAPACIDADE PARA 500L.FORNECIMENTO | UN | 978.5
09.026.0010-A | DESCR1: CONTENTOR EM POLIETILENO DE ALTA DENSIDADE,COM QUATRO RODAS; DESCR2: MACICAS DE BORRACHA,CAPACIDADE PARA 500L.FORNECIMENTO | UN | 978.5
09.026.0015-0 | DESCR1: CONTENTOR EM POLIETILENO DE ALTA DENSIDADE,COM DUAS RODAS MA; DESCR2: CICAS DE BORRACHA,CAPACIDADE PARA 240L.FORNECIMENTO | UN | 308.89
09.026.0015-A | DESCR1: CONTENTOR EM POLIETILENO DE ALTA DENSIDADE,COM DUAS RODAS MA; DESCR2: CICAS DE BORRACHA,CAPACIDADE PARA 240L.FORNECIMENTO | UN | 308.89
09.026.0017-0 | DESCR1: CONTENTOR EM POLIETILENO DE ALTA DENSIDADE,COM DUAS RODAS MA; DESCR2: CICAS DE BORRACHA,CAPACIDADE PARA 120L.FORNECIMENTO | UN | 247.1
09.026.0017-A | DESCR1: CONTENTOR EM POLIETILENO DE ALTA DENSIDADE,COM DUAS RODAS MA; DESCR2: CICAS DE BORRACHA,CAPACIDADE PARA 120L.FORNECIMENTO | UN | 247.1
09.026.0020-0 | DESCR1: FIO DE NYLON.FORNECIMENTO | KG | 120.39
09.026.0020-A | DESCR1: FIO DE NYLON.FORNECIMENTO | KG | 120.39
09.026.0025-0 | DESCR1: PAPELEIRA PLASTICA P/VIAS E PRACAS PUBLICAS EM POLIETILENO(D; DESCR2: IN),CAPACIDADE PARA 50L,MEDINDO(75,50X34,50X43,50)CM.FORNECI; DESCR3: MENTO E COLOCACAO | UN | 164.44
09.026.0025-A | DESCR1: PAPELEIRA PLASTICA P/VIAS E PRACAS PUBLICAS EM POLIETILENO(D; DESCR2: IN),CAPACIDADE PARA 50L,MEDINDO(75,50X34,50X43,50)CM.FORNECI; DESCR3: MENTO E COLOCACAO | UN | 164.07
09.026.0030-0 | DESCR1: VASO PLASTICO REDONDO,NA COR TERRACOTA,CERAMICA OU CINZA,COM; DESCR2: DIAMETRO ENTRE 30CM E 40CM E ALTURA ENTRE 30CM E 35CM,INCLU; DESCR3: SIVE PRATO.FORNECIMENTO | UN | 56.64
09.026.0030-A | DESCR1: VASO PLASTICO REDONDO,NA COR TERRACOTA,CERAMICA OU CINZA,COM; DESCR2: DIAMETRO ENTRE 30CM E 40CM E ALTURA ENTRE 30CM E 35CM,INCLU; DESCR3: SIVE PRATO.FORNECIMENTO | UN | 56.64
09.026.0035-0 | DESCR1: VASO PLASTICO QUADRADO,NA COR TERRACOTA,CERAMICA OU CINZA,CO; DESCR2: M LADOS ENTRE 34CM E 40CM E ALTURA ENTRE 28CM E 34CM,INCLUSI; DESCR3: VE PRATO.FORNECIMENTO | UN | 49.6
09.026.0035-A | DESCR1: VASO PLASTICO QUADRADO,NA COR TERRACOTA,CERAMICA OU CINZA,CO; DESCR2: M LADOS ENTRE 34CM E 40CM E ALTURA ENTRE 28CM E 34CM,INCLUSI; DESCR3: VE PRATO.FORNECIMENTO | UN | 49.6
09.026.0040-0 | DESCR1: VASO PLASTICO REDONDO,NA COR TERRACOTA,CERAMICA OU CINZA,COM; DESCR2: DIAMETRO ENTRE 41CM E 50CM E ALTURA ENTRE 36CM E 40CM, INCLU; DESCR3: SIVE PRATO.FORNECIMENTO | UN | 99.5
09.026.0040-A | DESCR1: VASO PLASTICO REDONDO,NA COR TERRACOTA,CERAMICA OU CINZA,COM; DESCR2: DIAMETRO ENTRE 41CM E 50CM E ALTURA ENTRE 36CM E 40CM, INCLU; DESCR3: SIVE PRATO.FORNECIMENTO | UN | 99.5
09.026.0045-0 | DESCR1: CESTO DE TELA PARA RETIRADA DE LIXO,CONFECCIONADO EM ACO E S; DESCR2: OMBRIT,MODELO COMLURB.FORNECIMENTO | UN | 55.77
09.026.0045-A | DESCR1: CESTO DE TELA PARA RETIRADA DE LIXO,CONFECCIONADO EM ACO E S; DESCR2: OMBRIT,MODELO COMLURB.FORNECIMENTO | UN | 53.56
10.001.0004-1 | DESCR1: CRAVACAO DE ESTACA EM MADEIRA DE REFLORESTAMENTO, COM DIAMET; DESCR2: RO DE 25CM,INCLUSIVE FORNECIMENTO DA ESTACA | M | 227.08
10.001.0004-B | DESCR1: CRAVACAO DE ESTACA EM MADEIRA DE REFLORESTAMENTO, COM DIAMET; DESCR2: RO DE 25CM,INCLUSIVE FORNECIMENTO DA ESTACA | M | 222.19
10.001.0010-0 | DESCR1: FUNDACAO DE ALVENARIA DE PEDRA,COM ARGAMASSA DE CIMENTO,SAIB; DESCR2: RO E AREIA,NO TRACO 1:2:3,TENDO 0,35 A 0,45M DE LARGURA | M3 | 655.99
10.001.0010-A | DESCR1: FUNDACAO DE ALVENARIA DE PEDRA,COM ARGAMASSA DE CIMENTO,SAIB; DESCR2: RO E AREIA,NO TRACO 1:2:3,TENDO 0,35 A 0,45M DE LARGURA | M3 | 615.27
10.001.0015-0 | DESCR1: FUNDACAO DE ALVENARIA DE PEDRA,COM ARGAMASSA DE CIMENTO,SAIB; DESCR2: RO E AREIA,NO TRACO 1:2:3,TENDO 0,60 A 0,80M DE LARGURA | M3 | 789.13
10.001.0015-A | DESCR1: FUNDACAO DE ALVENARIA DE PEDRA,COM ARGAMASSA DE CIMENTO,SAIB; DESCR2: RO E AREIA,NO TRACO 1:2:3,TENDO 0,60 A 0,80M DE LARGURA | M3 | 736.72
10.002.0003-0 | DESCR1: CRAVACAO DE ESTACA DE ACO,PERFIL "H" DE 6"X6",1ª ALMA,INCLUS; DESCR2: IVE FORNECIMENTO E UM CORTE AO MACARICO E PERDAS DO PERFIL,E; DESCR3: XCLUSIVE EMENDAS ENTALADAS | M | 487.84
10.002.0003-A | DESCR1: CRAVACAO DE ESTACA DE ACO,PERFIL "H" DE 6"X6",1ª ALMA,INCLUS; DESCR2: IVE FORNECIMENTO E UM CORTE AO MACARICO E PERDAS DO PERFIL,E; DESCR3: XCLUSIVE EMENDAS ENTALADAS | M | 483.45
10.002.0010-0 | DESCR1: CRAVACAO DE ESTACA,TRILHO TR-25,SIMPLES,INCLUSIVE FORNECIMEN; DESCR2: TO,UM CORTE AO MACARICO E PERDAS,EXCLUSIVE EMENDAS TRANSVERS; DESCR3: AIS E DISPOSITIVOS CONTRA A PUNCAO | M | 178.27
10.002.0010-A | DESCR1: CRAVACAO DE ESTACA,TRILHO TR-25,SIMPLES,INCLUSIVE FORNECIMEN; DESCR2: TO,UM CORTE AO MACARICO E PERDAS,EXCLUSIVE EMENDAS TRANSVERS; DESCR3: AIS E DISPOSITIVOS CONTRA A PUNCAO | M | 175.68
10.002.0015-0 | DESCR1: CRAVACAO DE ESTACA,TRILHO TR-25,DUPLO,INCLUSIVE FORNECIMENTO; DESCR2: ,INCLUSIVE FORNECIMENTO,UM CORTE AO MACARICO E PERDAS,EXCLUS; DESCR3: IVE EMENDAS TRANSVERSAIS E DISPOSITIVOS CONTRA A PUNCAO | M | 435.94
10.002.0015-A | DESCR1: CRAVACAO DE ESTACA,TRILHO TR-25,DUPLO,INCLUSIVE FORNECIMENTO; DESCR2: ,INCLUSIVE FORNECIMENTO,UM CORTE AO MACARICO E PERDAS,EXCLUS; DESCR3: IVE EMENDAS TRANSVERSAIS E DISPOSITIVOS CONTRA A PUNCAO | M | 428.53
10.002.0020-0 | DESCR1: CRAVACAO DE ESTACA,TRILHO TR-25,TRIPLO,INCLUSIVE FORNECIMENT; DESCR2: O,UM CORTE AO MACARICO E PERDAS,EXCLUSIVE EMENDAS TRANSVERSA; DESCR3: IS E DISPOSITIVOS CONTRA A PUNCAO | M | 626.93
10.002.0020-A | DESCR1: CRAVACAO DE ESTACA,TRILHO TR-25,TRIPLO,INCLUSIVE FORNECIMENT; DESCR2: O,UM CORTE AO MACARICO E PERDAS,EXCLUSIVE EMENDAS TRANSVERSA; DESCR3: IS E DISPOSITIVOS CONTRA A PUNCAO | M | 616.52
10.002.0025-0 | DESCR1: CRAVACAO DE ESTACA,TRILHO TR-32,SIMPLES,INCLUSIVE FORNECIMEN; DESCR2: O,UM CORTE AO MACARICO E PERDAS,EXCLUSIVE EMENDAS TRANSVERSA; DESCR3: IS E DISPOSITIVOS CONTRA A PUNCAO | M | 227.73
10.002.0025-A | DESCR1: CRAVACAO DE ESTACA,TRILHO TR-32,SIMPLES,INCLUSIVE FORNECIMEN; DESCR2: O,UM CORTE AO MACARICO E PERDAS,EXCLUSIVE EMENDAS TRANSVERSA; DESCR3: IS E DISPOSITIVOS CONTRA A PUNCAO | M | 224.37
10.002.0030-0 | DESCR1: CRAVACAO DE ESTACA,TRILHO TR-32,DUPLO,INCLUSIVE FORNECIMENTO; DESCR2: ,UM CORTE AO MACARICO E PERDAS,EXCLUSIVE EMENDAS TRANSVERSAI; DESCR3: S E DISPOSITIVOS CONTRA A PUNCAO | M | 535.76
10.002.0030-A | DESCR1: CRAVACAO DE ESTACA,TRILHO TR-32,DUPLO,INCLUSIVE FORNECIMENTO; DESCR2: ,UM CORTE AO MACARICO E PERDAS,EXCLUSIVE EMENDAS TRANSVERSAI; DESCR3: S E DISPOSITIVOS CONTRA A PUNCAO | M | 527.37
10.002.0035-0 | DESCR1: CRAVACAO DE ESTACA,TRILHO TR-32,TRIPLO,INCLUSIVE FORNECIMENT; DESCR2: O,UM CORTE AO MACARICO E PERDAS,EXCLUSIVE EMENDAS TRANSVERSA; DESCR3: IS E DISPOSITIVOS CONTRA A PUNCAO | M | 767.2
10.002.0035-A | DESCR1: CRAVACAO DE ESTACA,TRILHO TR-32,TRIPLO,INCLUSIVE FORNECIMENT; DESCR2: O,UM CORTE AO MACARICO E PERDAS,EXCLUSIVE EMENDAS TRANSVERSA; DESCR3: IS E DISPOSITIVOS CONTRA A PUNCAO | M | 755.67
10.002.0040-0 | DESCR1: CRAVACAO DE ESTACA,TRILHO TR-37,SIMPLES,INCLUSIVE FORNECIMEN; DESCR2: TO,UM CORTE AO MACARICO E PERDAS,EXCLUSIVE EMENDAS TRANSVERS; DESCR3: AIS E DISPOSITIVOS CONTRA A PUNCAO | M | 265.45
10.002.0040-A | DESCR1: CRAVACAO DE ESTACA,TRILHO TR-37,SIMPLES,INCLUSIVE FORNECIMEN; DESCR2: TO,UM CORTE AO MACARICO E PERDAS,EXCLUSIVE EMENDAS TRANSVERS; DESCR3: AIS E DISPOSITIVOS CONTRA A PUNCAO | M | 261.48
10.002.0045-0 | DESCR1: CRAVACAO DE ESTACA,TRILHO TR-37,DUPLO,INCLUSIVE FORNECIMENTO; DESCR2: ,UM CORTE AO MACARICO E PERDAS,EXCLUSIVE EMENDAS TRANSVERSAI; DESCR3: S E DISPOSITIVOS CONTRA A PUNCAO | M | 598.31
10.002.0045-A | DESCR1: CRAVACAO DE ESTACA,TRILHO TR-37,DUPLO,INCLUSIVE FORNECIMENTO; DESCR2: ,UM CORTE AO MACARICO E PERDAS,EXCLUSIVE EMENDAS TRANSVERSAI; DESCR3: S E DISPOSITIVOS CONTRA A PUNCAO | M | 589.53
10.002.0050-0 | DESCR1: CRAVACAO DE ESTACA,TRILHO TR-37,TRIPLO,INCLUSIVE FORNECIMENT; DESCR2: O,UM CORTE AO MACARICO E PERDAS,EXCLUSIVE EMENDAS TRANSVERSA; DESCR3: IS E DISPOSITIVOS CONTRA A PUNCAO | M | 862.19
10.002.0050-A | DESCR1: CRAVACAO DE ESTACA,TRILHO TR-37,TRIPLO,INCLUSIVE FORNECIMENT; DESCR2: O,UM CORTE AO MACARICO E PERDAS,EXCLUSIVE EMENDAS TRANSVERSA; DESCR3: IS E DISPOSITIVOS CONTRA A PUNCAO | M | 850
10.002.0055-0 | DESCR1: CRAVACAO DE ESTACA,TRILHO TR-45,SIMPLES,INCLUSIVE FORNECIMEN; DESCR2: TO,UM CORTE AO MACARICO E PERDAS,EXCLUSIVE EMENDAS TRANSVERS; DESCR3: AIS E DISPOSITIVOS CONTRA A PUNCAO | M | 320.59
10.002.0055-A | DESCR1: CRAVACAO DE ESTACA,TRILHO TR-45,SIMPLES,INCLUSIVE FORNECIMEN; DESCR2: TO,UM CORTE AO MACARICO E PERDAS,EXCLUSIVE EMENDAS TRANSVERS; DESCR3: AIS E DISPOSITIVOS CONTRA A PUNCAO | M | 315.86
10.002.0060-0 | DESCR1: CRAVACAO DE ESTACA,TRILHO TR-45,DUPLO,INCLUSIVE FORNECIMENTO; DESCR2: ,UM CORTE AO MACARICO E PERDAS,EXCLUSIVE EMENDAS TRANSVERSAI; DESCR3: S E DISPOSITIVOS CONTRA A PUNCAO | M | 709.49
10.002.0060-A | DESCR1: CRAVACAO DE ESTACA,TRILHO TR-45,DUPLO,INCLUSIVE FORNECIMENTO; DESCR2: ,UM CORTE AO MACARICO E PERDAS,EXCLUSIVE EMENDAS TRANSVERSAI; DESCR3: S E DISPOSITIVOS CONTRA A PUNCAO | M | 699.72
10.002.0065-0 | DESCR1: CRAVACAO DE ESTACA,TRILHO TR-45,TRIPLO,INCLUSIVE FORNECIMENT; DESCR2: O,UM CORTE AO MACARICO E PERDAS,EXCLUSIVE EMENDAS TRANSVERSA; DESCR3: IS E DISPOSITIVOS CONTRA A PUNCAO | M | 1016.08
10.002.0065-A | DESCR1: CRAVACAO DE ESTACA,TRILHO TR-45,TRIPLO,INCLUSIVE FORNECIMENT; DESCR2: O,UM CORTE AO MACARICO E PERDAS,EXCLUSIVE EMENDAS TRANSVERSA; DESCR3: IS E DISPOSITIVOS CONTRA A PUNCAO | M | 1002.79
10.002.0070-0 | DESCR1: CRAVACAO DE ESTACA,TRILHO TR-50,SIMPLES,INCLUSIVE FORNECIMEN; DESCR2: TO,UM CORTE AO MACARICO E PERDAS,EXCLUSIVE EMENDAS TRANSVERS; DESCR3: AIS E DISPOSITIVOS CONTRA A PUNCAO | M | 357.76
10.002.0070-A | DESCR1: CRAVACAO DE ESTACA,TRILHO TR-50,SIMPLES,INCLUSIVE FORNECIMEN; DESCR2: TO,UM CORTE AO MACARICO E PERDAS,EXCLUSIVE EMENDAS TRANSVERS; DESCR3: AIS E DISPOSITIVOS CONTRA A PUNCAO | M | 352.43
10.002.0075-0 | DESCR1: CRAVACAO DE ESTACA,TRILHO TR-50,DUPLO,INCLUSIVE FORNECIMENTO; DESCR2: ,UM CORTE AO MACARICO E PERDAS,EXCLUSIVE EMENDAS TRANSVERSAI; DESCR3: S E DISPOSITIVOS CONTRA A PUNCAO | M | 781.8
10.002.0075-A | DESCR1: CRAVACAO DE ESTACA,TRILHO TR-50,DUPLO,INCLUSIVE FORNECIMENTO; DESCR2: ,UM CORTE AO MACARICO E PERDAS,EXCLUSIVE EMENDAS TRANSVERSAI; DESCR3: S E DISPOSITIVOS CONTRA A PUNCAO | M | 771.25
10.002.0080-0 | DESCR1: CRAVACAO DE ESTACA,TRILHO TR-50,TRIPLO,INCLUSIVE FORNECIMENT; DESCR2: O,UM CORTE AO MACARICO E PERDAS,EXCLUSIVE EMENDAS TRANSVERSA; DESCR3: IS E DISPOSITIVOS CONTRA A PUNCAO | M | 1112.3
10.002.0080-A | DESCR1: CRAVACAO DE ESTACA,TRILHO TR-50,TRIPLO,INCLUSIVE FORNECIMENT; DESCR2: O,UM CORTE AO MACARICO E PERDAS,EXCLUSIVE EMENDAS TRANSVERSA; DESCR3: IS E DISPOSITIVOS CONTRA A PUNCAO | M | 1098.35
10.002.0085-0 | DESCR1: CRAVACAO DE ESTACA,TRILHO TR-57,SIMPLES,INCLUSIVE FORNECIMEN; DESCR2: TO,UM CORTE AO MACARICO E PERDAS,EXCLUSIVE EMENDAS TRANSVERS; DESCR3: AIS E DISPOSITIVOS CONTRA A PUNCAO | M | 406.55
10.002.0085-A | DESCR1: CRAVACAO DE ESTACA,TRILHO TR-57,SIMPLES,INCLUSIVE FORNECIMEN; DESCR2: TO,UM CORTE AO MACARICO E PERDAS,EXCLUSIVE EMENDAS TRANSVERS; DESCR3: AIS E DISPOSITIVOS CONTRA A PUNCAO | M | 400.6
10.002.0090-0 | DESCR1: CRAVACAO DE ESTACA,TRILHO TR-57,DUPLO,INCLUSIVE FORNECIMENTO; DESCR2: ,UM CORTE AO MACARICO E PERDAS,EXCLUSIVE EMENDAS TRANSVERSAI; DESCR3: S E DISPOSITIVOS CONTRA A PUNCAO | M | 868.27
10.002.0090-A | DESCR1: CRAVACAO DE ESTACA,TRILHO TR-57,DUPLO,INCLUSIVE FORNECIMENTO; DESCR2: ,UM CORTE AO MACARICO E PERDAS,EXCLUSIVE EMENDAS TRANSVERSAI; DESCR3: S E DISPOSITIVOS CONTRA A PUNCAO | M | 857.3
10.002.0095-0 | DESCR1: CRAVACAO DE ESTACA,TRILHO TR-57,TRIPLO,INCLUSIVE FORNECIMENT; DESCR2: O,UM CORTE AO MACARICO E PERDAS,EXCLUSIVE EMENDAS TRANSVERSA; DESCR3: IS E DISPOSITIVOS CONTRA A PUNCAO | M | 1259.26
10.002.0095-A | DESCR1: CRAVACAO DE ESTACA,TRILHO TR-57,TRIPLO,INCLUSIVE FORNECIMENT; DESCR2: O,UM CORTE AO MACARICO E PERDAS,EXCLUSIVE EMENDAS TRANSVERSA; DESCR3: IS E DISPOSITIVOS CONTRA A PUNCAO | M | 1243.78
10.003.0005-1 | ESTACA RAIZ COM DIAMETRO DE 4" PARA CARGA DE 10T,INJECAO DE | ARGAMASSA DE CIMENTO E AREIA,COM RESISTENCIA DE 20MPA,CONFOR | ME ABNT NBR 6122,INCLUSIVE O FORNECIMENTO DOS MATERIAIS (CIM | ENTO,AREIA E ACO),EXCLUSIVE PERFURACAO |  |  | M | 30.29
10.003.0005-B | ESTACA RAIZ COM DIAMETRO DE 4" PARA CARGA DE 10T,INJECAO DE | ARGAMASSA DE CIMENTO E AREIA,COM RESISTENCIA DE 20MPA,CONFOR | ME ABNT NBR 6122,INCLUSIVE O FORNECIMENTO DOS MATERIAIS (CIM | ENTO,AREIA E ACO),EXCLUSIVE PERFURACAO |  |  | M | 29.17
10.003.0006-0 | ESTACA RAIZ COM DIAMETRO DE 4" PARA CARGA DE 10T,INJECAO DE | ARGAMASSA DE CIMENTO E AREIA,COM RESISTENCIA DE 20MPA,CONFOR | ME ABNT NBR 6122,EXCLUSIVE FORNECIMENTO DOS MATERIAIS (CIMEN | TO,AREIA E ACO) E PERFURACAO |  |  | M | 25.21
10.003.0006-A | ESTACA RAIZ COM DIAMETRO DE 4" PARA CARGA DE 10T,INJECAO DE | ARGAMASSA DE CIMENTO E AREIA,COM RESISTENCIA DE 20MPA,CONFOR | ME ABNT NBR 6122,EXCLUSIVE FORNECIMENTO DOS MATERIAIS (CIMEN | TO,AREIA E ACO) E PERFURACAO |  |  | M | 22.73
10.003.0010-0 | ESTACA RAIZ COM DIAMETRO DE 4" PARA CARGA DE 15T,INJECAO DE | ARGAMASSA DE CIMENTO E AREIA,COM RESISTENCIA DE 20MPA,CONFOR | ME ABNT NBR 6122,INCLUSIVE O FORNECIMENTO DOS MATERIAIS (CIM | ENTO,AREIA E ACO),EXCLUSIVE PERFURACAO |  |  | M | 41.99
10.003.0010-A | ESTACA RAIZ COM DIAMETRO DE 4" PARA CARGA DE 15T,INJECAO DE | ARGAMASSA DE CIMENTO E AREIA,COM RESISTENCIA DE 20MPA,CONFOR | ME ABNT NBR 6122,INCLUSIVE O FORNECIMENTO DOS MATERIAIS (CIM | ENTO,AREIA E ACO),EXCLUSIVE PERFURACAO |  |  | M | 40.39
10.003.0011-0 | ESTACA RAIZ COM DIAMETRO DE 4" PARA CARGA DE 15T,INJECAO DE | ARGAMASSA DE CIMENTO E AREIA,COM RESISTENCIA DE 20MPA,CONFOR | ME ABNT NBR 6122,EXCLUSIVE FORNECIMENTO DOS MATERIAIS (CIMEN | TO,AREIA E ACO) E PERFURACAO |  |  | M | 26.47
10.003.0011-A | ESTACA RAIZ COM DIAMETRO DE 4" PARA CARGA DE 15T,INJECAO DE | ARGAMASSA DE CIMENTO E AREIA,COM RESISTENCIA DE 20MPA,CONFOR | ME ABNT NBR 6122,EXCLUSIVE FORNECIMENTO DOS MATERIAIS (CIMEN | TO,AREIA E ACO) E PERFURACAO |  |  | M | 23.87
10.003.0015-0 | ESTACA RAIZ COM DIAMETRO DE 4" PARA CARGA DE 20T,INJECAO DE | ARGAMASSA DE CIMENTO E AREIA,COM RESISTENCIA DE 20MPA,CONFOR | ME ABNT NBR 6122,INCLUSIVE O FORNECIMENTO DOS MATERIAIS (CIM | ENTO,AREIA E ACO),EXCLUSIVE PERFURACAO |  |  | M | 59.98
10.003.0015-A | ESTACA RAIZ COM DIAMETRO DE 4" PARA CARGA DE 20T,INJECAO DE | ARGAMASSA DE CIMENTO E AREIA,COM RESISTENCIA DE 20MPA,CONFOR | ME ABNT NBR 6122,INCLUSIVE O FORNECIMENTO DOS MATERIAIS (CIM | ENTO,AREIA E ACO),EXCLUSIVE PERFURACAO |  |  | M | 57.63
10.003.0016-0 | ESTACA RAIZ COM DIAMETRO DE 4" PARA CARGA DE 20T,INJECAO DE | ARGAMASSA DE CIMENTO E AREIA,COM RESISTENCIA DE 20MPA,CONFOR | ME ABNT NBR 6122,EXCLUSIVE FORNECIMENTO DOS MATERIAIS (CIMEN | TO,AREIA E ACO) E PERFURACAO |  |  | M | 27.74
10.003.0016-A | ESTACA RAIZ COM DIAMETRO DE 4" PARA CARGA DE 20T,INJECAO DE | ARGAMASSA DE CIMENTO E AREIA,COM RESISTENCIA DE 20MPA,CONFOR | ME ABNT NBR 6122,EXCLUSIVE FORNECIMENTO DOS MATERIAIS (CIMEN | TO,AREIA E ACO) E PERFURACAO |  |  | M | 25.01
10.003.0020-0 | ESTACA RAIZ COM DIAMETRO DE 5" PARA CARGA DE 25T,INJECAO DE | ARGAMASSA DE CIMENTO E AREIA,COM RESISTENCIA DE 20MPA,CONFOR | ME ABNT NBR 6122,INCLUSIVE O FORNECIMENTO DOS MATERIAIS (CIM | ENTO,AREIA E ACO),EXCLUSIVE PERFURACAO |  |  | M | 76.4
10.003.0020-A | ESTACA RAIZ COM DIAMETRO DE 5" PARA CARGA DE 25T,INJECAO DE | ARGAMASSA DE CIMENTO E AREIA,COM RESISTENCIA DE 20MPA,CONFOR | ME ABNT NBR 6122,INCLUSIVE O FORNECIMENTO DOS MATERIAIS (CIM | ENTO,AREIA E ACO),EXCLUSIVE PERFURACAO |  |  | M | 73.42
10.003.0021-0 | ESTACA RAIZ COM DIAMETRO DE 5" PARA CARGA DE 25T,INJECAO DE | ARGAMASSA DE CIMENTO E AREIA,COM RESISTENCIA DE 20MPA,CONFOR | ME ABNT NBR 6122,EXCLUSIVE FORNECIMENTO DOS MATERIAIS (CIMEN | TO,AREIA E ACO) E PERFURACAO |  |  | M | 30.13
10.003.0021-A | ESTACA RAIZ COM DIAMETRO DE 5" PARA CARGA DE 25T,INJECAO DE | ARGAMASSA DE CIMENTO E AREIA,COM RESISTENCIA DE 20MPA,CONFOR | ME ABNT NBR 6122,EXCLUSIVE FORNECIMENTO DOS MATERIAIS (CIMEN | TO,AREIA E ACO) E PERFURACAO |  |  | M | 27.19
10.003.0025-0 | ESTACA RAIZ COM DIAMETRO DE 6" PARA CARGA DE 35T,INJECAO DE | ARGAMASSA DE CIMENTO E AREIA,COM RESISTENCIA DE 20MPA,CONFOR | ME ABNT NBR 6122,INCLUSIVE O FORNECIMENTO DOS MATERIAIS (CIM | ENTO,AREIA E ACO),EXCLUSIVE PERFURACAO |  |  | M | 116.81
10.003.0025-A | ESTACA RAIZ COM DIAMETRO DE 6" PARA CARGA DE 35T,INJECAO DE | ARGAMASSA DE CIMENTO E AREIA,COM RESISTENCIA DE 20MPA,CONFOR | ME ABNT NBR 6122,INCLUSIVE O FORNECIMENTO DOS MATERIAIS (CIM | ENTO,AREIA E ACO),EXCLUSIVE PERFURACAO |  |  | M | 112.21
10.003.0026-0 | ESTACA RAIZ COM DIAMETRO DE 6" PARA CARGA DE 35T,INJECAO DE | ARGAMASSA DE CIMENTO E AREIA,COM RESISTENCIA DE 20MPA,CONFOR | ME ABNT NBR 6122,EXCLUSIVE FORNECIMENTO DOS MATERIAIS (CIMEN | TO,AREIA E ACO) E PERFURACAO |  |  | M | 38.53
10.003.0026-A | ESTACA RAIZ COM DIAMETRO DE 6" PARA CARGA DE 35T,INJECAO DE | ARGAMASSA DE CIMENTO E AREIA,COM RESISTENCIA DE 20MPA,CONFOR | ME ABNT NBR 6122,EXCLUSIVE FORNECIMENTO DOS MATERIAIS (CIMEN | TO,AREIA E ACO) E PERFURACAO |  |  | M | 34.78
10.003.0030-0 | ESTACA RAIZ COM DIAMETRO DE 8" PARA CARGA DE 50T,INJECAO DE | ARGAMASSA DE CIMENTO E AREIA,COM RESISTENCIA DE 20MPA,CONFOR | ME ABNT NBR 6122,INCLUSIVE O FORNECIMENTO DOS MATERIAIS (CIM | ENTO,AREIA E ACO),EXCLUSIVE PERFURACAO |  |  | M | 148.24
10.003.0030-A | ESTACA RAIZ COM DIAMETRO DE 8" PARA CARGA DE 50T,INJECAO DE | ARGAMASSA DE CIMENTO E AREIA,COM RESISTENCIA DE 20MPA,CONFOR | ME ABNT NBR 6122,INCLUSIVE O FORNECIMENTO DOS MATERIAIS (CIM | ENTO,AREIA E ACO),EXCLUSIVE PERFURACAO |  |  | M | 142.37
10.003.0031-0 | ESTACA RAIZ COM DIAMETRO DE 8" PARA CARGA DE 50T,INJECAO DE | ARGAMASSA DE CIMENTO E AREIA,COM RESISTENCIA DE 20MPA,CONFOR | ME ABNT NBR 6122,EXCLUSIVE FORNECIMENTO DOS MATERIAIS (CIMEN | TO,AREIA E ACO) E PERFURACAO |  |  | M | 50.18
10.003.0031-A | ESTACA RAIZ COM DIAMETRO DE 8" PARA CARGA DE 50T,INJECAO DE | ARGAMASSA DE CIMENTO E AREIA,COM RESISTENCIA DE 20MPA,CONFOR | ME ABNT NBR 6122,EXCLUSIVE FORNECIMENTO DOS MATERIAIS (CIMEN | TO,AREIA E ACO) E PERFURACAO |  |  | M | 45.35
10.003.0035-0 | ESTACA RAIZ COM DIAMETRO DE 8" PARA CARGA DE 65T,INJECAO DE | ARGAMASSA DE CIMENTO E AREIA,COM RESISTENCIA DE 20MPA,CONFOR | ME ABNT NBR 6122,INCLUSIVE O FORNECIMENTO DOS MATERIAIS (CIM | ENTO,AREIA E ACO),EXCLUSIVE PERFURACAO |  |  | M | 190.59
10.003.0035-A | ESTACA RAIZ COM DIAMETRO DE 8" PARA CARGA DE 65T,INJECAO DE | ARGAMASSA DE CIMENTO E AREIA,COM RESISTENCIA DE 20MPA,CONFOR | ME ABNT NBR 6122,INCLUSIVE O FORNECIMENTO DOS MATERIAIS (CIM | ENTO,AREIA E ACO),EXCLUSIVE PERFURACAO |  |  | M | 183.01
10.003.0036-0 | ESTACA RAIZ COM DIAMETRO DE 8" PARA CARGA DE 65T,INJECAO DE | ARGAMASSA DE CIMENTO E AREIA,COM RESISTENCIA DE 20MPA,CONFOR | ME ABNT NBR 6122,EXCLUSIVE FORNECIMENTO DOS MATERIAIS (CIMEN | TO,AREIA E ACO) E PERFURACAO |  |  | M | 51.44
10.003.0036-A | ESTACA RAIZ COM DIAMETRO DE 8" PARA CARGA DE 65T,INJECAO DE | ARGAMASSA DE CIMENTO E AREIA,COM RESISTENCIA DE 20MPA,CONFOR | ME ABNT NBR 6122,EXCLUSIVE FORNECIMENTO DOS MATERIAIS (CIMEN | TO,AREIA E ACO) E PERFURACAO |  |  | M | 46.49
10.003.0040-0 | ESTACA RAIZ COM DIAMETRO DE 8" PARA CARGA DE 80T,INJECAO DE | ARGAMASSA DE CIMENTO E AREIA,COM RESISTENCIA DE 20MPA,CONFOR | ME ABNT NBR 6122,INCLUSIVE O FORNECIMENTO DOS MATERIAIS (CIM | ENTO,AREIA E ACO),EXCLUSIVE PERFURACAO |  |  | M | 240.01
10.003.0040-A | ESTACA RAIZ COM DIAMETRO DE 8" PARA CARGA DE 80T,INJECAO DE | ARGAMASSA DE CIMENTO E AREIA,COM RESISTENCIA DE 20MPA,CONFOR | ME ABNT NBR 6122,INCLUSIVE O FORNECIMENTO DOS MATERIAIS (CIM | ENTO,AREIA E ACO),EXCLUSIVE PERFURACAO |  |  | M | 230.39
10.003.0041-0 | ESTACA RAIZ COM DIAMETRO DE 8" PARA CARGA DE 80T,INJECAO DE | ARGAMASSA DE CIMENTO E AREIA,COM RESISTENCIA DE 20MPA,CONFOR | ME ABNT NBR 6122,EXCLUSIVE FORNECIMENTO DOS MATERIAIS (CIMEN | TO,AREIA E ACO) E PERFURACAO |  |  | M | 53.33
10.003.0041-A | ESTACA RAIZ COM DIAMETRO DE 8" PARA CARGA DE 80T,INJECAO DE | ARGAMASSA DE CIMENTO E AREIA,COM RESISTENCIA DE 20MPA,CONFOR | ME ABNT NBR 6122,EXCLUSIVE FORNECIMENTO DOS MATERIAIS (CIMEN | TO,AREIA E ACO) E PERFURACAO |  |  | M | 48.19
10.003.0045-0 | ESTACA RAIZ COM DIAMETRO DE 10" PARA CARGA DE 90T,INJECAO DE | ARGAMASSA DE CIMENTO E AREIA,COM RESISTENCIA DE 20MPA,CONFO | RME ABNT NBR 6122,INCLUSIVE O FORNECIMENTO DOS MATERIAIS (CI | MENTO,AREIA E ACO),EXCLUSIVE PERFURACAO |  |  | M | 260.52
10.003.0045-A | ESTACA RAIZ COM DIAMETRO DE 10" PARA CARGA DE 90T,INJECAO DE | ARGAMASSA DE CIMENTO E AREIA,COM RESISTENCIA DE 20MPA,CONFO | RME ABNT NBR 6122,INCLUSIVE O FORNECIMENTO DOS MATERIAIS (CI | MENTO,AREIA E ACO),EXCLUSIVE PERFURACAO |  |  | M | 250.19
10.003.0046-0 | ESTACA RAIZ COM DIAMETRO DE 10" PARA CARGA DE 90T,INJECAO DE | ARGAMASSA DE CIMENTO E AREIA,COM RESISTENCIA DE 20MPA,CONFO | RME ABNT NBR 6122,EXCLUSIVE FORNECIMENTO DOS MATERIAIS (CIME | NTO,AREIA E ACO) E PERFURACAO |  |  | M | 66.56
10.003.0046-A | ESTACA RAIZ COM DIAMETRO DE 10" PARA CARGA DE 90T,INJECAO DE | ARGAMASSA DE CIMENTO E AREIA,COM RESISTENCIA DE 20MPA,CONFO | RME ABNT NBR 6122,EXCLUSIVE FORNECIMENTO DOS MATERIAIS (CIME | NTO,AREIA E ACO) E PERFURACAO |  |  | M | 60.2
10.003.0050-0 | ESTACA RAIZ COM DIAMETRO DE 12" PARA CARGA DE 110T,INJECAO D | E ARGAMASSA DE CIMENTO E AREIA,COM RESISTENCIA DE 20MPA,CONF | ORME ABNT NBR 6122,INCLUSIVE FORNECIMENTO DOS MATERIAIS (CIM | ENTO,AREIA E ACO),EXCLUSIVE PERFURACAO |  |  | M | 289.25
10.003.0050-A | ESTACA RAIZ COM DIAMETRO DE 12" PARA CARGA DE 110T,INJECAO D | E ARGAMASSA DE CIMENTO E AREIA,COM RESISTENCIA DE 20MPA,CONF | ORME ABNT NBR 6122,INCLUSIVE FORNECIMENTO DOS MATERIAIS (CIM | ENTO,AREIA E ACO),EXCLUSIVE PERFURACAO |  |  | M | 277.94
10.003.0051-0 | ESTACA RAIZ COM DIAMETRO DE 12" PARA CARGA DE 110T,INJECAO D | E ARGAMASSA DE CIMENTO E AREIA,COM RESISTENCIA DE 20MPA,CONF | ORME ABNT NBR 6122,EXCLUSIVE FORNECIMENTO DOS MATERIAIS (CIM | ENTO,AREIA E ACO)E PERFURACAO |  |  | M | 99.54
10.003.0051-A | ESTACA RAIZ COM DIAMETRO DE 12" PARA CARGA DE 110T,INJECAO D | E ARGAMASSA DE CIMENTO E AREIA,COM RESISTENCIA DE 20MPA,CONF | ORME ABNT NBR 6122,EXCLUSIVE FORNECIMENTO DOS MATERIAIS (CIM | ENTO,AREIA E ACO)E PERFURACAO |  |  | M | 90.03
10.003.0055-0 | ESTACA RAIZ COM DIAMETRO DE 16" PARA CARGA DE 120T,INJECAO D | E ARGAMASSA DE CIMENTO E AREIA,COM RESISTENCIA DE 20MPA,CONF | ORME ABNT NBR 6122,INCLUSIVE O FORNECIMENTO DOS MATERIAIS (C | IMENTO,AREIA E ACO),EXCLUSIVE PERFURACAO |  |  | M | 300.12
10.003.0055-A | ESTACA RAIZ COM DIAMETRO DE 16" PARA CARGA DE 120T,INJECAO D | E ARGAMASSA DE CIMENTO E AREIA,COM RESISTENCIA DE 20MPA,CONF | ORME ABNT NBR 6122,INCLUSIVE O FORNECIMENTO DOS MATERIAIS (C | IMENTO,AREIA E ACO),EXCLUSIVE PERFURACAO |  |  | M | 288.73
10.003.0056-0 | ESTACA RAIZ COM DIAMETRO DE 16" PARA CARGA DE 120T,INJECAO D | E ARGAMASSA DE CIMENTO E AREIA,COM RESISTENCIA DE 20MPA,CONF | ORME ABNT NBR 6122,EXCLUSIVE FORNECIMENTO DOS MATERIAIS (CIM | ENTO,AREIA E ACO) E PERFURACAO |  |  | M | 174.79
10.003.0056-A | ESTACA RAIZ COM DIAMETRO DE 16" PARA CARGA DE 120T,INJECAO D | E ARGAMASSA DE CIMENTO E AREIA,COM RESISTENCIA DE 20MPA,CONF | ORME ABNT NBR 6122,EXCLUSIVE FORNECIMENTO DOS MATERIAIS (CIM | ENTO,AREIA E ACO) E PERFURACAO |  |  | M | 158.1
10.003.0080-0 | ESTACA DE CONCRETO ARMADO,MOLDADA NO TERRENO,TIPO HELICE CON | TINUA,DIAMETRO DE 400MM,CAPACIDADE DE CARGA DE 60T A 80T,INC | LUSIVE FORNECIMENTO DOS MATERIAIS CONSIDERANDO O TRECHO CRAV | ADO E CONCRETADO |  |  | M | 489.78
10.003.0080-A | ESTACA DE CONCRETO ARMADO,MOLDADA NO TERRENO,TIPO HELICE CON | TINUA,DIAMETRO DE 400MM,CAPACIDADE DE CARGA DE 60T A 80T,INC | LUSIVE FORNECIMENTO DOS MATERIAIS CONSIDERANDO O TRECHO CRAV | ADO E CONCRETADO |  |  | M | 477.61
10.003.0082-0 | ESTACA DE CONCRETO ARMADO,MOLDADA NO TERRENO,TIPO HELICE CON | TINUA,DIAMETRO DE 500MM,CAPACIDADE DE CARGA DE 81T A 130T,IN | CLUSIVE FORNECIMENTO DOS MATERIAIS,CONSIDERANDO O TRECHO CRA | VADO E CONCRETADO |  |  | M | 585.33
10.003.0082-A | ESTACA DE CONCRETO ARMADO,MOLDADA NO TERRENO,TIPO HELICE CON | TINUA,DIAMETRO DE 500MM,CAPACIDADE DE CARGA DE 81T A 130T,IN | CLUSIVE FORNECIMENTO DOS MATERIAIS,CONSIDERANDO O TRECHO CRA | VADO E CONCRETADO |  |  | M | 572.35
10.003.0084-0 | ESTACA DE CONCRETO ARMADO,MOLDADA NO TERRENO,TIPO HELICE CON | TINUA,DIAMETRO DE 600MM,CAPACIDADE DE CARGA DE 131T A 150T,I | NCLUSIVE FORNECIMENTO DOS MATERIAIS,CONSIDERANDOO TRECHO CRA | VADO E CONCRETADO |  |  | M | 867.6
10.003.0084-A | ESTACA DE CONCRETO ARMADO,MOLDADA NO TERRENO,TIPO HELICE CON | TINUA,DIAMETRO DE 600MM,CAPACIDADE DE CARGA DE 131T A 150T,I | NCLUSIVE FORNECIMENTO DOS MATERIAIS,CONSIDERANDOO TRECHO CRA | VADO E CONCRETADO |  |  | M | 849.82
10.004.0130-0 | ESTACA PRE-FABRICADA DE CONCRETO,MEDIDA A PARTIR DA COTA DE | ARRASAMENTO,EXCLUSIVE EMENDAS,CRAVACAO E TRANSPORTE DE BATE- | ESTACAS,PARA CARGA DE TRABALHO DE COMPRESSAO AXIAL DE ATE 25 | 0KN (25TF),CONFORME ABNT NBR 16258.FORNECIMENTO |  |  | M | 95.72
10.004.0130-A | ESTACA PRE-FABRICADA DE CONCRETO,MEDIDA A PARTIR DA COTA DE | ARRASAMENTO,EXCLUSIVE EMENDAS,CRAVACAO E TRANSPORTE DE BATE- | ESTACAS,PARA CARGA DE TRABALHO DE COMPRESSAO AXIAL DE ATE 25 | 0KN (25TF),CONFORME ABNT NBR 16258.FORNECIMENTO |  |  | M | 95.72
10.004.0135-0 | ESTACA PRE-FABRICADA DE CONCRETO,MEDIDA A PARTIR DA COTA DE | ARRASAMENTO,EXCLUSIVE EMENDAS,CRAVACAO E TRANSPORTE DE BATE- | ESTACAS,PARA CARGA DE TRABALHO DE COMPRESSAO AXIAL DE ATE 35 | 0KN (35TF),CONFORME ABNT NBR 16258.FORNECIMENTO |  |  | M | 95.72
10.004.0135-A | ESTACA PRE-FABRICADA DE CONCRETO,MEDIDA A PARTIR DA COTA DE | ARRASAMENTO,EXCLUSIVE EMENDAS,CRAVACAO E TRANSPORTE DE BATE- | ESTACAS,PARA CARGA DE TRABALHO DE COMPRESSAO AXIAL DE ATE 35 | 0KN (35TF),CONFORME ABNT NBR 16258.FORNECIMENTO |  |  | M | 95.72
10.004.0140-0 | ESTACA PRE-FABRICADA DE CONCRETO,MEDIDA A PARTIR DA COTA DE | ARRASAMENTO,EXCLUSIVE EMENDAS,CRAVACAO E TRANSPORTE DE BATE- | ESTACAS,PARA CARGA DE TRABALHO DE COMPRESSAO AXIAL DE ATE 45 | 0KN (45TF),CONFORME ABNT NBR 16258.FORNECIMENTO |  |  | M | 129.87
10.004.0140-A | ESTACA PRE-FABRICADA DE CONCRETO,MEDIDA A PARTIR DA COTA DE | ARRASAMENTO,EXCLUSIVE EMENDAS,CRAVACAO E TRANSPORTE DE BATE- | ESTACAS,PARA CARGA DE TRABALHO DE COMPRESSAO AXIAL DE ATE 45 | 0KN (45TF),CONFORME ABNT NBR 16258.FORNECIMENTO |  |  | M | 129.87
10.004.0145-0 | ESTACA PRE-FABRICADA DE CONCRETO,MEDIDA A PARTIR DA COTA DE | ARRASAMENTO,EXCLUSIVE EMENDAS,CRAVACAO E TRANSPORTE DE BATE- | ESTACAS,PARA CARGA DE TRABALHO DE COMPRESSAO AXIAL DE ATE 60 | 0KN (60TF),CONFORME ABNT NBR 16258.FORNECIMENTO |  |  | M | 129.87
10.004.0145-A | ESTACA PRE-FABRICADA DE CONCRETO,MEDIDA A PARTIR DA COTA DE | ARRASAMENTO,EXCLUSIVE EMENDAS,CRAVACAO E TRANSPORTE DE BATE- | ESTACAS,PARA CARGA DE TRABALHO DE COMPRESSAO AXIAL DE ATE 60 | 0KN (60TF),CONFORME ABNT NBR 16258.FORNECIMENTO |  |  | M | 129.87
10.004.0149-0 | ESTACA PRE-FABRICADA DE CONCRETO,MEDIDA A PARTIR DA COTA DE | ARRASAMENTO,EXCLUSIVE EMENDAS,CRAVACAO E TRANSPORTE DE BATE- | ESTACAS,PARA CARGA DE TRABALHO DE COMPRESSAO AXIAL DE ATE 75 | 0KN (75TF),CONFORME ABNT NBR 16258.FORNECIMENTO |  |  | M | 167.71
10.004.0149-A | ESTACA PRE-FABRICADA DE CONCRETO,MEDIDA A PARTIR DA COTA DE | ARRASAMENTO,EXCLUSIVE EMENDAS,CRAVACAO E TRANSPORTE DE BATE- | ESTACAS,PARA CARGA DE TRABALHO DE COMPRESSAO AXIAL DE ATE 75 | 0KN (75TF),CONFORME ABNT NBR 16258.FORNECIMENTO |  |  | M | 167.71
10.004.0165-0 | ESTACA PRE-FABRICADA DE CONCRETO,MEDIDA A PARTIR DA COTA DE | ARRASAMENTO,EXCLUSIVE EMENDAS,CRAVACAO E TRANSPORTE DE BATE- | ESTACAS,PARA CARGA DE TRABALHO DE COMPRESSAO AXIAL DE ATE 95 | 0KN (95TF),CONFORME ABNT NBR 16258.FORNECIMENTO |  |  | M | 198.5
10.004.0165-A | ESTACA PRE-FABRICADA DE CONCRETO,MEDIDA A PARTIR DA COTA DE | ARRASAMENTO,EXCLUSIVE EMENDAS,CRAVACAO E TRANSPORTE DE BATE- | ESTACAS,PARA CARGA DE TRABALHO DE COMPRESSAO AXIAL DE ATE 95 | 0KN (95TF),CONFORME ABNT NBR 16258.FORNECIMENTO |  |  | M | 198.5
10.004.0170-0 | ESTACA PRE-FABRICADA DE CONCRETO,MEDIDA A PARTIR DA COTA DE | ARRASAMENTO,EXCLUSIVE EMENDAS,CRAVACAO E TRANSPORTE DE BATE- | ESTACAS,PARA CARGA DE TRABALHO DE COMPRESSAO AXIAL DE ATE 13 | 00KN (130TF),CONFORME ABNT NBR 16258.FORNECIMENTO |  |  | M | 240.27
10.004.0170-A | ESTACA PRE-FABRICADA DE CONCRETO,MEDIDA A PARTIR DA COTA DE | ARRASAMENTO,EXCLUSIVE EMENDAS,CRAVACAO E TRANSPORTE DE BATE- | ESTACAS,PARA CARGA DE TRABALHO DE COMPRESSAO AXIAL DE ATE 13 | 00KN (130TF),CONFORME ABNT NBR 16258.FORNECIMENTO |  |  | M | 240.27
10.004.0175-0 | ESTACA PRE-FABRICADA DE CONCRETO,MEDIDA A PARTIR DA COTA DE | ARRASAMENTO,EXCLUSIVE EMENDAS,CRAVACAO E TRANSPORTE DE BATE- | ESTACAS,PARA CARGA DE TRABALHO DE COMPRESSAO AXIAL DE ATE 17 | 00KN (170TF),CONFORME ABNT NBR 16258.FORNECIMENTO |  |  | M | 427.52
10.004.0175-A | ESTACA PRE-FABRICADA DE CONCRETO,MEDIDA A PARTIR DA COTA DE | ARRASAMENTO,EXCLUSIVE EMENDAS,CRAVACAO E TRANSPORTE DE BATE- | ESTACAS,PARA CARGA DE TRABALHO DE COMPRESSAO AXIAL DE ATE 17 | 00KN (170TF),CONFORME ABNT NBR 16258.FORNECIMENTO |  |  | M | 427.52
10.004.0180-0 | ESTACA PRE-MOLDADA DE CONCRETO ARMADO,CENTRIFUGADA,MEDIDA A | PARTIR DA COTA DE ARRASAMENTO,EXCLUSIVE EMENDAS,CRAVACAO E T | RANSPORTE DO BATE-ESTACAS,D=26CM,PARA CARGA DE TRABALHO DE C | OMPRESSAO AXIAL DE ATE 500KN(50TF).FORNECIMENTO |  |  | M | 216
10.004.0180-A | ESTACA PRE-MOLDADA DE CONCRETO ARMADO,CENTRIFUGADA,MEDIDA A | PARTIR DA COTA DE ARRASAMENTO,EXCLUSIVE EMENDAS,CRAVACAO E T | RANSPORTE DO BATE-ESTACAS,D=26CM,PARA CARGA DE TRABALHO DE C | OMPRESSAO AXIAL DE ATE 500KN(50TF).FORNECIMENTO |  |  | M | 216
10.004.0181-0 | ESTACA PRE-MOLDADA DE CONCRETO ARMADO,CENTRIFUGADA,MEDIDA A | PARTIR DA COTA DE ARRASAMENTO,EXCLUSIVE EMENDAS,CRAVACAO E T | RANSPORTE DE BATE-ESTACAS,D=33CM,PARA CARGA DE TRABALHO DE C | OMPRESSAO AXIAL DE ATE 800KN(80TF).FORNECIMENTO |  |  | M | 249
10.004.0181-A | ESTACA PRE-MOLDADA DE CONCRETO ARMADO,CENTRIFUGADA,MEDIDA A | PARTIR DA COTA DE ARRASAMENTO,EXCLUSIVE EMENDAS,CRAVACAO E T | RANSPORTE DE BATE-ESTACAS,D=33CM,PARA CARGA DE TRABALHO DE C | OMPRESSAO AXIAL DE ATE 800KN(80TF).FORNECIMENTO |  |  | M | 249
10.004.0182-0 | ESTACA PRE-MOLDADA DE CONCRETO ARMADO,CENTRIFUGADA,MEDIDA A | PARTIR DA COTA DE ARRASAMENTO,EXCLUSIVE EMENDAS,CRAVACAO E T | RANSPORTE DO BATE-ESTACAS,D=38CM,PARA CARGA DE TRABALHO DE C | OMPRESSAO AXIAL DE ATE 1000KN(100TF).FORNECIMENTO |  |  | M | 304.29
10.004.0182-A | ESTACA PRE-MOLDADA DE CONCRETO ARMADO,CENTRIFUGADA,MEDIDA A | PARTIR DA COTA DE ARRASAMENTO,EXCLUSIVE EMENDAS,CRAVACAO E T | RANSPORTE DO BATE-ESTACAS,D=38CM,PARA CARGA DE TRABALHO DE C | OMPRESSAO AXIAL DE ATE 1000KN(100TF).FORNECIMENTO |  |  | M | 304.29
10.004.0183-0 | ESTACA PRE-MOLDADA DE CONCRETO ARMADO,CENTRIFUGADA,MEDIDA A | PARTIR DA COTA DE ARRASAMENTO,EXCLUSIVE EMENDAS,CRAVACAO E T | RANSPORTE DE BATE-ESTACAS,D=42CM,PARA CARGA DE TRABALHO DE C | OMPRESSAO AXIAL DE ATE 1250KN(125TF).FORNECIMENTO |  |  | M | 372.89
10.004.0183-A | ESTACA PRE-MOLDADA DE CONCRETO ARMADO,CENTRIFUGADA,MEDIDA A | PARTIR DA COTA DE ARRASAMENTO,EXCLUSIVE EMENDAS,CRAVACAO E T | RANSPORTE DE BATE-ESTACAS,D=42CM,PARA CARGA DE TRABALHO DE C | OMPRESSAO AXIAL DE ATE 1250KN(125TF).FORNECIMENTO |  |  | M | 372.89
10.004.0184-0 | ESTACA PRE-MOLDADA DE CONCRETO ARMADO,CENTRIFUGADA,MEDIDA A | PARTIR DA COTA DE ARRASAMENTO,EXCLUSIVE EMENDAS,CRAVACAO E T | RANSPORTE DE BATE-ESTACAS,D=50CM,PARA CARGA DE TRABALHO DE C | OMPRESSAO AXIAL DE ATE 1700KN(170TF).FORNECIMENTO |  |  | M | 483
10.004.0184-A | ESTACA PRE-MOLDADA DE CONCRETO ARMADO,CENTRIFUGADA,MEDIDA A | PARTIR DA COTA DE ARRASAMENTO,EXCLUSIVE EMENDAS,CRAVACAO E T | RANSPORTE DE BATE-ESTACAS,D=50CM,PARA CARGA DE TRABALHO DE C | OMPRESSAO AXIAL DE ATE 1700KN(170TF).FORNECIMENTO |  |  | M | 483
10.004.0185-0 | ESTACA PRE-MOLDADA DE CONCRETO ARMADO,CENTRIFUGADA,MEDIDA A | PARTIR DA COTA DE ARRASAMENTO,EXCLUSIVE EMENDAS,CRAVACAO E T | RANSPORTE DE BATE-ESTACAS,D=60CM,PARA CARGA DE TRABALHO DE C | OMPRESSAO AXIAL DE ATE 2350KN(235TF).FORNECIMENTO |  |  | M | 667
10.004.0185-A | ESTACA PRE-MOLDADA DE CONCRETO ARMADO,CENTRIFUGADA,MEDIDA A | PARTIR DA COTA DE ARRASAMENTO,EXCLUSIVE EMENDAS,CRAVACAO E T | RANSPORTE DE BATE-ESTACAS,D=60CM,PARA CARGA DE TRABALHO DE C | OMPRESSAO AXIAL DE ATE 2350KN(235TF).FORNECIMENTO |  |  | M | 667
10.004.0200-0 | CRAVACAO DE ESTACA PRE-FABRICADA DE CONCRETO,INCLUSIVE BATE- | ESTACAS (VIDE TRANSPORTE NA FAMILIA 04.025),MEDIDA A PARTIR | DO NIVEL DE OPERACAO DO BATE-ESTACAS PARA CARGA DE TRABALHO | DE COMPRESSAO AXIAL DE ATE 250KN (25TF) |  |  | M | 70.04
10.004.0200-A | CRAVACAO DE ESTACA PRE-FABRICADA DE CONCRETO,INCLUSIVE BATE- | ESTACAS (VIDE TRANSPORTE NA FAMILIA 04.025),MEDIDA A PARTIR | DO NIVEL DE OPERACAO DO BATE-ESTACAS PARA CARGA DE TRABALHO | DE COMPRESSAO AXIAL DE ATE 250KN (25TF) |  |  | M | 70.04
10.004.0205-0 | CRAVACAO DE ESTACA PRE-FABRICADA DE CONCRETO,INCLUSIVE BATE- | ESTACAS (VIDE TRANSPORTE NA FAMILIA 04.025),MEDIDA A PARTIR | DO NIVEL DE OPERACAO DO BATE-ESTACAS PARA CARGA DE TRABALHO | DE COMPRESSAO AXIAL DE ATE 350KN(35TF) |  |  | M | 77.25
10.004.0205-A | CRAVACAO DE ESTACA PRE-FABRICADA DE CONCRETO,INCLUSIVE BATE- | ESTACAS (VIDE TRANSPORTE NA FAMILIA 04.025),MEDIDA A PARTIR | DO NIVEL DE OPERACAO DO BATE-ESTACAS PARA CARGA DE TRABALHO | DE COMPRESSAO AXIAL DE ATE 350KN(35TF) |  |  | M | 77.25
10.004.0210-0 | CRAVACAO DE ESTACAS PRE-FABRICADAS DE CONCRETO,INCLUSIVE BAT | E-ESTACA(VIBE TRANSPORTE NA FAMILIA 04.025),MEDIDA A PARTIR | DO NIVEL DE OPERACAO DO BATE-ESTACAS PARA CARGA DE TRABALHO | DE COMPRESSAO AXIAL DE ATE 450KN(45TF) |  |  | M | 86.52
10.004.0210-A | CRAVACAO DE ESTACAS PRE-FABRICADAS DE CONCRETO,INCLUSIVE BAT | E-ESTACA(VIBE TRANSPORTE NA FAMILIA 04.025),MEDIDA A PARTIR | DO NIVEL DE OPERACAO DO BATE-ESTACAS PARA CARGA DE TRABALHO | DE COMPRESSAO AXIAL DE ATE 450KN(45TF) |  |  | M | 86.52
10.004.0215-0 | CRAVACAO DE ESTACA PRE-FABRICADA DE CONCRETO,INCLUSIVE BATE- | ESTACAS (VIDE TRANSPORTE NA FAMILIA 04.025),MEDIDA A PARTIR | DO NIVEL DE OPERACAO DO BATE-ESTACAS PARA CARGA DE TRABALHO | DE COMPRESSAO AXIAL DE ATE 600KN (60TF) |  |  | M | 95.79
10.004.0215-A | CRAVACAO DE ESTACA PRE-FABRICADA DE CONCRETO,INCLUSIVE BATE- | ESTACAS (VIDE TRANSPORTE NA FAMILIA 04.025),MEDIDA A PARTIR | DO NIVEL DE OPERACAO DO BATE-ESTACAS PARA CARGA DE TRABALHO | DE COMPRESSAO AXIAL DE ATE 600KN (60TF) |  |  | M | 95.79
10.004.0220-0 | CRAVACAO DE ESTACA PRE-FABRICADA DE CONCRETO,INCLUSIVE BATE- | ESTACAS (VIDE TRANSPORTE NA FAMILIA 04.025),MEDIDA A PARTIR | DO NIVEL DE OPERACAO DO BATE-ESTACAS PARA CARGA DE TRABALHO | DE COMPRESSAO AXIAL DE ATE 750KN (75TF) |  |  | M | 108.15
10.004.0220-A | CRAVACAO DE ESTACA PRE-FABRICADA DE CONCRETO,INCLUSIVE BATE- | ESTACAS (VIDE TRANSPORTE NA FAMILIA 04.025),MEDIDA A PARTIR | DO NIVEL DE OPERACAO DO BATE-ESTACAS PARA CARGA DE TRABALHO | DE COMPRESSAO AXIAL DE ATE 750KN (75TF) |  |  | M | 108.15
10.004.0225-0 | CRAVACAO DE ESTACA PRE-FABRICADA DE CONCRETO,INCLUSIVE BATE- | ESTACAS (VIDE TRANSPORTE NA FAMILIA 04.025),MEDIDA A PARTIR | DO NIVEL DE OPERACAO DO BATE-ESTACAS PARA CARGA DE TRABALHO | DE COMPRESSAO AXIAL DE ATE 950KN (95TF) |  |  | M | 149
10.004.0225-A | CRAVACAO DE ESTACA PRE-FABRICADA DE CONCRETO,INCLUSIVE BATE- | ESTACAS (VIDE TRANSPORTE NA FAMILIA 04.025),MEDIDA A PARTIR | DO NIVEL DE OPERACAO DO BATE-ESTACAS PARA CARGA DE TRABALHO | DE COMPRESSAO AXIAL DE ATE 950KN (95TF) |  |  | M | 149
10.004.0230-0 | CRAVACAO DE ESTACA PRE-FABRICADA DE CONCRETO,INCLUSIVE BATE- | ESTACAS (VIDE TRANSPORTE NA FAMILIA 04.025),MEDIDA A PARTIR | DO NIVEL DE OPERACAO DO BATE-ESTACAS PARA CARGA DE TRABALHO | DE COMPRESSAO AXIAL DE ATE 1300KN (130TF) |  |  | M | 184.37
10.004.0230-A | CRAVACAO DE ESTACA PRE-FABRICADA DE CONCRETO,INCLUSIVE BATE- | ESTACAS (VIDE TRANSPORTE NA FAMILIA 04.025),MEDIDA A PARTIR | DO NIVEL DE OPERACAO DO BATE-ESTACAS PARA CARGA DE TRABALHO | DE COMPRESSAO AXIAL DE ATE 1300KN (130TF) |  |  | M | 184.37
10.004.0235-0 | CRAVACAO DE ESTACA PRE-FABRICADA DE CONCRETO,INCLUSIVE BATE- | ESTACAS (VIDE TRANSPORTE NA FAMILIA 04.025),MEDIDA A PARTIR | DO NIVEL DE OPERACAO DO BATE-ESTACAS PARA CARGA DE TRABALHO | DE COMPRESSAO AXIAL DE ATE 1700KN (170TF) |  |  | M | 218.36
10.004.0235-A | CRAVACAO DE ESTACA PRE-FABRICADA DE CONCRETO,INCLUSIVE BATE- | ESTACAS (VIDE TRANSPORTE NA FAMILIA 04.025),MEDIDA A PARTIR | DO NIVEL DE OPERACAO DO BATE-ESTACAS PARA CARGA DE TRABALHO | DE COMPRESSAO AXIAL DE ATE 1700KN (170TF) |  |  | M | 218.36
10.004.0260-0 | DESCR1: EMENDA METALICA EM ESTACA PRE-FABRICADA,PARA CARGA DE TRABAL; DESCR2: HO DE COMPRESSAO AXIAL DE ATE 250KN(25TF) | UN | 105.06
10.004.0260-A | DESCR1: EMENDA METALICA EM ESTACA PRE-FABRICADA,PARA CARGA DE TRABAL; DESCR2: HO DE COMPRESSAO AXIAL DE ATE 250KN(25TF) | UN | 105.06
10.004.0265-0 | DESCR1: EMENDA METALICA EM ESTACA PRE-FABRICADA,PARA CARGA DE TRABAL; DESCR2: HO DE COMPRESSAO AXIAL DE ATE 350KN(35TF) | UN | 115.36
10.004.0265-A | DESCR1: EMENDA METALICA EM ESTACA PRE-FABRICADA,PARA CARGA DE TRABAL; DESCR2: HO DE COMPRESSAO AXIAL DE ATE 350KN(35TF) | UN | 115.36
10.004.0270-0 | DESCR1: EMENDA METALICA EM ESTACA PRE-FABRICADA,PARA CARGA DE TRABAL; DESCR2: HO DE COMPRESSAO AXIAL DE ATE 450KN(45TF) | UN | 129.78
10.004.0270-A | DESCR1: EMENDA METALICA EM ESTACA PRE-FABRICADA,PARA CARGA DE TRABAL; DESCR2: HO DE COMPRESSAO AXIAL DE ATE 450KN(45TF) | UN | 129.78
10.004.0275-0 | DESCR1: EMENDA METALICA EM ESTACA PRE-FABRICADA,PARA CARGA DE TRABAL; DESCR2: HO DE COMPRESSAO AXIAL DE ATE 600KN(60TF) | UN | 144.2
10.004.0275-A | DESCR1: EMENDA METALICA EM ESTACA PRE-FABRICADA,PARA CARGA DE TRABAL; DESCR2: HO DE COMPRESSAO AXIAL DE ATE 600KN(60TF) | UN | 144.2
10.004.0280-0 | DESCR1: EMENDA METALICA EM ESTACA PRE-FABRICADA,PARA CARGA DE TRABAL; DESCR2: HO DE COMPRESSAO AXIAL DE ATE 750KN(75TF) | UN | 161.71
10.004.0280-A | DESCR1: EMENDA METALICA EM ESTACA PRE-FABRICADA,PARA CARGA DE TRABAL; DESCR2: HO DE COMPRESSAO AXIAL DE ATE 750KN(75TF) | UN | 161.71
10.004.0285-0 | DESCR1: EMENDA METALICA EM ESTACA PRE-FABRICADA,PARA CARGA DE TRABAL; DESCR2: HO DE COMPRESSAO AXIAL DE ATE 950KN(95TF) | UN | 223.51
10.004.0285-A | DESCR1: EMENDA METALICA EM ESTACA PRE-FABRICADA,PARA CARGA DE TRABAL; DESCR2: HO DE COMPRESSAO AXIAL DE ATE 950KN(95TF) | UN | 223.51
10.004.0290-0 | DESCR1: EMENDA METALICA EM ESTACA PRE-FABRICADA,PARA CARGA DE TRABAL; DESCR2: HO DE COMPRESSAO AXIAL DE ATE 1300KN(130TF) | UN | 276.04
10.004.0290-A | DESCR1: EMENDA METALICA EM ESTACA PRE-FABRICADA,PARA CARGA DE TRABAL; DESCR2: HO DE COMPRESSAO AXIAL DE ATE 1300KN(130TF) | UN | 276.04
10.004.0295-0 | DESCR1: EMENDA METALICA EM ESTACA PRE-FABRICADA,PARA CARGA DE TRABAL; DESCR2: HO DE COMPRESSAO AXIAL DE ATE 1700KN(170TF) | UN | 327.54
10.004.0295-A | DESCR1: EMENDA METALICA EM ESTACA PRE-FABRICADA,PARA CARGA DE TRABAL; DESCR2: HO DE COMPRESSAO AXIAL DE ATE 1700KN(170TF) | UN | 327.54
10.005.0002-0 | ESTACA DE CONCRETO ARMADO,MOLDADA NO TERRENO,TIPO "FRANKI ST | ANDARD",COM DIAMETRO DE 350MM,PROFUNDIDADE ATE 16,00M,CAPACI | DADE MEDIA DE CARGA IGUAL A 55T,INCLUSIVE FORNECIMENTO DOS M | ATERIAIS,CONSIDERANDO O TRECHO CRAVADO E CONCRETADO |  |  | M | 365.39
10.005.0002-A | ESTACA DE CONCRETO ARMADO,MOLDADA NO TERRENO,TIPO "FRANKI ST | ANDARD",COM DIAMETRO DE 350MM,PROFUNDIDADE ATE 16,00M,CAPACI | DADE MEDIA DE CARGA IGUAL A 55T,INCLUSIVE FORNECIMENTO DOS M | ATERIAIS,CONSIDERANDO O TRECHO CRAVADO E CONCRETADO |  |  | M | 358.01
10.005.0003-1 | ESTACA DE CONCRETO ARMADO,MOLDADA NO TERRENO,TIPO "FRANKI ST | ANDARD",COM DIAMETRO DE 400MM,PROFUNDIDADE ATE 16,00M,CAPACI | DADE MEDIA DE CARGA IGUAL A 70T,INCLUSIVE FORNECIMENTO DOS M | ATERIAIS,CONSIDERANDO O TRECHO CRAVADO E CONCRETADO |  |  | M | 395.5
10.005.0003-B | ESTACA DE CONCRETO ARMADO,MOLDADA NO TERRENO,TIPO "FRANKI ST | ANDARD",COM DIAMETRO DE 400MM,PROFUNDIDADE ATE 16,00M,CAPACI | DADE MEDIA DE CARGA IGUAL A 70T,INCLUSIVE FORNECIMENTO DOS M | ATERIAIS,CONSIDERANDO O TRECHO CRAVADO E CONCRETADO |  |  | M | 387.82
10.005.0004-0 | ESTACA DE CONCRETO ARMADO,MOLDADA NO TERRENO,TIPO "FRANKI ST | ANDARD",COM DIAMETRO DE 450MM,PROFUNDIDADE ATE 16,00M,CAPACI | DADE MEDIA DE CARGA IGUAL A 100T,INCLUSIVE FORNECIMENTO DOS | MATERIAIS,CONSIDERANDO O TRECHO CRAVADO E CONCRETADO |  |  | M | 471.73
10.005.0004-A | ESTACA DE CONCRETO ARMADO,MOLDADA NO TERRENO,TIPO "FRANKI ST | ANDARD",COM DIAMETRO DE 450MM,PROFUNDIDADE ATE 16,00M,CAPACI | DADE MEDIA DE CARGA IGUAL A 100T,INCLUSIVE FORNECIMENTO DOS | MATERIAIS,CONSIDERANDO O TRECHO CRAVADO E CONCRETADO |  |  | M | 463.42
10.005.0005-0 | ESTACA DE CONCRETO ARMADO,MOLDADA NO TERRENO,TIPO "FRANKI ST | ANDARD",COM DIAMETRO DE 520MM,PROFUNDIDADE ATE 16,00M,CAPACI | DADE MEDIA DE CARGA IGUAL A 130T,INCLUSIVE FORNECIMENTO DOS | MATERIAIS,CONSIDERANDO O TRECHO CRAVADO E CONCRETADO |  |  | M | 550.66
10.005.0005-A | ESTACA DE CONCRETO ARMADO,MOLDADA NO TERRENO,TIPO "FRANKI ST | ANDARD",COM DIAMETRO DE 520MM,PROFUNDIDADE ATE 16,00M,CAPACI | DADE MEDIA DE CARGA IGUAL A 130T,INCLUSIVE FORNECIMENTO DOS | MATERIAIS,CONSIDERANDO O TRECHO CRAVADO E CONCRETADO |  |  | M | 541.82
10.005.0006-0 | ESTACA DE CONCRETO ARMADO,MOLDADA NO TERRENO,TIPO "FRANKI ST | ANDARD",COM DIAMETRO DE 600MM,PROFUNDIDADE ATE 16,00M,CAPACI | CIDADE MEDIA DE CARGA IGUAL A 170T,INCLUSIVE FORNECIMENTO DO | S MATERIAIS,CONSIDERANDO O TRECHO CRAVADO E CONCRETADO |  |  | M | 629.57
10.005.0006-A | ESTACA DE CONCRETO ARMADO,MOLDADA NO TERRENO,TIPO "FRANKI ST | ANDARD",COM DIAMETRO DE 600MM,PROFUNDIDADE ATE 16,00M,CAPACI | CIDADE MEDIA DE CARGA IGUAL A 170T,INCLUSIVE FORNECIMENTO DO | S MATERIAIS,CONSIDERANDO O TRECHO CRAVADO E CONCRETADO |  |  | M | 619.24
10.005.0022-0 | ESTACA DE CONCRETO ARMADO,MOLDADA NO TERRENO,TIPO "FRANKI ST | ANDARD",COM DIAMETRO DE 350MM,PROFUNDIDADE ACIMA DE 16,00M E | ATE 18,00M,CAPACIDADE MEDIA DE CARGA IGUAL A 55T,INCLUSIVE | FORNECIMENTO DOS MATERIAIS,CONSIDERANDO O TRECHO CRAVADO E C | ONCRETADO |  | M | 371.73
10.005.0022-A | ESTACA DE CONCRETO ARMADO,MOLDADA NO TERRENO,TIPO "FRANKI ST | ANDARD",COM DIAMETRO DE 350MM,PROFUNDIDADE ACIMA DE 16,00M E | ATE 18,00M,CAPACIDADE MEDIA DE CARGA IGUAL A 55T,INCLUSIVE | FORNECIMENTO DOS MATERIAIS,CONSIDERANDO O TRECHO CRAVADO E C | ONCRETADO |  | M | 363.74
10.005.0023-1 | ESTACA DE CONCRETO ARMADO,MOLDADA NO TERRENO,TIPO "FRANKI ST | ANDARD",COM DIAMETRO DE 400MM,PROFUNDIDADE ACIMA DE 16,00M E | ATE 23,00M,CAPACIDADE MEDIA DE CARGA IGUAL A 70T,INCLUSIVE | FORNECIMENTO DOS MATERIAIS,CONSIDERANDO O TRECHO CRAVADO E C | ONCRETADO |  | M | 401.2
10.005.0023-B | ESTACA DE CONCRETO ARMADO,MOLDADA NO TERRENO,TIPO "FRANKI ST | ANDARD",COM DIAMETRO DE 400MM,PROFUNDIDADE ACIMA DE 16,00M E | ATE 23,00M,CAPACIDADE MEDIA DE CARGA IGUAL A 70T,INCLUSIVE | FORNECIMENTO DOS MATERIAIS,CONSIDERANDO O TRECHO CRAVADO E C | ONCRETADO |  | M | 392.95
10.005.0024-0 | ESTACA DE CONCRETO ARMADO,MOLDADA NO TERRENO,TIPO "FRANKI ST | ANDARD",COM DIAMETRO DE 450MM,PROFUNDIDADE ACIMA DE 16,00M E | ATE 27,00M,CAPACIDADE MEDIA DE CARGA IGUAL A 100T,INCLUSIVE | FORNECIMENTO DOS MATERIAIS,CONSIDERANDO O TRECHO CRAVADO E C | ONCRETADO |  | M | 477.88
10.005.0024-A | ESTACA DE CONCRETO ARMADO,MOLDADA NO TERRENO,TIPO "FRANKI ST | ANDARD",COM DIAMETRO DE 450MM,PROFUNDIDADE ACIMA DE 16,00M E | ATE 27,00M,CAPACIDADE MEDIA DE CARGA IGUAL A 100T,INCLUSIVE | FORNECIMENTO DOS MATERIAIS,CONSIDERANDO O TRECHO CRAVADO E C | ONCRETADO |  | M | 468.95
10.005.0025-0 | ESTACA DE CONCRETO ARMADO,MOLDADA NO TERRENO,TIPO "FRANKI ST | ANDARD",COM DIAMETRO DE 520MM,PROFUNDIDADE ACIMA DE 16,00M E | ATE 35,00M,CAPACIDADE MEDIA DE CARGA IGUAL A 130T,INCLUSIVE | FORNECIMENTO DOS MATERIAIS,CONSIDERANDO O TRECHO CRAVADO E C | ONCRETADO |  | M | 557.24
10.005.0025-A | ESTACA DE CONCRETO ARMADO,MOLDADA NO TERRENO,TIPO "FRANKI ST | ANDARD",COM DIAMETRO DE 520MM,PROFUNDIDADE ACIMA DE 16,00M E | ATE 35,00M,CAPACIDADE MEDIA DE CARGA IGUAL A 130T,INCLUSIVE | FORNECIMENTO DOS MATERIAIS,CONSIDERANDO O TRECHO CRAVADO E C | ONCRETADO |  | M | 547.74
10.005.0026-0 | ESTACA DE CONCRETO ARMADO,MOLDADA NO TERRENO,TIPO "FRANKI ST | ANDARD",COM DIAMETRO DE 600MM,PROFUNDIDADE ACIMA DE 16,00M E | ATE 35,00M,CAPACIDADE MEDIA DE CARGA IGUAL A 170T,INCLUSIVE | FORNECIMENTO DOS MATERIAIS,CONSIDERANDO O TRECHO CRAVADO E C | ONCRETADO |  | M | 628.02
10.005.0026-A | ESTACA DE CONCRETO ARMADO,MOLDADA NO TERRENO,TIPO "FRANKI ST | ANDARD",COM DIAMETRO DE 600MM,PROFUNDIDADE ACIMA DE 16,00M E | ATE 35,00M,CAPACIDADE MEDIA DE CARGA IGUAL A 170T,INCLUSIVE | FORNECIMENTO DOS MATERIAIS,CONSIDERANDO O TRECHO CRAVADO E C | ONCRETADO |  | M | 617.55
10.005.0030-0 | DESCR1: TRECHO CRAVADO,MAS NAO CONCRETADO(SITUADO ACIMA DA COTA DE A; DESCR2: RRASAMENTO),DE TUBULACAO NECESSARIA PARA EXECUCAO DE ESTACA; DESCR3: MOLDADA NO TERRENO,TIPO "FRANKI",COM DIAMETRO DE 350MM | M | 192.43
10.005.0030-A | DESCR1: TRECHO CRAVADO,MAS NAO CONCRETADO(SITUADO ACIMA DA COTA DE A; DESCR2: RRASAMENTO),DE TUBULACAO NECESSARIA PARA EXECUCAO DE ESTACA; DESCR3: MOLDADA NO TERRENO,TIPO "FRANKI",COM DIAMETRO DE 350MM | M | 188.76
10.005.0031-0 | DESCR1: TRECHO CRAVADO,MAS NAO CONCRETADO(SITUADO ACIMA DA COTA DE A; DESCR2: RRASAMENTO),DE TUBULACAO NECESSARIA PARA EXECUCAO DE ESTACA; DESCR3: MOLDADA NO TERRENO,TIPO "FRANKI",COM DIAMETRO DE 400MM | M | 210.79
10.005.0031-A | DESCR1: TRECHO CRAVADO,MAS NAO CONCRETADO(SITUADO ACIMA DA COTA DE A; DESCR2: RRASAMENTO),DE TUBULACAO NECESSARIA PARA EXECUCAO DE ESTACA; DESCR3: MOLDADA NO TERRENO,TIPO "FRANKI",COM DIAMETRO DE 400MM | M | 206.94
10.005.0032-0 | DESCR1: TRECHO CRAVADO,MAS NAO CONCRETADO(SITUADO ACIMA DA COTA DE A; DESCR2: RRASAMENTO),DE TUBULACAO NECESSARIA PARA EXECUCAO DE ESTACA; DESCR3: MOLDADA NO TERRENO,TIPO "FRANKI",COM DIAMETRO DE 450MM | M | 255.47
10.005.0032-A | DESCR1: TRECHO CRAVADO,MAS NAO CONCRETADO(SITUADO ACIMA DA COTA DE A; DESCR2: RRASAMENTO),DE TUBULACAO NECESSARIA PARA EXECUCAO DE ESTACA; DESCR3: MOLDADA NO TERRENO,TIPO "FRANKI",COM DIAMETRO DE 450MM | M | 251.31
10.005.0033-0 | DESCR1: TRECHO CRAVADO,MAS NAO CONCRETADO(SITUADO ACIMA DA COTA DE A; DESCR2: RRASAMENTO),DE TUBULACAO NECESSARIA PARA EXECUCAO DE ESTACA; DESCR3: MOLDADA NO TERRENO,TIPO "FRANKI",COM DIAMETRO DE 520MM | M | 291.81
10.005.0033-A | DESCR1: TRECHO CRAVADO,MAS NAO CONCRETADO(SITUADO ACIMA DA COTA DE A; DESCR2: RRASAMENTO),DE TUBULACAO NECESSARIA PARA EXECUCAO DE ESTACA; DESCR3: MOLDADA NO TERRENO,TIPO "FRANKI",COM DIAMETRO DE 520MM | M | 287.4
10.005.0034-0 | DESCR1: TRECHO CRAVADO,MAS NAO CONCRETADO(SITUADO ACIMA DA COTA DE A; DESCR2: RRASAMENTO),DE TUBULACAO NECESSARIA PARA EXECUCAO DE ESTACA; DESCR3: MOLDADA NO TERRENO,TIPO "FRANKI",COM DIAMETRO DE 600MM | M | 311.35
10.005.0034-A | DESCR1: TRECHO CRAVADO,MAS NAO CONCRETADO(SITUADO ACIMA DA COTA DE A; DESCR2: RRASAMENTO),DE TUBULACAO NECESSARIA PARA EXECUCAO DE ESTACA; DESCR3: MOLDADA NO TERRENO,TIPO "FRANKI",COM DIAMETRO DE 600MM | M | 306.5
10.005.0050-1 | DESCR1: BULBO DE ALARGAMENTO PARA ESTACA TIPO "FRANKI",DIAMETRO DE 3; DESCR2: 50MM(ATE 270L) | UN | 365.39
10.005.0050-B | DESCR1: BULBO DE ALARGAMENTO PARA ESTACA TIPO "FRANKI",DIAMETRO DE 3; DESCR2: 50MM(ATE 270L) | UN | 358.01
10.005.0052-0 | DESCR1: BULBO DE ALARGAMENTO PARA ESTACA TIPO "FRANKI",DIAMETRO DE 4; DESCR2: 00MM(ATE 360L) | UN | 414.02
10.005.0052-A | DESCR1: BULBO DE ALARGAMENTO PARA ESTACA TIPO "FRANKI",DIAMETRO DE 4; DESCR2: 00MM(ATE 360L) | UN | 405.66
10.005.0055-0 | DESCR1: BULBO DE ALARGAMENTO PARA ESTACA TIPO "FRANKI",DIAMETRO DE 4; DESCR2: 50MM(ATE 450L) | UN | 509.34
10.005.0055-A | DESCR1: BULBO DE ALARGAMENTO PARA ESTACA TIPO "FRANKI",DIAMETRO DE 4; DESCR2: 50MM(ATE 450L) | UN | 499.05
10.005.0057-0 | DESCR1: BULBO DE ALARGAMENTO PARA ESTACA TIPO "FRANKI",DIAMETRO DE 5; DESCR2: 20MM(ATE 600L) | UN | 613.96
10.005.0057-A | DESCR1: BULBO DE ALARGAMENTO PARA ESTACA TIPO "FRANKI",DIAMETRO DE 5; DESCR2: 20MM(ATE 600L) | UN | 601.56
10.005.0060-0 | DESCR1: BULBO DE ALARGAMENTO PARA ESTACA TIPO "FRANKI",DIAMETRO DE 6; DESCR2: 00MM(ATE 750L) | UN | 732.12
10.005.0060-A | DESCR1: BULBO DE ALARGAMENTO PARA ESTACA TIPO "FRANKI",DIAMETRO DE 6; DESCR2: 00MM(ATE 750L) | UN | 717.33
10.008.0001-1 | ESCAVACAO DE FUSTE DE TUBULAO COM CAMISA DE CONCRETO ARMADO, | TENDO 1,40M DE DIAMETRO EXTERNO E PLANO DA BASE ATE 4,50M DE | PROFUNDIDADE,A CEU ABERTO EM MATERIAL DE 1ª CATEGORIA,EXCLU | SIVE MATERIAL,MAO-DE-OBRA E MATERIAL PARA CONCRETO,FORMAS,AR | MACAO,CARGA,TRANSPORTE E DESCARGA DO MATERIAL ESCAVADO E ALA | RGAMENTO DA BASE | M | 271.89
10.008.0001-B | ESCAVACAO DE FUSTE DE TUBULAO COM CAMISA DE CONCRETO ARMADO, | TENDO 1,40M DE DIAMETRO EXTERNO E PLANO DA BASE ATE 4,50M DE | PROFUNDIDADE,A CEU ABERTO EM MATERIAL DE 1ª CATEGORIA,EXCLU | SIVE MATERIAL,MAO-DE-OBRA E MATERIAL PARA CONCRETO,FORMAS,AR | MACAO,CARGA,TRANSPORTE E DESCARGA DO MATERIAL ESCAVADO E ALA | RGAMENTO DA BASE | M | 244.57
10.008.0002-1 | ESCAVACAO DE FUSTE DE TUBULAO COM CAMISA DE CONCRETO ARMADO, | TENDO 1,40M DE DIAMETRO EXTERNO E PLANO DA BASE ENTRE 4,50 E | 7,50M DE PROFUNDIDADE,A CEU ABERTO EM MATERIAL DE 1ª CATEGO | RIA,EXCLUSIVE MATERIAL,MAO-DE-OBRA E MATERIAL PARA CONCRETO, | FORMAS,ARMACAO,CARGA,TRANSPORTE E DESCARGA DO MATERIAL ESCAV | ADO E ALARGAMENTO DA BASE | M | 418.42
10.008.0002-B | ESCAVACAO DE FUSTE DE TUBULAO COM CAMISA DE CONCRETO ARMADO, | TENDO 1,40M DE DIAMETRO EXTERNO E PLANO DA BASE ENTRE 4,50 E | 7,50M DE PROFUNDIDADE,A CEU ABERTO EM MATERIAL DE 1ª CATEGO | RIA,EXCLUSIVE MATERIAL,MAO-DE-OBRA E MATERIAL PARA CONCRETO, | FORMAS,ARMACAO,CARGA,TRANSPORTE E DESCARGA DO MATERIAL ESCAV | ADO E ALARGAMENTO DA BASE | M | 376.38
10.008.0003-1 | ESCAVACAO DE FUSTE DE TUBULAO COM CAMISA DE CONCRETO ARMADO, | TENDO 1,50M DE DIAMETRO EXTERNO E PLANO DA BASE ATE 4,50M DE | PROFUNDIDADE,A CEU ABERTO EM MATERIAL EM 1ª CATEGORIA,EXCLU | SIVE MATERIAL,MAO-DE-OBRA E MATERIAL PARA CONCRETO,FORMAS,AR | MACAO,CARGA,TRANSPORTE E DESCARGA DO MATERIAL ESCAVADO E ALA | RGAMENTO DA BASE | M | 313.47
10.008.0003-B | ESCAVACAO DE FUSTE DE TUBULAO COM CAMISA DE CONCRETO ARMADO, | TENDO 1,50M DE DIAMETRO EXTERNO E PLANO DA BASE ATE 4,50M DE | PROFUNDIDADE,A CEU ABERTO EM MATERIAL EM 1ª CATEGORIA,EXCLU | SIVE MATERIAL,MAO-DE-OBRA E MATERIAL PARA CONCRETO,FORMAS,AR | MACAO,CARGA,TRANSPORTE E DESCARGA DO MATERIAL ESCAVADO E ALA | RGAMENTO DA BASE | M | 281.97
10.008.0004-1 | ESCAVACAO DE FUSTE DE TUBULAO COM CAMISA DE CONCRETO ARMADO, | TENDO 1,50M DE DIAMETRO EXTERNO E PLANO DA BASE ENTRE 4,50 E | 7,50M DE PROFUNDIDADE,A CEU ABERTO EM MATERIAL DE 1ª CATEGO | RIA,EXCLUSIVE MATERIAL,MAO-DE-OBRA E MATERIAL PARA CONCRETO, | FORMAS,ARMACAO,CARGA,TRANSPORTE E DESCARGA DO MATERIAL ESCAV | ADO E ALARGAMENTO DA BASE | M | 479.63
10.008.0004-B | ESCAVACAO DE FUSTE DE TUBULAO COM CAMISA DE CONCRETO ARMADO, | TENDO 1,50M DE DIAMETRO EXTERNO E PLANO DA BASE ENTRE 4,50 E | 7,50M DE PROFUNDIDADE,A CEU ABERTO EM MATERIAL DE 1ª CATEGO | RIA,EXCLUSIVE MATERIAL,MAO-DE-OBRA E MATERIAL PARA CONCRETO, | FORMAS,ARMACAO,CARGA,TRANSPORTE E DESCARGA DO MATERIAL ESCAV | ADO E ALARGAMENTO DA BASE | M | 431.45
10.008.0005-1 | ESCAVACAO DE FUSTE DE TUBULAO COM CAMISA DE CONCRETO ARMADO, | TENDO 1,60M DE DIAMETRO EXTERNO E PLANO DA BASE ATE 4,50M DE | PROFUNDIDADE,A CEU ABERTO EM MATERIAL DE 1ª CATEGORIA,EXCLU | SIVE MATERIAL,MAO-DE-OBRA E MATERIAL PARA CONCRETO,FORMAS,AR | MACAO,CARGA,TRANSPORTE E DESCARGA DO MATERIAL ESCAVADO E ALA | RGAMENTO DA BASE | M | 356.65
10.008.0005-B | ESCAVACAO DE FUSTE DE TUBULAO COM CAMISA DE CONCRETO ARMADO, | TENDO 1,60M DE DIAMETRO EXTERNO E PLANO DA BASE ATE 4,50M DE | PROFUNDIDADE,A CEU ABERTO EM MATERIAL DE 1ª CATEGORIA,EXCLU | SIVE MATERIAL,MAO-DE-OBRA E MATERIAL PARA CONCRETO,FORMAS,AR | MACAO,CARGA,TRANSPORTE E DESCARGA DO MATERIAL ESCAVADO E ALA | RGAMENTO DA BASE | M | 320.82
10.008.0006-1 | ESCAVACAO DE FUSTE DE TUBULAO COM CAMISA DE CONCRETO ARMADO, | TENDO 1,60M DE DIAMETRO EXTERNO E PLANO DA BASE ENTRE 4,50 E | 7,50M DE PROFUNDIDADE,A CEU ABERTO EM MATERIAL DE 1ª CATEGO | RIA,EXCLUSIVE MATERIAL,MAO-DE-OBRA E MATERIAL PARA CONCRETO, | FORMAS,ARMACAO,CARGA,TRANSPORTE E DESCARGA DO MATERIAL ESCAV | ADO E ALARGAMENTO DA BASE | M | 546.13
10.008.0006-B | ESCAVACAO DE FUSTE DE TUBULAO COM CAMISA DE CONCRETO ARMADO, | TENDO 1,60M DE DIAMETRO EXTERNO E PLANO DA BASE ENTRE 4,50 E | 7,50M DE PROFUNDIDADE,A CEU ABERTO EM MATERIAL DE 1ª CATEGO | RIA,EXCLUSIVE MATERIAL,MAO-DE-OBRA E MATERIAL PARA CONCRETO, | FORMAS,ARMACAO,CARGA,TRANSPORTE E DESCARGA DO MATERIAL ESCAV | ADO E ALARGAMENTO DA BASE | M | 491.26
10.008.0007-1 | ESCAVACAO DE FUSTE DE TUBULAO COM CAMISA DE CONCRETO ARMADO, | TENDO 1,80M DE DIAMETRO EXTERNO E PLANO DA BASE ATE 4,50M DE | PROFUNDIDADE,A CEU ABERTO EM MATERIAL DE 1ª CATEGORIA,EXCLU | SIVE MATERIAL,MAO-DE-OBRA E MATERIAL PARA CONCRETO,FORMAS,AR | MACAO,CARGA,TRANSPORTE E DESCARGA DO MATERIAL ESCAVADO E ALA | RGAMENTO DA BASE | M | 452.08
10.008.0007-B | ESCAVACAO DE FUSTE DE TUBULAO COM CAMISA DE CONCRETO ARMADO, | TENDO 1,80M DE DIAMETRO EXTERNO E PLANO DA BASE ATE 4,50M DE | PROFUNDIDADE,A CEU ABERTO EM MATERIAL DE 1ª CATEGORIA,EXCLU | SIVE MATERIAL,MAO-DE-OBRA E MATERIAL PARA CONCRETO,FORMAS,AR | MACAO,CARGA,TRANSPORTE E DESCARGA DO MATERIAL ESCAVADO E ALA | RGAMENTO DA BASE | M | 406.66
10.008.0008-1 | ESCAVACAO DE FUSTE DE TUBULAO COM CAMISA DE CONCRETO ARMADO, | TENDO 1,80M DE DIAMETRO EXTERNO E PLANO DA BASE ENTRE 4,50 E | 7,50M DE PROFUNDIDADE,A CEU ABERTO EM MATERIAL DE 1ª CATEGO | RIA,EXCLUSIVE MATERIAL,MAO-DE-OBRA E MATERIAL PARA CONCRETO, | FORMAS,ARMACAO,CARGA,TRANSPORTE E DESCARGA DO MATERIAL ESCAV | ADO E ALARGAMENTO DA BASE | M | 691.29
10.008.0008-B | ESCAVACAO DE FUSTE DE TUBULAO COM CAMISA DE CONCRETO ARMADO, | TENDO 1,80M DE DIAMETRO EXTERNO E PLANO DA BASE ENTRE 4,50 E | 7,50M DE PROFUNDIDADE,A CEU ABERTO EM MATERIAL DE 1ª CATEGO | RIA,EXCLUSIVE MATERIAL,MAO-DE-OBRA E MATERIAL PARA CONCRETO, | FORMAS,ARMACAO,CARGA,TRANSPORTE E DESCARGA DO MATERIAL ESCAV | ADO E ALARGAMENTO DA BASE | M | 621.84
10.008.0009-1 | ESCAVACAO DE FUSTE DE TUBULAO COM CAMISA DE CONCRETO ARMADO, | TENDO 2,00M DE DIAMETRO EXTERNO E PLANO DA BASE ATE 4,50M DE | PROFUNDIDADE,A CEU ABERTO EM MATERIAL DE 1ª CATEGORIA,EXCLU | SIVE MATERIAL,MAO-DE-OBRA E MATERIAL PARA CONCRETO,FORMAS,AR | MACAO,CARGA,TRANSPORTE E DESCARGA DO MATERIAL ESCAVADO E ALA | RGAMENTO DA BASE | M | 557.64
10.008.0009-B | ESCAVACAO DE FUSTE DE TUBULAO COM CAMISA DE CONCRETO ARMADO, | TENDO 2,00M DE DIAMETRO EXTERNO E PLANO DA BASE ATE 4,50M DE | PROFUNDIDADE,A CEU ABERTO EM MATERIAL DE 1ª CATEGORIA,EXCLU | SIVE MATERIAL,MAO-DE-OBRA E MATERIAL PARA CONCRETO,FORMAS,AR | MACAO,CARGA,TRANSPORTE E DESCARGA DO MATERIAL ESCAVADO E ALA | RGAMENTO DA BASE | M | 501.61
10.008.0010-1 | ESCAVACAO DE FUSTE DE TUBULAO COM CAMISA DE CONCRETO ARMADO, | TENDO 2,00M DE DIAMETRO EXTERNO E PLANO DA BASE ENTRE 4,50 E | 7,50M DE PROFUNDIDADE,A CEU ABERTO EM MATERIAL DE 1ª CATEGO | RIA,EXCLUSIVE MATERIAL,MAO-DE-OBRA E MATERIAL PARA CONCRETO, | FORMAS,ARMACAO,CARGA,TRANSPORTE E DESCARGA DO MATERIAL ESCAV | ADO E ALARGAMENTO DA BASE | M | 853.06
10.008.0010-B | ESCAVACAO DE FUSTE DE TUBULAO COM CAMISA DE CONCRETO ARMADO, | TENDO 2,00M DE DIAMETRO EXTERNO E PLANO DA BASE ENTRE 4,50 E | 7,50M DE PROFUNDIDADE,A CEU ABERTO EM MATERIAL DE 1ª CATEGO | RIA,EXCLUSIVE MATERIAL,MAO-DE-OBRA E MATERIAL PARA CONCRETO, | FORMAS,ARMACAO,CARGA,TRANSPORTE E DESCARGA DO MATERIAL ESCAV | ADO E ALARGAMENTO DA BASE | M | 767.35
10.008.0020-0 | ESCAVACAO DE FUSTE DE TUBULAO COM CAMISA DE CONCRETO ARMADO, | TENDO 1,40M DE DIAMETRO EXTERNO E PLANO DA BASE ATE 4,50M DE | PROFUNDIDADE,A CEU ABERTO EM MATERIAL DE 2ª CATEGORIA,EXCLU | SIVE MATERIAL,MAO-DE-OBRA E MATERIAL PARA CONCRETO,FORMAS,AR | MACAO,CARGA,TRANSPORTE E DESCARGA DO MATERIAL ESCAVADO E ALA | RGAMENTO DA BASE | M | 380.64
10.008.0020-A | ESCAVACAO DE FUSTE DE TUBULAO COM CAMISA DE CONCRETO ARMADO, | TENDO 1,40M DE DIAMETRO EXTERNO E PLANO DA BASE ATE 4,50M DE | PROFUNDIDADE,A CEU ABERTO EM MATERIAL DE 2ª CATEGORIA,EXCLU | SIVE MATERIAL,MAO-DE-OBRA E MATERIAL PARA CONCRETO,FORMAS,AR | MACAO,CARGA,TRANSPORTE E DESCARGA DO MATERIAL ESCAVADO E ALA | RGAMENTO DA BASE | M | 342.4
10.008.0021-0 | ESCAVACAO DE FUSTE DE TUBULAO COM CAMISA DE CONCRETO ARMADO, | TENDO 1,40M DE DIAMETRO EXTERNO E PLANO DA BASE ENTRE 4,50 E | 7,50M DE PROFUNDIDADE,A CEU ABERTO EM MATERIAL DE 2ª CATEGO | RIA,EXCLUSIVE MATERIAL,MAO-DE-OBRA E MATERIAL PARA CONCRETO, | FORMAS,ARMACAO,CARGA,TRANSPORTE E DESCARGA DO MATERIAL ESCAV | ADO E ALARGAMENTO DA BASE | M | 761.52
10.008.0021-A | ESCAVACAO DE FUSTE DE TUBULAO COM CAMISA DE CONCRETO ARMADO, | TENDO 1,40M DE DIAMETRO EXTERNO E PLANO DA BASE ENTRE 4,50 E | 7,50M DE PROFUNDIDADE,A CEU ABERTO EM MATERIAL DE 2ª CATEGO | RIA,EXCLUSIVE MATERIAL,MAO-DE-OBRA E MATERIAL PARA CONCRETO, | FORMAS,ARMACAO,CARGA,TRANSPORTE E DESCARGA DO MATERIAL ESCAV | ADO E ALARGAMENTO DA BASE | M | 685.01
10.008.0022-0 | ESCAVACAO DE FUSTE DE TUBULAO COM CAMISA DE CONCRETO ARMADO, | TENDO 1,50M DE DIAMETRO EXTERNO E PLANO DA BASE ATE 4,50M DE | PROFUNDIDADE,A CEU ABERTO EM MATERIAL DE 2ª CATEGORIA,EXCLU | SIVE MATERIAL,MAO-DE-OBRA E MATERIAL PARA CONCRETO,FORMAS,AR | MACAO,CARGA,TRANSPORTE E DESCARGA DO MATERIAL ESCAVADO E ALA | RGAMENTO DA BASE | M | 438.86
10.008.0022-A | ESCAVACAO DE FUSTE DE TUBULAO COM CAMISA DE CONCRETO ARMADO, | TENDO 1,50M DE DIAMETRO EXTERNO E PLANO DA BASE ATE 4,50M DE | PROFUNDIDADE,A CEU ABERTO EM MATERIAL DE 2ª CATEGORIA,EXCLU | SIVE MATERIAL,MAO-DE-OBRA E MATERIAL PARA CONCRETO,FORMAS,AR | MACAO,CARGA,TRANSPORTE E DESCARGA DO MATERIAL ESCAVADO E ALA | RGAMENTO DA BASE | M | 394.76
10.008.0023-0 | ESCAVACAO DE FUSTE DE TUBULAO COM CAMISA DE CONCRETO ARMADO, | TENDO 1,50M DE DIAMETRO EXTERNO E PLANO DA BASE ENTRE 4,50 E | 7,50M DE PROFUNDIDADE,A CEU ABERTO EM MATERIAL DE 2ª CATEGO | RIA,EXCLUSIVE MATERIAL,MAO-DE-OBRA E MATERIAL PARA CONCRETO, | FORMAS,ARMACAO,CARGA,TRANSPORTE E DESCARGA DO MATERIAL ESCAV | ADO E ALARGAMENTO DA BASE | M | 872.94
10.008.0023-A | ESCAVACAO DE FUSTE DE TUBULAO COM CAMISA DE CONCRETO ARMADO, | TENDO 1,50M DE DIAMETRO EXTERNO E PLANO DA BASE ENTRE 4,50 E | 7,50M DE PROFUNDIDADE,A CEU ABERTO EM MATERIAL DE 2ª CATEGO | RIA,EXCLUSIVE MATERIAL,MAO-DE-OBRA E MATERIAL PARA CONCRETO, | FORMAS,ARMACAO,CARGA,TRANSPORTE E DESCARGA DO MATERIAL ESCAV | ADO E ALARGAMENTO DA BASE | M | 785.23
10.008.0024-0 | ESCAVACAO DE FUSTE DE TUBULAO COM CAMISA DE CONCRETO ARMADO, | TENDO 1,60M DE DIAMETRO EXTERNO E PLANO DA BASE ATE 4,50M DE | PROFUNDIDADE,A CEU ABERTO EM MATERIAL DE 2ª CATEGORIA,EXCLU | SIVE MATERIAL,MAO-DE-OBRA E MATERIAL PARA CONCRETO,FORMAS,AR | MACAO,CARGA,TRANSPORTE E DESCARGA DO MATERIAL ESCAVADO E ALA | RGAMENTO DA BASE | M | 499.31
10.008.0024-A | ESCAVACAO DE FUSTE DE TUBULAO COM CAMISA DE CONCRETO ARMADO, | TENDO 1,60M DE DIAMETRO EXTERNO E PLANO DA BASE ATE 4,50M DE | PROFUNDIDADE,A CEU ABERTO EM MATERIAL DE 2ª CATEGORIA,EXCLU | SIVE MATERIAL,MAO-DE-OBRA E MATERIAL PARA CONCRETO,FORMAS,AR | MACAO,CARGA,TRANSPORTE E DESCARGA DO MATERIAL ESCAVADO E ALA | RGAMENTO DA BASE | M | 449.15
10.008.0025-0 | ESCAVACAO DE FUSTE DE TUBULAO COM CAMISA DE CONCRETO ARMADO, | TENDO 1,60M DE DIAMETRO EXTERNO E PLANO DA BASE ENTRE 4,50 E | 7,50M DE PROFUNDIDADE,A CEU ABERTO EM MATERIAL DE 2ª CATEGO | RIA,EXCLUSIVE MATERIAL,MAO-DE-OBRA E MATERIAL PARA CONCRETO, | FORMAS,ARMACAO,CARGA,TRANSPORTE E DESCARGA DO MATERIAL ESCAV | ADO E ALARGAMENTO DA BASE | M | 993.97
10.008.0025-A | ESCAVACAO DE FUSTE DE TUBULAO COM CAMISA DE CONCRETO ARMADO, | TENDO 1,60M DE DIAMETRO EXTERNO E PLANO DA BASE ENTRE 4,50 E | 7,50M DE PROFUNDIDADE,A CEU ABERTO EM MATERIAL DE 2ª CATEGO | RIA,EXCLUSIVE MATERIAL,MAO-DE-OBRA E MATERIAL PARA CONCRETO, | FORMAS,ARMACAO,CARGA,TRANSPORTE E DESCARGA DO MATERIAL ESCAV | ADO E ALARGAMENTO DA BASE | M | 894.1
10.008.0026-0 | ESCAVACAO DE FUSTE DE TUBULAO COM CAMISA DE CONCRETO ARMADO, | TENDO 1,80M DE DIAMETRO EXTERNO E PLANO DA BASE ATE 4,50M DE | PROFUNDIDADE,A CEU ABERTO EM MATERIAL DE 2ª CATEGORIA,EXCLU | SIVE MATERIAL,MAO-DE-OBRA E MATERIAL PARA CONCRETO,FORMAS,AR | MACAO,CARGA,TRANSPORTE E DESCARGA DO MATERIAL ESCAVADO E ALA | RGAMENTO DA BASE | M | 632.91
10.008.0026-A | ESCAVACAO DE FUSTE DE TUBULAO COM CAMISA DE CONCRETO ARMADO, | TENDO 1,80M DE DIAMETRO EXTERNO E PLANO DA BASE ATE 4,50M DE | PROFUNDIDADE,A CEU ABERTO EM MATERIAL DE 2ª CATEGORIA,EXCLU | SIVE MATERIAL,MAO-DE-OBRA E MATERIAL PARA CONCRETO,FORMAS,AR | MACAO,CARGA,TRANSPORTE E DESCARGA DO MATERIAL ESCAVADO E ALA | RGAMENTO DA BASE | M | 569.32
10.008.0027-0 | ESCAVACAO DE FUSTE DE TUBULAO COM CAMISA DE CONCRETO ARMADO, | TENDO 1,80M DE DIAMETRO EXTERNO E PLANO DA BASE ENTRE 4,50 E | 7,50M DE PROFUNDIDADE,A CEU ABERTO EM MATERIAL DE 2ª CATEGO | RIA,EXCLUSIVE MATERIAL,MAO-DE-OBRA E MATERIAL PARA CONCRETO, | FORMAS,ARMACAO,CARGA,TRANSPORTE E DESCARGA DO MATERIAL ESCAV | ADO E ALARGAMENTO DA BASE | M | 1258.16
10.008.0027-A | ESCAVACAO DE FUSTE DE TUBULAO COM CAMISA DE CONCRETO ARMADO, | TENDO 1,80M DE DIAMETRO EXTERNO E PLANO DA BASE ENTRE 4,50 E | 7,50M DE PROFUNDIDADE,A CEU ABERTO EM MATERIAL DE 2ª CATEGO | RIA,EXCLUSIVE MATERIAL,MAO-DE-OBRA E MATERIAL PARA CONCRETO, | FORMAS,ARMACAO,CARGA,TRANSPORTE E DESCARGA DO MATERIAL ESCAV | ADO E ALARGAMENTO DA BASE | M | 1131.75
10.008.0028-0 | ESCAVACAO DE FUSTE DE TUBULAO COM CAMISA DE CONCRETO ARMADO, | TENDO 2,00M DE DIAMETRO EXTERNO E PLANO DA BASE ATE 4,50M DE | PROFUNDIDADE,A CEU ABERTO EM MATERIAL DE 2ª CATEGORIA,EXCLU | SIVE MATERIAL,MAO-DE-OBRA E MATERIAL PARA CONCRETO,FORMAS,AR | MACAO,CARGA,TRANSPORTE E DESCARGA DO MATERIAL ESCAVADO E ALA | RGAMENTO DA BASE | M | 780.69
10.008.0028-A | ESCAVACAO DE FUSTE DE TUBULAO COM CAMISA DE CONCRETO ARMADO, | TENDO 2,00M DE DIAMETRO EXTERNO E PLANO DA BASE ATE 4,50M DE | PROFUNDIDADE,A CEU ABERTO EM MATERIAL DE 2ª CATEGORIA,EXCLU | SIVE MATERIAL,MAO-DE-OBRA E MATERIAL PARA CONCRETO,FORMAS,AR | MACAO,CARGA,TRANSPORTE E DESCARGA DO MATERIAL ESCAVADO E ALA | RGAMENTO DA BASE | M | 702.26
10.008.0029-0 | ESCAVACAO DE FUSTE DE TUBULAO COM CAMISA DE CONCRETO ARMADO, | TENDO 2,00M DE DIAMETRO EXTERNO E PLANO DE BASE ENTRE 4,50 E | 7,50M DE PROFUNDIDADE,A CEU ABERTO EM MATERIAL DE 2ª CATEGO | RIA,EXCLUSIVE MATERIAL,MAO-DE-OBRA E MATERIAL PARA CONCRETO, | FORMAS,ARMACAO,CARGA,TRANSPORTE E DESCARGA DO MATERIAL ESCAV | ADO E ALARGAMENTO DA BASE | M | 1552.58
10.008.0029-A | ESCAVACAO DE FUSTE DE TUBULAO COM CAMISA DE CONCRETO ARMADO, | TENDO 2,00M DE DIAMETRO EXTERNO E PLANO DE BASE ENTRE 4,50 E | 7,50M DE PROFUNDIDADE,A CEU ABERTO EM MATERIAL DE 2ª CATEGO | RIA,EXCLUSIVE MATERIAL,MAO-DE-OBRA E MATERIAL PARA CONCRETO, | FORMAS,ARMACAO,CARGA,TRANSPORTE E DESCARGA DO MATERIAL ESCAV | ADO E ALARGAMENTO DA BASE | M | 1396.59
10.008.0040-0 | ESCAVACAO DE FUSTE DE TUBULAO COM CAMISA DE CONCRETO ARMADO, | TENDO 1,40M DE DIAMETRO EXTERNO E PLANO DA BASE ATE 4,50M DE | PROFUNDIDADE,A CEU ABERTO EM MATERIAL DE 3ª CATEGORIA,EXCLU | SIVE MATERIAL,MAO-DE-OBRA E MATERIAL PARA CONCRETO,FORMAS,AR | MACAO,CARGA,TRANSPORTE E DESCARGA DO MATERIAL ESCAVADO E ALA | RGAMENTO DA BASE | M | 421.42
10.008.0040-A | ESCAVACAO DE FUSTE DE TUBULAO COM CAMISA DE CONCRETO ARMADO, | TENDO 1,40M DE DIAMETRO EXTERNO E PLANO DA BASE ATE 4,50M DE | PROFUNDIDADE,A CEU ABERTO EM MATERIAL DE 3ª CATEGORIA,EXCLU | SIVE MATERIAL,MAO-DE-OBRA E MATERIAL PARA CONCRETO,FORMAS,AR | MACAO,CARGA,TRANSPORTE E DESCARGA DO MATERIAL ESCAVADO E ALA | RGAMENTO DA BASE | M | 379.08
10.008.0041-0 | ESCAVACAO DE FUSTE DE TUBULAO COM CAMISA DE CONCERTO ARMADO, | TENDO 1,40M DE DIAMETRO EXTERNO E PLANO DA BASE ENTRE 4,50 E | 7,50M DE PROFUNDIDADE,A CEU ABERTO EM MATERIAL DE 3ª CATEGO | RIA,EXCLUSIVE MATERIAL,MAO-DE-OBRA E MATERIAL PARA CONCRETO, | FORMAS,ARMACAO,CARGA,TRANSPORTE E DESCARGA DO MATERIAL ESCAV | ADO E ALARGAMENTO DA BASE | M | 843.12
10.008.0041-A | ESCAVACAO DE FUSTE DE TUBULAO COM CAMISA DE CONCERTO ARMADO, | TENDO 1,40M DE DIAMETRO EXTERNO E PLANO DA BASE ENTRE 4,50 E | 7,50M DE PROFUNDIDADE,A CEU ABERTO EM MATERIAL DE 3ª CATEGO | RIA,EXCLUSIVE MATERIAL,MAO-DE-OBRA E MATERIAL PARA CONCRETO, | FORMAS,ARMACAO,CARGA,TRANSPORTE E DESCARGA DO MATERIAL ESCAV | ADO E ALARGAMENTO DA BASE | M | 758.41
10.008.0042-0 | ESCAVACAO DE FUSTE DE TUBULAO COM CAMISA DE CONCRETO ARMADO, | TENDO 1,50M DE DIAMETRO EXTERNO E PLANO DA BASE ATE 4,50M DE | PROFUNDIDADE,A CEU ABERTO EM MATERIAL DE 3ª CATEGORIA,EXCLU | SIVE MATERIAL,MAO-DE-OBRA E MATERIAL PARA CONCRETO,FORMAS,AR | MACAO,CARGA,TRANSPORTE E DESCARGA DO MATERIAL ESCAVADO E ALA | RGAMENTO DA BASE | M | 485.88
10.008.0042-A | ESCAVACAO DE FUSTE DE TUBULAO COM CAMISA DE CONCRETO ARMADO, | TENDO 1,50M DE DIAMETRO EXTERNO E PLANO DA BASE ATE 4,50M DE | PROFUNDIDADE,A CEU ABERTO EM MATERIAL DE 3ª CATEGORIA,EXCLU | SIVE MATERIAL,MAO-DE-OBRA E MATERIAL PARA CONCRETO,FORMAS,AR | MACAO,CARGA,TRANSPORTE E DESCARGA DO MATERIAL ESCAVADO E ALA | RGAMENTO DA BASE | M | 437.06
10.008.0043-0 | ESCAVACAO DE FUSTE DE TUBULAO COM CAMISA DE CONCRETO ARMADO, | TENDO 1,50M DE DIAMETRO EXTERNO E PLANO DA BASE ENTRE 4,50 E | 7,50M DE PROFUNDIDADE,A CEU ABERTO EM MATERIAL DE 3ª CATEGO | RIA,EXCLUSIVE MATERIAL,MAO-DE-OBRA E MATERIAL PARA CONCRETO, | FORMAS,ARMACAO,CARGA,TRANSPORTE E DESCARGA DO MATERIAL ESCAV | ADO E ALARGAMENTO DA BASE | M | 966.47
10.008.0043-A | ESCAVACAO DE FUSTE DE TUBULAO COM CAMISA DE CONCRETO ARMADO, | TENDO 1,50M DE DIAMETRO EXTERNO E PLANO DA BASE ENTRE 4,50 E | 7,50M DE PROFUNDIDADE,A CEU ABERTO EM MATERIAL DE 3ª CATEGO | RIA,EXCLUSIVE MATERIAL,MAO-DE-OBRA E MATERIAL PARA CONCRETO, | FORMAS,ARMACAO,CARGA,TRANSPORTE E DESCARGA DO MATERIAL ESCAV | ADO E ALARGAMENTO DA BASE | M | 869.37
10.008.0044-0 | ESCAVACAO DE FUSTE DE TUBULAO COM CAMISA DE CONCRETO ARMADO, | TENDO 1,60M DE DIAMETRO EXTERNO E PLANO DA BASE ATE 4,50M DE | PROFUNDIDADE,A CEU ABERTO EM MATERIAL DE 3ª CATEGORIA,EXCLU | SIVE MATERIAL,MAO-DE-OBRA E MATERIAL PARA CONCRETO,FORMAS,AR | MACAO,CARGA,TRANSPORTE E DESCARGA DO MATERIAL ESCAVADO E ALA | RGAMENTO DA BASE | M | 552.81
10.008.0044-A | ESCAVACAO DE FUSTE DE TUBULAO COM CAMISA DE CONCRETO ARMADO, | TENDO 1,60M DE DIAMETRO EXTERNO E PLANO DA BASE ATE 4,50M DE | PROFUNDIDADE,A CEU ABERTO EM MATERIAL DE 3ª CATEGORIA,EXCLU | SIVE MATERIAL,MAO-DE-OBRA E MATERIAL PARA CONCRETO,FORMAS,AR | MACAO,CARGA,TRANSPORTE E DESCARGA DO MATERIAL ESCAVADO E ALA | RGAMENTO DA BASE | M | 497.27
10.008.0045-0 | ESCAVACAO DE FUSTE DE TUBULAO COM CAMISA DE CONCRETO ARMADO, | TENDO 1,60M DE DIAMETRO EXTERNO E PLANO DA BASE ENTRE 4,50 E | 7,50M DE PROFUNDIDADE,A CEU ABERTO EM MATERIAL DE 3ª CATEGO | RIA,EXCLUSIVE MATERIAL,MAO-DE-OBRA E MATERIAL PARA CONCRETO, | FORMAS,ARMACAO,CARGA,TRANSPORTE E DESCARGA DO MATERIAL ESCAV | ADO E ALARGAMENTO DA BASE | M | 1100.46
10.008.0045-A | ESCAVACAO DE FUSTE DE TUBULAO COM CAMISA DE CONCRETO ARMADO, | TENDO 1,60M DE DIAMETRO EXTERNO E PLANO DA BASE ENTRE 4,50 E | 7,50M DE PROFUNDIDADE,A CEU ABERTO EM MATERIAL DE 3ª CATEGO | RIA,EXCLUSIVE MATERIAL,MAO-DE-OBRA E MATERIAL PARA CONCRETO, | FORMAS,ARMACAO,CARGA,TRANSPORTE E DESCARGA DO MATERIAL ESCAV | ADO E ALARGAMENTO DA BASE | M | 989.9
10.008.0046-0 | ESCAVACAO DE FUSTE DE TUBULAO COM CAMISA DE CONCRETO ARMADO, | TENDO 1,80M DE DIAMETRO EXTERNO E PLANO DA BASE ATE 4,50M DE | PROFUNDIDADE,A CEU ABERTO EM MATERIAL EM 3ª CATEGORIA,EXCLU | SIVE MATERIAL,MAO-DE-OBRA E MATERIAL PARA CONCRETO,FORMAS,AR | MACAO,CARGA,TRANSPORTE E DESCARGA DO MATERIAL ESCAVADO E ALA | RGAMENTO DA BASE | M | 700.72
10.008.0046-A | ESCAVACAO DE FUSTE DE TUBULAO COM CAMISA DE CONCRETO ARMADO, | TENDO 1,80M DE DIAMETRO EXTERNO E PLANO DA BASE ATE 4,50M DE | PROFUNDIDADE,A CEU ABERTO EM MATERIAL EM 3ª CATEGORIA,EXCLU | SIVE MATERIAL,MAO-DE-OBRA E MATERIAL PARA CONCRETO,FORMAS,AR | MACAO,CARGA,TRANSPORTE E DESCARGA DO MATERIAL ESCAVADO E ALA | RGAMENTO DA BASE | M | 630.32
10.008.0047-0 | ESCAVACAO DE FUSTE DE TUBULAO COM CAMISA DE CONCRETO ARMADO, | TENDO 1,80M DE DIAMETRO EXTERNO E PLANO DA BASE ENTRE 4,50 E | 7,50M DE PROFUNDIDADE,A CEU ABERTO EM MATERIAL DE 3ª CATEGO | RIA,EXCLUSIVE MATERIAL,MAO-DE-OBRA E MATERIAL PARA CONCRETO, | FORMAS,ARMACAO,CARGA,TRANSPORTE E DESCARGA DO MATERIAL ESCAV | ADO E ALARGAMENTO DA BASE | M | 1392.96
10.008.0047-A | ESCAVACAO DE FUSTE DE TUBULAO COM CAMISA DE CONCRETO ARMADO, | TENDO 1,80M DE DIAMETRO EXTERNO E PLANO DA BASE ENTRE 4,50 E | 7,50M DE PROFUNDIDADE,A CEU ABERTO EM MATERIAL DE 3ª CATEGO | RIA,EXCLUSIVE MATERIAL,MAO-DE-OBRA E MATERIAL PARA CONCRETO, | FORMAS,ARMACAO,CARGA,TRANSPORTE E DESCARGA DO MATERIAL ESCAV | ADO E ALARGAMENTO DA BASE | M | 1253.01
10.008.0048-0 | ESCAVACAO DE FUSTE DE TUBULAO COM CAMISA DE CONCRETO ARMADO, | TENDO 2,00M DE DIAMETRO EXTERNO E PLANO DA BASE ATE 4,50M DE | PROFUNDIDADE,A CEU ABERTO EM MATERIAL DE 3ª CATEGORIA,EXCLU | SIVE MATERIAL,MAO-DE-OBRA E MATERIAL PARA CONCRETO,FORMAS,AR | MACAO,CARGA,TRANSPORTE E DESCARGA DO MATERIAL ESCAVADO E ALA | RGAMENTO DA BASE | M | 864.34
10.008.0048-A | ESCAVACAO DE FUSTE DE TUBULAO COM CAMISA DE CONCRETO ARMADO, | TENDO 2,00M DE DIAMETRO EXTERNO E PLANO DA BASE ATE 4,50M DE | PROFUNDIDADE,A CEU ABERTO EM MATERIAL DE 3ª CATEGORIA,EXCLU | SIVE MATERIAL,MAO-DE-OBRA E MATERIAL PARA CONCRETO,FORMAS,AR | MACAO,CARGA,TRANSPORTE E DESCARGA DO MATERIAL ESCAVADO E ALA | RGAMENTO DA BASE | M | 777.5
10.008.0049-0 | ESCAVACAO DE FUSTE DE TUBULAO COM CAMISA DE CONCRETO ARMADO, | TENDO 2,00M DE DIAMETRO EXTERNO E PLANO DA BASE ENTRE 4,50 E | 7,50M DE PROFUNDIDADE,A CEU ABERTO EM MATERIAL DE 3ª CATEGO | RIA,EXCLUSIVE MATERIAL,MAO-DE-OBRA E MATERIAL PARA CONCRETO, | FORMAS,ARMACAO,CARGA,TRANSPORTE E DESCARGA DO MATERIAL ESCAV | ADO E ALARGAMENTO DA BASE | M | 1718.93
10.008.0049-A | ESCAVACAO DE FUSTE DE TUBULAO COM CAMISA DE CONCRETO ARMADO, | TENDO 2,00M DE DIAMETRO EXTERNO E PLANO DA BASE ENTRE 4,50 E | 7,50M DE PROFUNDIDADE,A CEU ABERTO EM MATERIAL DE 3ª CATEGO | RIA,EXCLUSIVE MATERIAL,MAO-DE-OBRA E MATERIAL PARA CONCRETO, | FORMAS,ARMACAO,CARGA,TRANSPORTE E DESCARGA DO MATERIAL ESCAV | ADO E ALARGAMENTO DA BASE | M | 1546.22
10.008.0050-1 | ESCAVACAO DE BASE ALARGADA DE TUBULAO A CEU ABERTO,EM MATERI | AL DE 1ª CATEGORIA,ESTANDO O PLANO INFERIOR DA MESMA ATE 4,5 | 0M DA COTA DE ARRASAMENTO,EXCLUSIVE CARGA,TRANSPORTE E DESCA | RGA DO MATERIAL ESCAVADO |  |  | M3 | 178.21
10.008.0050-B | ESCAVACAO DE BASE ALARGADA DE TUBULAO A CEU ABERTO,EM MATERI | AL DE 1ª CATEGORIA,ESTANDO O PLANO INFERIOR DA MESMA ATE 4,5 | 0M DA COTA DE ARRASAMENTO,EXCLUSIVE CARGA,TRANSPORTE E DESCA | RGA DO MATERIAL ESCAVADO |  |  | M3 | 160.31
10.008.0051-1 | ESCAVACAO DE BASE ALARGADA DE TUBULAO A CEU ABERTO,EM MATERI | AL DE 1ª CATEGORIA,ESTANDO O PLANO INFERIOR DA MESMA ENTRE | 4,50 E 7,50M DE PROFUNDIDADE DA COTA DE ARRASAMENTO,EXCLUSIV | E CARGA,TRANSPORTE E DESCARGA DO MATERIAL ESCAVADO |  |  | M3 | 345.53
10.008.0051-B | ESCAVACAO DE BASE ALARGADA DE TUBULAO A CEU ABERTO,EM MATERI | AL DE 1ª CATEGORIA,ESTANDO O PLANO INFERIOR DA MESMA ENTRE | 4,50 E 7,50M DE PROFUNDIDADE DA COTA DE ARRASAMENTO,EXCLUSIV | E CARGA,TRANSPORTE E DESCARGA DO MATERIAL ESCAVADO |  |  | M3 | 310.82
10.008.0060-0 | ESCAVACAO DE BASE ALARGADA DE TUBULAO A CEU ABERTO,EM MATERI | AL DE 2ª CATEGORIA,ESTANDO O PLANO INFERIOR DA MESMA ATE 4,5 | 0M DA COTA DE ARRASAMENTO,EXCLUSIVE CARGA,TRANSPORTE E DESCA | RGA DO MATERIAL ESCAVADO |  |  | M3 | 249.5
10.008.0060-A | ESCAVACAO DE BASE ALARGADA DE TUBULAO A CEU ABERTO,EM MATERI | AL DE 2ª CATEGORIA,ESTANDO O PLANO INFERIOR DA MESMA ATE 4,5 | 0M DA COTA DE ARRASAMENTO,EXCLUSIVE CARGA,TRANSPORTE E DESCA | RGA DO MATERIAL ESCAVADO |  |  | M3 | 224.43
10.008.0061-0 | ESCAVACAO DE BASE ALARGADA DE TUBULAO A CEU ABERTO,EM MATERI | AL DE 2ª CATEGORIA,ESTANDO O PLANO INFERIOR DA MESMA ENTRE 4 | ,50 E 7,50M DE PROFUNDIDADE DA COTA DE ARRASAMENTO,EXCLUSIVE | CARGA,TRANSPORTE E DESCARGA DO MATERIAL ESCAVADO |  |  | M3 | 628.88
10.008.0061-A | ESCAVACAO DE BASE ALARGADA DE TUBULAO A CEU ABERTO,EM MATERI | AL DE 2ª CATEGORIA,ESTANDO O PLANO INFERIOR DA MESMA ENTRE 4 | ,50 E 7,50M DE PROFUNDIDADE DA COTA DE ARRASAMENTO,EXCLUSIVE | CARGA,TRANSPORTE E DESCARGA DO MATERIAL ESCAVADO |  |  | M3 | 565.69
10.008.0070-0 | ESCAVACAO DE BASE ALARGADA DE TUBULAO A CEU ABERTO,EM MATERI | AL DE 3ª CATEGORIA,ESTANDO O PLANO INFERIOR DA MESMA ATE 4,5 | 0M DA COTA DE ARRASAMENTO,EXCLUSIVE CARGA,TRANSPORTE E DESCA | RGA DO MATERIAL ESCAVADO |  |  | M3 | 276.23
10.008.0070-A | ESCAVACAO DE BASE ALARGADA DE TUBULAO A CEU ABERTO,EM MATERI | AL DE 3ª CATEGORIA,ESTANDO O PLANO INFERIOR DA MESMA ATE 4,5 | 0M DA COTA DE ARRASAMENTO,EXCLUSIVE CARGA,TRANSPORTE E DESCA | RGA DO MATERIAL ESCAVADO |  |  | M3 | 248.48
10.008.0071-0 | ESCAVACAO DE BASE ALARGADA DE TUBULAO A CEU ABERTO,EM MATERI | AL DE 3ª CATEGORIA,ESTANDO O PLANO INFERIOR DA MESMA ENTRE 4 | ,50 E 7,50M DE PROFUNDIDADE DA COTA DE ARRASAMENTO,EXCLUSIVE | CARGA,TRANSPORTE E DESCARGA DO MATERIAL ESCAVADO |  |  | M3 | 696.26
10.008.0071-A | ESCAVACAO DE BASE ALARGADA DE TUBULAO A CEU ABERTO,EM MATERI | AL DE 3ª CATEGORIA,ESTANDO O PLANO INFERIOR DA MESMA ENTRE 4 | ,50 E 7,50M DE PROFUNDIDADE DA COTA DE ARRASAMENTO,EXCLUSIVE | CARGA,TRANSPORTE E DESCARGA DO MATERIAL ESCAVADO |  |  | M3 | 626.3
10.010.0001-1 | EMENDA DE PERFIL DE ACO "H",DE 6",1ª ALMA,PARA ESTACA,CONSID | ERANDO UM CORTE AO MACARICO E SOLDAGEM DE TOPO EM TODO O PER | IMETRO E DE 4 TALAS,EM BARRAS CHATAS DE 5/16" DE ESPESSURA,I | NCLUSIVE FORNECIMENTO DE TODO O MATERIAL |  |  | UN | 312.75
10.010.0001-B | EMENDA DE PERFIL DE ACO "H",DE 6",1ª ALMA,PARA ESTACA,CONSID | ERANDO UM CORTE AO MACARICO E SOLDAGEM DE TOPO EM TODO O PER | IMETRO E DE 4 TALAS,EM BARRAS CHATAS DE 5/16" DE ESPESSURA,I | NCLUSIVE FORNECIMENTO DE TODO O MATERIAL |  |  | UN | 301.08
10.010.0002-0 | EMENDA DE PERFIL DE ACO "I",DE 8",1ª E 2ª ALMAS,PARA ESTACA, | CONSIDERANDO UM CORTE AO MACARICO E SOLDAGEM DE TOPO EM TODO | O PERIMETRO E DE 4 TALAS,EM BARRAS CHATAS DE 5/16" DE ESPESS | URA,INCLUSIVE FORNECIMENTO DE TODO O MATERIAL |  |  | UN | 300.41
10.010.0002-A | EMENDA DE PERFIL DE ACO "I",DE 8",1ª E 2ª ALMAS,PARA ESTACA, | CONSIDERANDO UM CORTE AO MACARICO E SOLDAGEM DE TOPO EM TODO | O PERIMETRO E DE 4 TALAS,EM BARRAS CHATAS DE 5/16" DE ESPESS | URA,INCLUSIVE FORNECIMENTO DE TODO O MATERIAL |  |  | UN | 289.55
10.010.0003-1 | EMENDA DE PERFIL DE ACO "I",DE 10",1ª E 2ª ALMAS,PARA ESTACA | ,CONSIDERANDO UM CORTE AO MACARICO E SOLDAGEM DE TOPO EM TOD | O O PERIMETRO E DE 4 TALAS,EM BARRAS CHATAS DE 5/16" DE ESPE | SSURA,INCUSIVE FORNECIMENTO DE TODO O MATERIAL |  |  | UN | 339.29
10.010.0003-B | EMENDA DE PERFIL DE ACO "I",DE 10",1ª E 2ª ALMAS,PARA ESTACA | ,CONSIDERANDO UM CORTE AO MACARICO E SOLDAGEM DE TOPO EM TOD | O O PERIMETRO E DE 4 TALAS,EM BARRAS CHATAS DE 5/16" DE ESPE | SSURA,INCUSIVE FORNECIMENTO DE TODO O MATERIAL |  |  | UN | 326.69
10.010.0004-1 | EMENDA DE PERFIL DE ACO "I",DE 12",1ª E 2ª ALMAS,PARA ESTACA | ,CONSIDERANDO UM CORTE AO MACARICO E SOLDAGEM DE TOPO EM TOD | O O PERIMETRO E DE 4 TALAS,EM BARRAS CHATAS DE 3/8" DE ESPES | SURA,INCLUSIVE FORNECIMENTO DE TODO O MATERIAL |  |  | UN | 671.63
10.010.0004-B | EMENDA DE PERFIL DE ACO "I",DE 12",1ª E 2ª ALMAS,PARA ESTACA | ,CONSIDERANDO UM CORTE AO MACARICO E SOLDAGEM DE TOPO EM TOD | O O PERIMETRO E DE 4 TALAS,EM BARRAS CHATAS DE 3/8" DE ESPES | SURA,INCLUSIVE FORNECIMENTO DE TODO O MATERIAL |  |  | UN | 643.31
10.010.0005-1 | EMENDA DE PERFIL DE ACO "I",DE 15",1ª E 2ª ALMAS,PARA ESTACA | ,CONSIDERANDO UM CORTE AO MACARICO E SOLDAGEM DE TOPO EM TOD | O O PERIMETRO E DE 4 TALAS,EM BARRAS CHATAS DE 3/8" DE ESPES | SURA,INCLUSIVE FORNECIMENTO DE TODO O MATERIAL |  |  | UN | 764.76
10.010.0005-B | EMENDA DE PERFIL DE ACO "I",DE 15",1ª E 2ª ALMAS,PARA ESTACA | ,CONSIDERANDO UM CORTE AO MACARICO E SOLDAGEM DE TOPO EM TOD | O O PERIMETRO E DE 4 TALAS,EM BARRAS CHATAS DE 3/8" DE ESPES | SURA,INCLUSIVE FORNECIMENTO DE TODO O MATERIAL |  |  | UN | 732.39
10.010.0008-0 | EMENDA DE PERFIL DE ACO "I",DE 6" DUPLO,1° E 2° ALMAS,PARA | ESTACA,CONSIDERANDO UM CORTE AO MACARICO E 4 TALAS,EM BARRAS | CHATAS DE 1/4" DE ESPESSURA,SOLDADAS NOS PERFIS,INCLUSIVE | FORNECIMENTO DE TODOS OS MATERIAIS |  |  | UN | 364.22
10.010.0008-A | EMENDA DE PERFIL DE ACO "I",DE 6" DUPLO,1° E 2° ALMAS,PARA | ESTACA,CONSIDERANDO UM CORTE AO MACARICO E 4 TALAS,EM BARRAS | CHATAS DE 1/4" DE ESPESSURA,SOLDADAS NOS PERFIS,INCLUSIVE | FORNECIMENTO DE TODOS OS MATERIAIS |  |  | UN | 348.64
10.010.0009-0 | EMENDA DE PERFIL DE ACO "I",DE 8" DUPLO,1° E 2° ALMAS,PARA | ESTACA,CONSIDERANDO UM CORTE AO MACARICO E 4 TALAS,EM BARRAS | CHATAS DE 5/16" DE ESPESSURA,SOLDADAS NOS PERFIS,INCLUSIVE | FORNECIMENTO DE TODOS OS MATERIAIS |  |  | UN | 520.83
10.010.0009-A | EMENDA DE PERFIL DE ACO "I",DE 8" DUPLO,1° E 2° ALMAS,PARA | ESTACA,CONSIDERANDO UM CORTE AO MACARICO E 4 TALAS,EM BARRAS | CHATAS DE 5/16" DE ESPESSURA,SOLDADAS NOS PERFIS,INCLUSIVE | FORNECIMENTO DE TODOS OS MATERIAIS |  |  | UN | 501.03
10.010.0010-0 | EMENDA DE PERFIL DE ACO "I",DE 10" DUPLO,1ª E 2ª ALMAS,PARA | ESTACA,CONSIDERANDO UM CORTE AO MACARICO E 4 TALAS,EM BARRAS | CHATAS DE 3/8" DE ESPESSURA,SOLDADAS NOS PERFIS,INCLUSIVE FO | RNECIMENTO DE TODOS OS MATERIAIS |  |  | UN | 895.48
10.010.0010-A | EMENDA DE PERFIL DE ACO "I",DE 10" DUPLO,1ª E 2ª ALMAS,PARA | ESTACA,CONSIDERANDO UM CORTE AO MACARICO E 4 TALAS,EM BARRAS | CHATAS DE 3/8" DE ESPESSURA,SOLDADAS NOS PERFIS,INCLUSIVE FO | RNECIMENTO DE TODOS OS MATERIAIS |  |  | UN | 857.36
10.010.0012-0 | EMENDA DE PERFIL DE ACO "I",DE 12" DUPLO,1ª E 2ª ALMAS,PARA | ESTACA,CONSIDERANDO UM CORTE AO MACARICO E 4 TALAS,EM BARRAS | CHATAS DE 1/2" DE ESPESSURA,SOLDADAS NOS PERFIS,INCLUSIVE FO | RNECIMENTO DE TODOS OS MATERIAIS |  |  | UN | 1735.01
10.010.0012-A | EMENDA DE PERFIL DE ACO "I",DE 12" DUPLO,1ª E 2ª ALMAS,PARA | ESTACA,CONSIDERANDO UM CORTE AO MACARICO E 4 TALAS,EM BARRAS | CHATAS DE 1/2" DE ESPESSURA,SOLDADAS NOS PERFIS,INCLUSIVE FO | RNECIMENTO DE TODOS OS MATERIAIS |  |  | UN | 1653.13
10.010.0020-0 | DESCR1: EMENDA DE TOPO EM ESTACA TRILHO TR-25 SIMPLES,INCLUSIVE TALA; DESCR2: S DE CHAPA DE ACO E SOLDAGEM DE TOPO,COM FORNECIMENTO DE TOD; DESCR3: OS OS MATERIAIS | UN | 201.85
10.010.0020-A | DESCR1: EMENDA DE TOPO EM ESTACA TRILHO TR-25 SIMPLES,INCLUSIVE TALA; DESCR2: S DE CHAPA DE ACO E SOLDAGEM DE TOPO,COM FORNECIMENTO DE TOD; DESCR3: OS OS MATERIAIS | UN | 193.72
10.010.0025-0 | DESCR1: EMENDA DE TOPO EM ESTACA DE TRILHO TR-25 DUPLO,INCLUSIVE TAL; DESCR2: AS DE CHAPA DE ACO E SOLDAGEM DE TOPO,COM FORNECIMENTO DE TO; DESCR3: DOS OS MATERIAIS | UN | 358.76
10.010.0025-A | DESCR1: EMENDA DE TOPO EM ESTACA DE TRILHO TR-25 DUPLO,INCLUSIVE TAL; DESCR2: AS DE CHAPA DE ACO E SOLDAGEM DE TOPO,COM FORNECIMENTO DE TO; DESCR3: DOS OS MATERIAIS | UN | 344.47
10.010.0030-0 | DESCR1: EMENDA DE TOPO EM ESTACA DE TRILHO TR-25 TRIPLO,INCLUSIVE TA; DESCR2: LAS DE CHAPA DE ACO E SOLDAGEM DE TOPO, COM FORNECIMENTO DE; DESCR3: TODOS OS MATERIAIS | UN | 478.25
10.010.0030-A | DESCR1: EMENDA DE TOPO EM ESTACA DE TRILHO TR-25 TRIPLO,INCLUSIVE TA; DESCR2: LAS DE CHAPA DE ACO E SOLDAGEM DE TOPO, COM FORNECIMENTO DE; DESCR3: TODOS OS MATERIAIS | UN | 457.25
10.010.0035-0 | DESCR1: EMENDA DE TOPO EM ESTACA DE TRILHO TR-32 SIMPLES,INCLUSIVE T; DESCR2: ALAS DE CHAPA DE ACO E SOLDAGEM DE TOPO,COM FORNECIMENTO DE; DESCR3: TODOS OS MATERIAIS | UN | 207.31
10.010.0035-A | DESCR1: EMENDA DE TOPO EM ESTACA DE TRILHO TR-32 SIMPLES,INCLUSIVE T; DESCR2: ALAS DE CHAPA DE ACO E SOLDAGEM DE TOPO,COM FORNECIMENTO DE; DESCR3: TODOS OS MATERIAIS | UN | 198.63
10.010.0040-0 | DESCR1: EMENDA DE TOPO EM ESTACA DE TRILHO TR-32 DUPLO,INCLUSIVE TAL; DESCR2: AS DE CHAPA DE ACO E SOLDAGEM DE TOPO,COM FORNECIMENTO DE TO; DESCR3: DOS OS MATERIAIS | UN | 368.59
10.010.0040-A | DESCR1: EMENDA DE TOPO EM ESTACA DE TRILHO TR-32 DUPLO,INCLUSIVE TAL; DESCR2: AS DE CHAPA DE ACO E SOLDAGEM DE TOPO,COM FORNECIMENTO DE TO; DESCR3: DOS OS MATERIAIS | UN | 353.31
10.010.0045-0 | DESCR1: EMENDA DE TOPO EM ESTACA DE TRILHO TR-32 TRIPLO,INCLUSIVE TA; DESCR2: LAS DE CHAPA DE ACO E SOLDAGEM DE TOPO, COM FORNECIMENTO DE; DESCR3: TODOS OS MATERIAIS | UN | 492.44
10.010.0045-A | DESCR1: EMENDA DE TOPO EM ESTACA DE TRILHO TR-32 TRIPLO,INCLUSIVE TA; DESCR2: LAS DE CHAPA DE ACO E SOLDAGEM DE TOPO, COM FORNECIMENTO DE; DESCR3: TODOS OS MATERIAIS | UN | 470.03
10.010.0050-0 | DESCR1: EMENDA DE TOPO EM ESTACA DE TRILHO TR-37 SIMPLES,INCLUSIVE T; DESCR2: ALAS DE CHAPA DE ACO E SOLDAGEM DE TOPO,COM FORNECIMENTO DE; DESCR3: TODOS OS MATERIAIS | UN | 216.04
10.010.0050-A | DESCR1: EMENDA DE TOPO EM ESTACA DE TRILHO TR-37 SIMPLES,INCLUSIVE T; DESCR2: ALAS DE CHAPA DE ACO E SOLDAGEM DE TOPO,COM FORNECIMENTO DE; DESCR3: TODOS OS MATERIAIS | UN | 206.49
10.010.0055-0 | DESCR1: EMENDA DE TOPO EM ESTACA DE TRILHO TR-37 DUPLO,INCLUSIVE TAL; DESCR2: AS DE CHAPA DE ACO E SOLDAGEM DE TOPO,COM FORNECIMENTO DE TO; DESCR3: DOS OS MATERIAIS | UN | 373.51
10.010.0055-A | DESCR1: EMENDA DE TOPO EM ESTACA DE TRILHO TR-37 DUPLO,INCLUSIVE TAL; DESCR2: AS DE CHAPA DE ACO E SOLDAGEM DE TOPO,COM FORNECIMENTO DE TO; DESCR3: DOS OS MATERIAIS | UN | 357.73
10.010.0060-0 | DESCR1: EMENDA DE TOPO EM ESTACA DE TRILHO TR-37 TRIPLO,INCLUSIVE TA; DESCR2: LAS DE CHAPA DE ACO E SOLDAGEM DE TOPO, COM FORNECIMENTO DE; DESCR3: TODOS OS MATERIAIS | UN | 500.64
10.010.0060-A | DESCR1: EMENDA DE TOPO EM ESTACA DE TRILHO TR-37 TRIPLO,INCLUSIVE TA; DESCR2: LAS DE CHAPA DE ACO E SOLDAGEM DE TOPO, COM FORNECIMENTO DE; DESCR3: TODOS OS MATERIAIS | UN | 477.4
10.010.0065-0 | DESCR1: EMENDA DE TOPO EM ESTACA DE TRILHO TR-45 SIMPLES,INCLUSIVE T; DESCR2: ALAS DE CHAPA DE ACO E SOLDAGEM DE TOPO,COM FORNECIMENTO DE; DESCR3: TODOS OS MATERIAIS | UN | 318.6
10.010.0065-A | DESCR1: EMENDA DE TOPO EM ESTACA DE TRILHO TR-45 SIMPLES,INCLUSIVE T; DESCR2: ALAS DE CHAPA DE ACO E SOLDAGEM DE TOPO,COM FORNECIMENTO DE; DESCR3: TODOS OS MATERIAIS | UN | 303.35
10.010.0070-0 | DESCR1: EMENDA DE TOPO DE ESTACA DE TRILHO TR-45 DUPLO,INCLUSIVE TAL; DESCR2: AS DE CHAPA DE ACO E SOLDAGEM DE TOPO,COM FORNECIMENTO DE TO; DESCR3: DOS OS MATERIAIS | UN | 563.61
10.010.0070-A | DESCR1: EMENDA DE TOPO DE ESTACA DE TRILHO TR-45 DUPLO,INCLUSIVE TAL; DESCR2: AS DE CHAPA DE ACO E SOLDAGEM DE TOPO,COM FORNECIMENTO DE TO; DESCR3: DOS OS MATERIAIS | UN | 536.88
10.010.0075-0 | DESCR1: EMENDA DE TOPO EM ESTACA DE TRILHO TR-45 TRIPLO,INCLUSIVE TA; DESCR2: LAS DE CHAPA DE ACO E SOLDAGEM DE TOPO, COM FORNECIMENTO DE; DESCR3: TODOS OS MATERIAIS | UN | 750.93
10.010.0075-A | DESCR1: EMENDA DE TOPO EM ESTACA DE TRILHO TR-45 TRIPLO,INCLUSIVE TA; DESCR2: LAS DE CHAPA DE ACO E SOLDAGEM DE TOPO, COM FORNECIMENTO DE; DESCR3: TODOS OS MATERIAIS | UN | 712.9
10.010.0080-0 | DESCR1: EMENDA DE TOPO EM ESTACA DE TRILHO TR-50 SIMPLES,INCLUSIVE T; DESCR2: ALAS DE CHAPA DE ACO E SOLDAGEM DE TOPO,COM FORNECIMENTO DE; DESCR3: TODOS OS MATERIAIS | UN | 333.34
10.010.0080-A | DESCR1: EMENDA DE TOPO EM ESTACA DE TRILHO TR-50 SIMPLES,INCLUSIVE T; DESCR2: ALAS DE CHAPA DE ACO E SOLDAGEM DE TOPO,COM FORNECIMENTO DE; DESCR3: TODOS OS MATERIAIS | UN | 316.62
10.010.0085-0 | DESCR1: EMENDA DE TOPO EM ESTACA DE TRILHO TR-50 DUPLO,INCLUSIVE TAL; DESCR2: AS DE CHAPA DE ACO E SOLDAGEM DE TOPO,COM FORNECIMENTO DE TO; DESCR3: DOS OS MATERIAIS | UN | 581.09
10.010.0085-A | DESCR1: EMENDA DE TOPO EM ESTACA DE TRILHO TR-50 DUPLO,INCLUSIVE TAL; DESCR2: AS DE CHAPA DE ACO E SOLDAGEM DE TOPO,COM FORNECIMENTO DE TO; DESCR3: DOS OS MATERIAIS | UN | 552.6
10.010.0090-0 | DESCR1: EMENDA DE TOPO EM ESTACA DE TRILHO TR-50 TRIPLO,INCLUSIVE TA; DESCR2: LAS DE CHAPA DE ACO E SOLDAGEM DE TOPO, COM FORNECIMENTO DE; DESCR3: TODOS OS MATERIAIS | UN | 776.05
10.010.0090-A | DESCR1: EMENDA DE TOPO EM ESTACA DE TRILHO TR-50 TRIPLO,INCLUSIVE TA; DESCR2: LAS DE CHAPA DE ACO E SOLDAGEM DE TOPO, COM FORNECIMENTO DE; DESCR3: TODOS OS MATERIAIS | UN | 735.5
10.010.0095-0 | DESCR1: EMENDA DE TOPO EM ESTACA DE TRILHO TR-57 SIMPLES,INCLUSIVE T; DESCR2: ALAS DE CHAPA DE ACO E SOLDAGEM DE TOPO,COM FORNECIMENTO DE; DESCR3: TODOS OS MATERIAIS | UN | 344.27
10.010.0095-A | DESCR1: EMENDA DE TOPO EM ESTACA DE TRILHO TR-57 SIMPLES,INCLUSIVE T; DESCR2: ALAS DE CHAPA DE ACO E SOLDAGEM DE TOPO,COM FORNECIMENTO DE; DESCR3: TODOS OS MATERIAIS | UN | 326.45
10.010.0100-0 | DESCR1: EMENDA DE TOPO EM ESTACA DE TRILHO TR-57 DUPLO,INCLUSIVE TAL; DESCR2: AS DE CHAPA DE ACO E SOLDAGEM DE TOPO,COM FORNECIMENTO DE TO; DESCR3: DOS OS MATERIAIS | UN | 602.93
10.010.0100-A | DESCR1: EMENDA DE TOPO EM ESTACA DE TRILHO TR-57 DUPLO,INCLUSIVE TAL; DESCR2: AS DE CHAPA DE ACO E SOLDAGEM DE TOPO,COM FORNECIMENTO DE TO; DESCR3: DOS OS MATERIAIS | UN | 572.26
10.010.0105-0 | DESCR1: EMENDA DE TOPO EM ESTACA DE TRILHO TR-57 TRIPLO,INCLUSIVE TA; DESCR2: LAS DE CHAPA DE ACO E SOLDAGEM DE TOPO, COM FORNECIMENTO DE; DESCR3: TODOS OS MATERIAIS | UN | 823.01
10.010.0105-A | DESCR1: EMENDA DE TOPO EM ESTACA DE TRILHO TR-57 TRIPLO,INCLUSIVE TA; DESCR2: LAS DE CHAPA DE ACO E SOLDAGEM DE TOPO, COM FORNECIMENTO DE; DESCR3: TODOS OS MATERIAIS | UN | 777.76
10.011.0006-1 | DESCR1: PLACA DE ACO CONTRAPUNCAO,COM ESPESSURA DE 1/2",SOLDADA SOBR; DESCR2: E CABECA DE ESTACA METALICA DE PERFIL SIMPLES DE 10",INCLUSI; DESCR3: VE FORNECIMENTO | UN | 134.13
10.011.0006-B | DESCR1: PLACA DE ACO CONTRAPUNCAO,COM ESPESSURA DE 1/2",SOLDADA SOBR; DESCR2: E CABECA DE ESTACA METALICA DE PERFIL SIMPLES DE 10",INCLUSI; DESCR3: VE FORNECIMENTO | UN | 127.6
10.011.0007-0 | DESCR1: PLACA DE ACO CONTRAPUNCAO,COM ESPESSURA DE 1/2",SOLDADA SOBR; DESCR2: E CABECA DE ESTACA METALICA DE PERFIL SIMPLES DE 12",INCLUSI; DESCR3: VE FORNECIMENTO | UN | 181.08
10.011.0007-A | DESCR1: PLACA DE ACO CONTRAPUNCAO,COM ESPESSURA DE 1/2",SOLDADA SOBR; DESCR2: E CABECA DE ESTACA METALICA DE PERFIL SIMPLES DE 12",INCLUSI; DESCR3: VE FORNECIMENTO | UN | 172.26
10.011.0008-0 | DESCR1: PLACA DE ACO CONTRAPUNCAO,COM ESPESSURA DE 1/2",SOLDADA SOBR; DESCR2: E CABECA DE ESTACA METALICA DE PERFIL SIMPLES 15",INCLUSIVE; DESCR3: FORNECIMENTO | UN | 214.62
10.011.0008-A | DESCR1: PLACA DE ACO CONTRAPUNCAO,COM ESPESSURA DE 1/2",SOLDADA SOBR; DESCR2: E CABECA DE ESTACA METALICA DE PERFIL SIMPLES 15",INCLUSIVE; DESCR3: FORNECIMENTO | UN | 204.17
10.011.0009-1 | DESCR1: PLACA DE ACO CONTRAPUNCAO,COM ESPESSURA DE 1/2",SOLDADA SOBR; DESCR2: E CABECA DE ESTACA METALICA DE PERFIL DUPLO DE 10",INCLUSIVE; DESCR3: FORNECIMENTO | UN | 228.03
10.011.0009-B | DESCR1: PLACA DE ACO CONTRAPUNCAO,COM ESPESSURA DE 1/2",SOLDADA SOBR; DESCR2: E CABECA DE ESTACA METALICA DE PERFIL DUPLO DE 10",INCLUSIVE; DESCR3: FORNECIMENTO | UN | 216.93
10.011.0010-0 | DESCR1: PLACA DE ACO CONTRAPUNCAO,COM ESPESSURA DE 1/2",SOLDADA SOBR; DESCR2: E CABECA DE ESTACA METALICA DE PERFIL DUPLO DE 12",INCLUSIVE; DESCR3: FORNECIMENTO | UN | 307.84
10.011.0010-A | DESCR1: PLACA DE ACO CONTRAPUNCAO,COM ESPESSURA DE 1/2",SOLDADA SOBR; DESCR2: E CABECA DE ESTACA METALICA DE PERFIL DUPLO DE 12",INCLUSIVE; DESCR3: FORNECIMENTO | UN | 292.85
10.011.0011-0 | DESCR1: PLACA DE ACO CONTRAPUNCAO,COM ESPESSURA DE 1/2",SOLDADA SOBR; DESCR2: E CABECA DE ESTACA METALICA DE PERFIL DUPLO DE 15",INCLUSIVE; DESCR3: FORNECIMENTO | UN | 364.85
10.011.0011-A | DESCR1: PLACA DE ACO CONTRAPUNCAO,COM ESPESSURA DE 1/2",SOLDADA SOBR; DESCR2: E CABECA DE ESTACA METALICA DE PERFIL DUPLO DE 15",INCLUSIVE; DESCR3: FORNECIMENTO | UN | 347.09
10.011.0020-0 | DESCR1: PLACA DE ACO CONTRAPUNCAO,NAS DIMENSOES DE PROJETO,SOLDADA S; DESCR2: OBRE CABECA DE ESTACA DE ACO DE PERFIL SIMPLES OU DUPLO,MEDI; DESCR3: DA PELO PESO INCORPORADO DE CHAPA DE ACO | KG | 19.18
10.011.0020-A | DESCR1: PLACA DE ACO CONTRAPUNCAO,NAS DIMENSOES DE PROJETO,SOLDADA S; DESCR2: OBRE CABECA DE ESTACA DE ACO DE PERFIL SIMPLES OU DUPLO,MEDI; DESCR3: DA PELO PESO INCORPORADO DE CHAPA DE ACO | KG | 18.24
10.012.0001-0 | DESCR1: ARRASAMENTO DE ESTACA DE CONCRETO PARA CARGA DE TRABALHO DE; DESCR2: COMPRESSAO AXIAL ATE 600KN | UN | 182.12
10.012.0001-A | DESCR1: ARRASAMENTO DE ESTACA DE CONCRETO PARA CARGA DE TRABALHO DE; DESCR2: COMPRESSAO AXIAL ATE 600KN | UN | 163.89
10.012.0005-0 | DESCR1: ARRASAMENTO DE ESTACA DE CONCRETO PARA CARGA DE TRABALHO DE; DESCR2: COMPRESSAO AXIAL DE 600 A 950KN | UN | 236.76
10.012.0005-A | DESCR1: ARRASAMENTO DE ESTACA DE CONCRETO PARA CARGA DE TRABALHO DE; DESCR2: COMPRESSAO AXIAL DE 600 A 950KN | UN | 213.06
10.012.0010-0 | DESCR1: ARRASAMENTO DE ESTACA DE CONCRETO PARA CARGA DE TRABALHO DE; DESCR2: COMPRESSAO AXIAL DE 950 A 1.300KN | UN | 418.88
10.012.0010-A | DESCR1: ARRASAMENTO DE ESTACA DE CONCRETO PARA CARGA DE TRABALHO DE; DESCR2: COMPRESSAO AXIAL DE 950 A 1.300KN | UN | 376.95
10.012.0015-0 | DESCR1: ARRASAMENTO DE ESTACA DE CONCRETO PARA CARGA DE TRABALHO DE; DESCR2: COMPRESSAO AXIAL DE 1.300 A 1.700KN | UN | 491.73
10.012.0015-A | DESCR1: ARRASAMENTO DE ESTACA DE CONCRETO PARA CARGA DE TRABALHO DE; DESCR2: COMPRESSAO AXIAL DE 1.300 A 1.700KN | UN | 442.51
10.012.0050-0 | DESCR1: ARRASAMENTO DE TUBULAO DE CONCRETO COM DIAMETRO DE 80CM | UN | 510.89
10.012.0050-A | DESCR1: ARRASAMENTO DE TUBULAO DE CONCRETO COM DIAMETRO DE 80CM | UN | 495.17
10.012.0055-1 | DESCR1: ARRASAMENTO DE TUBULAO DE CONCRETO COM DIAMETRO DE 1,00 A 1,; DESCR2: 20M | UN | 766.34
10.012.0055-B | DESCR1: ARRASAMENTO DE TUBULAO DE CONCRETO COM DIAMETRO DE 1,00 A 1,; DESCR2: 20M | UN | 742.75
10.012.0060-0 | DESCR1: ARRASAMENTO DE TUBULAO DE CONCRETO COM DIAMETRO DE 1,25 A 1,; DESCR2: 40M | UN | 885.55
10.012.0060-A | DESCR1: ARRASAMENTO DE TUBULAO DE CONCRETO COM DIAMETRO DE 1,25 A 1,; DESCR2: 40M | UN | 858.29
10.012.0065-0 | DESCR1: ARRASAMENTO DE TUBULAO DE CONCRETO COM DIAMETRO DE 1,45 A 1,; DESCR2: 60M | UN | 1021.79
10.012.0065-A | DESCR1: ARRASAMENTO DE TUBULAO DE CONCRETO COM DIAMETRO DE 1,45 A 1,; DESCR2: 60M | UN | 990.34
10.012.0070-0 | DESCR1: ARRASAMENTO DE TUBULAO DE CONCRETO COM DIAMETRO DE 1,65 A 2,; DESCR2: 00M | UN | 1277.24
10.012.0070-A | DESCR1: ARRASAMENTO DE TUBULAO DE CONCRETO COM DIAMETRO DE 1,65 A 2,; DESCR2: 00M | UN | 1237.92
10.012.0080-0 | DESCR1: ARRASAMENTO DE TUBULAO DE CONCRETO COM DIAMETRO DE 2,10 A 2,; DESCR2: 50M | UN | 1583.78
10.012.0080-A | DESCR1: ARRASAMENTO DE TUBULAO DE CONCRETO COM DIAMETRO DE 2,10 A 2,; DESCR2: 50M | UN | 1535.02
10.012.0100-0 | DESCR1: ARRASAMENTO DE ESTACA DE TRILHO TR-25,TR-32,TR-37 OU TR-45,S; DESCR2: IMPLES | UN | 196.26
10.012.0100-A | DESCR1: ARRASAMENTO DE ESTACA DE TRILHO TR-25,TR-32,TR-37 OU TR-45,S; DESCR2: IMPLES | UN | 177.91
10.012.0101-0 | DESCR1: ARRASAMENTO DE ESTACA DE TRILHO TR-50 OU TR-57,SIMPLES | UN | 307.85
10.012.0101-A | DESCR1: ARRASAMENTO DE ESTACA DE TRILHO TR-50 OU TR-57,SIMPLES | UN | 278.82
10.012.0105-0 | DESCR1: ARRASAMENTO DE ESTACA DE TRILHO,TR-25,TR-32,TR-37 OU TR-45,D; DESCR2: UPLO | UN | 336.24
10.012.0105-A | DESCR1: ARRASAMENTO DE ESTACA DE TRILHO,TR-25,TR-32,TR-37 OU TR-45,D; DESCR2: UPLO | UN | 304.9
10.012.0107-0 | DESCR1: ARRASAMENTO DE ESTACA DE TRILHO TR-50 OU TR-57,DUPLO | UN | 392.17
10.012.0107-A | DESCR1: ARRASAMENTO DE ESTACA DE TRILHO TR-50 OU TR-57,DUPLO | UN | 355.64
10.012.0110-0 | DESCR1: ARRASAMENTO DE ESTACA DE TRILHO TR-25,TR-32,TR-37 OU TR-45,T; DESCR2: RIPLO | UN | 421.73
10.012.0110-A | DESCR1: ARRASAMENTO DE ESTACA DE TRILHO TR-25,TR-32,TR-37 OU TR-45,T; DESCR2: RIPLO | UN | 382.75
10.012.0112-0 | DESCR1: ARRASAMENTO DE ESTACA DE TRILHO TR-50 OU TR-57,TRIPLO | UN | 457.75
10.012.0112-A | DESCR1: ARRASAMENTO DE ESTACA DE TRILHO TR-50 OU TR-57,TRIPLO | UN | 416.03
10.012.0115-0 | DESCR1: ARRASAMENTO DE ESTACA DE ACO,PERFIL H DE 6"X6" | UN | 235.59
10.012.0115-A | DESCR1: ARRASAMENTO DE ESTACA DE ACO,PERFIL H DE 6"X6" | UN | 213.66
10.012.0120-0 | DESCR1: ARRASAMENTO DE ESTACA DE ACO,PERFIL I DE 12" A 20" | UN | 349.45
10.012.0120-A | DESCR1: ARRASAMENTO DE ESTACA DE ACO,PERFIL I DE 12" A 20" | UN | 317.2
10.012.0150-0 | DESCR1: ARRASAMENTO DE ESTACA RAIZ DE 4" A 6" DE DIAMETRO | UN | 198.3
10.012.0150-A | DESCR1: ARRASAMENTO DE ESTACA RAIZ DE 4" A 6" DE DIAMETRO | UN | 179.92
10.012.0155-0 | DESCR1: ARRASAMENTO DE ESTACA RAIZ DE 8" A 10" DE DIAMETRO | UN | 295.36
10.012.0155-A | DESCR1: ARRASAMENTO DE ESTACA RAIZ DE 8" A 10" DE DIAMETRO | UN | 267.68
10.012.0160-0 | DESCR1: ARRASAMENTO DE ESTACA RAIZ DE 12" A 16" DE DIAMETRO | UN | 476.78
10.012.0160-A | DESCR1: ARRASAMENTO DE ESTACA RAIZ DE 12" A 16" DE DIAMETRO | UN | 443.38
10.013.0002-0 | DESCR1: RETIRADA DE ESTACA EM PERFIL DE ACO ALTURA ATE 15" E COMPRIM; DESCR2: ENTO ATE 12,00M | M | 52.58
10.013.0002-A | DESCR1: RETIRADA DE ESTACA EM PERFIL DE ACO ALTURA ATE 15" E COMPRIM; DESCR2: ENTO ATE 12,00M | M | 50.24
10.013.0005-0 | DESCR1: ARRANCAMENTO DE ESTACA EM MADEIRA DE REFLORESTAMENTO,DIAMETR; DESCR2: O DE 25CM | M | 45.22
10.013.0005-A | DESCR1: ARRANCAMENTO DE ESTACA EM MADEIRA DE REFLORESTAMENTO,DIAMETR; DESCR2: O DE 25CM | M | 42.77
10.014.0001-0 | DESCR1: PERFIL SIMPLES "I" OU "H" ATE 8",INCLUSIVE PERDAS.FORNECIMEN; DESCR2: TO | KG | 11.1
10.014.0001-A | DESCR1: PERFIL SIMPLES "I" OU "H" ATE 8",INCLUSIVE PERDAS.FORNECIMEN; DESCR2: TO | KG | 11.1
10.014.0005-0 | DESCR1: PERFIL SIMPLES "I" OU "H" SENDO ACIMA DE 8" ATE 12",INCLUSIV; DESCR2: E PERDAS.FORNECIMENTO | KG | 12.25
10.014.0005-A | DESCR1: PERFIL SIMPLES "I" OU "H" SENDO ACIMA DE 8" ATE 12",INCLUSIV; DESCR2: E PERDAS.FORNECIMENTO | KG | 12.25
10.014.0010-0 | DESCR1: PERFIL DUPLO "I" OU "H" ATE 8",INCLUSIVE EMENDA LONGITUDINAL; DESCR2: .O CUSTO JA ESTA MULTIPLICADO POR 2(DOIS).FORNECIMENTO | KG | 28.89
10.014.0010-A | DESCR1: PERFIL DUPLO "I" OU "H" ATE 8",INCLUSIVE EMENDA LONGITUDINAL; DESCR2: .O CUSTO JA ESTA MULTIPLICADO POR 2(DOIS).FORNECIMENTO | KG | 28.67
10.014.0015-0 | DESCR1: PERFIL DUPLO "I" OU "H" SENDO ACIMA DE 8" ATE 12",INCLUSIVE; DESCR2: EMENDA LONGITUDINAL.O CUSTO JA ESTA MULTIPLICADO POR 2(DOIS); DESCR3: .FORNECIMENTO | KG | 28.57
10.014.0015-A | DESCR1: PERFIL DUPLO "I" OU "H" SENDO ACIMA DE 8" ATE 12",INCLUSIVE; DESCR2: EMENDA LONGITUDINAL.O CUSTO JA ESTA MULTIPLICADO POR 2(DOIS); DESCR3: .FORNECIMENTO | KG | 28.5
10.014.0020-0 | DESCR1: CHAPA DE ACO CARBONO,ESPESSURA DE 1/4",PARA USO GERAL.FORNEC; DESCR2: IMENTO | KG | 7.91
10.014.0020-A | DESCR1: CHAPA DE ACO CARBONO,ESPESSURA DE 1/4",PARA USO GERAL.FORNEC; DESCR2: IMENTO | KG | 7.91
10.014.0021-0 | DESCR1: CHAPA DE ACO CARBONO,ESPESSURA DE 5/16",PARA USO GERAL.FORNE; DESCR2: CIMENTO | KG | 10.76
10.014.0021-A | DESCR1: CHAPA DE ACO CARBONO,ESPESSURA DE 5/16",PARA USO GERAL.FORNE; DESCR2: CIMENTO | KG | 10.76
10.014.0022-0 | DESCR1: CHAPA DE ACO CARBONO,ESPESSURA DE 3/8",PARA USO GERAL.FORNEC; DESCR2: IMENTO | KG | 7.56
10.014.0022-A | DESCR1: CHAPA DE ACO CARBONO,ESPESSURA DE 3/8",PARA USO GERAL.FORNEC; DESCR2: IMENTO | KG | 7.56
10.015.0001-0 | DESCR1: TRILHO SEMINOVO SIMPLES,INCLUSIVE PERDAS.FORNECIMENTO | KG | 5.14
10.015.0001-A | DESCR1: TRILHO SEMINOVO SIMPLES,INCLUSIVE PERDAS.FORNECIMENTO | KG | 5.14
10.015.0005-0 | DESCR1: TRILHO SEMINOVO DUPLO.NO CUSTO JA FOI CONSIDERADO EMENDA LON; DESCR2: GITUDINAL E MULTIPLICADO POR 2(DOIS),INCLUSIVE PERDAS.FORNEC; DESCR3: IMENTO | KG | 15.11
10.015.0005-A | DESCR1: TRILHO SEMINOVO DUPLO.NO CUSTO JA FOI CONSIDERADO EMENDA LON; DESCR2: GITUDINAL E MULTIPLICADO POR 2(DOIS),INCLUSIVE PERDAS.FORNEC; DESCR3: IMENTO | KG | 14.91
10.015.0010-0 | DESCR1: TRILHO SEMINOVO TRIPLO.NO CUSTO JA FOI CONSIDERADO EMENDA LO; DESCR2: NGITUDINAL E MULTIPLICADO POR 2(DOIS),INCLUSIVE PERDAS.FORNE; DESCR3: CIMENTO | KG | 21.55
10.015.0010-A | DESCR1: TRILHO SEMINOVO TRIPLO.NO CUSTO JA FOI CONSIDERADO EMENDA LO; DESCR2: NGITUDINAL E MULTIPLICADO POR 2(DOIS),INCLUSIVE PERDAS.FORNE; DESCR3: CIMENTO | KG | 21.31
10.015.0015-0 | DESCR1: TRILHO SEMINOVO QUADRUPLO.NO CUSTO JA FOI CONSIDERADO EMENDA; DESCR2: LONGITUDINAL E MULTIPLICADO POR 2(DOIS),INCLUSIVE PERDAS.FOR; DESCR3: NECIMENTO | KG | 28.21
10.015.0015-A | DESCR1: TRILHO SEMINOVO QUADRUPLO.NO CUSTO JA FOI CONSIDERADO EMENDA; DESCR2: LONGITUDINAL E MULTIPLICADO POR 2(DOIS),INCLUSIVE PERDAS.FOR; DESCR3: NECIMENTO | KG | 27.92
10.016.0001-0 | ESTRONCA(ESCORA)DE PERFIL DE ACO "I" DE 8",SIMPLES OU DUPLO | (SOLDADOS AO LARGO),EM TRABALHOS DE ESCORAMENTO E CONGENERES | ,TENDO COMPRIMENTO DE 4,00 A 9,00M,SOLDADA EM GUIAS,INCLUSIV | E COLOCACAO,RETIRADA E TRANSPORTE INTERNO COM TRATOR,EXCLUSI | VE FORNECIMENTO |  | UN | 394.15
10.016.0001-A | ESTRONCA(ESCORA)DE PERFIL DE ACO "I" DE 8",SIMPLES OU DUPLO | (SOLDADOS AO LARGO),EM TRABALHOS DE ESCORAMENTO E CONGENERES | ,TENDO COMPRIMENTO DE 4,00 A 9,00M,SOLDADA EM GUIAS,INCLUSIV | E COLOCACAO,RETIRADA E TRANSPORTE INTERNO COM TRATOR,EXCLUSI | VE FORNECIMENTO |  | UN | 379.34
10.017.0002-0 | DESCR1: CRAVACAO DE PERFIL DE ACO "H" ATE 8",INCLUSIVE UM CORTE AO M; DESCR2: ACARICO,EXCLUSIVE EMENDAS,FORNECIMENTO E PERDAS DO PERFIL | M | 102.84
10.017.0002-A | DESCR1: CRAVACAO DE PERFIL DE ACO "H" ATE 8",INCLUSIVE UM CORTE AO M; DESCR2: ACARICO,EXCLUSIVE EMENDAS,FORNECIMENTO E PERDAS DO PERFIL | M | 98.32
10.017.0005-0 | DESCR1: CRAVACAO DE PERFIL DE ACO "I" DE 10" A 12",INCLUSIVE UM CORT; DESCR2: E AO MACARICO,EXCLUSIVE EMENDAS,FORNECIMENTO E PERDAS DO PER; DESCR3: FIL | M | 106.19
10.017.0005-A | DESCR1: CRAVACAO DE PERFIL DE ACO "I" DE 10" A 12",INCLUSIVE UM CORT; DESCR2: E AO MACARICO,EXCLUSIVE EMENDAS,FORNECIMENTO E PERDAS DO PER; DESCR3: FIL | M | 101.5
10.017.0008-1 | DESCR1: CRAVACAO DE PERFIL DE ACO "I" DE 15" A 20",INCLUSIVE UM CORT; DESCR2: E AO MACARICO,EXCLUSIVE EMENDAS,FORNECIMENTO E PERDAS DO PER; DESCR3: FIL | M | 187.64
10.017.0008-B | DESCR1: CRAVACAO DE PERFIL DE ACO "I" DE 15" A 20",INCLUSIVE UM CORT; DESCR2: E AO MACARICO,EXCLUSIVE EMENDAS,FORNECIMENTO E PERDAS DO PER; DESCR3: FIL | M | 181.02
10.017.0013-0 | DESCR1: CRAVACAO DE PERFIL DE ACO "I" ATE 8",DUPLO,INCLUSIVE UM CORT; DESCR2: E AO MACARICO,EXCLUSIVE EMENDAS,FORNECIMENTO E PERDAS DO PER; DESCR3: FIL | M | 111.41
10.017.0013-A | DESCR1: CRAVACAO DE PERFIL DE ACO "I" ATE 8",DUPLO,INCLUSIVE UM CORT; DESCR2: E AO MACARICO,EXCLUSIVE EMENDAS,FORNECIMENTO E PERDAS DO PER; DESCR3: FIL | M | 106.03
10.017.0016-0 | DESCR1: CRAVACAO DE PERFIL DE ACO "I" DE 10",DUPLO,INCLUSIVE UM CORT; DESCR2: E AO MACARICO,EXCLUSIVE EMENDAS,FORNECIMENTO E PERDAS DO PER; DESCR3: FIL | M | 164.88
10.017.0016-A | DESCR1: CRAVACAO DE PERFIL DE ACO "I" DE 10",DUPLO,INCLUSIVE UM CORT; DESCR2: E AO MACARICO,EXCLUSIVE EMENDAS,FORNECIMENTO E PERDAS DO PER; DESCR3: FIL | M | 159.25
10.017.0021-0 | DESCR1: CRAVACAO DE PERFIL DE ACO "I" DE 12",DUPLO,INCLUSIVE UM CORT; DESCR2: E AO MACARICO,EXCLUSIVE EMENDAS,FORNECIMENTO E PERDAS DO PER; DESCR3: FIL | M | 191.71
10.017.0021-A | DESCR1: CRAVACAO DE PERFIL DE ACO "I" DE 12",DUPLO,INCLUSIVE UM CORT; DESCR2: E AO MACARICO,EXCLUSIVE EMENDAS,FORNECIMENTO E PERDAS DO PER; DESCR3: FIL | M | 185.13
10.028.0005-0 | ESTACA DE CONCRETO FCK=15MPA,ARMADA,MOLDADA NO TERRENO,COM D | IAMETRO DE 150MM,COM CAPACIDADE PARA 15T,INCLUSIVE FORNECIME | NTO DOS MATERIAIS E CONCRETAGEM COM ADENSAMENTO MANUAL,EXCLU | SIVE PERFURACAO |  |  | M | 68.51
10.028.0005-A | ESTACA DE CONCRETO FCK=15MPA,ARMADA,MOLDADA NO TERRENO,COM D | IAMETRO DE 150MM,COM CAPACIDADE PARA 15T,INCLUSIVE FORNECIME | NTO DOS MATERIAIS E CONCRETAGEM COM ADENSAMENTO MANUAL,EXCLU | SIVE PERFURACAO |  |  | M | 64.76
10.028.0010-0 | ESTACA DE CONCRETO FCK=15MPA,ARMADA,MOLDADA NO TERRENO,COM D | IAMETRO DE 200MM,COM CAPACIDADE PARA 20T,INCLUSIVE FORNECIME | NTO DOS MATERIAIS E CONCRETAGEM COM ANDENSAMENTO MANUAL,EXCL | USIVE PERFURACAO |  |  | M | 93.42
10.028.0010-A | ESTACA DE CONCRETO FCK=15MPA,ARMADA,MOLDADA NO TERRENO,COM D | IAMETRO DE 200MM,COM CAPACIDADE PARA 20T,INCLUSIVE FORNECIME | NTO DOS MATERIAIS E CONCRETAGEM COM ANDENSAMENTO MANUAL,EXCL | USIVE PERFURACAO |  |  | M | 88.49
10.028.0015-0 | ESTACA DE CONCRETO FCK=15MPA,ARMADA,MOLDADA NO TERRENO,COM D | IAMETRO DE 250MM,COM CAPACIDADE PARA 25T,INCLUSIVE FORNECIME | NTO DOS MATERIAIS E CONCRETAGEM COM ADENSAMENTO MANUAL,EXCLU | SIVE PERFURACAO |  |  | M | 119.85
10.028.0015-A | ESTACA DE CONCRETO FCK=15MPA,ARMADA,MOLDADA NO TERRENO,COM D | IAMETRO DE 250MM,COM CAPACIDADE PARA 25T,INCLUSIVE FORNECIME | NTO DOS MATERIAIS E CONCRETAGEM COM ADENSAMENTO MANUAL,EXCLU | SIVE PERFURACAO |  |  | M | 113.53
10.028.0025-0 | ESTACA DE CONCRETO FCK=15MPA,ARMADA,MOLDADA NO TERRENO,UTILI | ZANDO TUBO DE PVC DEFOFO DE 150MM,COMO FORMA REMOVIVEL,SERVI | NDO 10 VEZES,COM CAPACIDADE PARA 15T,INCLUSIVE FORNECIMENTO | DOS MATERIAIS E CONCRETAGEM COM ADENSAMENTO MANUAL,EXCLUSIVE | PERFURACAO |  | M | 92.54
10.028.0025-A | ESTACA DE CONCRETO FCK=15MPA,ARMADA,MOLDADA NO TERRENO,UTILI | ZANDO TUBO DE PVC DEFOFO DE 150MM,COMO FORMA REMOVIVEL,SERVI | NDO 10 VEZES,COM CAPACIDADE PARA 15T,INCLUSIVE FORNECIMENTO | DOS MATERIAIS E CONCRETAGEM COM ADENSAMENTO MANUAL,EXCLUSIVE | PERFURACAO |  | M | 87.7
10.028.0030-0 | ESTACA DE CONCRETO FCK=15MPA,ARMADA,MOLDADA NO TERRENO,UTILI | ZANDO TUBO DE PVC DEFOFO DE 200MM,COMO FORMA REMOVIVEL,SERVI | NDO 10 VEZES,COM CAPACIDADE PARA 15T,INCLUSIVE FORNECIMENTO | DOS MATERIAIS E CONCRETAGEM COM ADENSAMENTO MANUAL,EXCLUSIVE | PERFURACAO |  | M | 120.32
10.028.0030-A | ESTACA DE CONCRETO FCK=15MPA,ARMADA,MOLDADA NO TERRENO,UTILI | ZANDO TUBO DE PVC DEFOFO DE 200MM,COMO FORMA REMOVIVEL,SERVI | NDO 10 VEZES,COM CAPACIDADE PARA 15T,INCLUSIVE FORNECIMENTO | DOS MATERIAIS E CONCRETAGEM COM ADENSAMENTO MANUAL,EXCLUSIVE | PERFURACAO |  | M | 114.68
10.028.0035-0 | ESTACA DE CONCRETO FCK=15MPA,ARMADA,MOLDADA NO TERRENO,UTILI | ZANDO TUBO DE PVC DEFOFO DE 250MM,COMO FORMA REMOVIVEL,SERVI | NDO 10 VEZES,COM CAPACIDADE PARA 15T,INCLUSIVE FORNECIMENTO | DOS MATERIAIS E CONCRETAGEM COM ADENSAMENTO MANUAL,EXCLUSIVE | PERFURACAO |  | M | 160.91
10.028.0035-A | ESTACA DE CONCRETO FCK=15MPA,ARMADA,MOLDADA NO TERRENO,UTILI | ZANDO TUBO DE PVC DEFOFO DE 250MM,COMO FORMA REMOVIVEL,SERVI | NDO 10 VEZES,COM CAPACIDADE PARA 15T,INCLUSIVE FORNECIMENTO | DOS MATERIAIS E CONCRETAGEM COM ADENSAMENTO MANUAL,EXCLUSIVE | PERFURACAO |  | M | 153.92
10.028.0040-0 | ESTACA DE CONCRETO FCK=15MPA,ARMADA,MOLDADA NO TERRENO,UTILI | ZANDO TUBO DE PVC DEFOFO DE 150MM,COMO FORMA PERDIDA,COM CAP | ACIDADE PARA 15T,INCLUSIVE FORNECIMENTO DOS MATERIAIS E CONC | RETAGEM COM ADENSAMENTO MANUAL,EXCLUSIVE PERFURACAO |  |  | M | 205.53
10.028.0040-A | ESTACA DE CONCRETO FCK=15MPA,ARMADA,MOLDADA NO TERRENO,UTILI | ZANDO TUBO DE PVC DEFOFO DE 150MM,COMO FORMA PERDIDA,COM CAP | ACIDADE PARA 15T,INCLUSIVE FORNECIMENTO DOS MATERIAIS E CONC | RETAGEM COM ADENSAMENTO MANUAL,EXCLUSIVE PERFURACAO |  |  | M | 200.77
10.028.0045-0 | ESTACA DE CONCRETO FCK=15MPA,ARMADA,MOLDADA NO TERRENO,UTILI | ZANDO TUBO DE PVC DEFOFO DE 200MM,COMO FORMA PERDIDA,COM CAP | ACIDADE PARA 15T,INCLUSIVE FORNECIMENTO DOS MATERIAIS E CONC | RETAGEM E ADENSAMENTO MANUAL,EXCLUSIVE PERFURACAO |  |  | M | 337.55
10.028.0045-A | ESTACA DE CONCRETO FCK=15MPA,ARMADA,MOLDADA NO TERRENO,UTILI | ZANDO TUBO DE PVC DEFOFO DE 200MM,COMO FORMA PERDIDA,COM CAP | ACIDADE PARA 15T,INCLUSIVE FORNECIMENTO DOS MATERIAIS E CONC | RETAGEM E ADENSAMENTO MANUAL,EXCLUSIVE PERFURACAO |  |  | M | 330.5
10.028.0050-0 | ESTACA DE CONCRETO FCK=15MPA,ARMADA,MOLDADA NO TERRENO,UTILI | ZANDO TUBO DE PVC DEFOFO DE 250MM,COMO FORMA PERDIDA,COM CAP | ACIDADE PARA 15T,INCLUSIVE FORNECIMENTO DOS MATERIAIS E CONC | RETAGEM E ADENSAMENTO MANUAL,EXCLUSIVE PERFURACAO |  |  | M | 488.57
10.028.0050-A | ESTACA DE CONCRETO FCK=15MPA,ARMADA,MOLDADA NO TERRENO,UTILI | ZANDO TUBO DE PVC DEFOFO DE 250MM,COMO FORMA PERDIDA,COM CAP | ACIDADE PARA 15T,INCLUSIVE FORNECIMENTO DOS MATERIAIS E CONC | RETAGEM E ADENSAMENTO MANUAL,EXCLUSIVE PERFURACAO |  |  | M | 479.91
10.060.0004-0 | DESCR1: CRAVACAO DE ESTACA-PRANCHA DE CONCRETO PRE-MOLDADA,COM LARGU; DESCR2: RA UTIL DE 30CM E COMPRIMENTO ATE 7,00M,CONSIDERANDO-SE TODA; DESCR3: A SUPERFICIE DA ESTACA,EXCLUSIVE ESTACA | M2 | 189.96
10.060.0004-A | DESCR1: CRAVACAO DE ESTACA-PRANCHA DE CONCRETO PRE-MOLDADA,COM LARGU; DESCR2: RA UTIL DE 30CM E COMPRIMENTO ATE 7,00M,CONSIDERANDO-SE TODA; DESCR3: A SUPERFICIE DA ESTACA,EXCLUSIVE ESTACA | M2 | 179.17
10.065.0001-0 | EXECUCAO DE PAREDE DIAFRAGMA,COM 0,40M DE ESPESSURA,INCLUSIV | E ESCAVACAO DA TRINCHEIRA,FORNECIMENTO E PREPARO DA LAMA BEN | TONITA,CARGA DO MATERIAL ESCAVADO,OPERACAO DE COLOCACAO DA A | RMADURA(GAIOLA) E DE CONCRETAGEM,EXCLUSIVE MATERIAIS(CONCRET | O E ACO) |  | M2 | 1246.41
10.065.0001-A | EXECUCAO DE PAREDE DIAFRAGMA,COM 0,40M DE ESPESSURA,INCLUSIV | E ESCAVACAO DA TRINCHEIRA,FORNECIMENTO E PREPARO DA LAMA BEN | TONITA,CARGA DO MATERIAL ESCAVADO,OPERACAO DE COLOCACAO DA A | RMADURA(GAIOLA) E DE CONCRETAGEM,EXCLUSIVE MATERIAIS(CONCRET | O E ACO) |  | M2 | 1185.59
10.065.0002-0 | EXECUCAO DE PAREDE DIAFRAGMA,COM 0,60M DE ESPESSURA,INCLUSIV | E ESCAVACAO DE TRINCHEIRA,FORNECIMENTO E PREPARO DA LAMA BEN | TONITA,CARGA DO MATERIAL ESCAVADO,OPERACAO DE COLOCACAO DA A | RMADURA(GAIOLA) E DE CONCRETAGEM,EXCLUSIVE MATERIAIS(CONCRET | O E ACO) |  | M2 | 1521.27
10.065.0002-A | EXECUCAO DE PAREDE DIAFRAGMA,COM 0,60M DE ESPESSURA,INCLUSIV | E ESCAVACAO DE TRINCHEIRA,FORNECIMENTO E PREPARO DA LAMA BEN | TONITA,CARGA DO MATERIAL ESCAVADO,OPERACAO DE COLOCACAO DA A | RMADURA(GAIOLA) E DE CONCRETAGEM,EXCLUSIVE MATERIAIS(CONCRET | O E ACO) |  | M2 | 1447.19
10.065.0003-0 | EXECUCAO DE PAREDE DIAFRAGMA,COM 0,80M DE ESPESSURA,INCLUSIV | E ESCAVACAO DA TRINCHEIRA,FORNECIMENTO E PREPARO DA LAMA BEN | TONITA,CARGA DO MATERIAL ESCAVADO,OPERACAO DE COLOCACAO DE A | RMADURA(GAIOLA)E DE CONCRETAGEM,EXCLUSIVE MATERIAIS(CONCRETO | E ACO) |  | M2 | 2492.82
10.065.0003-A | EXECUCAO DE PAREDE DIAFRAGMA,COM 0,80M DE ESPESSURA,INCLUSIV | E ESCAVACAO DA TRINCHEIRA,FORNECIMENTO E PREPARO DA LAMA BEN | TONITA,CARGA DO MATERIAL ESCAVADO,OPERACAO DE COLOCACAO DE A | RMADURA(GAIOLA)E DE CONCRETAGEM,EXCLUSIVE MATERIAIS(CONCRETO | E ACO) |  | M2 | 2371.18
10.065.0004-0 | EXECUCAO DE PAREDE DIAFRAGMA,COM 1,00M DE ESPESSURA,INCLUSIV | E ESCAVACAO DA TRINCHEIRA,FORNECIMENTO E PREPARO DA LAMA BEN | TONITA,CARGA DO MATERIAL ESCAVADO,OPERACAO DE COLOCACAO DA A | RMADURA(GAIOLA) E DE CONCRETAGEM,EXCLUSIVE MATERIAIS (CONCRE | TO E ACO) |  | M2 | 3362.72
10.065.0004-A | EXECUCAO DE PAREDE DIAFRAGMA,COM 1,00M DE ESPESSURA,INCLUSIV | E ESCAVACAO DA TRINCHEIRA,FORNECIMENTO E PREPARO DA LAMA BEN | TONITA,CARGA DO MATERIAL ESCAVADO,OPERACAO DE COLOCACAO DA A | RMADURA(GAIOLA) E DE CONCRETAGEM,EXCLUSIVE MATERIAIS (CONCRE | TO E ACO) |  | M2 | 3198.51
10.070.0001-0 | DESCR1: GAIOLA ARMADURA PARA PAREDE DIAFRAGMA,EM ACO CA-50,INCLUSIVE; DESCR2: FORNECIMENTO,PERDAS,CORTE,DOBRAGEM,MONTAGEM E SOLDAS | KG | 14.59
10.070.0001-A | DESCR1: GAIOLA ARMADURA PARA PAREDE DIAFRAGMA,EM ACO CA-50,INCLUSIVE; DESCR2: FORNECIMENTO,PERDAS,CORTE,DOBRAGEM,MONTAGEM E SOLDAS | KG | 14.15
10.080.0001-0 | DESCR1: MANUSEIO DE PERFIS METALICOS ESTRUTURAIS ATE 20,00M | T | 109.69
10.080.0001-A | DESCR1: MANUSEIO DE PERFIS METALICOS ESTRUTURAIS ATE 20,00M | T | 98.67
11.001.0001-1 | DESCR1: CONCRETO DOSADO RACIONALMENTE PARA UMA RESISTENCIA CARACTERI; DESCR2: STICA A COMPRESSAO DE 10MPA,COMPREENDENDO APENAS O FORNECIME; DESCR3: NTO DOS MATERIAIS,INCLUSIVE 5% DE PERDAS | M3 | 353.96
11.001.0001-B | DESCR1: CONCRETO DOSADO RACIONALMENTE PARA UMA RESISTENCIA CARACTERI; DESCR2: STICA A COMPRESSAO DE 10MPA,COMPREENDENDO APENAS O FORNECIME; DESCR3: NTO DOS MATERIAIS,INCLUSIVE 5% DE PERDAS | M3 | 353.96
11.001.0005-1 | DESCR1: CONCRETO DOSADO RACIONALMENTE PARA UMA RESISTENCIA CARACTERI; DESCR2: STICA A COMPRESSAO DE 15MPA,COMPREENDENDO APENAS O FORNECIME; DESCR3: NTO DOS MATERIAIS,INCLUSIVE 5% DE PERDAS | M3 | 376.32
11.001.0005-B | DESCR1: CONCRETO DOSADO RACIONALMENTE PARA UMA RESISTENCIA CARACTERI; DESCR2: STICA A COMPRESSAO DE 15MPA,COMPREENDENDO APENAS O FORNECIME; DESCR3: NTO DOS MATERIAIS,INCLUSIVE 5% DE PERDAS | M3 | 376.32
11.001.0006-1 | DESCR1: CONCRETO DOSADO RACIONALMENTE PARA UMA RESISTENCIA CARACTERI; DESCR2: STICA A COMPRESSAO DE 20MPA,COMPREENDENDO APENAS O FORNECIME; DESCR3: NTO DOS MATERIAIS,INCLUSIVE 5% DE PERDAS | M3 | 400.92
11.001.0006-B | DESCR1: CONCRETO DOSADO RACIONALMENTE PARA UMA RESISTENCIA CARACTERI; DESCR2: STICA A COMPRESSAO DE 20MPA,COMPREENDENDO APENAS O FORNECIME; DESCR3: NTO DOS MATERIAIS,INCLUSIVE 5% DE PERDAS | M3 | 400.92
11.001.0007-1 | DESCR1: CONCRETO DOSADO RACIONALMENTE PARA UMA RESISTENCIA CARACTERI; DESCR2: STICA A COMPRESSAO DE 25MPA,COMPREENDENDO APENAS O FORNECIME; DESCR3: NTO DOS MATERIAIS,INCLUSIVE 5% DE PERDAS | M3 | 421.14
11.001.0007-B | DESCR1: CONCRETO DOSADO RACIONALMENTE PARA UMA RESISTENCIA CARACTERI; DESCR2: STICA A COMPRESSAO DE 25MPA,COMPREENDENDO APENAS O FORNECIME; DESCR3: NTO DOS MATERIAIS,INCLUSIVE 5% DE PERDAS | M3 | 421.14
11.001.0008-1 | DESCR1: CONCRETO DOSADO RACIONALMENTE PARA UMA RESISTENCIA CARACTERI; DESCR2: STICA A COMPRESSAO DE 30MPA,COMPREENDENDO APENAS O FORNECIME; DESCR3: NTO DOS MATERIAIS,INCLUSIVE 5% DE PERDAS | M3 | 450.74
11.001.0008-B | DESCR1: CONCRETO DOSADO RACIONALMENTE PARA UMA RESISTENCIA CARACTERI; DESCR2: STICA A COMPRESSAO DE 30MPA,COMPREENDENDO APENAS O FORNECIME; DESCR3: NTO DOS MATERIAIS,INCLUSIVE 5% DE PERDAS | M3 | 450.74
11.001.0010-0 | DESCR1: CONCRETO DOSADO RACIONALMENTE PARA UMA RESISTENCIA CARACTERI; DESCR2: STICA A COMPRESSAO DE 35MPA,COMPREENDENDO APENAS O FORNECIME; DESCR3: NTO DOS MATERIAIS,INCLUSIVE 5% DE PERDAS | M3 | 456.19
11.001.0010-A | DESCR1: CONCRETO DOSADO RACIONALMENTE PARA UMA RESISTENCIA CARACTERI; DESCR2: STICA A COMPRESSAO DE 35MPA,COMPREENDENDO APENAS O FORNECIME; DESCR3: NTO DOS MATERIAIS,INCLUSIVE 5% DE PERDAS | M3 | 456.19
11.001.0013-1 | DESCR1: CONCRETO DOSADO RACIONALMENTE PARA UMA RESISTENCIA CARACTERI; DESCR2: STICA A COMPRESSAO DE 40MPA,COMPREENDENDO APENAS O FORNECIME; DESCR3: NTO DOS MATERIAIS,INCLUSIVE 5% DE PERDAS | M3 | 457.06
11.001.0013-B | DESCR1: CONCRETO DOSADO RACIONALMENTE PARA UMA RESISTENCIA CARACTERI; DESCR2: STICA A COMPRESSAO DE 40MPA,COMPREENDENDO APENAS O FORNECIME; DESCR3: NTO DOS MATERIAIS,INCLUSIVE 5% DE PERDAS | M3 | 457.06
11.001.0015-1 | CONCRETO DOSADO RACIONALMENTE PARA UMA RESISTENCIA CARACTERI | STICA A COMPRESSAO DE 25MPA,COMPREENDENDO APENAS O FORNECIME | NTO DOS MATERIAIS,INCLUSIVE 5% DE PERDAS E ADICAO DE 8% DE M | ICROSSILICA |  |  | M3 | 455.48
11.001.0015-B | CONCRETO DOSADO RACIONALMENTE PARA UMA RESISTENCIA CARACTERI | STICA A COMPRESSAO DE 25MPA,COMPREENDENDO APENAS O FORNECIME | NTO DOS MATERIAIS,INCLUSIVE 5% DE PERDAS E ADICAO DE 8% DE M | ICROSSILICA |  |  | M3 | 455.48
11.001.0018-0 | MICRO-CONCRETO ADITIVADO COM 80KG DE ADESIVO ESTRUTURAL A BA | SE DE ESTIRENO BUTADIENO(LATEX),PARA UMA RESISTENCIA CARACTE | RISTICA A COMPRESSAO DE 25MPA,COMPREENDENDO APENAS O FORNECI | MENTO DOS MATERIAIS,INCLUSIVE 5% DE PERDAS |  |  | M3 | 1199.45
11.001.0018-A | MICRO-CONCRETO ADITIVADO COM 80KG DE ADESIVO ESTRUTURAL A BA | SE DE ESTIRENO BUTADIENO(LATEX),PARA UMA RESISTENCIA CARACTE | RISTICA A COMPRESSAO DE 25MPA,COMPREENDENDO APENAS O FORNECI | MENTO DOS MATERIAIS,INCLUSIVE 5% DE PERDAS |  |  | M3 | 1199.45
11.001.0019-0 | CONCRETO COLORIDO,UTILIZANDO OXIDO DE FERRO VERMELHO SINTETI | CO,DOSADO PARA UMA RESISTENCIA CARACTERISTICA A COMPRESSAO(F | CK)MINIMO DE 15MPA,COMPREENDENDO APENAS O FORNECIMENTO DOS M | ATERIAIS,INCLUSIVE 5% DE PERDAS |  |  | M3 | 430.43
11.001.0019-A | CONCRETO COLORIDO,UTILIZANDO OXIDO DE FERRO VERMELHO SINTETI | CO,DOSADO PARA UMA RESISTENCIA CARACTERISTICA A COMPRESSAO(F | CK)MINIMO DE 15MPA,COMPREENDENDO APENAS O FORNECIMENTO DOS M | ATERIAIS,INCLUSIVE 5% DE PERDAS |  |  | M3 | 430.43
11.001.0020-1 | DESCR1: CONCRETO PARA CAMADAS PREPARATORIAS COM 180KG DE CIMENTO POR; DESCR2: M3 DE CONCRETO,COMPREENDENDO APENAS O FORNECIMENTO DOS MATE; DESCR3: RIAIS,INCLUSIVE 5% DE PERDAS | M3 | 310.38
11.001.0020-B | DESCR1: CONCRETO PARA CAMADAS PREPARATORIAS COM 180KG DE CIMENTO POR; DESCR2: M3 DE CONCRETO,COMPREENDENDO APENAS O FORNECIMENTO DOS MATE; DESCR3: RIAIS,INCLUSIVE 5% DE PERDAS | M3 | 310.38
11.001.0030-0 | CONCRETO PARA MEIOS AGRESSIVOS,COM UTILIZACAO DE CIMENTO RES | ISTENTE A SULFATOS,COM FATOR AGUA E CIMENTO MENOR OU IGUAL A | 0,50,COM CONSUMO MAIOR OU IGUAL A 400KG,COMPREENDENDO APENA | S O FORNECIMENTO DOS MATERIAIS,INCLUSIVE 5% DE PERDAS |  |  | M3 | 464.15
11.001.0030-A | CONCRETO PARA MEIOS AGRESSIVOS,COM UTILIZACAO DE CIMENTO RES | ISTENTE A SULFATOS,COM FATOR AGUA E CIMENTO MENOR OU IGUAL A | 0,50,COM CONSUMO MAIOR OU IGUAL A 400KG,COMPREENDENDO APENA | S O FORNECIMENTO DOS MATERIAIS,INCLUSIVE 5% DE PERDAS |  |  | M3 | 464.15
11.001.0032-1 | DESCR1: CONCRETO AUTO-ADENSAVEL DOSADO RACIONALMENTE PARA UMA RESIST; DESCR2: ENCIA CARACTERISTICA A COMPRESSAO DE 30MPA, COMPREENDENDO AP; DESCR3: ENAS O FORNECIMENTO DOS MATERIAIS,INCLUSIVE 5% DE PERDAS | M3 | 613.98
11.001.0032-B | DESCR1: CONCRETO AUTO-ADENSAVEL DOSADO RACIONALMENTE PARA UMA RESIST; DESCR2: ENCIA CARACTERISTICA A COMPRESSAO DE 30MPA, COMPREENDENDO AP; DESCR3: ENAS O FORNECIMENTO DOS MATERIAIS,INCLUSIVE 5% DE PERDAS | M3 | 613.98
11.001.0036-1 | CONCRETO DE ALTO DESEMPENHO (CAD) DOSADO RACIONALMENTE PARA | UMA RESISTENCIA CARACTERISTICA A COMPRESSAO DE 50MPA,COMPREE | NDENDO APENAS O FORNECIMENTO DOS MATERIAIS,INCLUSIVE 5% DE P | ERDAS |  |  | M3 | 507.46
11.001.0036-B | CONCRETO DE ALTO DESEMPENHO (CAD) DOSADO RACIONALMENTE PARA | UMA RESISTENCIA CARACTERISTICA A COMPRESSAO DE 50MPA,COMPREE | NDENDO APENAS O FORNECIMENTO DOS MATERIAIS,INCLUSIVE 5% DE P | ERDAS |  |  | M3 | 507.46
11.001.0038-1 | CONCRETO DE ALTO DESEMPENHO (CAD) DOSADO RACIONALMENTE PARA | UMA RESISTENCIA CARACTERISTICA A COMPRESSAO DE 60MPA,COMPREE | NDENDO APENAS O FORNECIMENTO DOS MATERIAIS,INCLUSIVE 5% DE P | ERDAS |  |  | M3 | 552.23
11.001.0038-B | CONCRETO DE ALTO DESEMPENHO (CAD) DOSADO RACIONALMENTE PARA | UMA RESISTENCIA CARACTERISTICA A COMPRESSAO DE 60MPA,COMPREE | NDENDO APENAS O FORNECIMENTO DOS MATERIAIS,INCLUSIVE 5% DE P | ERDAS |  |  | M3 | 552.23
11.001.0040-1 | CONCRETO DE ALTO DESEMPENHO (CAD) DOSADO RACIONALMENTE PARA | UMA RESISTENCIA CARACTERISTICA A COMPRESSAO DE 70MPA,COMPREE | NDENDO APENAS O FORNECIMENTO DOS MATERIAIS,INCLUSIVE 5% DE P | ERDAS |  |  | M3 | 591.64
11.001.0040-B | CONCRETO DE ALTO DESEMPENHO (CAD) DOSADO RACIONALMENTE PARA | UMA RESISTENCIA CARACTERISTICA A COMPRESSAO DE 70MPA,COMPREE | NDENDO APENAS O FORNECIMENTO DOS MATERIAIS,INCLUSIVE 5% DE P | ERDAS |  |  | M3 | 591.64
11.002.0010-0 | DESCR1: PREPARO MANUAL DE CONCRETO,INCLUSIVE TRANSPORTE HORIZONTAL C; DESCR2: OM CARRINHO DE MAO,ATE 20,00M | M3 | 175.51
11.002.0010-A | DESCR1: PREPARO MANUAL DE CONCRETO,INCLUSIVE TRANSPORTE HORIZONTAL C; DESCR2: OM CARRINHO DE MAO,ATE 20,00M | M3 | 157.87
11.002.0011-1 | DESCR1: PREPARO DE CONCRETO,COMPREENDENDO MISTURA E AMASSAMENTO EM 2; DESCR2: (DUAS) BETONEIRAS DE 600L,ADMITINDO-SE UMA PRODUCAO APROXIM; DESCR3: ADA DE 7,00M3/H,EXCLUINDO O FORNECIMENTO DOS MATERIAIS | M3 | 66.95
11.002.0011-B | DESCR1: PREPARO DE CONCRETO,COMPREENDENDO MISTURA E AMASSAMENTO EM 2; DESCR2: (DUAS) BETONEIRAS DE 600L,ADMITINDO-SE UMA PRODUCAO APROXIM; DESCR3: ADA DE 7,00M3/H,EXCLUINDO O FORNECIMENTO DOS MATERIAIS | M3 | 61.88
11.002.0012-1 | DESCR1: PREPARO DE CONCRETO,COMPREENDENDO MISTURA E AMASSAMENTO EM U; DESCR2: MA BETONEIRA DE 600L,ADMITINDO-SE UMA PRODUCAO APROXIMADA DE; DESCR3: 3,50M3/H,EXCLUINDO O FORNECIMENTO DOS MATERIAIS | M3 | 82.84
11.002.0012-B | DESCR1: PREPARO DE CONCRETO,COMPREENDENDO MISTURA E AMASSAMENTO EM U; DESCR2: MA BETONEIRA DE 600L,ADMITINDO-SE UMA PRODUCAO APROXIMADA DE; DESCR3: 3,50M3/H,EXCLUINDO O FORNECIMENTO DOS MATERIAIS | M3 | 75.34
11.002.0013-1 | DESCR1: PREPARO DE CONCRETO,COMPREENDENDO MISTURA E AMASSAMENTO EM U; DESCR2: MA BETONEIRA DE 320L,ADMITINDO-SE UMA PRODUCAO APROXIMADA DE; DESCR3: 2,00M3/H,EXCLUINDO O FORNECIMENTO DOS MATERIAIS | M3 | 104.64
11.002.0013-B | DESCR1: PREPARO DE CONCRETO,COMPREENDENDO MISTURA E AMASSAMENTO EM U; DESCR2: MA BETONEIRA DE 320L,ADMITINDO-SE UMA PRODUCAO APROXIMADA DE; DESCR3: 2,00M3/H,EXCLUINDO O FORNECIMENTO DOS MATERIAIS | M3 | 94.72
11.002.0014-1 | PREPARO DE CONCRETO,EM CONDICOES ESPECIAIS,COMPREENDENDO MIS | TURA E AMASSAMENTO EM UMA BETONEIRA DE 320L,ADMITINDO-SE UMA | PRODUCAO APROXIMADA DE 1,50M3/H,EXCLUINDO O FORNECIMENTO DO | S MATERIAIS |  |  | M3 | 125.22
11.002.0014-B | PREPARO DE CONCRETO,EM CONDICOES ESPECIAIS,COMPREENDENDO MIS | TURA E AMASSAMENTO EM UMA BETONEIRA DE 320L,ADMITINDO-SE UMA | PRODUCAO APROXIMADA DE 1,50M3/H,EXCLUINDO O FORNECIMENTO DO | S MATERIAIS |  |  | M3 | 113.47
11.002.0015-1 | PREPARO DE CONCRETO,EM CONDICOES ESPECIAIS,COMPREENDENDO MIS | TURA E AMASSAMENTO EM UMA BETONEIRA DE 320L,ADMITINDO-SE UMA | PRODUCAO APROXIMADA DE 1,00M3/H,EXCLUINDO O FORNECIMENTO DO | S MATERIAIS |  |  | M3 | 143.47
11.002.0015-B | PREPARO DE CONCRETO,EM CONDICOES ESPECIAIS,COMPREENDENDO MIS | TURA E AMASSAMENTO EM UMA BETONEIRA DE 320L,ADMITINDO-SE UMA | PRODUCAO APROXIMADA DE 1,00M3/H,EXCLUINDO O FORNECIMENTO DO | S MATERIAIS |  |  | M3 | 130.25
11.002.0017-1 | DESCR1: PREPARO DE CONCRETO EM USINA TIPO PAREDE,PRODUCAO DE 8,00M3/; DESCR2: H,EXCLUSIVE O FORNECIMENTO DE MATERIAIS | M3 | 65.83
11.002.0017-B | DESCR1: PREPARO DE CONCRETO EM USINA TIPO PAREDE,PRODUCAO DE 8,00M3/; DESCR2: H,EXCLUSIVE O FORNECIMENTO DE MATERIAIS | M3 | 62.81
11.002.0018-0 | DESCR1: DOSAGEM DE CONCRETO EM USINA DOSADORA,TIPO VERTICAL,PARA 16,; DESCR2: 00M3/H,EXCLUSIVE O FORNECIMENTO DE MATERIAIS,SENDO O TRABALH; DESCR3: O INTERMITENTE,A 50% | M3 | 76.68
11.002.0018-A | DESCR1: DOSAGEM DE CONCRETO EM USINA DOSADORA,TIPO VERTICAL,PARA 16,; DESCR2: 00M3/H,EXCLUSIVE O FORNECIMENTO DE MATERIAIS,SENDO O TRABALH; DESCR3: O INTERMITENTE,A 50% | M3 | 72.45
11.002.0021-1 | LANCAMENTO DE CONCRETO EM PECAS ARMADAS,INCLUSIVE TRANSPORTE | HORIZONTAL ATE 20,00M EM CARRINHOS,E VERTICAL ATE 10,00M CO | M TORRE E GUINCHO,COLOCACAO,ADENSAMENTO E ACABAMENTO,CONSIDE | RANDO UMA PRODUCAO APROXIMADA DE 7,00M3/H |  |  | M3 | 125.03
11.002.0021-B | LANCAMENTO DE CONCRETO EM PECAS ARMADAS,INCLUSIVE TRANSPORTE | HORIZONTAL ATE 20,00M EM CARRINHOS,E VERTICAL ATE 10,00M CO | M TORRE E GUINCHO,COLOCACAO,ADENSAMENTO E ACABAMENTO,CONSIDE | RANDO UMA PRODUCAO APROXIMADA DE 7,00M3/H |  |  | M3 | 112.93
11.002.0022-1 | LANCAMENTO DE CONCRETO EM PECAS ARMADAS,INCLUSIVE TRANSPORTE | HORIZONTAL ATE 20,00M EM CARRINHOS,E VERTICAL ATE 10,00M CO | M TORRE E GUINCHO,COLOCACAO,ADENSAMENTO E ACABAMENTO,CONSIDE | RANDO UMA PRODUCAO APROXIMADA DE 3,50M3/H |  |  | M3 | 130.6
11.002.0022-B | LANCAMENTO DE CONCRETO EM PECAS ARMADAS,INCLUSIVE TRANSPORTE | HORIZONTAL ATE 20,00M EM CARRINHOS,E VERTICAL ATE 10,00M CO | M TORRE E GUINCHO,COLOCACAO,ADENSAMENTO E ACABAMENTO,CONSIDE | RANDO UMA PRODUCAO APROXIMADA DE 3,50M3/H |  |  | M3 | 118.04
11.002.0023-1 | LANCAMENTO DE CONCRETO EM PECAS ARMADAS,INCLUSIVE TRANSPORTE | HORIZONTAL ATE 20,00M EM CARRINHOS,E VERTICAL ATE 10,00M CO | M TORRE E GUINCHO,COLOCACAO,ADENSAMENTO E ACABAMENTO,CONSIDE | RANDO UMA PRODUCAO APROXIMADA DE 2,00M3/H |  |  | M3 | 158.43
11.002.0023-B | LANCAMENTO DE CONCRETO EM PECAS ARMADAS,INCLUSIVE TRANSPORTE | HORIZONTAL ATE 20,00M EM CARRINHOS,E VERTICAL ATE 10,00M CO | M TORRE E GUINCHO,COLOCACAO,ADENSAMENTO E ACABAMENTO,CONSIDE | RANDO UMA PRODUCAO APROXIMADA DE 2,00M3/H |  |  | M3 | 143.53
11.002.0024-1 | LANCAMENTO DE CONCRETO EM PECAS ARMADAS,EM CONDICOES ESPECIA | IS,INCLUSIVE TRANSPORTE HORIZONTAL ATE 20,00M EM CARRINHOS,E | VERTICAL ATE 10,00M COM TORRE E GUINCHO,COLOCACAO,ADENSAMEN | TO E ACABAMENTO,CONSIDERANDO UMA PRODUCAO APROXIMADA DE 1,50 | M3/H |  | M3 | 175.01
11.002.0024-B | LANCAMENTO DE CONCRETO EM PECAS ARMADAS,EM CONDICOES ESPECIA | IS,INCLUSIVE TRANSPORTE HORIZONTAL ATE 20,00M EM CARRINHOS,E | VERTICAL ATE 10,00M COM TORRE E GUINCHO,COLOCACAO,ADENSAMEN | TO E ACABAMENTO,CONSIDERANDO UMA PRODUCAO APROXIMADA DE 1,50 | M3/H |  | M3 | 158.54
11.002.0025-1 | LANCAMENTO DE CONCRETO EM PECAS ARMADAS,EM CONDICOES ESPECIA | IS,INCLUSIVE TRANSPORTE HORIZONTAL ATE 20,00M EM CARRINHOS,E | VERTICAL ATE 10,00M COM TORRE E GUINCHO,COLOCACAO,ADENSAMEN | TO E ACABAMENTO,CONSIDERANDO UMA PRODUCAO APROXIMADA DE 1,00 | M3/H |  | M3 | 232.23
11.002.0025-B | LANCAMENTO DE CONCRETO EM PECAS ARMADAS,EM CONDICOES ESPECIA | IS,INCLUSIVE TRANSPORTE HORIZONTAL ATE 20,00M EM CARRINHOS,E | VERTICAL ATE 10,00M COM TORRE E GUINCHO,COLOCACAO,ADENSAMEN | TO E ACABAMENTO,CONSIDERANDO UMA PRODUCAO APROXIMADA DE 1,00 | M3/H |  | M3 | 209.89
11.002.0027-1 | LANCAMENTO DE CONCRETO EM PECAS SEM ARMADURA,INCLUSIVE TRANS | PORTE HORIZONTAL ATE 20,00M EM CARRINHOS,E VERTICAL ATE 10,0 | 0M COM TORRE E GUINCHO,COLOCACAO,ADENSAMENTO E ACABAMENTO,CO | NSIDERANDO UMA PRODUCAO APROXIMADA DE 7,00M3/H |  |  | M3 | 109.7
11.002.0027-B | LANCAMENTO DE CONCRETO EM PECAS SEM ARMADURA,INCLUSIVE TRANS | PORTE HORIZONTAL ATE 20,00M EM CARRINHOS,E VERTICAL ATE 10,0 | 0M COM TORRE E GUINCHO,COLOCACAO,ADENSAMENTO E ACABAMENTO,CO | NSIDERANDO UMA PRODUCAO APROXIMADA DE 7,00M3/H |  |  | M3 | 99.1
11.002.0028-1 | LANCAMENTO DE CONCRETO EM PECAS SEM ARMADURA,INCLUSIVE TRANS | PORTE HORIZONTAL ATE 20,00M EM CARRINHOS,E VERTICAL ATE 10,0 | 0M COM TORRE E GUINCHO,COLOCACAO,ADENSAMENTO E ACABAMENTO,CO | NSIDERANDO UMA PRODUCAO APROXIMADA DE 3,50M3/H |  |  | M3 | 127.41
11.002.0028-B | LANCAMENTO DE CONCRETO EM PECAS SEM ARMADURA,INCLUSIVE TRANS | PORTE HORIZONTAL ATE 20,00M EM CARRINHOS,E VERTICAL ATE 10,0 | 0M COM TORRE E GUINCHO,COLOCACAO,ADENSAMENTO E ACABAMENTO,CO | NSIDERANDO UMA PRODUCAO APROXIMADA DE 3,50M3/H |  |  | M3 | 115.04
11.002.0029-1 | LANCAMENTO DE CONCRETO EM PECAS SEM ARMADURA,INCLUSIVE TRANS | PORTE HORIZONTAL ATE 20,00M EM CARRINHOS,E VERTICAL ATE 10,0 | 0M COM TORRE E GUINCHO,COLOCACAO,ADENSAMENTO E ACABAMENTO,CO | NSIDERANDO UMA PRODUCAO APROXIMADA DE 2,00M3/H |  |  | M3 | 143.12
11.002.0029-B | LANCAMENTO DE CONCRETO EM PECAS SEM ARMADURA,INCLUSIVE TRANS | PORTE HORIZONTAL ATE 20,00M EM CARRINHOS,E VERTICAL ATE 10,0 | 0M COM TORRE E GUINCHO,COLOCACAO,ADENSAMENTO E ACABAMENTO,CO | NSIDERANDO UMA PRODUCAO APROXIMADA DE 2,00M3/H |  |  | M3 | 129.75
11.002.0030-1 | LANCAMENTO DE CONCRETO EM PECAS SEM ARMADURA,EM CONDICOES ES | PECIAIS,INCLUSIVE TRANSPORTE HORIZONTAL ATE 20,00M EM CARRIN | HOS,E VERTICAL ATE 10,00M COM TORRE E GUINCHO,COLOCACAO,ADEN | SAMENTO E ACABAMENTO,CONSIDERANDO UMA PRODUCAO APROXIMADA DE | 1,50M3/H |  | M3 | 159.53
11.002.0030-B | LANCAMENTO DE CONCRETO EM PECAS SEM ARMADURA,EM CONDICOES ES | PECIAIS,INCLUSIVE TRANSPORTE HORIZONTAL ATE 20,00M EM CARRIN | HOS,E VERTICAL ATE 10,00M COM TORRE E GUINCHO,COLOCACAO,ADEN | SAMENTO E ACABAMENTO,CONSIDERANDO UMA PRODUCAO APROXIMADA DE | 1,50M3/H |  | M3 | 144.6
11.002.0031-1 | LANCAMENTO DE CONCRETO EM PECAS SEM ARMADURA,EM CONDICOES ES | PECIAIS,INCLUSIVE TRANSPORTE HORIZONTAL ATE 20,00M EM CARRIN | HOS,E VERTICAL ATE 10,00M COM TORRE E GUINCHO,COLOCACAO,ADEN | SAMENTO E ACABAMENTO,CONSIDERANDO UMA PRODUCAO APROXIMADA DE | 1,00M3/H |  | M3 | 210.22
11.002.0031-B | LANCAMENTO DE CONCRETO EM PECAS SEM ARMADURA,EM CONDICOES ES | PECIAIS,INCLUSIVE TRANSPORTE HORIZONTAL ATE 20,00M EM CARRIN | HOS,E VERTICAL ATE 10,00M COM TORRE E GUINCHO,COLOCACAO,ADEN | SAMENTO E ACABAMENTO,CONSIDERANDO UMA PRODUCAO APROXIMADA DE | 1,00M3/H |  | M3 | 190.09
11.002.0033-1 | LANCAMENTO DE CONCRETO EM PECAS SEM ARMADURA,INCLUSIVE O TRA | NSPORTE HORIZONTAL ATE 20,00M EM CARRINHOS,COLOCACAO,ADENSAM | ENTO E ACABAMENTO,CONSIDERANDO UMA PRODUCAO APROXIMADA DE 7, | 00M3/H |  |  | M3 | 95.5
11.002.0033-B | LANCAMENTO DE CONCRETO EM PECAS SEM ARMADURA,INCLUSIVE O TRA | NSPORTE HORIZONTAL ATE 20,00M EM CARRINHOS,COLOCACAO,ADENSAM | ENTO E ACABAMENTO,CONSIDERANDO UMA PRODUCAO APROXIMADA DE 7, | 00M3/H |  |  | M3 | 86.03
11.002.0034-1 | LANCAMENTO DE CONCRETO EM PECAS SEM ARMADURA,INCLUSIVE O TRA | NSPORTE HORIZONTAL ATE 20,00M EM CARRINHOS,COLOCACAO,ADENSAM | ENTO E ACABAMENTO,CONSIDERANDO UMA PRODUCAO APROXIMADA DE 3, | 50M3/H |  |  | M3 | 96.1
11.002.0034-B | LANCAMENTO DE CONCRETO EM PECAS SEM ARMADURA,INCLUSIVE O TRA | NSPORTE HORIZONTAL ATE 20,00M EM CARRINHOS,COLOCACAO,ADENSAM | ENTO E ACABAMENTO,CONSIDERANDO UMA PRODUCAO APROXIMADA DE 3, | 50M3/H |  |  | M3 | 86.55
11.002.0035-1 | LANCAMENTO DE CONCRETO EM PECAS SEM ARMADURA,INCLUSIVE O TRA | NSPORTE HORIZONTAL ATE 20,00M EM CARRINHOS,COLOCACAO,ADENSAM | ENTO E ACABAMENTO,CONSIDERANDO UMA PRODUCAO APROXIMADA DE 2, | 00M3/H |  |  | M3 | 97
11.002.0035-B | LANCAMENTO DE CONCRETO EM PECAS SEM ARMADURA,INCLUSIVE O TRA | NSPORTE HORIZONTAL ATE 20,00M EM CARRINHOS,COLOCACAO,ADENSAM | ENTO E ACABAMENTO,CONSIDERANDO UMA PRODUCAO APROXIMADA DE 2, | 00M3/H |  |  | M3 | 87.35
11.002.0036-1 | LANCAMENTO DE CONCRETO EM PECAS SEM ARMADURA,EM CONDICOES ES | PECIAIS,INCLUSIVE O TRANSPORTE HORIZONTAL ATE 20,00M EM CARR | INHOS,COLOCACAO,ADENSAMENTO E ACABAMENTO,CONSIDERANDO UMA PR | ODUCAO APROXIMADA DE 1,50M3/H |  |  | M3 | 100.61
11.002.0036-B | LANCAMENTO DE CONCRETO EM PECAS SEM ARMADURA,EM CONDICOES ES | PECIAIS,INCLUSIVE O TRANSPORTE HORIZONTAL ATE 20,00M EM CARR | INHOS,COLOCACAO,ADENSAMENTO E ACABAMENTO,CONSIDERANDO UMA PR | ODUCAO APROXIMADA DE 1,50M3/H |  |  | M3 | 90.59
11.002.0037-1 | LANCAMENTO DE CONCRETO EM PECAS SEM ARMADURA,EM CONDICOES ES | PECIAIS,INCLUSIVE O TRANSPORTE HORIZONTAL ATE 20,00M EM CARR | INHOS,COLOCACAO,ADENSAMENTO E ACABAMENTO,CONSIDERANDO UMA PR | ODUCAO APROXIMADA DE 1,00M3/H |  |  | M3 | 116.13
11.002.0037-B | LANCAMENTO DE CONCRETO EM PECAS SEM ARMADURA,EM CONDICOES ES | PECIAIS,INCLUSIVE O TRANSPORTE HORIZONTAL ATE 20,00M EM CARR | INHOS,COLOCACAO,ADENSAMENTO E ACABAMENTO,CONSIDERANDO UMA PR | ODUCAO APROXIMADA DE 1,00M3/H |  |  | M3 | 104.54
11.002.0039-1 | DESCR1: ADICIONAL PARA ITENS 11.002.0021 A 11.002.0037,CORRESPONDENT; DESCR2: E A ACRESCIMOS NA DISTANCIA HORIZONTAL | M3XDAM | 9.03
11.002.0039-B | DESCR1: ADICIONAL PARA ITENS 11.002.0021 A 11.002.0037,CORRESPONDENT; DESCR2: E A ACRESCIMOS NA DISTANCIA HORIZONTAL | M3XDAM | 8.12
11.002.0040-1 | DESCR1: ADICIONAL PARA ITENS 11.002.0021 A 11.002.0031,CORRESPONDENT; DESCR2: E A ACRESCIMOS NA DISTANCIA VERTICAL | M3XDAM | 5.61
11.002.0040-B | DESCR1: ADICIONAL PARA ITENS 11.002.0021 A 11.002.0031,CORRESPONDENT; DESCR2: E A ACRESCIMOS NA DISTANCIA VERTICAL | M3XDAM | 5.16
11.002.0041-0 | LANCAMENTO DE CONCRETO EM PECAS ARMADAS,INCLUSIVE O TRANSPOR | TE HORIZONTAL ATE 20,00M EM CARRINHOS,COLOCACAO,ADENSAMENTO | E ACABAMENTO,CONSIDERANDO UMA PRODUCAO APROXIMADA DE 7,00M3/ | H |  |  | M3 | 109.7
11.002.0041-A | LANCAMENTO DE CONCRETO EM PECAS ARMADAS,INCLUSIVE O TRANSPOR | TE HORIZONTAL ATE 20,00M EM CARRINHOS,COLOCACAO,ADENSAMENTO | E ACABAMENTO,CONSIDERANDO UMA PRODUCAO APROXIMADA DE 7,00M3/ | H |  |  | M3 | 98.82
11.002.0042-0 | LANCAMENTO DE CONCRETO EM PECAS ARMADAS,INCLUSIVE O TRANSPOR | TE HORIZONTAL ATE 20,00M EM CARRINHOS,COLOCACAO,ADENSAMENTO | E ACABAMENTO,CONSIDERANDO UMA PRODUCAO APROXIMADA DE 3,50M3/ | H |  |  | M3 | 110.37
11.002.0042-A | LANCAMENTO DE CONCRETO EM PECAS ARMADAS,INCLUSIVE O TRANSPOR | TE HORIZONTAL ATE 20,00M EM CARRINHOS,COLOCACAO,ADENSAMENTO | E ACABAMENTO,CONSIDERANDO UMA PRODUCAO APROXIMADA DE 3,50M3/ | H |  |  | M3 | 99.4
11.002.0043-1 | LANCAMENTO DE CONCRETO EM PECAS ARMADAS,INCLUSIVE O TRANSPOR | TE HORIZONTAL ATE 20,00M EM CARRINHOS,COLOCACAO,ADENSAMENTO | E ACABAMENTO,CONSIDERANDO UMA PRODUCAO APROXIMADA DE 2,00M3/ | H |  |  | M3 | 111.55
11.002.0043-B | LANCAMENTO DE CONCRETO EM PECAS ARMADAS,INCLUSIVE O TRANSPOR | TE HORIZONTAL ATE 20,00M EM CARRINHOS,COLOCACAO,ADENSAMENTO | E ACABAMENTO,CONSIDERANDO UMA PRODUCAO APROXIMADA DE 2,00M3/ | H |  |  | M3 | 100.45
11.002.0044-0 | LANCAMENTO DE CONCRETO EM PECAS ARMADAS,EM CONDICOES ESPECIA | IS,INCLUSIVE O TRANSPORTE HORIZONTAL ATE 20,00M EM CARRINHOS | ,COLOCACAO,ADENSAMENTO E ACABAMENTO,CONSIDERANDO UMA PRODUCA | O APROXIMADA DE 1,50M3/H |  |  | M3 | 115.56
11.002.0044-A | LANCAMENTO DE CONCRETO EM PECAS ARMADAS,EM CONDICOES ESPECIA | IS,INCLUSIVE O TRANSPORTE HORIZONTAL ATE 20,00M EM CARRINHOS | ,COLOCACAO,ADENSAMENTO E ACABAMENTO,CONSIDERANDO UMA PRODUCA | O APROXIMADA DE 1,50M3/H |  |  | M3 | 104.05
11.002.0045-0 | LANCAMENTO DE CONCRETO EM PECAS ARMADAS,EM CONDICOES ESPECIA | IS,INCLUSIVE O TRANSPORTE HORIZONTAL ATE 20,00M EM CARRINHOS | ,COLOCACAO,ADENSAMENTO E ACABAMENTO,CONSIDERANDO UMA PRODUCA | O APROXIMADA DE 1,00M3/H |  |  | M3 | 133.44
11.002.0045-A | LANCAMENTO DE CONCRETO EM PECAS ARMADAS,EM CONDICOES ESPECIA | IS,INCLUSIVE O TRANSPORTE HORIZONTAL ATE 20,00M EM CARRINHOS | ,COLOCACAO,ADENSAMENTO E ACABAMENTO,CONSIDERANDO UMA PRODUCA | O APROXIMADA DE 1,00M3/H |  |  | M3 | 120.12
11.002.0060-0 | DESCR1: LANCAMENTO DE CONCRETO EM PECAS ARMADAS,INCLUSIVE TRANSPORTE; DESCR2: HORIZONTAL E VERTICAL,COM AUXILIO DE GUINDASTE E CACAMBAS D; DESCR3: E 1,00 A 1,50M3,CURA,COLOCACAO,ADENSAMENTO E ACABAMENTO | M3 | 188.01
11.002.0060-A | DESCR1: LANCAMENTO DE CONCRETO EM PECAS ARMADAS,INCLUSIVE TRANSPORTE; DESCR2: HORIZONTAL E VERTICAL,COM AUXILIO DE GUINDASTE E CACAMBAS D; DESCR3: E 1,00 A 1,50M3,CURA,COLOCACAO,ADENSAMENTO E ACABAMENTO | M3 | 170.45
11.003.0001-1 | DESCR1: CONCRETO DOSADO RACIONALMENTE PARA UMA RESISTENCIA CARACTERI; DESCR2: STICA A COMPRESSAO DE 10MPA,INCLUSIVE MATERIAIS,TRANSPORTE,P; DESCR3: REPARO COM BETONEIRA,LANCAMENTO E ADENSAMENTO | M3 | 617.04
11.003.0001-B | DESCR1: CONCRETO DOSADO RACIONALMENTE PARA UMA RESISTENCIA CARACTERI; DESCR2: STICA A COMPRESSAO DE 10MPA,INCLUSIVE MATERIAIS,TRANSPORTE,P; DESCR3: REPARO COM BETONEIRA,LANCAMENTO E ADENSAMENTO | M3 | 592.23
11.003.0002-0 | DESCR1: CONCRETO DOSADO RACIONALMENTE PARA UMA RESISTENCIA CARACTERI; DESCR2: STICA A COMPRESSAO DE 15MPA,INCLUSIVE MATERIAIS,TRANSPORTE,P; DESCR3: REPARO COM BETONEIRA,LANCAMENTO E ADENSAMENTO | M3 | 639.4
11.003.0002-A | DESCR1: CONCRETO DOSADO RACIONALMENTE PARA UMA RESISTENCIA CARACTERI; DESCR2: STICA A COMPRESSAO DE 15MPA,INCLUSIVE MATERIAIS,TRANSPORTE,P; DESCR3: REPARO COM BETONEIRA,LANCAMENTO E ADENSAMENTO | M3 | 614.58
11.003.0003-1 | DESCR1: CONCRETO DOSADO RACIONALMENTE PARA UMA RESISTENCIA CARACTERI; DESCR2: STICA A COMPRESSAO DE 20MPA,INCLUSIVE MATERIAIS,TRANSPORTE,P; DESCR3: REPARO COM BETONEIRA,LANCAMENTO E ADENSAMENTO | M3 | 664
11.003.0003-B | DESCR1: CONCRETO DOSADO RACIONALMENTE PARA UMA RESISTENCIA CARACTERI; DESCR2: STICA A COMPRESSAO DE 20MPA,INCLUSIVE MATERIAIS,TRANSPORTE,P; DESCR3: REPARO COM BETONEIRA,LANCAMENTO E ADENSAMENTO | M3 | 639.19
11.003.0005-1 | DESCR1: CONCRETO DOSADO RACIONALMENTE PARA UMA RESISTENCIA CARACTERI; DESCR2: STICA A COMPRESSAO DE 25MPA,INCLUSIVE MATERIAIS,TRANSPORTE,P; DESCR3: REPARO COM BETONEIRA,LANCAMENTO E ADENSAMENTO | M3 | 684.22
11.003.0005-B | DESCR1: CONCRETO DOSADO RACIONALMENTE PARA UMA RESISTENCIA CARACTERI; DESCR2: STICA A COMPRESSAO DE 25MPA,INCLUSIVE MATERIAIS,TRANSPORTE,P; DESCR3: REPARO COM BETONEIRA,LANCAMENTO E ADENSAMENTO | M3 | 659.41
11.003.0006-0 | DESCR1: CONCRETO DOSADO RACIONALMENTE PARA UMA RESISTENCIA CARACTERI; DESCR2: STICA A COMPRESSAO DE 30MPA,INCLUSIVE MATERIAIS,TRANSPORTE,P; DESCR3: REPARO COM BETONEIRA,LANCAMENTO E ADENSAMENTO | M3 | 713.82
11.003.0006-A | DESCR1: CONCRETO DOSADO RACIONALMENTE PARA UMA RESISTENCIA CARACTERI; DESCR2: STICA A COMPRESSAO DE 30MPA,INCLUSIVE MATERIAIS,TRANSPORTE,P; DESCR3: REPARO COM BETONEIRA,LANCAMENTO E ADENSAMENTO | M3 | 689.01
11.003.0007-0 | DESCR1: CONCRETO DOSADO RACIONALMENTE PARA UMA RESISTENCIA CARACTERI; DESCR2: STICA A COMPRESSAO DE 35MPA,INCLUSIVE MATERIAIS,TRANSPORTE,P; DESCR3: REPARO COM BETONEIRA,LANCAMENTO E ADENSAMENTO | M3 | 719.27
11.003.0007-A | DESCR1: CONCRETO DOSADO RACIONALMENTE PARA UMA RESISTENCIA CARACTERI; DESCR2: STICA A COMPRESSAO DE 35MPA,INCLUSIVE MATERIAIS,TRANSPORTE,P; DESCR3: REPARO COM BETONEIRA,LANCAMENTO E ADENSAMENTO | M3 | 694.46
11.003.0008-0 | DESCR1: CONCRETO DOSADO RACIONALMENTE PARA UMA RESISTENCIA CARACTERI; DESCR2: STICA A COMPRESSAO DE 40MPA,INCLUSIVE MATERIAIS,TRANSPORTE,P; DESCR3: REPARO COM BETONEIRA,LANCAMENTO E ADENSAMENTO | M3 | 720.14
11.003.0008-A | DESCR1: CONCRETO DOSADO RACIONALMENTE PARA UMA RESISTENCIA CARACTERI; DESCR2: STICA A COMPRESSAO DE 40MPA,INCLUSIVE MATERIAIS,TRANSPORTE,P; DESCR3: REPARO COM BETONEIRA,LANCAMENTO E ADENSAMENTO | M3 | 695.33
11.003.0010-0 | DESCR1: CONCRETO DOSADO RACIONALMENTE PARA UMA RESISTENCIA CARACTERI; DESCR2: STICA A COMPRESSAO DE 15MPA,INCLUSIVE IMPERMEABILIZANTE DE P; DESCR3: EGA NORMAL,ADICIONADO A AGUA DE AMASSAMENTO | M3 | 674.09
11.003.0010-A | DESCR1: CONCRETO DOSADO RACIONALMENTE PARA UMA RESISTENCIA CARACTERI; DESCR2: STICA A COMPRESSAO DE 15MPA,INCLUSIVE IMPERMEABILIZANTE DE P; DESCR3: EGA NORMAL,ADICIONADO A AGUA DE AMASSAMENTO | M3 | 649.27
11.003.0014-1 | CONCRETO CICLOPICO CONFECCIONADO COM CONCRETO DOSADO PARA UM | A RESISTENCIA CARACTERISTICA A COMPRESSAO DE 10MPA,TENDO 30% | DO VOLUME REAL OCUPADO POR PEDRA-DE-MAO,INCLUSIVE MATERIAIS | ,TRANSPORTE,PREPARO,LANCAMENTO E ADENSAMENTO |  |  | M3 | 551.66
11.003.0014-B | CONCRETO CICLOPICO CONFECCIONADO COM CONCRETO DOSADO PARA UM | A RESISTENCIA CARACTERISTICA A COMPRESSAO DE 10MPA,TENDO 30% | DO VOLUME REAL OCUPADO POR PEDRA-DE-MAO,INCLUSIVE MATERIAIS | ,TRANSPORTE,PREPARO,LANCAMENTO E ADENSAMENTO |  |  | M3 | 530.25
11.003.0015-0 | CONCRETO CICLOPICO CONFECCIONADO COM CONCRETO DOSADO PARA UM | A RESISTENCIA CARACTERISTICA A COMPRESSAO DE 10MPA,EXCLUSIVE | A PEDRA-DE-MAO,INCLUSIVE MATERIAIS,TRANSPORTE,PREPARO,LANCA | MENTO E ADENSAMENTO |  |  | M3 | 467.29
11.003.0015-A | CONCRETO CICLOPICO CONFECCIONADO COM CONCRETO DOSADO PARA UM | A RESISTENCIA CARACTERISTICA A COMPRESSAO DE 10MPA,EXCLUSIVE | A PEDRA-DE-MAO,INCLUSIVE MATERIAIS,TRANSPORTE,PREPARO,LANCA | MENTO E ADENSAMENTO |  |  | M3 | 445.88
11.003.0020-0 | DESCR1: CONCRETO PARA CAMADAS PREPARATORIAS COM 180KG DE CIMENTO POR; DESCR2: M3 DE CONCRETO,INCLUSIVE MATERIAIS,TRANSPORTE,PRODUCAO,LANC; DESCR3: AMENTO E ADENSAMENTO | M3 | 536.23
11.003.0020-A | DESCR1: CONCRETO PARA CAMADAS PREPARATORIAS COM 180KG DE CIMENTO POR; DESCR2: M3 DE CONCRETO,INCLUSIVE MATERIAIS,TRANSPORTE,PRODUCAO,LANC; DESCR3: AMENTO E ADENSAMENTO | M3 | 514.45
11.003.0050-0 | DESCR1: PREENCHIMENTO COM CONCRETO DE 15MPA EM VAZIOS DE ALVENARIA D; DESCR2: E BLOCOS DE CONCRETO 10X20X40CM,EM PAREDES DE 10CM,MEDIDO PE; DESCR3: LA AREA REAL,EXCLUSIVE ARMACAO E A ALVENARIA | M2 | 62.53
11.003.0050-A | DESCR1: PREENCHIMENTO COM CONCRETO DE 15MPA EM VAZIOS DE ALVENARIA D; DESCR2: E BLOCOS DE CONCRETO 10X20X40CM,EM PAREDES DE 10CM,MEDIDO PE; DESCR3: LA AREA REAL,EXCLUSIVE ARMACAO E A ALVENARIA | M2 | 58.33
11.003.0052-0 | DESCR1: PREENCHIMENTO COM CONCRETO DE 20MPA EM VAZIOS DE ALVENARIA D; DESCR2: E BLOCOS DE CONCRETO 10X20X40CM,EM PAREDES DE 10CM,MEDIDO PE; DESCR3: LA AREA REAL,EXCLUSIVE ARMACAO E A ALVENARIA | M2 | 63.88
11.003.0052-A | DESCR1: PREENCHIMENTO COM CONCRETO DE 20MPA EM VAZIOS DE ALVENARIA D; DESCR2: E BLOCOS DE CONCRETO 10X20X40CM,EM PAREDES DE 10CM,MEDIDO PE; DESCR3: LA AREA REAL,EXCLUSIVE ARMACAO E A ALVENARIA | M2 | 59.69
11.003.0054-0 | DESCR1: PREENCHIMENTO COM CONCRETO DE 25MPA EM VAZIOS DE ALVENARIA D; DESCR2: E BLOCOS DE CONCRETO 10X20X40CM,EM PAREDES DE 10CM,MEDIDO PE; DESCR3: LA AREA REAL,EXCLUSIVE ARMACAO E A ALVENARIA | M2 | 64.99
11.003.0054-A | DESCR1: PREENCHIMENTO COM CONCRETO DE 25MPA EM VAZIOS DE ALVENARIA D; DESCR2: E BLOCOS DE CONCRETO 10X20X40CM,EM PAREDES DE 10CM,MEDIDO PE; DESCR3: LA AREA REAL,EXCLUSIVE ARMACAO E A ALVENARIA | M2 | 60.8
11.003.0056-0 | DESCR1: PREENCHIMENTO COM CONCRETO DE 30MPA EM VAZIOS DE ALVENARIA D; DESCR2: E BLOCOS DE CONCRETO 10X20X40CM,EM PAREDES DE 10CM,MEDIDO PE; DESCR3: LA AREA REAL,EXCLUSIVE ARMACAO E A ALVENARIA | M2 | 66.62
11.003.0056-A | DESCR1: PREENCHIMENTO COM CONCRETO DE 30MPA EM VAZIOS DE ALVENARIA D; DESCR2: E BLOCOS DE CONCRETO 10X20X40CM,EM PAREDES DE 10CM,MEDIDO PE; DESCR3: LA AREA REAL,EXCLUSIVE ARMACAO E A ALVENARIA | M2 | 62.43
11.003.0060-0 | DESCR1: PREENCHIMENTO COM CONCRETO DE 15MPA EM VAZIOS DE ALVENARIA D; DESCR2: E BLOCOS DE CONCRETO 15X20X40CM,EM PAREDES DE 15CM,MEDIDO PE; DESCR3: LA AREA REAL,EXCLUSIVE ARMACAO E A ALVENARIA | M2 | 71.94
11.003.0060-A | DESCR1: PREENCHIMENTO COM CONCRETO DE 15MPA EM VAZIOS DE ALVENARIA D; DESCR2: E BLOCOS DE CONCRETO 15X20X40CM,EM PAREDES DE 15CM,MEDIDO PE; DESCR3: LA AREA REAL,EXCLUSIVE ARMACAO E A ALVENARIA | M2 | 67.74
11.003.0062-0 | DESCR1: PREENCHIMENTO COM CONCRETO DE 20MPA EM VAZIOS DE ALVENARIA D; DESCR2: E BLOCOS DE CONCRETO 15X20X40CM,EM PAREDES DE 15CM,MEDIDO PE; DESCR3: LA AREA REAL,EXCLUSIVE ARMACAO E A ALVENARIA | M2 | 73.9
11.003.0062-A | DESCR1: PREENCHIMENTO COM CONCRETO DE 20MPA EM VAZIOS DE ALVENARIA D; DESCR2: E BLOCOS DE CONCRETO 15X20X40CM,EM PAREDES DE 15CM,MEDIDO PE; DESCR3: LA AREA REAL,EXCLUSIVE ARMACAO E A ALVENARIA | M2 | 69.71
11.003.0064-0 | DESCR1: PREENCHIMENTO COM CONCRETO DE 25MPA EM VAZIOS DE ALVENARIA D; DESCR2: E BLOCOS DE CONCRETO 15X20X40CM,EM PAREDES DE 15CM,MEDIDO PE; DESCR3: LA AREA REAL,EXCLUSIVE ARMACAO E A ALVENARIA | M2 | 75.52
11.003.0064-A | DESCR1: PREENCHIMENTO COM CONCRETO DE 25MPA EM VAZIOS DE ALVENARIA D; DESCR2: E BLOCOS DE CONCRETO 15X20X40CM,EM PAREDES DE 15CM,MEDIDO PE; DESCR3: LA AREA REAL,EXCLUSIVE ARMACAO E A ALVENARIA | M2 | 71.33
11.003.0066-0 | DESCR1: PREENCHIMENTO COM CONCRETO DE 30MPA EM VAZIOS DE ALVENARIA D; DESCR2: E BLOCOS DE CONCRETO 15X20X40CM,EM PAREDES DE 15CM,MEDIDO PE; DESCR3: LA AREA REAL,EXCLUSIVE ARMACAO E A ALVENARIA | M2 | 77.89
11.003.0066-A | DESCR1: PREENCHIMENTO COM CONCRETO DE 30MPA EM VAZIOS DE ALVENARIA D; DESCR2: E BLOCOS DE CONCRETO 15X20X40CM,EM PAREDES DE 15CM,MEDIDO PE; DESCR3: LA AREA REAL,EXCLUSIVE ARMACAO E A ALVENARIA | M2 | 73.7
11.003.0070-0 | DESCR1: PREENCHIMENTO COM CONCRETO DE 15MPA EM VAZIOS DE ALVENARIA D; DESCR2: E BLOCOS DE CONCRETO 20X20X40CM,EM PAREDES DE 20CM,MEDIDO PE; DESCR3: LA AREA REAL,EXCLUSIVE ARMACAO E A ALVENARIA | M2 | 83.22
11.003.0070-A | DESCR1: PREENCHIMENTO COM CONCRETO DE 15MPA EM VAZIOS DE ALVENARIA D; DESCR2: E BLOCOS DE CONCRETO 20X20X40CM,EM PAREDES DE 20CM,MEDIDO PE; DESCR3: LA AREA REAL,EXCLUSIVE ARMACAO E A ALVENARIA | M2 | 79.03
11.003.0072-0 | DESCR1: PREENCHIMENTO COM CONCRETO DE 20MPA EM VAZIOS DE ALVENARIA D; DESCR2: E BLOCOS DE CONCRETO 20X20X40CM,EM PAREDES DE 20CM,MEDIDO PE; DESCR3: LA AREA REAL,EXCLUSIVE ARMACAO E A ALVENARIA | M2 | 85.93
11.003.0072-A | DESCR1: PREENCHIMENTO COM CONCRETO DE 20MPA EM VAZIOS DE ALVENARIA D; DESCR2: E BLOCOS DE CONCRETO 20X20X40CM,EM PAREDES DE 20CM,MEDIDO PE; DESCR3: LA AREA REAL,EXCLUSIVE ARMACAO E A ALVENARIA | M2 | 81.74
11.003.0074-0 | DESCR1: PREENCHIMENTO COM CONCRETO DE 25MPA EM VAZIOS DE ALVENARIA D; DESCR2: E BLOCOS DE CONCRETO 20X20X40CM,EM PAREDES DE 20CM,MEDIDO PE; DESCR3: LA AREA REAL,EXCLUSIVE ARMACAO E A ALVENARIA | M2 | 88.16
11.003.0074-A | DESCR1: PREENCHIMENTO COM CONCRETO DE 25MPA EM VAZIOS DE ALVENARIA D; DESCR2: E BLOCOS DE CONCRETO 20X20X40CM,EM PAREDES DE 20CM,MEDIDO PE; DESCR3: LA AREA REAL,EXCLUSIVE ARMACAO E A ALVENARIA | M2 | 83.96
11.003.0076-0 | DESCR1: PREENCHIMENTO COM CONCRETO DE 30MPA EM VAZIOS DE ALVENARIA D; DESCR2: E BLOCOS DE CONCRETO 20X20X40CM,EM PAREDES DE 20CM,MEDIDO PE; DESCR3: LA AREA REAL,EXCLUSIVE ARMACAO E A ALVENARIA | M2 | 91.41
11.003.0076-A | DESCR1: PREENCHIMENTO COM CONCRETO DE 30MPA EM VAZIOS DE ALVENARIA D; DESCR2: E BLOCOS DE CONCRETO 20X20X40CM,EM PAREDES DE 20CM,MEDIDO PE; DESCR3: LA AREA REAL,EXCLUSIVE ARMACAO E A ALVENARIA | M2 | 87.22
11.004.0001-1 | DESCR1: FORMAS ESPECIAIS DE MADEIRA PARA PECAS DE CONCRETO PRE-MOLDA; DESCR2: DO,SERVINDO 20 VEZES,TABUAS DE MADEIRA DE 3ª,COM 4CM DE ESPE; DESCR3: SSURA,MOLDAGEM E DESMOLDAGEM | M2 | 41.81
11.004.0001-B | DESCR1: FORMAS ESPECIAIS DE MADEIRA PARA PECAS DE CONCRETO PRE-MOLDA; DESCR2: DO,SERVINDO 20 VEZES,TABUAS DE MADEIRA DE 3ª,COM 4CM DE ESPE; DESCR3: SSURA,MOLDAGEM E DESMOLDAGEM | M2 | 38.51
11.004.0002-0 | DESCR1: FORMAS ESPECIAIS DE MADEIRA PARA ABOBADA DE TUNEL,EM MADEIRA; DESCR2: DE 3ª,CONSIDERANDO O APROVEITAMENTO DA MADEIRA DE 3 VEZES,I; DESCR3: NCLUSIVE FORNECIMENTO DOS MATERIAIS E DESMOLDAGEM | M2 | 341.83
11.004.0002-A | DESCR1: FORMAS ESPECIAIS DE MADEIRA PARA ABOBADA DE TUNEL,EM MADEIRA; DESCR2: DE 3ª,CONSIDERANDO O APROVEITAMENTO DA MADEIRA DE 3 VEZES,I; DESCR3: NCLUSIVE FORNECIMENTO DOS MATERIAIS E DESMOLDAGEM | M2 | 314.45
11.004.0003-0 | DESCR1: FORMAS ESPECIAIS DE MADEIRA PARA ABOBODA DE TUNEL,EM MADEIRA; DESCR2: DE 3ª,CONSIDERANDO O APROVEITAMENTO DA MADEIRA APENAS 1 VEZ; DESCR3: ,INCLUSIVE FORNECIMENTO DOS MATERIAIS E DESMOLDAGEM | M2 | 454.61
11.004.0003-A | DESCR1: FORMAS ESPECIAIS DE MADEIRA PARA ABOBODA DE TUNEL,EM MADEIRA; DESCR2: DE 3ª,CONSIDERANDO O APROVEITAMENTO DA MADEIRA APENAS 1 VEZ; DESCR3: ,INCLUSIVE FORNECIMENTO DOS MATERIAIS E DESMOLDAGEM | M2 | 427.23
11.004.0020-1 | FORMAS DE MADEIRA DE 3ª PARA MOLDAGEM DE PECAS DE CONCRETO A | RMADO COM PARAMENTOS PLANOS,EM LAJES,VIGAS,PAREDES,ETC,SERVI | NDO A MADEIRA 3 VEZES,INCLUSIVE DESMOLDAGEM,EXCLUSIVE ESCORA | MENTO. |  |  | M2 | 79.84
11.004.0020-B | FORMAS DE MADEIRA DE 3ª PARA MOLDAGEM DE PECAS DE CONCRETO A | RMADO COM PARAMENTOS PLANOS,EM LAJES,VIGAS,PAREDES,ETC,SERVI | NDO A MADEIRA 3 VEZES,INCLUSIVE DESMOLDAGEM,EXCLUSIVE ESCORA | MENTO. |  |  | M2 | 74.01
11.004.0021-1 | FORMAS DE MADEIRA DE 3ª PARA MOLDAGEM DE PECAS DE CONCRETO A | RMADO COM PARAMENTOS PLANOS,EM LAJES,VIGAS,PAREDES,ETC,SERVI | NDO A MADEIRA 2 VEZES,INCLUSIVE DESMOLDAGEM,EXCLUSIVE ESCORA | MENTO |  |  | M2 | 89.27
11.004.0021-B | FORMAS DE MADEIRA DE 3ª PARA MOLDAGEM DE PECAS DE CONCRETO A | RMADO COM PARAMENTOS PLANOS,EM LAJES,VIGAS,PAREDES,ETC,SERVI | NDO A MADEIRA 2 VEZES,INCLUSIVE DESMOLDAGEM,EXCLUSIVE ESCORA | MENTO |  |  | M2 | 83.44
11.004.0022-1 | FORMAS DE MADEIRA DE 3ª PARA MOLDAGEM DE PECAS DE CONCRETO A | RMADO COM PARAMENTOS PLANOS,EM LAJES,VIGAS,PAREDES,ETC,SERVI | NDO A MADEIRA 1,4 VEZES,INCLUSIVE DESMOLDAGEM,EXCLUSIVE ESCO | RAMENTO |  |  | M2 | 101.76
11.004.0022-B | FORMAS DE MADEIRA DE 3ª PARA MOLDAGEM DE PECAS DE CONCRETO A | RMADO COM PARAMENTOS PLANOS,EM LAJES,VIGAS,PAREDES,ETC,SERVI | NDO A MADEIRA 1,4 VEZES,INCLUSIVE DESMOLDAGEM,EXCLUSIVE ESCO | RAMENTO |  |  | M2 | 95.93
11.004.0023-1 | FORMAS DE MADEIRA DE 3ª PARA MOLDAGEM DE PECAS DE CONCRETO A | RMADO COM PARAMENTOS PLANOS,EM LAJES,VIGAS,PAREDES,ETC,SERVI | NDO A MADEIRA 1 VEZ,INCLUSIVE DESMOLDAGEM,EXCLUSIVE ESCORAME | NTO |  |  | M2 | 118.18
11.004.0023-B | FORMAS DE MADEIRA DE 3ª PARA MOLDAGEM DE PECAS DE CONCRETO A | RMADO COM PARAMENTOS PLANOS,EM LAJES,VIGAS,PAREDES,ETC,SERVI | NDO A MADEIRA 1 VEZ,INCLUSIVE DESMOLDAGEM,EXCLUSIVE ESCORAME | NTO |  |  | M2 | 112.34
11.004.0024-1 | DESCR1: FORMAS DE MADEIRA DE 3ª,PARA MOLDAGEM DE PECAS DE CONCRETO; DESCR2: PARAMENTOS CURVOS,SERVINDO A MADEIRA 1,4 VEZES,INCLUSIVE DES; DESCR3: MOLDAGEM,EXCLUSIVE ESCORAMENTO | M2 | 148.35
11.004.0024-B | DESCR1: FORMAS DE MADEIRA DE 3ª,PARA MOLDAGEM DE PECAS DE CONCRETO; DESCR2: PARAMENTOS CURVOS,SERVINDO A MADEIRA 1,4 VEZES,INCLUSIVE DES; DESCR3: MOLDAGEM,EXCLUSIVE ESCORAMENTO | M2 | 138.59
11.004.0025-1 | DESCR1: FORMAS DE MADEIRA DE 3ª,PARA MOLDAGEM DE PECAS DE CONCRETO; DESCR2: ARMADO COM PARAMENTOS CURVOS,SERVINDO A MADEIRA 2 VEZES,INCL; DESCR3: USIVE DESMOLDAGEM,EXCLUSIVE ESCORAMENTO | M2 | 133.08
11.004.0025-B | DESCR1: FORMAS DE MADEIRA DE 3ª,PARA MOLDAGEM DE PECAS DE CONCRETO; DESCR2: ARMADO COM PARAMENTOS CURVOS,SERVINDO A MADEIRA 2 VEZES,INCL; DESCR3: USIVE DESMOLDAGEM,EXCLUSIVE ESCORAMENTO | M2 | 123.32
11.004.0026-0 | DESCR1: FORMAS DE MADEIRA DE 3ª,PARA GALERIAS RETANGULARES DE CONCRE; DESCR2: TO ARMADO,SERVINDO A MADEIRA 3 VEZES,INCLUSIVE ESCORAMENTO,F; DESCR3: ORNECIMENTO DOS MATERIAIS E DESMOLDAGEM | M2 | 84.27
11.004.0026-A | DESCR1: FORMAS DE MADEIRA DE 3ª,PARA GALERIAS RETANGULARES DE CONCRE; DESCR2: TO ARMADO,SERVINDO A MADEIRA 3 VEZES,INCLUSIVE ESCORAMENTO,F; DESCR3: ORNECIMENTO DOS MATERIAIS E DESMOLDAGEM | M2 | 78.7
11.004.0027-0 | FORMAS DE MADEIRA DE 3ª,COM APROVEITAMENTO DA MADEIRA APENAS | 1 VEZ,PARA VIADUTO DE CONCRETO,COM ESCORAMENTO METALICO,EXC | LUSIVE ALUGUEL DESTE,INCLUSIVE FORNECIMENTO DE MATERIAIS E D | ESMOLDAGEM |  |  | M2 | 228.07
11.004.0027-A | FORMAS DE MADEIRA DE 3ª,COM APROVEITAMENTO DA MADEIRA APENAS | 1 VEZ,PARA VIADUTO DE CONCRETO,COM ESCORAMENTO METALICO,EXC | LUSIVE ALUGUEL DESTE,INCLUSIVE FORNECIMENTO DE MATERIAIS E D | ESMOLDAGEM |  |  | M2 | 219.54
11.004.0028-0 | FORMAS DE MADEIRA DE 3ª,COM APROVEITAMENTO DA MADEIRA 2 VEZE | S,PARA VIADUTO DE CONCRETO,COM ESCORAMENTO METALICO,EXCLUSIV | E ALUGUEL DESTE,INCLUSIVE FORNECIMENTO DE MATERIAIS E DESMOL | DAGEM |  |  | M2 | 172.19
11.004.0028-A | FORMAS DE MADEIRA DE 3ª,COM APROVEITAMENTO DA MADEIRA 2 VEZE | S,PARA VIADUTO DE CONCRETO,COM ESCORAMENTO METALICO,EXCLUSIV | E ALUGUEL DESTE,INCLUSIVE FORNECIMENTO DE MATERIAIS E DESMOL | DAGEM |  |  | M2 | 162.4
11.004.0029-0 | DESCR1: FORMAS DE MADEIRA DE 3ª,COM APROVEITAMENTO DA MADEIRA POR 4; DESCR2: VEZES,PARA A MOLDAGEM DE CINTA SOBRE BALDRAME,INCLUSIVE FORN; DESCR3: ECIMENTO DE MATERIAIS E DESMOLDAGEM | M2 | 41.7
11.004.0029-A | DESCR1: FORMAS DE MADEIRA DE 3ª,COM APROVEITAMENTO DA MADEIRA POR 4; DESCR2: VEZES,PARA A MOLDAGEM DE CINTA SOBRE BALDRAME,INCLUSIVE FORN; DESCR3: ECIMENTO DE MATERIAIS E DESMOLDAGEM | M2 | 39.05
11.004.0030-1 | ESCORAMENTO DE PONTILHOES,PONTES E VIADUTOS,DE CONCRETO ARMA | DO,COM MADEIRA SERRADA E DE 3ª COM ESCORAS DE MADEIRA DE REF | LORESTAMENTO,UTILIZANDO A MADEIRA 2 VEZES,INCLUSIVE DESMONTA | GEM,CONSIDERA-SE VOLUME COBERTO,COMPREENDIDO PELA PROJECAO H | ORIZONTAL DO ESTRADO NO TERRENO,DEDUZIDA A PARTE ESTRUTURAL | ENVOLVIDA | M3 | 77.33
11.004.0030-B | ESCORAMENTO DE PONTILHOES,PONTES E VIADUTOS,DE CONCRETO ARMA | DO,COM MADEIRA SERRADA E DE 3ª COM ESCORAS DE MADEIRA DE REF | LORESTAMENTO,UTILIZANDO A MADEIRA 2 VEZES,INCLUSIVE DESMONTA | GEM,CONSIDERA-SE VOLUME COBERTO,COMPREENDIDO PELA PROJECAO H | ORIZONTAL DO ESTRADO NO TERRENO,DEDUZIDA A PARTE ESTRUTURAL | ENVOLVIDA | M3 | 73.82
11.004.0035-1 | DESCR1: ESCORAMENTO DE FORMAS ATE 3,30M DE PE DIREITO,COM MADEIRA DE; DESCR2: 3ª,TABUAS EMPREGADAS 3 VEZES,PRUMOS 4 VEZES | M3 | 14.22
11.004.0035-B | DESCR1: ESCORAMENTO DE FORMAS ATE 3,30M DE PE DIREITO,COM MADEIRA DE; DESCR2: 3ª,TABUAS EMPREGADAS 3 VEZES,PRUMOS 4 VEZES | M3 | 13.32
11.004.0036-0 | DESCR1: ESCORAMENTO DE FORMAS DE 3,30 ATE 3,50M DE PE DIREITO,COM MA; DESCR2: DEIRA DE 3ª,TABUAS EMPREGADAS 3 VEZES,PRUMOS 4 VEZES | M3 | 18.06
11.004.0036-A | DESCR1: ESCORAMENTO DE FORMAS DE 3,30 ATE 3,50M DE PE DIREITO,COM MA; DESCR2: DEIRA DE 3ª,TABUAS EMPREGADAS 3 VEZES,PRUMOS 4 VEZES | M3 | 17.09
11.004.0037-0 | DESCR1: ESCORAMENTO DE FORMAS DE 3,50 ATE 4,00M DE PE DIREITO,COM MA; DESCR2: DEIRA DE 3ª,TABUAS EMPREGADAS 3 VEZES,PRUMOS 4 VEZES | M3 | 20.86
11.004.0037-A | DESCR1: ESCORAMENTO DE FORMAS DE 3,50 ATE 4,00M DE PE DIREITO,COM MA; DESCR2: DEIRA DE 3ª,TABUAS EMPREGADAS 3 VEZES,PRUMOS 4 VEZES | M3 | 19.74
11.004.0038-1 | DESCR1: ESCORAMENTO DE FORMAS DE 4,00 ATE 5,00M DE PE DIREITO,COM MA; DESCR2: DEIRA DE 3ª,TABUAS EMPREGADAS 3 VEZES,PRUMOS 4 VEZES | M3 | 27.81
11.004.0038-B | DESCR1: ESCORAMENTO DE FORMAS DE 4,00 ATE 5,00M DE PE DIREITO,COM MA; DESCR2: DEIRA DE 3ª,TABUAS EMPREGADAS 3 VEZES,PRUMOS 4 VEZES | M3 | 26.31
11.004.0053-1 | ESCORAMENTO DE FORMAS DE MOLDAGEM DE PECAS DE CONCRETO EM VI | GAS ISOLADAS E SEMELHANTES,ATE 5,00M DE PE DIREITO,E ATE 60C | M DE ALTURA,COM MADEIRA DE 3ª,EMPREGADO 2 VEZES,MEDIDA PELA | AREA DE PROJECAO LATERAL DE ESCORAMENTO(COMPRIMENTO DA VIGA | VEZES ALTURA DO ESCORAMENTO ATE O FUNDO DA MESMA) |  | M2 | 112.73
11.004.0053-B | ESCORAMENTO DE FORMAS DE MOLDAGEM DE PECAS DE CONCRETO EM VI | GAS ISOLADAS E SEMELHANTES,ATE 5,00M DE PE DIREITO,E ATE 60C | M DE ALTURA,COM MADEIRA DE 3ª,EMPREGADO 2 VEZES,MEDIDA PELA | AREA DE PROJECAO LATERAL DE ESCORAMENTO(COMPRIMENTO DA VIGA | VEZES ALTURA DO ESCORAMENTO ATE O FUNDO DA MESMA) |  | M2 | 106.23
11.004.0055-0 | ESCORAMENTO DE ROCHA,OU ENCHIMENTO POR CIMA DE CAMBOTAS META | LICAS,COM MADEIRA DE REFLORESTAMENTO,MEDIDO PELO VOLUME DE M | ADEIRA EMPREGADA,CONSIDERANDO A SECAO MEDIA DAS TORAS E SEU | COMPRIMENTO |  |  | M3 | 4457.97
11.004.0055-A | ESCORAMENTO DE ROCHA,OU ENCHIMENTO POR CIMA DE CAMBOTAS META | LICAS,COM MADEIRA DE REFLORESTAMENTO,MEDIDO PELO VOLUME DE M | ADEIRA EMPREGADA,CONSIDERANDO A SECAO MEDIA DAS TORAS E SEU | COMPRIMENTO |  |  | M3 | 4405.54
11.004.0060-0 | ESCORAMENTO DE TUNEL ESCAVADO EM TERRA,COM MADEIRA DE REFLOR | ESTAMENTO SERRADA,DE 2",POR CIMA DAS CAMBOTAS METALICAS,INCL | USIVE O FORNECIMENTO E COLOCACAO DA MADEIRA,SEM APROVEITAMEN | TO DESTA |  |  | M2 | 213.4
11.004.0060-A | ESCORAMENTO DE TUNEL ESCAVADO EM TERRA,COM MADEIRA DE REFLOR | ESTAMENTO SERRADA,DE 2",POR CIMA DAS CAMBOTAS METALICAS,INCL | USIVE O FORNECIMENTO E COLOCACAO DA MADEIRA,SEM APROVEITAMEN | TO DESTA |  |  | M2 | 204.87
11.004.0061-0 | DESCR1: REFORCO LATERAL DE ESCORAMENTO DE FORMAS DE PILARES OU VIGAS; DESCR2: ,COM 30% DE APROVEITAMENTO DA MADEIRA,INCLUSIVE RETIRADA | M2 | 17.73
11.004.0061-A | DESCR1: REFORCO LATERAL DE ESCORAMENTO DE FORMAS DE PILARES OU VIGAS; DESCR2: ,COM 30% DE APROVEITAMENTO DA MADEIRA,INCLUSIVE RETIRADA | M2 | 16.94
11.004.0063-0 | DESCR1: REFORCO LATERAL DE ESCORAMENTO DE FORMAS DE PILARES OU VIGAS; DESCR2: ,COM APROVEITAMENTO DE 2 VEZES DA MADEIRA,INCLUSIVE RETIRADA | M2 | 16.2
11.004.0063-A | DESCR1: REFORCO LATERAL DE ESCORAMENTO DE FORMAS DE PILARES OU VIGAS; DESCR2: ,COM APROVEITAMENTO DE 2 VEZES DA MADEIRA,INCLUSIVE RETIRADA | M2 | 15.41
11.004.0065-0 | DESCR1: ESCORAMENTO DE FORMA DE PARAMENTOS VERTICAIS,PARA ALTURA ATE; DESCR2: 1,50M,COM 30% DE APROVEITAMENTO DA MADEIRA,INCLUSIVE RETIRA; DESCR3: DA | M2 | 45.68
11.004.0065-A | DESCR1: ESCORAMENTO DE FORMA DE PARAMENTOS VERTICAIS,PARA ALTURA ATE; DESCR2: 1,50M,COM 30% DE APROVEITAMENTO DA MADEIRA,INCLUSIVE RETIRA; DESCR3: DA | M2 | 43.06
11.004.0066-0 | DESCR1: ESCORAMENTO DE FORMA DE PARAMETROS VERTICAIS,PARA ALTURA ATE; DESCR2: 1,50M,COM APROVEITAMENTO DE 2 VEZES DA MADEIRA,INCLUSIVE RE; DESCR3: TIRADA | M2 | 39.9
11.004.0066-A | DESCR1: ESCORAMENTO DE FORMA DE PARAMETROS VERTICAIS,PARA ALTURA ATE; DESCR2: 1,50M,COM APROVEITAMENTO DE 2 VEZES DA MADEIRA,INCLUSIVE RE; DESCR3: TIRADA | M2 | 37.28
11.004.0069-1 | DESCR1: ESCORAMENTO DE FORMAS DE PARAMENTOS VERTICAIS,PARA ALTURA DE; DESCR2: 1,50 A 5,00M,COM 30% DE APROVEITAMENTO DA MADEIRA,INCLUSIVE; DESCR3: RETIRADA | M2 | 59.89
11.004.0069-B | DESCR1: ESCORAMENTO DE FORMAS DE PARAMENTOS VERTICAIS,PARA ALTURA DE; DESCR2: 1,50 A 5,00M,COM 30% DE APROVEITAMENTO DA MADEIRA,INCLUSIVE; DESCR3: RETIRADA | M2 | 56.22
11.004.0070-1 | DESCR1: ESCORAMENTO DE FORMAS DE PARAMENTOS VERTICAIS,PARA ALTURA DE; DESCR2: 1,50 A 5,00M,COM APROVEITAMENTO DE 2 VEZES DA MADEIRA,INCLU; DESCR3: SIVE RETIRADA | M2 | 53.34
11.004.0070-B | DESCR1: ESCORAMENTO DE FORMAS DE PARAMENTOS VERTICAIS,PARA ALTURA DE; DESCR2: 1,50 A 5,00M,COM APROVEITAMENTO DE 2 VEZES DA MADEIRA,INCLU; DESCR3: SIVE RETIRADA | M2 | 49.67
11.004.0072-1 | DESCR1: ESCORAMENTO DE FORMAS DE PARAMENTOS VERTICAIS,PARA ALTURA DE; DESCR2: 5,00M A 8,00M,COM 30% DE APROVEITAMENTO DA MADEIRA,INCLUSIV; DESCR3: E RETIRADA | M2 | 92.95
11.004.0072-B | DESCR1: ESCORAMENTO DE FORMAS DE PARAMENTOS VERTICAIS,PARA ALTURA DE; DESCR2: 5,00M A 8,00M,COM 30% DE APROVEITAMENTO DA MADEIRA,INCLUSIV; DESCR3: E RETIRADA | M2 | 87.18
11.004.0073-1 | DESCR1: ESCORAMENTO DE FORMAS DE PARAMENTOS VERTICAIS,PARA ALTURA DE; DESCR2: 5,00M A 8,00M,COM APROVEITAMENTO DE 2 VEZES DA MADEIRA,INCL; DESCR3: USIVE RETIRADA | M2 | 83.14
11.004.0073-B | DESCR1: ESCORAMENTO DE FORMAS DE PARAMENTOS VERTICAIS,PARA ALTURA DE; DESCR2: 5,00M A 8,00M,COM APROVEITAMENTO DE 2 VEZES DA MADEIRA,INCL; DESCR3: USIVE RETIRADA | M2 | 77.37
11.004.0075-0 | DESCR1: ESCORAMENTO DE FORMAS DE PARAMENTOS VERTICAIS,PARA ALTURA DE; DESCR2: 8,00M A 12,00M,COM 30% DE APROVEITAMENTO DA MADEIRA,INCLUSI; DESCR3: VE RETIRADA | M2 | 106.64
11.004.0075-A | DESCR1: ESCORAMENTO DE FORMAS DE PARAMENTOS VERTICAIS,PARA ALTURA DE; DESCR2: 8,00M A 12,00M,COM 30% DE APROVEITAMENTO DA MADEIRA,INCLUSI; DESCR3: VE RETIRADA | M2 | 99.83
11.004.0076-1 | DESCR1: ESCORAMENTO DE FORMAS DE PARAMENTOS VERTICAIS,PARA ALTURA DE; DESCR2: 8,00 A 12,00M,COM APROVEITAMENTO DE 2 VEZES DA MADEIRA,INCL; DESCR3: USIVE RETIRADA | M2 | 95.45
11.004.0076-B | DESCR1: ESCORAMENTO DE FORMAS DE PARAMENTOS VERTICAIS,PARA ALTURA DE; DESCR2: 8,00 A 12,00M,COM APROVEITAMENTO DE 2 VEZES DA MADEIRA,INCL; DESCR3: USIVE RETIRADA | M2 | 88.64
11.004.0080-0 | DESCR1: JUNTA DE MADEIRA PARA PONTES,UTILIZANDO SARRAFOS DE 1X7CM | M | 5.11
11.004.0080-A | DESCR1: JUNTA DE MADEIRA PARA PONTES,UTILIZANDO SARRAFOS DE 1X7CM | M | 4.78
11.004.0100-0 | DESCR1: PILAR EM MADEIRA DE REFLORESTAMENTO,COM DIAMETRO APROXIMADO; DESCR2: DE 25CM,TRATADO COM IMUNIZANTE,EXCLUSIVE ESCAVACAO,FUNDACAO; DESCR3: E REATERRO.FORNECIMENTO E ASSENTAMENTO | M | 141.07
11.004.0100-A | DESCR1: PILAR EM MADEIRA DE REFLORESTAMENTO,COM DIAMETRO APROXIMADO; DESCR2: DE 25CM,TRATADO COM IMUNIZANTE,EXCLUSIVE ESCAVACAO,FUNDACAO; DESCR3: E REATERRO.FORNECIMENTO E ASSENTAMENTO | M | 137.83
11.004.0200-0 | PIER P/ATRACACAO EMBARCACOES ESTRUT.PECAS MAD.SERRADA,LONGAR | INAS 3"X9" E TRANSVERSINAS 3"X12",FIX.BARRAS INOX ROSQ.1,00X | 1/2",ASSOALHO RIPAS MAD.APARELHADA(2,5X10)CM,FIX.PREGOS GALV | .SECAO QUADRADA (4,38X79)MM.CJ ASSENT.SOBRE PILARES CIRC.DIA | M.40CM CONCR.ESTRUT.FCK=20MPA,REVEST.TUBO PVC RIGIDO 400MM.F | ORN.MAT.COLOC.INSTAL.TRANSP.TOPOGRAFIA E MONT.PECAS E ACAB. | M2 | 1158.64
11.004.0200-A | PIER P/ATRACACAO EMBARCACOES ESTRUT.PECAS MAD.SERRADA,LONGAR | INAS 3"X9" E TRANSVERSINAS 3"X12",FIX.BARRAS INOX ROSQ.1,00X | 1/2",ASSOALHO RIPAS MAD.APARELHADA(2,5X10)CM,FIX.PREGOS GALV | .SECAO QUADRADA (4,38X79)MM.CJ ASSENT.SOBRE PILARES CIRC.DIA | M.40CM CONCR.ESTRUT.FCK=20MPA,REVEST.TUBO PVC RIGIDO 400MM.F | ORN.MAT.COLOC.INSTAL.TRANSP.TOPOGRAFIA E MONT.PECAS E ACAB. | M2 | 1111.46
11.005.0001-1 | FORMAS DE CHAPAS DE MADEIRA COMPENSADA,EMPREGANDO-SE AS DE 1 | 4MM,RESINADAS,E TAMBEM AS DE 20MM DE ESPESSURA,PLASTIFICADAS | ,SERVINDO 4 VEZES,E A MADEIRA AUXILIAR SERVINDO 3 VEZES,INCL | USIVE FORNECIMENTO E DESMOLDAGEM,EXCLUSIVE ESCORAMENTO |  |  | M2 | 105.1
11.005.0001-B | FORMAS DE CHAPAS DE MADEIRA COMPENSADA,EMPREGANDO-SE AS DE 1 | 4MM,RESINADAS,E TAMBEM AS DE 20MM DE ESPESSURA,PLASTIFICADAS | ,SERVINDO 4 VEZES,E A MADEIRA AUXILIAR SERVINDO 3 VEZES,INCL | USIVE FORNECIMENTO E DESMOLDAGEM,EXCLUSIVE ESCORAMENTO |  |  | M2 | 96.49
11.005.0002-1 | FORMAS DE CHAPAS DE MADEIRA COMPENSADA,EMPREGANDO-SE AS DE 1 | 4MM,RESINADAS E TAMBEM AS DE 20MM DE ESPESSURA,PLASTIFICADAS | ,SERVINDO 1 VEZ,INCLUSIVE FORNECIMENTO E DESMOLDAGEM,EXCLUSI | VE ESCORAMENTO |  |  | M2 | 145.48
11.005.0002-B | FORMAS DE CHAPAS DE MADEIRA COMPENSADA,EMPREGANDO-SE AS DE 1 | 4MM,RESINADAS E TAMBEM AS DE 20MM DE ESPESSURA,PLASTIFICADAS | ,SERVINDO 1 VEZ,INCLUSIVE FORNECIMENTO E DESMOLDAGEM,EXCLUSI | VE ESCORAMENTO |  |  | M2 | 136.86
11.005.0005-1 | FORMAS DE CHAPAS DE MADEIRA COMPENSADA,DE 20MM DE ESPESSURA, | PLASTIFICADAS,SERVINDO 1 VEZ PARA VIADUTOS,INCLUINDO PECAS D | E TRANSFERENCIA PARA ESCORAMENTO METALICO,EXCLUSIVE ESTE,INC | LUSIVE FORNECIMENTO DE MATERIAIS E DESMOLDAGEM |  |  | M2 | 248.63
11.005.0005-B | FORMAS DE CHAPAS DE MADEIRA COMPENSADA,DE 20MM DE ESPESSURA, | PLASTIFICADAS,SERVINDO 1 VEZ PARA VIADUTOS,INCLUINDO PECAS D | E TRANSFERENCIA PARA ESCORAMENTO METALICO,EXCLUSIVE ESTE,INC | LUSIVE FORNECIMENTO DE MATERIAIS E DESMOLDAGEM |  |  | M2 | 236.77
11.005.0006-1 | FORMAS DE CHAPAS DE MADEIRA COMPENSADA,DE 20MM DE ESPESSURA, | PLASTIFICADAS,SERVINDO A MADEIRA 2 VEZES PARA VIADUTOS,INCLU | INDO PECAS DE TRANSFERENCIA PARA ESCORAMENTO METALICO,EXCLUS | IVE ESTE,INCLUSIVE FORNECIMENTO DE MATERIAIS E DESMOLDAGEM |  |  | M2 | 193.63
11.005.0006-B | FORMAS DE CHAPAS DE MADEIRA COMPENSADA,DE 20MM DE ESPESSURA, | PLASTIFICADAS,SERVINDO A MADEIRA 2 VEZES PARA VIADUTOS,INCLU | INDO PECAS DE TRANSFERENCIA PARA ESCORAMENTO METALICO,EXCLUS | IVE ESTE,INCLUSIVE FORNECIMENTO DE MATERIAIS E DESMOLDAGEM |  |  | M2 | 180.98
11.005.0010-0 | FORMAS DE CHAPAS DE MADEIRA COMPENSADA,DE 14MM DE ESPESSURA, | RESINADAS,PARA LAJES,SERVINDO 5 VEZES,E MADEIRA AUXILIAR SER | VINDO 5 VEZES,INCLUSIVE FORNECIMENTO E DESMOLDAGEM,EXCLUSIVE | ESCORAMENTO |  |  | M2 | 82.77
11.005.0010-A | FORMAS DE CHAPAS DE MADEIRA COMPENSADA,DE 14MM DE ESPESSURA, | RESINADAS,PARA LAJES,SERVINDO 5 VEZES,E MADEIRA AUXILIAR SER | VINDO 5 VEZES,INCLUSIVE FORNECIMENTO E DESMOLDAGEM,EXCLUSIVE | ESCORAMENTO |  |  | M2 | 76.15
11.005.0012-0 | FORMAS DE CHAPAS DE MADEIRA COMPENSADA,DE 14MM DE ESPESSURA, | RESINADAS,PARA LAJES,SERVINDO 2 VEZES,E MADEIRA AUXILIAR SER | VINDO 2 VEZES,INCLUSIVE FORNECIMENTO E DESMOLDAGEM,EXCLUSIVE | ESCORAMENTO |  |  | M2 | 102.45
11.005.0012-A | FORMAS DE CHAPAS DE MADEIRA COMPENSADA,DE 14MM DE ESPESSURA, | RESINADAS,PARA LAJES,SERVINDO 2 VEZES,E MADEIRA AUXILIAR SER | VINDO 2 VEZES,INCLUSIVE FORNECIMENTO E DESMOLDAGEM,EXCLUSIVE | ESCORAMENTO |  |  | M2 | 95.83
11.005.0015-0 | FORMAS DE CHAPAS DE MADEIRA COMPENSADA,DE 20MM DE ESPESSURA, | PLASTIFICADAS,SERVINDO 2 VEZES,E MADEIRA AUXILIAR SERVINDO 3 | VEZES,INCLUSIVE FORNECIMENTO E DESMOLDAGEM,EXCLUSIVE ESCORA | MENTO |  |  | M2 | 133.09
11.005.0015-A | FORMAS DE CHAPAS DE MADEIRA COMPENSADA,DE 20MM DE ESPESSURA, | PLASTIFICADAS,SERVINDO 2 VEZES,E MADEIRA AUXILIAR SERVINDO 3 | VEZES,INCLUSIVE FORNECIMENTO E DESMOLDAGEM,EXCLUSIVE ESCORA | MENTO |  |  | M2 | 124.48
11.005.0020-0 | DESCR1: FORMAS DE CHAPAS DE MADEIRA COMPENSADA,DE 10MM DE ESPESSURA,; DESCR2: TIPO CAIXA PERDIDA,COM 50CM DE LARGURA E 46CM DE ALTURA.FORN; DESCR3: ECIMENTO E COLOCACAO | M | 55.08
11.005.0020-A | DESCR1: FORMAS DE CHAPAS DE MADEIRA COMPENSADA,DE 10MM DE ESPESSURA,; DESCR2: TIPO CAIXA PERDIDA,COM 50CM DE LARGURA E 46CM DE ALTURA.FORN; DESCR3: ECIMENTO E COLOCACAO | M | 52.46
11.005.0050-0 | FORMAS DE CHAPAS DE MADEIRA COMPENSADA,DE 20MM,RESINADAS,E M | ADEIRA AUXILIAR,USO 1 VEZ,PARA ESTRUTURA DE PONTES E VIADUTO | S,INCLUSIVE FORNECIMENTO DE TODOS OS MATERIAIS,EQUIPAMENTOS | AUXILIARES(GUINDASTE E GUINDAUTO)E DESMOLDAGEM,EXCLUSIVE ESC | ORAMENTO |  | M2 | 346.76
11.005.0050-A | FORMAS DE CHAPAS DE MADEIRA COMPENSADA,DE 20MM,RESINADAS,E M | ADEIRA AUXILIAR,USO 1 VEZ,PARA ESTRUTURA DE PONTES E VIADUTO | S,INCLUSIVE FORNECIMENTO DE TODOS OS MATERIAIS,EQUIPAMENTOS | AUXILIARES(GUINDASTE E GUINDAUTO)E DESMOLDAGEM,EXCLUSIVE ESC | ORAMENTO |  | M2 | 322.29
11.005.0055-0 | FORMAS DE CHAPAS DE MADEIRA COMPENSADA,DE 17MM,RESINADAS,2 U | SOS,PARA LAJES DE PONTES E VIADUTOS,INCLUSIVE PECAS DE TRANS | FERENCIA PARA O ESCORAMENTO METALICO(EXCLUSIVE ESTE),FORNECI | MENTO DE TODOS OS MATERIAIS E EQUIPAMENTOS AUXILIARES(GUINDA | STE E GUINDAUTO)E DESMOLDAGEM,EXCLUSIVE ESCORAMENTO |  | M2 | 288.89
11.005.0055-A | FORMAS DE CHAPAS DE MADEIRA COMPENSADA,DE 17MM,RESINADAS,2 U | SOS,PARA LAJES DE PONTES E VIADUTOS,INCLUSIVE PECAS DE TRANS | FERENCIA PARA O ESCORAMENTO METALICO(EXCLUSIVE ESTE),FORNECI | MENTO DE TODOS OS MATERIAIS E EQUIPAMENTOS AUXILIARES(GUINDA | STE E GUINDAUTO)E DESMOLDAGEM,EXCLUSIVE ESCORAMENTO |  | M2 | 266.26
11.008.0001-1 | BARRA DE ACO CA-25,REDONDA,SEM SALIENCIA OU MOSSA,COEFICIENT | E DE CONFORMACAO SUPERFICIAL MINIMO(ADERENCIA)IGUAL A 1,DIAM | ETRO IGUAL A 6,3MM,DESTINADA A ARMADURA DE PECAS DE CONCRETO | ARMADO,COMPREENDENDO 10% DE PERDAS DE PONTAS E ARAME 18.FOR | NECIMENTO |  | KG | 9.36
11.008.0001-B | BARRA DE ACO CA-25,REDONDA,SEM SALIENCIA OU MOSSA,COEFICIENT | E DE CONFORMACAO SUPERFICIAL MINIMO(ADERENCIA)IGUAL A 1,DIAM | ETRO IGUAL A 6,3MM,DESTINADA A ARMADURA DE PECAS DE CONCRETO | ARMADO,COMPREENDENDO 10% DE PERDAS DE PONTAS E ARAME 18.FOR | NECIMENTO |  | KG | 9.36
11.008.0003-0 | BARRA DE ACO CA-25,REDONDA,SEM SALIENCIA OU MOSSA,COEFICIENT | E DE CONFORMACAO SUPERFICIAL MINIMO(ADERENCIA)IGUAL A 1,DIAM | ETRO IGUAL A 8MM,DESTINADA A ARMADURA DE PECAS DE CONCRETO A | RMADO,COMPREENDENDO 10% DE PERDAS DE PONTAS E ARAME 18.FORNE | CIMENTO |  | KG | 9.36
11.008.0003-A | BARRA DE ACO CA-25,REDONDA,SEM SALIENCIA OU MOSSA,COEFICIENT | E DE CONFORMACAO SUPERFICIAL MINIMO(ADERENCIA)IGUAL A 1,DIAM | ETRO IGUAL A 8MM,DESTINADA A ARMADURA DE PECAS DE CONCRETO A | RMADO,COMPREENDENDO 10% DE PERDAS DE PONTAS E ARAME 18.FORNE | CIMENTO |  | KG | 9.36
11.008.0004-1 | BARRA DE ACO CA-25,REDONDA,SEM SALIENCIA OU MOSSA,COEFICIENT | E DE CONFORMACAO SUPERFICIAL MINIMO (ADERENCIA) IGUAL A 1,DI | AMETRO MAIOR OU IGUAL A 10MM,DESTINADA A ARMADURA DE PECAS D | E CONCRETO ARMADO,COMPREENDENDO 10% DE PERDAS DE PONTAS E AR | AME 18.FORNECIMENTO |  | KG | 8.71
11.008.0004-B | BARRA DE ACO CA-25,REDONDA,SEM SALIENCIA OU MOSSA,COEFICIENT | E DE CONFORMACAO SUPERFICIAL MINIMO (ADERENCIA) IGUAL A 1,DI | AMETRO MAIOR OU IGUAL A 10MM,DESTINADA A ARMADURA DE PECAS D | E CONCRETO ARMADO,COMPREENDENDO 10% DE PERDAS DE PONTAS E AR | AME 18.FORNECIMENTO |  | KG | 8.71
11.009.0011-0 | FIO DE ACO CA-60,REDONDO,COM SALIENCIA OU MOSSA,COEFICIENTE | DE CONFORMACAO SUPERFICIAL MINIMO(ADERENCIA)IGUAL A 1,5,DIAM | ETRO ENTRE 4,2 A 5MM,DESTINADO A ARMADURA DE PECAS DE CONCRE | TO ARMADO,COMPREENDENDO 10% DE PERDAS DE PONTAS E ARAME 18.F | ORNECIMENTO |  | KG | 7.72
11.009.0011-A | FIO DE ACO CA-60,REDONDO,COM SALIENCIA OU MOSSA,COEFICIENTE | DE CONFORMACAO SUPERFICIAL MINIMO(ADERENCIA)IGUAL A 1,5,DIAM | ETRO ENTRE 4,2 A 5MM,DESTINADO A ARMADURA DE PECAS DE CONCRE | TO ARMADO,COMPREENDENDO 10% DE PERDAS DE PONTAS E ARAME 18.F | ORNECIMENTO |  | KG | 7.72
11.009.0012-0 | FIO DE ACO CA-60,REDONDO,COM SALIENCIA OU MOSSA,COEFICIENTE | DE CONFORMACAO SUPERFICIAL MINIMO (ADERENCIA)IGUAL A 1,5,DIA | METRO ACIMA DE 5MM,DESTINADO A ARMADURA DE PECAS DE CONCRETO | ARMADO,10% DE PERDAS DE PONTAS E ARAME 18.FORNECIMENTO |  |  | KG | 9.08
11.009.0012-A | FIO DE ACO CA-60,REDONDO,COM SALIENCIA OU MOSSA,COEFICIENTE | DE CONFORMACAO SUPERFICIAL MINIMO (ADERENCIA)IGUAL A 1,5,DIA | METRO ACIMA DE 5MM,DESTINADO A ARMADURA DE PECAS DE CONCRETO | ARMADO,10% DE PERDAS DE PONTAS E ARAME 18.FORNECIMENTO |  |  | KG | 9.08
11.009.0013-0 | BARRA DE ACO CA-50,COM SALIENCIA OU MOSSA,COEFICIENTE DE CON | FORMACAO SUPERFICIAL MINIMO (ADERENCIA) IGUAL A 1,5,DIAMETRO | DE 6,3MM,DESTINADA A ARMADURA DE CONCRETO ARMADO,10% DE PER | DAS DE PONTAS E ARAME 18.FORNECIMENTO |  |  | KG | 7.51
11.009.0013-A | BARRA DE ACO CA-50,COM SALIENCIA OU MOSSA,COEFICIENTE DE CON | FORMACAO SUPERFICIAL MINIMO (ADERENCIA) IGUAL A 1,5,DIAMETRO | DE 6,3MM,DESTINADA A ARMADURA DE CONCRETO ARMADO,10% DE PER | DAS DE PONTAS E ARAME 18.FORNECIMENTO |  |  | KG | 7.51
11.009.0014-1 | BARRA DE ACO CA-50,COM SALIENCIA OU MOSSA,COEFICIENTE DE CON | FORMACAO SUPERFICIAL MINIMO (ADERENCIA) IGUAL A 1,5,DIAMETRO | DE 8 A 12,5MM,DESTINADA A ARMADURA DE CONCRETO ARMADO,10% | DE PERDAS DE PONTAS E ARAME 18.FORNECIMENTO |  |  | KG | 7.59
11.009.0014-B | BARRA DE ACO CA-50,COM SALIENCIA OU MOSSA,COEFICIENTE DE CON | FORMACAO SUPERFICIAL MINIMO (ADERENCIA) IGUAL A 1,5,DIAMETRO | DE 8 A 12,5MM,DESTINADA A ARMADURA DE CONCRETO ARMADO,10% | DE PERDAS DE PONTAS E ARAME 18.FORNECIMENTO |  |  | KG | 7.59
11.009.0015-1 | BARRA DE ACO CA-50,COM SALIENCIA OU MOSSA,COEFICIENTE DE CON | FORMACAO SUPERFICIAL MINIMO (ADERENCIA) IGUAL A 1,5,DIAMETRO | ACIMA DE 12,5MM,DESTINADA A ARMADURA DE CONCRETO ARMADO,10% | DE PERDAS DE PONTAS E ARAME 18.FORNECIMENTO |  |  | KG | 7.31
11.009.0015-B | BARRA DE ACO CA-50,COM SALIENCIA OU MOSSA,COEFICIENTE DE CON | FORMACAO SUPERFICIAL MINIMO (ADERENCIA) IGUAL A 1,5,DIAMETRO | ACIMA DE 12,5MM,DESTINADA A ARMADURA DE CONCRETO ARMADO,10% | DE PERDAS DE PONTAS E ARAME 18.FORNECIMENTO |  |  | KG | 7.31
11.009.0050-1 | BARRA DE ACO CA-25,REDONDA,SEM SALIENCIA OU MOSSA,COEFICIENT | E DE CONFORMACAO SUPERFICIAL MINIMO (ADERENCIA) IGUAL A 1,DI | AMETRO IGUAL A 6,3MM,DESTINADA A ARMADURA DE PECAS DE CONCRE | TO ARMADO,COMPREENDENDO 10% DE PERDAS DE PONTAS E ARAME 18.F | ORNECIMENTO,CORTE,DOBRAGEM,MONTAGEM E COLOCACAO DO ACO NAS F | ORMAS | KG | 15.64
11.009.0050-B | BARRA DE ACO CA-25,REDONDA,SEM SALIENCIA OU MOSSA,COEFICIENT | E DE CONFORMACAO SUPERFICIAL MINIMO (ADERENCIA) IGUAL A 1,DI | AMETRO IGUAL A 6,3MM,DESTINADA A ARMADURA DE PECAS DE CONCRE | TO ARMADO,COMPREENDENDO 10% DE PERDAS DE PONTAS E ARAME 18.F | ORNECIMENTO,CORTE,DOBRAGEM,MONTAGEM E COLOCACAO DO ACO NAS F | ORMAS | KG | 15.01
11.009.0052-1 | BARRA DE ACO CA-25,REDONDA,SEM SALIENCIA OU MOSSA,COEFICIENT | E DE CONFORMACAO SUPERFICIAL MINIMO (ADERENCIA) IGUAL A 1,DI | AMETRO DE 8MM,DESTINADA A ARMADURA DE PECAS DE CONCRETO ARMA | DO,COMPREENDENDO 10% DE PERDAS DE PONTAS E ARAMA 18.FORNECIM | ENTO,CORTE,DOBRAGEM,MONTAGEM E COLOCACAO DO ACO NAS FORMAS |  | KG | 14.59
11.009.0052-B | BARRA DE ACO CA-25,REDONDA,SEM SALIENCIA OU MOSSA,COEFICIENT | E DE CONFORMACAO SUPERFICIAL MINIMO (ADERENCIA) IGUAL A 1,DI | AMETRO DE 8MM,DESTINADA A ARMADURA DE PECAS DE CONCRETO ARMA | DO,COMPREENDENDO 10% DE PERDAS DE PONTAS E ARAMA 18.FORNECIM | ENTO,CORTE,DOBRAGEM,MONTAGEM E COLOCACAO DO ACO NAS FORMAS |  | KG | 14.07
11.009.0054-1 | BARRA DE ACO CA-25,REDONDA,SEM SALIENCIA OU MOSSA,COEFICIENT | E DE CONFORMACAO SUPERFICIAL MINIMO (ADERENCIA) MAIOR OU IGU | AL A 10MM,DESTINADA A ARMADURA DE PECAS DE CONCRETO ARMADO,C | OMPREENDENDO 10% DE PERDAS DE PONTAS E ARAME 18.FORNECIMENTO | ,CORTE,DOBRAGEM,MONTAGEM E COLOCACAO DO ACO NAS FORMAS |  | KG | 12.9
11.009.0054-B | BARRA DE ACO CA-25,REDONDA,SEM SALIENCIA OU MOSSA,COEFICIENT | E DE CONFORMACAO SUPERFICIAL MINIMO (ADERENCIA) MAIOR OU IGU | AL A 10MM,DESTINADA A ARMADURA DE PECAS DE CONCRETO ARMADO,C | OMPREENDENDO 10% DE PERDAS DE PONTAS E ARAME 18.FORNECIMENTO | ,CORTE,DOBRAGEM,MONTAGEM E COLOCACAO DO ACO NAS FORMAS |  | KG | 12.48
11.009.0060-1 | FIO DE ACO CA-60,REDONDO,COM SALIENCIA OU MOSSA,COEFICIENTE | DE CONFORMACAO SUPERFICIAL MINIMO (ADERENCIA) IGUAL A 1,5,DI | AMETRO ENTRE 4,2 A 5MM,DESTINADO A ARMADURA DE PECAS DE CONC | RETO ARMADO,COMPREENDENDO 10% DE PERDAS DE PONTAS E ARAME 18 | .FORNECIMENTO,CORTE,DOBRAGEM,MONTAGEM E COLOCACAO DO ACO NAS | FORMAS | KG | 13.47
11.009.0060-B | FIO DE ACO CA-60,REDONDO,COM SALIENCIA OU MOSSA,COEFICIENTE | DE CONFORMACAO SUPERFICIAL MINIMO (ADERENCIA) IGUAL A 1,5,DI | AMETRO ENTRE 4,2 A 5MM,DESTINADO A ARMADURA DE PECAS DE CONC | RETO ARMADO,COMPREENDENDO 10% DE PERDAS DE PONTAS E ARAME 18 | .FORNECIMENTO,CORTE,DOBRAGEM,MONTAGEM E COLOCACAO DO ACO NAS | FORMAS | KG | 12.9
11.009.0062-1 | FIO DE ACO CA-60,REDONDO,COM SALIENCIA OU MOSSA,COEFICIENTE | DE CONFORMACAO SUPERFICIAL MINIMO (ADERENCIA) IGUAL A 1,5,DI | AMETRO ACIMA DE 5MM,DESTINADO A ARMADURA DE PECAS DE CONCRET | O ARMADO,COMPREENDENDO 10% DE PERDAS DE PONTAS E ARAME 18.FO | RNECIMENTO,CORTE,DOBRAGEM,MONTAGEM E COLOCACAO DO ACO NAS FO | RMAS | KG | 14.31
11.009.0062-B | FIO DE ACO CA-60,REDONDO,COM SALIENCIA OU MOSSA,COEFICIENTE | DE CONFORMACAO SUPERFICIAL MINIMO (ADERENCIA) IGUAL A 1,5,DI | AMETRO ACIMA DE 5MM,DESTINADO A ARMADURA DE PECAS DE CONCRET | O ARMADO,COMPREENDENDO 10% DE PERDAS DE PONTAS E ARAME 18.FO | RNECIMENTO,CORTE,DOBRAGEM,MONTAGEM E COLOCACAO DO ACO NAS FO | RMAS | KG | 13.79
11.009.0070-1 | BARRA DE ACO CA-50,COM SALIENCIA OU MOSSA,COEFICIENTE DE CON | FORMACAO SUPERFICIAL MINIMO (ADERENCIA) IGUAL A 1,5,DIAMETRO | DE 6,3MM,DESTINADA A ARMADURA DE CONCRETO ARMADO,COMPREENDE | NDO 10% DE PERDAS DE PONTAS E ARAME 18.FORNECIMENTO,CORTE,DO | BRAGEM,MONTAGEM E COLOCACAO DO ACO NAS FORMAS |  | KG | 13.79
11.009.0070-B | BARRA DE ACO CA-50,COM SALIENCIA OU MOSSA,COEFICIENTE DE CON | FORMACAO SUPERFICIAL MINIMO (ADERENCIA) IGUAL A 1,5,DIAMETRO | DE 6,3MM,DESTINADA A ARMADURA DE CONCRETO ARMADO,COMPREENDE | NDO 10% DE PERDAS DE PONTAS E ARAME 18.FORNECIMENTO,CORTE,DO | BRAGEM,MONTAGEM E COLOCACAO DO ACO NAS FORMAS |  | KG | 13.16
11.009.0072-1 | BARRA DE ACO CA-50,COM SALIENCIA OU MOSSA,COEFICIENTE DE CON | FORMACAO SUPERFICIAL MINIMO (ADERENCIA) IGUAL A 1,5,DIAMETRO | DE 8 A 12,5MM,DESTINADA A ARMADURA DE CONCRETO ARMADO,COMPR | EENDENDO 10% DE PERDAS DE PONTAS E ARAME 18.FORNECIMENTO,COR | TE,DOBRAGEM,MONTAGEM E COLOCACAO DO ACO NAS FORMAS |  | KG | 13.08
11.009.0072-B | BARRA DE ACO CA-50,COM SALIENCIA OU MOSSA,COEFICIENTE DE CON | FORMACAO SUPERFICIAL MINIMO (ADERENCIA) IGUAL A 1,5,DIAMETRO | DE 8 A 12,5MM,DESTINADA A ARMADURA DE CONCRETO ARMADO,COMPR | EENDENDO 10% DE PERDAS DE PONTAS E ARAME 18.FORNECIMENTO,COR | TE,DOBRAGEM,MONTAGEM E COLOCACAO DO ACO NAS FORMAS |  | KG | 12.53
11.009.0074-1 | BARRA DE ACO CA-50,COM SALIENCIA OU MOSSA,COEFICIENTE DE CON | FORMACAO SUPERFICIAL MINIMO (ADERENCIA) IGUAL A 1,5,DIAMETRO | ACIMA DE 12,5MM,DESTINADA A ARMADURA DE CONCRETO ARMADO,COM | PREENDENDO 10% DE PERDAS DE PONTAS E ARAME 18.FORNECIMENTO,C | ORTE,DOBRAGEM,MONTAGEM E COLOCACAO DO ACO NAS FORMAS |  | KG | 12.01
11.009.0074-B | BARRA DE ACO CA-50,COM SALIENCIA OU MOSSA,COEFICIENTE DE CON | FORMACAO SUPERFICIAL MINIMO (ADERENCIA) IGUAL A 1,5,DIAMETRO | ACIMA DE 12,5MM,DESTINADA A ARMADURA DE CONCRETO ARMADO,COM | PREENDENDO 10% DE PERDAS DE PONTAS E ARAME 18.FORNECIMENTO,C | ORTE,DOBRAGEM,MONTAGEM E COLOCACAO DO ACO NAS FORMAS |  | KG | 11.54
11.009.0100-1 | BARRA DE ACO CA-25,SEM SALIENCIA OU MOSSA,COEFICIENTE CONFOR | MACAO SUPERFICIAL MINIMO (ADERENCIA) IGUAL A 1,5,DIAM.6,3MM, | DESTINADA A ARMADURA CONCRETO ARMADO,COMPREENDENDO 10% PERDA | S PONTAS E ARAME 18.FORN.,CORTE,DOBRAGEM,MONTAGEM E COLOC.AC | O NAS FORMAS C/AUXILIO DE EQUIPAMENTOS,INCL.TRANSP.HORIZONTA | L E VERTICAL C/EQUIPAMENTOS,P/ESTRUTURA DE PONTES E VIADUTOS | KG | 16.41
11.009.0100-B | BARRA DE ACO CA-25,SEM SALIENCIA OU MOSSA,COEFICIENTE CONFOR | MACAO SUPERFICIAL MINIMO (ADERENCIA) IGUAL A 1,5,DIAM.6,3MM, | DESTINADA A ARMADURA CONCRETO ARMADO,COMPREENDENDO 10% PERDA | S PONTAS E ARAME 18.FORN.,CORTE,DOBRAGEM,MONTAGEM E COLOC.AC | O NAS FORMAS C/AUXILIO DE EQUIPAMENTOS,INCL.TRANSP.HORIZONTA | L E VERTICAL C/EQUIPAMENTOS,P/ESTRUTURA DE PONTES E VIADUTOS | KG | 15.77
11.009.0102-1 | BARRA DE ACO CA-25,SEM SALIENCIA OU MOSSA,COEFICIENTE CONFOR | MACAO SUPERFICIAL MINIMO (ADERENCIA) IGUAL A 1,5,DIAM.8MM,DE | STINADA ARMADURA CONCRETO ARMADO,COMPREENDENDO 10% PERDAS PO | NTAS E ARAME 18.FORN.CORTE,DOBRAGEM,MONTAGEM E COLOC.ACO NAS | FORMAS C/AUXILIO DE EQUIPAMENTOS,INCL.TRANSP.HORIZONTAL E VE | RTICAL C/EQUIPAMENTOS,P/ESTRUTURAS DE PONTES E VIADUTOS | KG | 15.63
11.009.0102-B | BARRA DE ACO CA-25,SEM SALIENCIA OU MOSSA,COEFICIENTE CONFOR | MACAO SUPERFICIAL MINIMO (ADERENCIA) IGUAL A 1,5,DIAM.8MM,DE | STINADA ARMADURA CONCRETO ARMADO,COMPREENDENDO 10% PERDAS PO | NTAS E ARAME 18.FORN.CORTE,DOBRAGEM,MONTAGEM E COLOC.ACO NAS | FORMAS C/AUXILIO DE EQUIPAMENTOS,INCL.TRANSP.HORIZONTAL E VE | RTICAL C/EQUIPAMENTOS,P/ESTRUTURAS DE PONTES E VIADUTOS | KG | 15.07
11.009.0104-1 | BARRA DE ACO CA-25,SEM SALIENCIA OU MOSSA,COEFICIENTE CONFOR | MACAO SUPERFICIAL MINIMO(ADERENCIA) MAIOR OU IGUAL A 10MM,DE | STINADA A ARMADURA CONCRETO ARMADO,COMPREENDENDO 10% PERDAS | PONTAS E ARAME 18.FORN.CORTE,DOBRAGEM,MONTAGEM E COLOC.ACO N | AS FORMAS C/AUXILIO DE EQUIPAMENTOS,INCL.TRANSP.HORIZONTAL E | VERTICAL C/EQUIPAMENTOS,P/ESTRUTURAS DE PONTES E VIADUTOS | KG | 14.2
11.009.0104-B | BARRA DE ACO CA-25,SEM SALIENCIA OU MOSSA,COEFICIENTE CONFOR | MACAO SUPERFICIAL MINIMO(ADERENCIA) MAIOR OU IGUAL A 10MM,DE | STINADA A ARMADURA CONCRETO ARMADO,COMPREENDENDO 10% PERDAS | PONTAS E ARAME 18.FORN.CORTE,DOBRAGEM,MONTAGEM E COLOC.ACO N | AS FORMAS C/AUXILIO DE EQUIPAMENTOS,INCL.TRANSP.HORIZONTAL E | VERTICAL C/EQUIPAMENTOS,P/ESTRUTURAS DE PONTES E VIADUTOS | KG | 13.71
11.009.0110-1 | FIO ACO CA-60,REDONDO,C/SALIENCIA OU MOSSA,COEFICIENTE CONFO | RMACAO SUPERFICIAL MINIMO (ADERENCIA) IGUAL A 1,5,DIAM.ENTRE | 4,2 A 5MM,DESTINADO ARMADURA DE CONCRETO ARMADO,COMPREEND.1 | 0% PERDAS PONTAS E ARAME 18.FORN.CORTE,DOBRAGEM,MONTAGEM E C | OLOC.ACO NAS FORMAS C/AUXILIO EQUIPAMENTOS,INCL.TRANSP.HORIZ | ONTAL E VERTICAL C/EQUIPAMENTOS,P/ESTRUT.PONTES E VIADUTOS | KG | 14.78
11.009.0110-B | FIO ACO CA-60,REDONDO,C/SALIENCIA OU MOSSA,COEFICIENTE CONFO | RMACAO SUPERFICIAL MINIMO (ADERENCIA) IGUAL A 1,5,DIAM.ENTRE | 4,2 A 5MM,DESTINADO ARMADURA DE CONCRETO ARMADO,COMPREEND.1 | 0% PERDAS PONTAS E ARAME 18.FORN.CORTE,DOBRAGEM,MONTAGEM E C | OLOC.ACO NAS FORMAS C/AUXILIO EQUIPAMENTOS,INCL.TRANSP.HORIZ | ONTAL E VERTICAL C/EQUIPAMENTOS,P/ESTRUT.PONTES E VIADUTOS | KG | 14.13
11.009.0112-1 | FIO DE ACO CA-60,REDONDO,C/SALIENCIA OU MOSSA,COEFICIENTE CO | NFORMACAO SUPERFICIAL MINIMO (ADERENCIA) IGUAL A 1,5,DIAM.AC | IMA DE 5MM,DESTINADO ARMADURA CONCRETO ARMADO,COMPREEND.10% | PERDAS DE PONTAS E ARAME 18.FORN.CORTE,DOBRAGEM,MONTAGEM E C | OLOC.ACO NAS FORMAS AUXILIO DE EQUIPAMENTOS,INCL.TRANSP.HORI | ZONTAL E VERTICAL C/EQUIPAMENTOS,P/ESTRUT.PONTES E VIADUTOS | KG | 15.35
11.009.0112-B | FIO DE ACO CA-60,REDONDO,C/SALIENCIA OU MOSSA,COEFICIENTE CO | NFORMACAO SUPERFICIAL MINIMO (ADERENCIA) IGUAL A 1,5,DIAM.AC | IMA DE 5MM,DESTINADO ARMADURA CONCRETO ARMADO,COMPREEND.10% | PERDAS DE PONTAS E ARAME 18.FORN.CORTE,DOBRAGEM,MONTAGEM E C | OLOC.ACO NAS FORMAS AUXILIO DE EQUIPAMENTOS,INCL.TRANSP.HORI | ZONTAL E VERTICAL C/EQUIPAMENTOS,P/ESTRUT.PONTES E VIADUTOS | KG | 14.79
11.009.0120-1 | BARRA DE ACO CA-50,C/SALIENCIA OU MOSSA,COEFICIENTE CONFORMA | CAO SUPERFICIAL MINIMO (ADERENCIA) IGUAL A 1,5,DIAM.6,3MM,DE | STINADA A ARMADURA DE CONCRETO ARMADO,COMPREEND.10% DE PERDA | S DE PONTAS E ARAME 18.FORN.CORTE,DOBRAGEM,MONTAGEM E COLOC. | ACO NAS FORMAS C/AUXILIO DE EQUIPAMENTOS,INCL.TRANSPORTE HOR | IZONTAL E VERTICAL C/EQUIPAMENTOS,P/ESTRUT.PONTES E VIADUTOS | KG | 14.57
11.009.0120-B | BARRA DE ACO CA-50,C/SALIENCIA OU MOSSA,COEFICIENTE CONFORMA | CAO SUPERFICIAL MINIMO (ADERENCIA) IGUAL A 1,5,DIAM.6,3MM,DE | STINADA A ARMADURA DE CONCRETO ARMADO,COMPREEND.10% DE PERDA | S DE PONTAS E ARAME 18.FORN.CORTE,DOBRAGEM,MONTAGEM E COLOC. | ACO NAS FORMAS C/AUXILIO DE EQUIPAMENTOS,INCL.TRANSPORTE HOR | IZONTAL E VERTICAL C/EQUIPAMENTOS,P/ESTRUT.PONTES E VIADUTOS | KG | 13.92
11.009.0122-1 | BARRA ACO CA-50,C/SALIENCIA OU MOSSA,COEFICIENTE CONFORMACAO | SUPERFICIAL MINIMO (ADERENCIA) IGUAL A 1,5,DIAM. 8 A 12,5MM | ,DESTINADA ARMADURA CONCRETO ARMADO,COMPREENDENDO 10% PERDAS | DE PONTAS E ARAME 18.FORN.CORTE,DOBRAGEM,MONTAGEM E COLOC. | ACO NAS FORMAS C/AUXILIO EQUIPAMENTOS,INCL.TRANSP.HORIZONTAL | E VERTICAL C/EQUIPAMENTOS,P/ESTRUTURAS DE PONTES E VIADUTOS | KG | 13.86
11.009.0122-B | BARRA ACO CA-50,C/SALIENCIA OU MOSSA,COEFICIENTE CONFORMACAO | SUPERFICIAL MINIMO (ADERENCIA) IGUAL A 1,5,DIAM. 8 A 12,5MM | ,DESTINADA ARMADURA CONCRETO ARMADO,COMPREENDENDO 10% PERDAS | DE PONTAS E ARAME 18.FORN.CORTE,DOBRAGEM,MONTAGEM E COLOC. | ACO NAS FORMAS C/AUXILIO EQUIPAMENTOS,INCL.TRANSP.HORIZONTAL | E VERTICAL C/EQUIPAMENTOS,P/ESTRUTURAS DE PONTES E VIADUTOS | KG | 13.3
11.009.0124-1 | BARRA ACO CA-50,C/SALIENCIA OU MOSSA,COEFICIENTE CONFORMACAO | SUPERFICIAL MINIMO (ADERENCIA) IGUAL A 1,5,DIAM.ACIMA DE 12 | ,5MM,DESTINADA ARMADURA CONCRETO ARMADO,COMPREEND.10% PERDAS | DE PONTAS E ARAME 18.FORN.CORTE,DOBRAGEM,MONTAGEM E COLOC.A | CO NAS FORMAS C/AUXILIO EQUIPAMENTOS,INCL.TRANSPORTE HORIZON | TAL E VERTICAL C/EQUIPAMENTOS,P/ESTRUTURAS PONTES E VIADUTOS | KG | 12.79
11.009.0124-B | BARRA ACO CA-50,C/SALIENCIA OU MOSSA,COEFICIENTE CONFORMACAO | SUPERFICIAL MINIMO (ADERENCIA) IGUAL A 1,5,DIAM.ACIMA DE 12 | ,5MM,DESTINADA ARMADURA CONCRETO ARMADO,COMPREEND.10% PERDAS | DE PONTAS E ARAME 18.FORN.CORTE,DOBRAGEM,MONTAGEM E COLOC.A | CO NAS FORMAS C/AUXILIO EQUIPAMENTOS,INCL.TRANSPORTE HORIZON | TAL E VERTICAL C/EQUIPAMENTOS,P/ESTRUTURAS PONTES E VIADUTOS | KG | 12.31
11.010.0008-0 | DESCR1: CABO DE ACO DE 1 CORDOALHA DE 12,7MM,EXCLUSIVE BAINHA E PERD; DESCR2: AS DE PONTAS,COMPREENDENDO APENAS O FORNECIMENTO MEDIDO PELO; DESCR3: PESO DO CABO GEOMETRICAMENTE NECESSARIO | KG | 9.95
11.010.0008-A | DESCR1: CABO DE ACO DE 1 CORDOALHA DE 12,7MM,EXCLUSIVE BAINHA E PERD; DESCR2: AS DE PONTAS,COMPREENDENDO APENAS O FORNECIMENTO MEDIDO PELO; DESCR3: PESO DO CABO GEOMETRICAMENTE NECESSARIO | KG | 9.95
11.010.0028-0 | DESCR1: CABO DE ACO PARA 2 CORDOALHAS DE 12,7MM,INCLUSIVE BAINHA DE; DESCR2: ACO GALVANIZADO,COMPREENDENDO APENAS O FORNECIMENTO MEDIDO P; DESCR3: ELO PESO DO CABO GEOMETRICAMENTE NECESSARIO | KG | 18.9
11.010.0028-A | DESCR1: CABO DE ACO PARA 2 CORDOALHAS DE 12,7MM,INCLUSIVE BAINHA DE; DESCR2: ACO GALVANIZADO,COMPREENDENDO APENAS O FORNECIMENTO MEDIDO P; DESCR3: ELO PESO DO CABO GEOMETRICAMENTE NECESSARIO | KG | 18.9
11.010.0029-0 | DESCR1: CABO DE ACO PARA 3 CORDOALHAS DE 12,7MM,INCLUSIVE BAINHA DE; DESCR2: ACO GALVANIZADO,COMPREENDENDO APENAS O FORNECIMENTO MEDIDO P; DESCR3: ELO PESO DO CABO GEOMETRICAMENTE NECESSARIO | KG | 15.92
11.010.0029-A | DESCR1: CABO DE ACO PARA 3 CORDOALHAS DE 12,7MM,INCLUSIVE BAINHA DE; DESCR2: ACO GALVANIZADO,COMPREENDENDO APENAS O FORNECIMENTO MEDIDO P; DESCR3: ELO PESO DO CABO GEOMETRICAMENTE NECESSARIO | KG | 15.92
11.010.0030-0 | DESCR1: CABO DE ACO PARA 4 CORDOALHAS DE 12,7MM,INCLUSIVE BAINHA DE; DESCR2: ACO GALVANIZADO,COMPREENDENDO APENAS O FORNECIMENTO MEDIDO P; DESCR3: ELO PESO DO CABO GEOMETRICAMENTE NECESSARIO | KG | 15.69
11.010.0030-A | DESCR1: CABO DE ACO PARA 4 CORDOALHAS DE 12,7MM,INCLUSIVE BAINHA DE; DESCR2: ACO GALVANIZADO,COMPREENDENDO APENAS O FORNECIMENTO MEDIDO P; DESCR3: ELO PESO DO CABO GEOMETRICAMENTE NECESSARIO | KG | 15.69
11.010.0031-0 | DESCR1: CABO DE ACO PARA 5 CORDOALHAS DE 12,7MM,INCLUSIVE BAINHA DE; DESCR2: ACO GALVANIZADO,COMPREENDENDO APENAS O FORNECIMENTO MEDIDO P; DESCR3: ELO PESO DO CABO GEOMETRICAMENTE NECESSARIO | KG | 16.2
11.010.0031-A | DESCR1: CABO DE ACO PARA 5 CORDOALHAS DE 12,7MM,INCLUSIVE BAINHA DE; DESCR2: ACO GALVANIZADO,COMPREENDENDO APENAS O FORNECIMENTO MEDIDO P; DESCR3: ELO PESO DO CABO GEOMETRICAMENTE NECESSARIO | KG | 16.2
11.010.0032-0 | DESCR1: CABO DE ACO PARA 6 CORDOALHAS DE 12,7MM,INCLUSIVE BAINHA DE; DESCR2: ACO GALVANIZADO,COMPREENDENDO APENAS O FORNECIMENTO MEDIDO P; DESCR3: ELO PESO DO CABO GEOMETRICAMENTE NECESSARIO | KG | 15.65
11.010.0032-A | DESCR1: CABO DE ACO PARA 6 CORDOALHAS DE 12,7MM,INCLUSIVE BAINHA DE; DESCR2: ACO GALVANIZADO,COMPREENDENDO APENAS O FORNECIMENTO MEDIDO P; DESCR3: ELO PESO DO CABO GEOMETRICAMENTE NECESSARIO | KG | 15.65
11.010.0033-0 | DESCR1: CABO DE ACO PARA 7 CORDOALHAS DE 12,7MM,INCLUSIVE BAINHA DE; DESCR2: ACO GALVANIZADO,COMPREENDENDO APENAS O FORNECIMENTO MEDIDO P; DESCR3: ELO PESO DO CABO GEOMETRICAMENTE NECESSARIO | KG | 15.6
11.010.0033-A | DESCR1: CABO DE ACO PARA 7 CORDOALHAS DE 12,7MM,INCLUSIVE BAINHA DE; DESCR2: ACO GALVANIZADO,COMPREENDENDO APENAS O FORNECIMENTO MEDIDO P; DESCR3: ELO PESO DO CABO GEOMETRICAMENTE NECESSARIO | KG | 15.6
11.010.0034-0 | DESCR1: CABO DE ACO PARA 12 CORDOALHAS DE 12,7MM,INCLUSIVE BAINHA DE; DESCR2: ACO GALVANIZADO,COMPREENDENDO APENAS O FORNECIMENTO MEDIDO; DESCR3: PELO PESO DO CABO GEOMETRICAMENTE NECESSARIO | KG | 13.88
11.010.0034-A | DESCR1: CABO DE ACO PARA 12 CORDOALHAS DE 12,7MM,INCLUSIVE BAINHA DE; DESCR2: ACO GALVANIZADO,COMPREENDENDO APENAS O FORNECIMENTO MEDIDO; DESCR3: PELO PESO DO CABO GEOMETRICAMENTE NECESSARIO | KG | 13.88
11.010.0035-0 | DESCR1: CABO DE ACO PARA 19 CORDOALHAS DE 12,7MM,INCLUSIVE BAINHA DE; DESCR2: ACO GALVANIZADO,COMPREENDENDO APENAS O FORNECIMENTO MEDIDO; DESCR3: PELO PESO DO CABO GEOMETRICAMENTE NECESSARIO | KG | 13.1
11.010.0035-A | DESCR1: CABO DE ACO PARA 19 CORDOALHAS DE 12,7MM,INCLUSIVE BAINHA DE; DESCR2: ACO GALVANIZADO,COMPREENDENDO APENAS O FORNECIMENTO MEDIDO; DESCR3: PELO PESO DO CABO GEOMETRICAMENTE NECESSARIO | KG | 13.1
11.010.0036-0 | DESCR1: CABO DE ACO PARA 22 CORDOALHAS DE 12,7MM,INCLUSIVE BAINHA DE; DESCR2: ACO GALVANIZADO,COMPREENDENDO APENAS O FORNECIMENTO MEDIDO; DESCR3: PELO PESO DO CABO GEOMETRICAMENTE NECESSARIO | KG | 12.84
11.010.0036-A | DESCR1: CABO DE ACO PARA 22 CORDOALHAS DE 12,7MM,INCLUSIVE BAINHA DE; DESCR2: ACO GALVANIZADO,COMPREENDENDO APENAS O FORNECIMENTO MEDIDO; DESCR3: PELO PESO DO CABO GEOMETRICAMENTE NECESSARIO | KG | 12.84
11.010.0037-0 | DESCR1: CABO DE ACO PARA 27 CORDOALHAS DE 12,7MM,INCLUSIVE BAINHA DE; DESCR2: ACO GALVANIZADO,COMPREENDENDO APENAS O FORNECIMENTO MEDIDO; DESCR3: PELO PESO DO CABO GEOMETRICAMENTE NECESSARIO | KG | 12.5
11.010.0037-A | DESCR1: CABO DE ACO PARA 27 CORDOALHAS DE 12,7MM,INCLUSIVE BAINHA DE; DESCR2: ACO GALVANIZADO,COMPREENDENDO APENAS O FORNECIMENTO MEDIDO; DESCR3: PELO PESO DO CABO GEOMETRICAMENTE NECESSARIO | KG | 12.5
11.010.0038-0 | DESCR1: CABO DE ACO PARA 31 CORDOALHAS DE 12,7MM,INCLUSIVE BAINHA DE; DESCR2: ACO GALVANIZADO,COMPREENDENDO APENAS O FORNECIMENTO MEDIDO; DESCR3: PELO PESO DO CABO GEOMETRICAMENTE NECESSARIO | KG | 12.13
11.010.0038-A | DESCR1: CABO DE ACO PARA 31 CORDOALHAS DE 12,7MM,INCLUSIVE BAINHA DE; DESCR2: ACO GALVANIZADO,COMPREENDENDO APENAS O FORNECIMENTO MEDIDO; DESCR3: PELO PESO DO CABO GEOMETRICAMENTE NECESSARIO | KG | 12.13
11.010.0039-0 | DESCR1: CABO DE ACO PARA 37 CORDOALHAS DE 12,7MM,INCLUSIVE BAINHA DE; DESCR2: ACO GALVANIZADO,COMPREENDENDO APENAS O FORNECIMENTO MEDIDO; DESCR3: PELO PESO DO CABO GEOMETRICAMENTE NECESSARIO | KG | 12.01
11.010.0039-A | DESCR1: CABO DE ACO PARA 37 CORDOALHAS DE 12,7MM,INCLUSIVE BAINHA DE; DESCR2: ACO GALVANIZADO,COMPREENDENDO APENAS O FORNECIMENTO MEDIDO; DESCR3: PELO PESO DO CABO GEOMETRICAMENTE NECESSARIO | KG | 12.01
11.010.0060-0 | DESCR1: CABO DE ACO DE 1 CORDOALHA DE 15,2MM,EXCLUSIVE BAINHA E PERD; DESCR2: AS DE PONTAS,COMPREENDENDO APENAS O FORNECIMENTO MEDIDO PELO; DESCR3: PESO DO CABO GEOMETRICAMENTE NECESSARIO | KG | 12.48
11.010.0060-A | DESCR1: CABO DE ACO DE 1 CORDOALHA DE 15,2MM,EXCLUSIVE BAINHA E PERD; DESCR2: AS DE PONTAS,COMPREENDENDO APENAS O FORNECIMENTO MEDIDO PELO; DESCR3: PESO DO CABO GEOMETRICAMENTE NECESSARIO | KG | 12.48
11.010.0081-0 | DESCR1: CABO DE ACO DE 2 CORDOALHAS DE 15,2MM,INCLUSIVE BAINHA DE AC; DESCR2: O GALVANIZADO,COMPREENDENDO APENAS O FORNECIMENTO MEDIDO PEL; DESCR3: O PESO DO CABO GEOMETRICAMENTE NECESSARIO | KG | 20.81
11.010.0081-A | DESCR1: CABO DE ACO DE 2 CORDOALHAS DE 15,2MM,INCLUSIVE BAINHA DE AC; DESCR2: O GALVANIZADO,COMPREENDENDO APENAS O FORNECIMENTO MEDIDO PEL; DESCR3: O PESO DO CABO GEOMETRICAMENTE NECESSARIO | KG | 20.81
11.010.0082-0 | DESCR1: CABO DE ACO DE 3 CORDOALHAS DE 15,2MM,INCLUSIVE BAINHA DE AC; DESCR2: O GALVANIZADO,COMPREENDENDO APENAS O FORNECIMENTO MEDIDO PEL; DESCR3: O PESO DO CABO GEOMETRICAMENTE NECESSARIO | KG | 19.88
11.010.0082-A | DESCR1: CABO DE ACO DE 3 CORDOALHAS DE 15,2MM,INCLUSIVE BAINHA DE AC; DESCR2: O GALVANIZADO,COMPREENDENDO APENAS O FORNECIMENTO MEDIDO PEL; DESCR3: O PESO DO CABO GEOMETRICAMENTE NECESSARIO | KG | 19.88
11.010.0083-0 | DESCR1: CABO DE ACO DE 4 CORDOALHAS DE 15,2MM,INCLUSIVE BAINHA DE AC; DESCR2: O GALVANIZADO,COMPREENDENDO APENAS O FORNECIMENTO MEDIDO PEL; DESCR3: O PESO DO CABO GEOMETRICAMENTE NECESSARIO | KG | 18.45
11.010.0083-A | DESCR1: CABO DE ACO DE 4 CORDOALHAS DE 15,2MM,INCLUSIVE BAINHA DE AC; DESCR2: O GALVANIZADO,COMPREENDENDO APENAS O FORNECIMENTO MEDIDO PEL; DESCR3: O PESO DO CABO GEOMETRICAMENTE NECESSARIO | KG | 18.45
11.010.0084-0 | DESCR1: CABO DE ACO DE 5 CORDOALHAS DE 15,2MM,INCLUSIVE BAINHA DE AC; DESCR2: O GALVANIZADO,COMPREENDENDO APENAS O FORNECIMENTO MEDIDO PEL; DESCR3: O PESO DO CABO GEOMETRICAMENTE NECESSARIO | KG | 17.37
11.010.0084-A | DESCR1: CABO DE ACO DE 5 CORDOALHAS DE 15,2MM,INCLUSIVE BAINHA DE AC; DESCR2: O GALVANIZADO,COMPREENDENDO APENAS O FORNECIMENTO MEDIDO PEL; DESCR3: O PESO DO CABO GEOMETRICAMENTE NECESSARIO | KG | 17.37
11.010.0085-0 | DESCR1: CABO DE ACO DE 6 CORDOALHAS DE 15,2MM,INCLUSIVE BAINHA DE AC; DESCR2: O GALVANIZADO,COMPREENDENDO APENAS O FORNECIMENTO MEDIDO PEL; DESCR3: O PESO DO CABO GEOMETRICAMENTE NECESSARIO | KG | 17.83
11.010.0085-A | DESCR1: CABO DE ACO DE 6 CORDOALHAS DE 15,2MM,INCLUSIVE BAINHA DE AC; DESCR2: O GALVANIZADO,COMPREENDENDO APENAS O FORNECIMENTO MEDIDO PEL; DESCR3: O PESO DO CABO GEOMETRICAMENTE NECESSARIO | KG | 17.83
11.010.0086-0 | DESCR1: CABO DE ACO DE 7 CORDOALHAS DE 15,2MM,INCLUSIVE BAINHA DE AC; DESCR2: O GALVANIZADO,COMPREENDENDO APENAS O FORNECIMENTO MEDIDO PEL; DESCR3: O PESO DO CABO GEOMETRICAMENTE NECESSARIO | KG | 17.12
11.010.0086-A | DESCR1: CABO DE ACO DE 7 CORDOALHAS DE 15,2MM,INCLUSIVE BAINHA DE AC; DESCR2: O GALVANIZADO,COMPREENDENDO APENAS O FORNECIMENTO MEDIDO PEL; DESCR3: O PESO DO CABO GEOMETRICAMENTE NECESSARIO | KG | 17.12
11.010.0087-0 | DESCR1: CABO DE ACO DE 12 CORDOALHAS DE 15,2MM,INCLUSIVE BAINHA DE A; DESCR2: CO GALVANIZADO,COMPREENDENDO APENAS O FORNECIMENTO MEDIDO PE; DESCR3: LO PESO DO CABO GEOMETRICAMENTE NECESSARIO | KG | 15.8
11.010.0087-A | DESCR1: CABO DE ACO DE 12 CORDOALHAS DE 15,2MM,INCLUSIVE BAINHA DE A; DESCR2: CO GALVANIZADO,COMPREENDENDO APENAS O FORNECIMENTO MEDIDO PE; DESCR3: LO PESO DO CABO GEOMETRICAMENTE NECESSARIO | KG | 15.8
11.010.0088-0 | DESCR1: CABO DE ACO DE 19 CORDOALHAS DE 15,2MM,INCLUSIVE BAINHA DE A; DESCR2: CO GALVANIZADO,COMPREENDENDO APENAS O FORNECIMENTO MEDIDO PE; DESCR3: LO PESO DO CABO GEOMETRICAMENTE NECESSARIO | KG | 14.74
11.010.0088-A | DESCR1: CABO DE ACO DE 19 CORDOALHAS DE 15,2MM,INCLUSIVE BAINHA DE A; DESCR2: CO GALVANIZADO,COMPREENDENDO APENAS O FORNECIMENTO MEDIDO PE; DESCR3: LO PESO DO CABO GEOMETRICAMENTE NECESSARIO | KG | 14.74
11.010.0089-0 | DESCR1: CABO DE ACO DE 22 CORDOALHAS DE 15,2MM,INCLUSIVE BAINHA DE A; DESCR2: CO GALVANIZADO,COMPREENDENDO APENAS O FORNECIMENTO MEDIDO PE; DESCR3: LO PESO DO CABO GEOMETRICAMENTE NECESSARIO | KG | 14.52
11.010.0089-A | DESCR1: CABO DE ACO DE 22 CORDOALHAS DE 15,2MM,INCLUSIVE BAINHA DE A; DESCR2: CO GALVANIZADO,COMPREENDENDO APENAS O FORNECIMENTO MEDIDO PE; DESCR3: LO PESO DO CABO GEOMETRICAMENTE NECESSARIO | KG | 14.52
11.010.0090-0 | DESCR1: CABO DE ACO DE 27 CORDOALHAS DE 15,2MM,INCLUSIVE BAINHA DE A; DESCR2: CO GALVANIZADO,COMPREENDENDO APENAS O FORNECIMENTO MEDIDO PE; DESCR3: LO PESO DO CABO GEOMETRICAMENTE NECESSARIO | KG | 14.68
11.010.0090-A | DESCR1: CABO DE ACO DE 27 CORDOALHAS DE 15,2MM,INCLUSIVE BAINHA DE A; DESCR2: CO GALVANIZADO,COMPREENDENDO APENAS O FORNECIMENTO MEDIDO PE; DESCR3: LO PESO DO CABO GEOMETRICAMENTE NECESSARIO | KG | 14.68
11.010.0091-0 | DESCR1: CABO DE ACO DE 31 CORDOALHAS DE 15,2MM,INCLUSIVE BAINHA DE A; DESCR2: CO GALVANIZADO,COMPREENDENDO APENAS O FORNECIMENTO MEDIDO PE; DESCR3: LO PESO DO CABO GEOMETRICAMENTE NECESSARIO | KG | 14.42
11.010.0091-A | DESCR1: CABO DE ACO DE 31 CORDOALHAS DE 15,2MM,INCLUSIVE BAINHA DE A; DESCR2: CO GALVANIZADO,COMPREENDENDO APENAS O FORNECIMENTO MEDIDO PE; DESCR3: LO PESO DO CABO GEOMETRICAMENTE NECESSARIO | KG | 14.42
11.010.0092-0 | DESCR1: CABO DE ACO DE 37 CORDOALHAS DE 15,2MM,INCLUSIVE BAINHA DE A; DESCR2: CO GALVANIZADO,COMPREENDENDO APENAS O FORNECIMENTO MEDIDO PE; DESCR3: LO PESO DO CABO GEOMETRICAMENTE NECESSARIO | KG | 14.08
11.010.0092-A | DESCR1: CABO DE ACO DE 37 CORDOALHAS DE 15,2MM,INCLUSIVE BAINHA DE A; DESCR2: CO GALVANIZADO,COMPREENDENDO APENAS O FORNECIMENTO MEDIDO PE; DESCR3: LO PESO DO CABO GEOMETRICAMENTE NECESSARIO | KG | 14.08
11.011.0010-0 | DESCR1: PREPARO E COLOCACAO DE 1 CORDOALHA DE 12,7MM OU 15,2MM,NAS F; DESCR2: ORMAS,COMPREENDENDO CORTE,MONTAGEM,ENFIACAO NA BAINHA,BEM CO; DESCR3: MO FORNECIMENTO DE CIMENTO PARA INJECAO | KG | 4.24
11.011.0010-A | DESCR1: PREPARO E COLOCACAO DE 1 CORDOALHA DE 12,7MM OU 15,2MM,NAS F; DESCR2: ORMAS,COMPREENDENDO CORTE,MONTAGEM,ENFIACAO NA BAINHA,BEM CO; DESCR3: MO FORNECIMENTO DE CIMENTO PARA INJECAO | KG | 4.01
11.011.0011-0 | DESCR1: PREPARO E COLOCACAO DE 2 CORDOALHAS DE 12,7MM,NAS FORMAS,COM; DESCR2: PREENDENDO CORTE,MONTAGEM,ENFIACAO NA BAINHA,BEM COMO FORNEC; DESCR3: IMENTO DE CIMENTO PARA INJECAO | KG | 4.45
11.011.0011-A | DESCR1: PREPARO E COLOCACAO DE 2 CORDOALHAS DE 12,7MM,NAS FORMAS,COM; DESCR2: PREENDENDO CORTE,MONTAGEM,ENFIACAO NA BAINHA,BEM COMO FORNEC; DESCR3: IMENTO DE CIMENTO PARA INJECAO | KG | 4.19
11.011.0012-0 | DESCR1: PREPARO E COLOCACAO DE 3 CORDOALHAS DE 12,7MM,NAS FORMAS,COM; DESCR2: PREENDENDO CORTE,MONTAGEM,ENFIACAO NA BAINHA,BEM COMO FORNEC; DESCR3: IMENTO DE CIMENTO PARA INJECAO | KG | 4.7
11.011.0012-A | DESCR1: PREPARO E COLOCACAO DE 3 CORDOALHAS DE 12,7MM,NAS FORMAS,COM; DESCR2: PREENDENDO CORTE,MONTAGEM,ENFIACAO NA BAINHA,BEM COMO FORNEC; DESCR3: IMENTO DE CIMENTO PARA INJECAO | KG | 4.42
11.011.0013-0 | DESCR1: PREPARO E COLOCACAO DE 4 CORDOALHAS DE 12,7MM,NAS FORMAS,COM; DESCR2: PREENDENDO CORTE,MONTAGEM,ENFIACAO NA BAINHA,BEM COMO FORNEC; DESCR3: IMENTO DE CIMENTO PARA INJECAO | KG | 4.9
11.011.0013-A | DESCR1: PREPARO E COLOCACAO DE 4 CORDOALHAS DE 12,7MM,NAS FORMAS,COM; DESCR2: PREENDENDO CORTE,MONTAGEM,ENFIACAO NA BAINHA,BEM COMO FORNEC; DESCR3: IMENTO DE CIMENTO PARA INJECAO | KG | 4.6
11.011.0014-0 | DESCR1: PREPARO E COLOCACAO DE 5 CORDOALHAS DE 12,7MM,NAS FORMAS,COM; DESCR2: PREENDENDO CORTE,MONTAGEM,ENFIACAO NA BAINHA,BEM COMO FORNEC; DESCR3: IMENTO DE CIMENTO PARA INJECAO | KG | 5.02
11.011.0014-A | DESCR1: PREPARO E COLOCACAO DE 5 CORDOALHAS DE 12,7MM,NAS FORMAS,COM; DESCR2: PREENDENDO CORTE,MONTAGEM,ENFIACAO NA BAINHA,BEM COMO FORNEC; DESCR3: IMENTO DE CIMENTO PARA INJECAO | KG | 4.7
11.011.0015-0 | DESCR1: PREPARO E COLOCACAO DE 6 CORDOALHAS DE 12,7MM,NAS FORMAS,COM; DESCR2: PREENDENDO CORTE,MONTAGEM,ENFIACAO NA BAINHA,BEM COMO FORNEC; DESCR3: IMENTO DE CIMENTO PARA INJECAO | KG | 5.14
11.011.0015-A | DESCR1: PREPARO E COLOCACAO DE 6 CORDOALHAS DE 12,7MM,NAS FORMAS,COM; DESCR2: PREENDENDO CORTE,MONTAGEM,ENFIACAO NA BAINHA,BEM COMO FORNEC; DESCR3: IMENTO DE CIMENTO PARA INJECAO | KG | 4.81
11.011.0016-0 | DESCR1: PREPARO E COLOCACAO DE 7 CORDOALHAS DE 12,7MM,NAS FORMAS,COM; DESCR2: PREENDENDO CORTE,MONTAGEM,ENFIACAO NA BAINHA,BEM COMO FORNEC; DESCR3: IMENTO DE CIMENTO PARA INJECAO | KG | 5.2
11.011.0016-A | DESCR1: PREPARO E COLOCACAO DE 7 CORDOALHAS DE 12,7MM,NAS FORMAS,COM; DESCR2: PREENDENDO CORTE,MONTAGEM,ENFIACAO NA BAINHA,BEM COMO FORNEC; DESCR3: IMENTO DE CIMENTO PARA INJECAO | KG | 4.86
11.011.0017-1 | DESCR1: PREPARO E COLOCACAO DE 12 CORDOALHAS DE 12,7MM,NAS FORMAS,CO; DESCR2: MPREENDENDO CORTE,MONTAGEM,ENFIACAO NA BAINHA,BEM COMO FORNE; DESCR3: CIMENTO DE CIMENTO PARA INJECAO | KG | 5.82
11.011.0017-B | DESCR1: PREPARO E COLOCACAO DE 12 CORDOALHAS DE 12,7MM,NAS FORMAS,CO; DESCR2: MPREENDENDO CORTE,MONTAGEM,ENFIACAO NA BAINHA,BEM COMO FORNE; DESCR3: CIMENTO DE CIMENTO PARA INJECAO | KG | 5.44
11.011.0018-0 | DESCR1: PREPARO E COLOCACAO DE 19 CORDOALHAS DE 12,7MM,NAS FORMAS,CO; DESCR2: MPREENDENDO CORTE,MONTAGEM,ENFIACAO NA BAINHA,BEM COMO FORNE; DESCR3: CIMENTO DE CIMENTO PARA INJECAO | KG | 6.2
11.011.0018-A | DESCR1: PREPARO E COLOCACAO DE 19 CORDOALHAS DE 12,7MM,NAS FORMAS,CO; DESCR2: MPREENDENDO CORTE,MONTAGEM,ENFIACAO NA BAINHA,BEM COMO FORNE; DESCR3: CIMENTO DE CIMENTO PARA INJECAO | KG | 5.78
11.011.0019-0 | DESCR1: PREPARO E COLOCACAO DE 22 CORDOALHAS DE 12,7MM,NAS FORMAS,CO; DESCR2: MPREENDENDO CORTE,MONTAGEM,ENFIACAO NA BAINHA,BEM COMO FORNE; DESCR3: CIMENTO DE CIMENTO PARA INJECAO | KG | 6.39
11.011.0019-A | DESCR1: PREPARO E COLOCACAO DE 22 CORDOALHAS DE 12,7MM,NAS FORMAS,CO; DESCR2: MPREENDENDO CORTE,MONTAGEM,ENFIACAO NA BAINHA,BEM COMO FORNE; DESCR3: CIMENTO DE CIMENTO PARA INJECAO | KG | 5.95
11.011.0020-0 | DESCR1: PREPARO E COLOCACAO DE 27 CORDOALHAS DE 12,7MM,NAS FORMAS,CO; DESCR2: MPREENDENDO CORTE,MONTAGEM,ENFIACAO NA BAINHA,BEM COMO FORNE; DESCR3: CIMENTO DE CIMENTO PARA INJECAO | KG | 6.77
11.011.0020-A | DESCR1: PREPARO E COLOCACAO DE 27 CORDOALHAS DE 12,7MM,NAS FORMAS,CO; DESCR2: MPREENDENDO CORTE,MONTAGEM,ENFIACAO NA BAINHA,BEM COMO FORNE; DESCR3: CIMENTO DE CIMENTO PARA INJECAO | KG | 6.28
11.011.0021-0 | DESCR1: PREPARO E COLOCACAO DE 31 CORDOALHAS DE 12,7MM,NAS FORMAS,CO; DESCR2: MPREENDENDO CORTE,MONTAGEM,ENFIACAO NA BAINHA,BEM COMO FORNE; DESCR3: CIMENTO DE CIMENTO PARA INJECAO | KG | 6.92
11.011.0021-A | DESCR1: PREPARO E COLOCACAO DE 31 CORDOALHAS DE 12,7MM,NAS FORMAS,CO; DESCR2: MPREENDENDO CORTE,MONTAGEM,ENFIACAO NA BAINHA,BEM COMO FORNE; DESCR3: CIMENTO DE CIMENTO PARA INJECAO | KG | 6.41
11.011.0022-0 | DESCR1: PREPARO E COLOCACAO DE 37 CORDOALHAS DE 12,7MM,NAS FORMAS,CO; DESCR2: MPREENDENDO CORTE,MONTAGEM,ENFIACAO NA BAINHA,BEM COMO FORNE; DESCR3: CIMENTO DE CIMENTO PARA INJECAO | KG | 7.36
11.011.0022-A | DESCR1: PREPARO E COLOCACAO DE 37 CORDOALHAS DE 12,7MM,NAS FORMAS,CO; DESCR2: MPREENDENDO CORTE,MONTAGEM,ENFIACAO NA BAINHA,BEM COMO FORNE; DESCR3: CIMENTO DE CIMENTO PARA INJECAO | KG | 6.8
11.011.0023-1 | DESCR1: CORTE,DOBRAGEM,MONTAGEM E COLOCACAO DE FERRAGENS NA FORMAS,A; DESCR2: CO CA-25,EM BARRA REDONDA COM DIAMETRO IGUAL A 6,3MM | KG | 6.27
11.011.0023-B | DESCR1: CORTE,DOBRAGEM,MONTAGEM E COLOCACAO DE FERRAGENS NA FORMAS,A; DESCR2: CO CA-25,EM BARRA REDONDA COM DIAMETRO IGUAL A 6,3MM | KG | 5.64
11.011.0024-1 | DESCR1: CORTE,DOBRAGEM,MONTAGEM E COLOCACAO DE FERRAGENS NAS FORMAS,; DESCR2: ACO CA-25,EM BARRA REDONDA COM DIAMETRO IGUAL A 8MM | KG | 5.22
11.011.0024-B | DESCR1: CORTE,DOBRAGEM,MONTAGEM E COLOCACAO DE FERRAGENS NAS FORMAS,; DESCR2: ACO CA-25,EM BARRA REDONDA COM DIAMETRO IGUAL A 8MM | KG | 4.7
11.011.0025-1 | DESCR1: CORTE,DOBRAGEM,MONTAGEM E COLOCACAO DE FERRAGENS NAS FORMAS,; DESCR2: ACO CA-25,EM BARRA REDONDA COM DIAMETRO MAIOR OU IGUAL A 10M; DESCR3: M | KG | 4.18
11.011.0025-B | DESCR1: CORTE,DOBRAGEM,MONTAGEM E COLOCACAO DE FERRAGENS NAS FORMAS,; DESCR2: ACO CA-25,EM BARRA REDONDA COM DIAMETRO MAIOR OU IGUAL A 10M; DESCR3: M | KG | 3.76
11.011.0027-0 | DESCR1: CORTE,DOBRAGEM,MONTAGEM E COLOCACAO DE FERRAGENS NAS FORMAS,; DESCR2: ACO CA-60,EM FIO REDONDO,COM DIAMETRO DE 4,2 A 5MM | KG | 5.75
11.011.0027-A | DESCR1: CORTE,DOBRAGEM,MONTAGEM E COLOCACAO DE FERRAGENS NAS FORMAS,; DESCR2: ACO CA-60,EM FIO REDONDO,COM DIAMETRO DE 4,2 A 5MM | KG | 5.17
11.011.0028-0 | DESCR1: CORTE,DOBRAGEM,MONTAGEM E COLOCACAO DE FERRAGENS NAS FORMAS,; DESCR2: ACO CA-60,EM FIO REDONDO COM DIAMETRO ACIMA DE 5MM | KG | 5.22
11.011.0028-A | DESCR1: CORTE,DOBRAGEM,MONTAGEM E COLOCACAO DE FERRAGENS NAS FORMAS,; DESCR2: ACO CA-60,EM FIO REDONDO COM DIAMETRO ACIMA DE 5MM | KG | 4.7
11.011.0029-0 | DESCR1: CORTE,DOBRAGEM,MONTAGEM E COLOCACAO DE FERRAGENS NAS FORMAS,; DESCR2: ACO CA-50,EM BARRAS REDONDAS,COM DIAMETRO IGUAL A 6,3MM | KG | 6.27
11.011.0029-A | DESCR1: CORTE,DOBRAGEM,MONTAGEM E COLOCACAO DE FERRAGENS NAS FORMAS,; DESCR2: ACO CA-50,EM BARRAS REDONDAS,COM DIAMETRO IGUAL A 6,3MM | KG | 5.64
11.011.0030-1 | DESCR1: CORTE,DOBRAGEM,MONTAGEM E COLOCACAO DE FERRAGENS NAS FORMAS,; DESCR2: ACO CA-50,EM BARRAS REDONDAS,COM DIAMETRO DE 8 A 12,5MM | KG | 5.49
11.011.0030-B | DESCR1: CORTE,DOBRAGEM,MONTAGEM E COLOCACAO DE FERRAGENS NAS FORMAS,; DESCR2: ACO CA-50,EM BARRAS REDONDAS,COM DIAMETRO DE 8 A 12,5MM | KG | 4.94
11.011.0031-1 | DESCR1: CORTE,DOBRAGEM,MONTAGEM E COLOCACAO DE FERRAGENS NAS FORMAS,; DESCR2: ACO CA-50,EM BARRAS REDONDAS,COM DIAMETRO ACIMA DE 12,5MM | KG | 4.7
11.011.0031-B | DESCR1: CORTE,DOBRAGEM,MONTAGEM E COLOCACAO DE FERRAGENS NAS FORMAS,; DESCR2: ACO CA-50,EM BARRAS REDONDAS,COM DIAMETRO ACIMA DE 12,5MM | KG | 4.23
11.011.0035-0 | CORTE,DOBRAGEM,MONTAGEM E COLOCACAO DE FERRAGENS NAS FORMAS, | INCLUSIVE TRANSPORTE HORIZONTAL E VERTICAL COM EQUIPAMENTOS | (GUINDASTE E GUINDAUTO),PARA ESTRUTURAS DE PONTES E VIADUTOS | ,ACO CA-50,DIAMETRO ATE 6,3MM |  |  | KG | 7.05
11.011.0035-A | CORTE,DOBRAGEM,MONTAGEM E COLOCACAO DE FERRAGENS NAS FORMAS, | INCLUSIVE TRANSPORTE HORIZONTAL E VERTICAL COM EQUIPAMENTOS | (GUINDASTE E GUINDAUTO),PARA ESTRUTURAS DE PONTES E VIADUTOS | ,ACO CA-50,DIAMETRO ATE 6,3MM |  |  | KG | 6.41
11.011.0036-0 | CORTE,DOBRAGEM,MONTAGEM E COLOCACAO DE FERRAGENS NAS FORMAS, | INCLUSIVE TRANSPORTE HORIZONTAL E VERTICAL COM EQUIPAMENTOS | (GUINDASTE E GUINDAUTO),PARA ESTRUTURAS DE PONTES E VIADUTOS | ,ACO CA-50,DIAMETRO DE 8 A 12,5MM |  |  | KG | 6.26
11.011.0036-A | CORTE,DOBRAGEM,MONTAGEM E COLOCACAO DE FERRAGENS NAS FORMAS, | INCLUSIVE TRANSPORTE HORIZONTAL E VERTICAL COM EQUIPAMENTOS | (GUINDASTE E GUINDAUTO),PARA ESTRUTURAS DE PONTES E VIADUTOS | ,ACO CA-50,DIAMETRO DE 8 A 12,5MM |  |  | KG | 5.7
11.011.0037-0 | CORTE,DOBRAGEM,MONTAGEM E COLOCACAO DE FERRAGENS NAS FORMAS, | INCLUSIVE TRANSPORTE HORIZONTAL E VERTICAL COM EQUIPAMENTOS | (GUINDASTE E GUINDAUTO),PARA ESTRUTURAS DE PONTES E VIADUTOS | ,ACO CA-50,DIAMETRO ACIMA DE 12,5MM |  |  | KG | 5.48
11.011.0037-A | CORTE,DOBRAGEM,MONTAGEM E COLOCACAO DE FERRAGENS NAS FORMAS, | INCLUSIVE TRANSPORTE HORIZONTAL E VERTICAL COM EQUIPAMENTOS | (GUINDASTE E GUINDAUTO),PARA ESTRUTURAS DE PONTES E VIADUTOS | ,ACO CA-50,DIAMETRO ACIMA DE 12,5MM |  |  | KG | 4.99
11.011.0040-0 | DESCR1: CORTE,MONTAGEM E COLOCACAO DE TELAS DE ACO CA-60,CRUZADAS E; DESCR2: SOLDADAS ENTRE SI,EM PECAS DE CONCRETO | KG | 2.61
11.011.0040-A | DESCR1: CORTE,MONTAGEM E COLOCACAO DE TELAS DE ACO CA-60,CRUZADAS E; DESCR2: SOLDADAS ENTRE SI,EM PECAS DE CONCRETO | KG | 2.35
11.012.0015-0 | CONE DE ANCORAGEM DE CABO DE ACO DE 1 CORDOALHA DE 12,7MM,CO | MPREENDENDO FORNECIMENTO DO CONE,DE LUVA CONE-BAINHA,DE 2,00 | M DE MOLA CENTRAL E BAINHA,BEM COMO AS OPERACOES DE PROTENSA | O E INJECAO DE CIMENTO |  |  | UN | 419.66
11.012.0015-A | CONE DE ANCORAGEM DE CABO DE ACO DE 1 CORDOALHA DE 12,7MM,CO | MPREENDENDO FORNECIMENTO DO CONE,DE LUVA CONE-BAINHA,DE 2,00 | M DE MOLA CENTRAL E BAINHA,BEM COMO AS OPERACOES DE PROTENSA | O E INJECAO DE CIMENTO |  |  | UN | 413.56
11.012.0016-0 | CONE DE ANCORAGEM DE CABO DE ACO DE 2 CORDOALHAS DE 12,7MM,C | OMPREENDENDO FORNECIMENTO DO CONE,DE LUVA CONE-BAINHA,DE 2,0 | 0M DE MOLA CENTRAL E BAINHA,BEM COMO AS OPERACOES DE PROTENS | AO E INJECAO DE CIMENTO |  |  | UN | 667.87
11.012.0016-A | CONE DE ANCORAGEM DE CABO DE ACO DE 2 CORDOALHAS DE 12,7MM,C | OMPREENDENDO FORNECIMENTO DO CONE,DE LUVA CONE-BAINHA,DE 2,0 | 0M DE MOLA CENTRAL E BAINHA,BEM COMO AS OPERACOES DE PROTENS | AO E INJECAO DE CIMENTO |  |  | UN | 655.44
11.012.0017-0 | CONE DE ANCORAGEM DE CABO DE ACO DE 3 CORDOALHAS DE 12,7MM,C | OMPREENDENDO FORNECIMENTO DO CONE,DE LUVA CONE-BAINHA,DE 2,0 | 0M DE MOLA CENTRAL E BAINHA,BEM COMO AS OPERACOES DE PROTENS | AO E INJECAO DE CIMENTO |  |  | UN | 806.79
11.012.0017-A | CONE DE ANCORAGEM DE CABO DE ACO DE 3 CORDOALHAS DE 12,7MM,C | OMPREENDENDO FORNECIMENTO DO CONE,DE LUVA CONE-BAINHA,DE 2,0 | 0M DE MOLA CENTRAL E BAINHA,BEM COMO AS OPERACOES DE PROTENS | AO E INJECAO DE CIMENTO |  |  | UN | 788.27
11.012.0018-0 | CONE DE ANCORAGEM DE CABO DE ACO DE 4 CORDOALHAS DE 12,7MM,C | OMPREENDENDO FORNECIMENTO DO CONE,DE LUVA CONE-BAINHA,DE 2,0 | 0M DE MOLA CENTRAL E BAINHA,BEM COMO AS OPERACOES DE PROTENS | AO E INJECAO DE CIMENTO |  |  | UN | 902.91
11.012.0018-A | CONE DE ANCORAGEM DE CABO DE ACO DE 4 CORDOALHAS DE 12,7MM,C | OMPREENDENDO FORNECIMENTO DO CONE,DE LUVA CONE-BAINHA,DE 2,0 | 0M DE MOLA CENTRAL E BAINHA,BEM COMO AS OPERACOES DE PROTENS | AO E INJECAO DE CIMENTO |  |  | UN | 878.52
11.012.0019-0 | CONE DE ANCORAGEM DE CABO DE ACO DE 5 CORDOALHAS DE 12,7MM,C | OMPREENDENDO FORNECIMENTO DO CONE,DE LUVA CONE-BAINHA,DE 2,0 | 0M DE MOLA CENTRAL E BAINHA,BEM COMO AS OPERACOES DE PROTENS | AO E INJECAO DE CIMENTO |  |  | UN | 1017.78
11.012.0019-A | CONE DE ANCORAGEM DE CABO DE ACO DE 5 CORDOALHAS DE 12,7MM,C | OMPREENDENDO FORNECIMENTO DO CONE,DE LUVA CONE-BAINHA,DE 2,0 | 0M DE MOLA CENTRAL E BAINHA,BEM COMO AS OPERACOES DE PROTENS | AO E INJECAO DE CIMENTO |  |  | UN | 992.26
11.012.0020-0 | CONE DE ANCORAGEM DE CABO DE ACO DE 6 CORDOALHAS DE 12,7MM,C | OMPREENDENDO FORNECIMENTO DO CONE,DE LUVA CONE-BAINHA,DE 2,0 | 0M DE MOLA CENTRAL E BAINHA,BEM COMO AS OPERACOES DE PROTENS | AO E INJECAO DE CIMENTO |  |  | UN | 1057.17
11.012.0020-A | CONE DE ANCORAGEM DE CABO DE ACO DE 6 CORDOALHAS DE 12,7MM,C | OMPREENDENDO FORNECIMENTO DO CONE,DE LUVA CONE-BAINHA,DE 2,0 | 0M DE MOLA CENTRAL E BAINHA,BEM COMO AS OPERACOES DE PROTENS | AO E INJECAO DE CIMENTO |  |  | UN | 1030.67
11.012.0021-0 | CONE DE ANCORAGEM DE CABO DE ACO DE 7 CORDOALHAS DE 12,7MM,C | OMPREENDENDO FORNECIMENTO DO CONE,DE LUVA CONE-BAINHA,DE 2,0 | 0M DE MOLA CENTRAL E BAINHA,BEM COMO AS OPERACOES DE PROTENS | AO E INJECAO DE CIMENTO |  |  | UN | 1055.29
11.012.0021-A | CONE DE ANCORAGEM DE CABO DE ACO DE 7 CORDOALHAS DE 12,7MM,C | OMPREENDENDO FORNECIMENTO DO CONE,DE LUVA CONE-BAINHA,DE 2,0 | 0M DE MOLA CENTRAL E BAINHA,BEM COMO AS OPERACOES DE PROTENS | AO E INJECAO DE CIMENTO |  |  | UN | 1027.92
11.012.0025-1 | CONE DE ANCORAGEM DE CABO DE ACO DE 12 CORDOALHAS DE 12,7MM, | COMPREENDENDO FORNECIMENTO DO CONE,DE LUVA CONE-BAINHA,DE 2, | 00M DE MOLA CENTRAL E BAINHA,BEM COMO AS OPERACOES DE PROTEN | SAO E INJECAO DE CIMENTO |  |  | UN | 1442.26
11.012.0025-B | CONE DE ANCORAGEM DE CABO DE ACO DE 12 CORDOALHAS DE 12,7MM, | COMPREENDENDO FORNECIMENTO DO CONE,DE LUVA CONE-BAINHA,DE 2, | 00M DE MOLA CENTRAL E BAINHA,BEM COMO AS OPERACOES DE PROTEN | SAO E INJECAO DE CIMENTO |  |  | UN | 1412.02
11.012.0030-0 | CONE DE ANCORAGEM DE CABO DE ACO DE 19 CORDOALHAS DE 12,7MM, | COMPREENDENDO FORNECIMENTO DO CONE,DE LUVA CONE-BAINHA,DE 2, | 00M DE MOLA CENTRAL E BAINHA,BEM COMO AS OPERACOES DE PROTEN | SAO E INJECAO DE CIMENTO |  |  | UN | 2389.67
11.012.0030-A | CONE DE ANCORAGEM DE CABO DE ACO DE 19 CORDOALHAS DE 12,7MM, | COMPREENDENDO FORNECIMENTO DO CONE,DE LUVA CONE-BAINHA,DE 2, | 00M DE MOLA CENTRAL E BAINHA,BEM COMO AS OPERACOES DE PROTEN | SAO E INJECAO DE CIMENTO |  |  | UN | 2353.72
11.012.0035-0 | CONE DE ANCORAGEM DE CABO DE ACO DE 22 CORDOALHAS DE 12,7MM, | COMPREENDENDO FORNECIMENTO DO CONE,DE LUVA CONE-BAINHA,DE 2, | 00M DE MOLA CENTRAL E BAINHA,BEM COMO AS OPERACOES DE PROTEN | SAO E INJECAO DE CIMENTO |  |  | UN | 3397.97
11.012.0035-A | CONE DE ANCORAGEM DE CABO DE ACO DE 22 CORDOALHAS DE 12,7MM, | COMPREENDENDO FORNECIMENTO DO CONE,DE LUVA CONE-BAINHA,DE 2, | 00M DE MOLA CENTRAL E BAINHA,BEM COMO AS OPERACOES DE PROTEN | SAO E INJECAO DE CIMENTO |  |  | UN | 3358.1
11.012.0040-0 | CONE DE ANCORAGEM DE CABO DE ACO DE 27 CORDOALHAS DE 12,7MM, | COMPREENDENDO FORNECIMENTO DO CONE,DE LUVA CONE-BAINHA,DE 2, | 00M DE MOLA CENTRAL E BAINHA,BEM COMO AS OPERACOES DE PROTEN | SAO E INJECAO DE CIMENTO |  |  | UN | 6667.02
11.012.0040-A | CONE DE ANCORAGEM DE CABO DE ACO DE 27 CORDOALHAS DE 12,7MM, | COMPREENDENDO FORNECIMENTO DO CONE,DE LUVA CONE-BAINHA,DE 2, | 00M DE MOLA CENTRAL E BAINHA,BEM COMO AS OPERACOES DE PROTEN | SAO E INJECAO DE CIMENTO |  |  | UN | 6624.21
11.012.0045-0 | CONE DE ANCORAGEM DE CABO DE ACO DE 31 CORDOALHAS DE 12,7MM, | COMPREENDENDO FORNECIMENTO DO CONE,DE LUVA CONE-BAINHA,DE 2, | 00M DE MOLA CENTRAL E BAINHA,BEM COMO AS OPERACOES DE PROTEN | SAO E INJECAO DE CIMENTO |  |  | UN | 8501.66
11.012.0045-A | CONE DE ANCORAGEM DE CABO DE ACO DE 31 CORDOALHAS DE 12,7MM, | COMPREENDENDO FORNECIMENTO DO CONE,DE LUVA CONE-BAINHA,DE 2, | 00M DE MOLA CENTRAL E BAINHA,BEM COMO AS OPERACOES DE PROTEN | SAO E INJECAO DE CIMENTO |  |  | UN | 8456.19
11.012.0050-0 | CONE DE ANCORAGEM DE CABO DE ACO DE 37 CORDOALHAS DE 12,7MM, | COMPREENDENDO FORNECIMENTO DO CONE,DE LUVA CONE-BAINHA,DE 2, | 00M DE MOLA CENTRAL E BAINHA,BEM COMO AS OPERACOES DE PROTEN | SAO E INJECAO DE CIMENTO |  |  | UN | 8836.66
11.012.0050-A | CONE DE ANCORAGEM DE CABO DE ACO DE 37 CORDOALHAS DE 12,7MM, | COMPREENDENDO FORNECIMENTO DO CONE,DE LUVA CONE-BAINHA,DE 2, | 00M DE MOLA CENTRAL E BAINHA,BEM COMO AS OPERACOES DE PROTEN | SAO E INJECAO DE CIMENTO |  |  | UN | 8785.23
11.012.0060-0 | CONE DE ANCORAGEM DE CABO DE ACO DE 1 CORDOALHA DE 15,2MM,CO | MPREENDENDO FORNECIMENTO DO CONE,DE LUVA CONE-BAINHA,DE 2,00 | M DE MOLA CENTRAL E BAINHA,BEM COMO AS OPERACOES DE PROTENSA | O E INJECAO DE CIMENTO |  |  | UN | 588.88
11.012.0060-A | CONE DE ANCORAGEM DE CABO DE ACO DE 1 CORDOALHA DE 15,2MM,CO | MPREENDENDO FORNECIMENTO DO CONE,DE LUVA CONE-BAINHA,DE 2,00 | M DE MOLA CENTRAL E BAINHA,BEM COMO AS OPERACOES DE PROTENSA | O E INJECAO DE CIMENTO |  |  | UN | 582.78
11.012.0061-0 | CONE DE ANCORAGEM DE CABO DE ACO DE 2 CORDOALHAS DE 15,2MM,C | OMPREENDENDO FORNECIMENTO DO CONE,DE LUVA CONE-BAINHA,DE 2,0 | 0M DE MOLA CENTRAL E BAINHA,BEM COMO AS OPERACOES DE PROTENS | AO E INJECAO DE CIMENTO |  |  | UN | 721.23
11.012.0061-A | CONE DE ANCORAGEM DE CABO DE ACO DE 2 CORDOALHAS DE 15,2MM,C | OMPREENDENDO FORNECIMENTO DO CONE,DE LUVA CONE-BAINHA,DE 2,0 | 0M DE MOLA CENTRAL E BAINHA,BEM COMO AS OPERACOES DE PROTENS | AO E INJECAO DE CIMENTO |  |  | UN | 708.8
11.012.0062-0 | CONE DE ANCORAGEM DE CABO DE ACO DE 3 CORDOALHAS DE 15,2MM,C | OMPREENDENDO FORNECIMENTO DO CONE,DE LUVA CONE-BAINHA,DE 2,0 | 0M DE MOLA CENTRAL E BAINHA,BEM COMO AS OPERACOES DE PROTENS | AO E INJECAO DE CIMENTO |  |  | UN | 838.82
11.012.0062-A | CONE DE ANCORAGEM DE CABO DE ACO DE 3 CORDOALHAS DE 15,2MM,C | OMPREENDENDO FORNECIMENTO DO CONE,DE LUVA CONE-BAINHA,DE 2,0 | 0M DE MOLA CENTRAL E BAINHA,BEM COMO AS OPERACOES DE PROTENS | AO E INJECAO DE CIMENTO |  |  | UN | 820.3
11.012.0063-0 | CONE DE ANCORAGEM DE CABO DE ACO DE 4 CORDOALHAS DE 15,2MM,C | OMPREENDENDO FORNECIMENTO DO CONE,DE LUVA CONE-BAINHA,DE 2,0 | 0M DE MOLA CENTRAL E BAINHA,BEM COMO AS OPERACOES DE PROTENS | AO E INJECAO DE CIMENTO |  |  | UN | 936.71
11.012.0063-A | CONE DE ANCORAGEM DE CABO DE ACO DE 4 CORDOALHAS DE 15,2MM,C | OMPREENDENDO FORNECIMENTO DO CONE,DE LUVA CONE-BAINHA,DE 2,0 | 0M DE MOLA CENTRAL E BAINHA,BEM COMO AS OPERACOES DE PROTENS | AO E INJECAO DE CIMENTO |  |  | UN | 912.32
11.012.0064-0 | CONE DE ANCORAGEM DE CABO DE ACO DE 5 CORDOALHAS DE 15,2MM,C | OMPREENDENDO FORNECIMENTO DO CONE,DE LUVA CONE-BAINHA,DE 2,0 | 0M DE MOLA CENTRAL E BAINHA,BEM COMO AS OPERACOES DE PROTENS | AO E INJECAO DE CIMENTO |  |  | UN | 1234.46
11.012.0064-A | CONE DE ANCORAGEM DE CABO DE ACO DE 5 CORDOALHAS DE 15,2MM,C | OMPREENDENDO FORNECIMENTO DO CONE,DE LUVA CONE-BAINHA,DE 2,0 | 0M DE MOLA CENTRAL E BAINHA,BEM COMO AS OPERACOES DE PROTENS | AO E INJECAO DE CIMENTO |  |  | UN | 1208.94
11.012.0065-0 | CONE DE ANCORAGEM DE CABO DE ACO DE 6 CORDOALHAS DE 15,2MM,C | OMPREENDENDO FORNECIMENTO DO CONE,DE LUVA CONE-BAINHA,DE 2,0 | 0M DE MOLA CENTRAL E BAINHA,BEM COMO AS OPERACOES DE PROTENS | AO E INJECAO DE CIMENTO |  |  | UN | 1268.66
11.012.0065-A | CONE DE ANCORAGEM DE CABO DE ACO DE 6 CORDOALHAS DE 15,2MM,C | OMPREENDENDO FORNECIMENTO DO CONE,DE LUVA CONE-BAINHA,DE 2,0 | 0M DE MOLA CENTRAL E BAINHA,BEM COMO AS OPERACOES DE PROTENS | AO E INJECAO DE CIMENTO |  |  | UN | 1242.16
11.012.0066-0 | CONE DE ANCORAGEM DE CABO DE ACO DE 7 CORDOALHAS DE 15,2MM,C | OMPREENDENDO FORNECIMENTO DO CONE,DE LUVA CONE-BAINHA,DE 2,0 | 0MM DE MOLA CENTRAL E BAINHA,BEM COMO AS OPERACOES DE PROTEN | SAO E INJECAO DE CIMENTO |  |  | UN | 1299.02
11.012.0066-A | CONE DE ANCORAGEM DE CABO DE ACO DE 7 CORDOALHAS DE 15,2MM,C | OMPREENDENDO FORNECIMENTO DO CONE,DE LUVA CONE-BAINHA,DE 2,0 | 0MM DE MOLA CENTRAL E BAINHA,BEM COMO AS OPERACOES DE PROTEN | SAO E INJECAO DE CIMENTO |  |  | UN | 1271.65
11.012.0070-0 | CONE DE ANCORAGEM DE CABO DE ACO DE 12 CORDOALHAS DE 15,2MM, | COMPREENDENDO FORNECIMENTO DO CONE,DE LUVA CONE-BAINHA,DE 2, | 00M DE MOLA CENTRAL E BAINHA,BEM COMO AS OPERACOES DE PROTEN | SAO E INJECAO DE CIMENTO |  |  | UN | 1824.71
11.012.0070-A | CONE DE ANCORAGEM DE CABO DE ACO DE 12 CORDOALHAS DE 15,2MM, | COMPREENDENDO FORNECIMENTO DO CONE,DE LUVA CONE-BAINHA,DE 2, | 00M DE MOLA CENTRAL E BAINHA,BEM COMO AS OPERACOES DE PROTEN | SAO E INJECAO DE CIMENTO |  |  | UN | 1794.47
11.012.0075-0 | CONE DE ANCORAGEM DE CABO DE ACO DE 19 CORDOALHAS DE 15,2MM, | COMPREENDENDO FORNECIMENTO DO CONE,DE LUVA CONE-BAINHA,DE 2, | 00M DE MOLA CENTRAL E BAINHA,BEM COMO AS OPERACOES DE PROTEN | SAO E INJECAO DE CIMENTO |  |  | UN | 2907.41
11.012.0075-A | CONE DE ANCORAGEM DE CABO DE ACO DE 19 CORDOALHAS DE 15,2MM, | COMPREENDENDO FORNECIMENTO DO CONE,DE LUVA CONE-BAINHA,DE 2, | 00M DE MOLA CENTRAL E BAINHA,BEM COMO AS OPERACOES DE PROTEN | SAO E INJECAO DE CIMENTO |  |  | UN | 2871.46
11.012.0080-0 | CONE DE ANCORAGEM DE CABO DE ACO DE 22 CORDOALHAS DE 15,2MM, | COMPREENDENDO FORNECIMENTO DO CONE,DE LUVA CONE-BAINHA,DE 2, | 00M DE MOLA CENTRAL E BAINHA,BEM COMO AS OPERACOES DE PROTEN | SAO E INJECAO DE CIMENTO |  |  | UN | 4398.64
11.012.0080-A | CONE DE ANCORAGEM DE CABO DE ACO DE 22 CORDOALHAS DE 15,2MM, | COMPREENDENDO FORNECIMENTO DO CONE,DE LUVA CONE-BAINHA,DE 2, | 00M DE MOLA CENTRAL E BAINHA,BEM COMO AS OPERACOES DE PROTEN | SAO E INJECAO DE CIMENTO |  |  | UN | 4358.77
11.012.0085-0 | CONE DE ANCORAGEM DE CABO DE ACO DE 27 CORDOALHAS DE 15,2MM, | COMPREENDENDO FORNECIMENTO DO CONE,DE LUVA CONE-BAINHA,DE 2, | 00M DE MOLA CENTRAL E BAINHA,BEM COMO AS OPERACOES DE PROTEN | SAO E INJECAO DE CIMENTO |  |  | UN | 6281.79
11.012.0085-A | CONE DE ANCORAGEM DE CABO DE ACO DE 27 CORDOALHAS DE 15,2MM, | COMPREENDENDO FORNECIMENTO DO CONE,DE LUVA CONE-BAINHA,DE 2, | 00M DE MOLA CENTRAL E BAINHA,BEM COMO AS OPERACOES DE PROTEN | SAO E INJECAO DE CIMENTO |  |  | UN | 6238.98
11.012.0090-0 | CONE DE ANCORAGEM DE CABO DE ACO DE 31 CORDOALHAS DE 15,2MM, | COMPREENDENDO FORNECIMENTO DO CONE,DE LUVA CONE-BAINHA,DE 2, | 00M DE MOLA CENTRAL E BAINHA,BEM COMO AS OPERACOES DE PROTEN | SAO E INJECAO DE CIMENTO |  |  | UN | 8866.96
11.012.0090-A | CONE DE ANCORAGEM DE CABO DE ACO DE 31 CORDOALHAS DE 15,2MM, | COMPREENDENDO FORNECIMENTO DO CONE,DE LUVA CONE-BAINHA,DE 2, | 00M DE MOLA CENTRAL E BAINHA,BEM COMO AS OPERACOES DE PROTEN | SAO E INJECAO DE CIMENTO |  |  | UN | 8821.49
11.012.0095-0 | CONE DE ANCORAGEM DE CABO DE ACO DE 37 CORDOALHAS DE 15,2MM, | COMPREENDENDO FORNECIMENTO DO CONE,DE LUVA CONE-BAINHA,DE 2, | 00M DE MOLA CENTRAL E BAINHA,BEM COMO AS OPERACOES DE PROTEN | SAO E INJECAO DE CIMENTO |  |  | UN | 11409.48
11.012.0095-A | CONE DE ANCORAGEM DE CABO DE ACO DE 37 CORDOALHAS DE 15,2MM, | COMPREENDENDO FORNECIMENTO DO CONE,DE LUVA CONE-BAINHA,DE 2, | 00M DE MOLA CENTRAL E BAINHA,BEM COMO AS OPERACOES DE PROTEN | SAO E INJECAO DE CIMENTO |  |  | UN | 11358.05
11.013.0003-1 | DESCR1: VERGAS DE CONCRETO ARMADO PARA ALVENARIA,COM APROVEITAMENTO; DESCR2: DA MADEIRA POR 10 VEZES | M3 | 2534.87
11.013.0003-B | DESCR1: VERGAS DE CONCRETO ARMADO PARA ALVENARIA,COM APROVEITAMENTO; DESCR2: DA MADEIRA POR 10 VEZES | M3 | 2392.78
11.013.0006-0 | DESCR1: CHAPIM DE CONCRETO ARMADO,APARENTE,COM ACABAMENTO DESEMPENAD; DESCR2: O,MEDINDO (22X10)CM,CONFORME PROJETO TIPO Nº 6062/EMOP,FUNDI; DESCR3: DO NO LOCAL | M | 64.68
11.013.0006-A | DESCR1: CHAPIM DE CONCRETO ARMADO,APARENTE,COM ACABAMENTO DESEMPENAD; DESCR2: O,MEDINDO (22X10)CM,CONFORME PROJETO TIPO Nº 6062/EMOP,FUNDI; DESCR3: DO NO LOCAL | M | 61.52
11.013.0009-0 | CAMADA IMPERMEABILIZADORA EM CONCRETO ARMADO,ESPESSURA DE 5C | M,ARMADURA CRUZADA COM BARRAS DE ACO CA-25 DE 3/16",ESPACADA | S DE 30CM,JUNTAS DE SARRAFO DE MADEIRA ESPACADAS DE 3,00M,SE | NDO O CONCRETO DOSADO PARA UMA RESISTENCIA CARACTERISTICA A | COMPRESSAO DE 10MPA |  | M2 | 53.05
11.013.0009-A | CAMADA IMPERMEABILIZADORA EM CONCRETO ARMADO,ESPESSURA DE 5C | M,ARMADURA CRUZADA COM BARRAS DE ACO CA-25 DE 3/16",ESPACADA | S DE 30CM,JUNTAS DE SARRAFO DE MADEIRA ESPACADAS DE 3,00M,SE | NDO O CONCRETO DOSADO PARA UMA RESISTENCIA CARACTERISTICA A | COMPRESSAO DE 10MPA |  | M2 | 50.55
11.013.0014-0 | CORTINA DE CONCRETO ARMADO,COM 18 A 20CM DE ESPESSURA,FCK=20 | MPA,INCLUINDO MATERIAIS PARA 1,00M3 DE CONCRETO (IMPORTADO D | E USINA) ADENSADO E COLOCADO,10,00M2 DE FORMAS DE MADEIRA DE | 3ª,SERVINDO 1,4 VEZES,ESCORAMENTO E 80KG DE ACO CA-50 |  |  | M3 | 2998.34
11.013.0014-A | CORTINA DE CONCRETO ARMADO,COM 18 A 20CM DE ESPESSURA,FCK=20 | MPA,INCLUINDO MATERIAIS PARA 1,00M3 DE CONCRETO (IMPORTADO D | E USINA) ADENSADO E COLOCADO,10,00M2 DE FORMAS DE MADEIRA DE | 3ª,SERVINDO 1,4 VEZES,ESCORAMENTO E 80KG DE ACO CA-50 |  |  | M3 | 2856.94
11.013.0015-0 | CORTINA DE CONCRETO ARMADO,COM 18 A 20CM DE ESPESSURA,FCK=25 | MPA,INCLUINDO MATERIAIS PARA 1,00M3 DE CONCRETO(IMPORTADO DE | USINA)ADENSADO E COLOCADO,10,00M2 DE FORMAS DE MADEIRA DE 3 | ª,SERVINDO 1,4 VEZES,ESCORAMENTO E 80KG DE ACO CA-50 |  |  | M3 | 3010.34
11.013.0015-A | CORTINA DE CONCRETO ARMADO,COM 18 A 20CM DE ESPESSURA,FCK=25 | MPA,INCLUINDO MATERIAIS PARA 1,00M3 DE CONCRETO(IMPORTADO DE | USINA)ADENSADO E COLOCADO,10,00M2 DE FORMAS DE MADEIRA DE 3 | ª,SERVINDO 1,4 VEZES,ESCORAMENTO E 80KG DE ACO CA-50 |  |  | M3 | 2868.94
11.013.0016-0 | CORTINA DE CONCRETO ARMADO,COM 18 A 20CM DE ESPESSURA,FCK=30 | MPA,INCLUINDO MATERIAIS PARA 1,00M3 DE CONCRETO(IMPORTADO DE | USINA)ADENSADO E COLOCADO 10,00M2 DE FORMAS DE AMDEIRA DE 3 | ª,SERVINDO 1,4 VEZES,ESCORAMENTO E 80KG DE ACO CA-50 |  |  | M3 | 3038.34
11.013.0016-A | CORTINA DE CONCRETO ARMADO,COM 18 A 20CM DE ESPESSURA,FCK=30 | MPA,INCLUINDO MATERIAIS PARA 1,00M3 DE CONCRETO(IMPORTADO DE | USINA)ADENSADO E COLOCADO 10,00M2 DE FORMAS DE AMDEIRA DE 3 | ª,SERVINDO 1,4 VEZES,ESCORAMENTO E 80KG DE ACO CA-50 |  |  | M3 | 2896.94
11.013.0059-0 | DESCR1: PLACAS DE CONCRETO ARMADO PRE-MOLDADAS,COM FCK=20MPA,ESPESSU; DESCR2: RA DE 6CM EM PECAS DE ATE 90KG,INCLUSIVE COLOCACAO MANUAL NO; DESCR3: LOCAL DEFINITIVO | M2 | 227.34
11.013.0059-A | DESCR1: PLACAS DE CONCRETO ARMADO PRE-MOLDADAS,COM FCK=20MPA,ESPESSU; DESCR2: RA DE 6CM EM PECAS DE ATE 90KG,INCLUSIVE COLOCACAO MANUAL NO; DESCR3: LOCAL DEFINITIVO | M2 | 214.1
11.013.0060-0 | DESCR1: PLACAS DE CONCRETO ARMADO PRE-MOLDADAS,COM FCK=20MPA,ESPESSU; DESCR2: RA DE 6CM EM PECAS ACIMA DE 90KG E COLOCACAO COM GUINDASTE | M2 | 279.37
11.013.0060-A | DESCR1: PLACAS DE CONCRETO ARMADO PRE-MOLDADAS,COM FCK=20MPA,ESPESSU; DESCR2: RA DE 6CM EM PECAS ACIMA DE 90KG E COLOCACAO COM GUINDASTE | M2 | 267.13
11.013.0061-0 | DESCR1: PLACAS DE CONCRETO ARMADO PRE-MOLDADAS,COM FCK=20MPA,ESPESSU; DESCR2: RA DE 8CM EM PECAS DE ATE 90KG,INCLUSIVE COLOCACAO MANUAL NO; DESCR3: LOCAL DEFINITIVO | M2 | 260.79
11.013.0061-A | DESCR1: PLACAS DE CONCRETO ARMADO PRE-MOLDADAS,COM FCK=20MPA,ESPESSU; DESCR2: RA DE 8CM EM PECAS DE ATE 90KG,INCLUSIVE COLOCACAO MANUAL NO; DESCR3: LOCAL DEFINITIVO | M2 | 246.21
11.013.0062-0 | DESCR1: PLACAS DE CONCRETO ARMADO PRE-MOLDADAS,COM FCK=20MPA,ESPESSU; DESCR2: RA DE 8CM EM PECAS ACIMA DE 90KG E COLOCACAO COM GUINDASTE | M2 | 328.56
11.013.0062-A | DESCR1: PLACAS DE CONCRETO ARMADO PRE-MOLDADAS,COM FCK=20MPA,ESPESSU; DESCR2: RA DE 8CM EM PECAS ACIMA DE 90KG E COLOCACAO COM GUINDASTE | M2 | 314.34
11.013.0063-0 | DESCR1: PLACAS DE CONCRETO ARMADO PRE-MOLDADAS,COM FCK=20MPA,ESPESSU; DESCR2: RA DE 10CM EM PECAS DE ATE 90KG,INCLUSIVE COLOCACAO MANUAL N; DESCR3: O LOCAL DEFINITIVO | M2 | 307.55
11.013.0063-A | DESCR1: PLACAS DE CONCRETO ARMADO PRE-MOLDADAS,COM FCK=20MPA,ESPESSU; DESCR2: RA DE 10CM EM PECAS DE ATE 90KG,INCLUSIVE COLOCACAO MANUAL N; DESCR3: O LOCAL DEFINITIVO | M2 | 290.57
11.013.0064-0 | DESCR1: PLACAS DE CONCRETO ARMADO PRE-MOLDADAS,COM FCK=20MPA,ESPESSU; DESCR2: RA DE 10CM EM PECAS ACIMA DE 90KG E COLOCACAO COM GUINDASTE | M2 | 365.53
11.013.0064-A | DESCR1: PLACAS DE CONCRETO ARMADO PRE-MOLDADAS,COM FCK=20MPA,ESPESSU; DESCR2: RA DE 10CM EM PECAS ACIMA DE 90KG E COLOCACAO COM GUINDASTE | M2 | 349.66
11.013.0065-0 | PLACAS DE CONCRETO ARMADO PRE-MOLDADAS,COM FCK=20MPA,ESPESSU | RA DE 10CM EM PECAS ACIMA DE 90KG,COM FUROS DE 3CM DE DIAMET | RO ESPACADOS DE 15CM EM AMBAS AS DIRECOES,COLOCACAO COM GUIN | DASTE |  |  | M2 | 873.67
11.013.0065-A | PLACAS DE CONCRETO ARMADO PRE-MOLDADAS,COM FCK=20MPA,ESPESSU | RA DE 10CM EM PECAS ACIMA DE 90KG,COM FUROS DE 3CM DE DIAMET | RO ESPACADOS DE 15CM EM AMBAS AS DIRECOES,COLOCACAO COM GUIN | DASTE |  |  | M2 | 811.14
11.013.0066-0 | DESCR1: PLACAS DE CONCRETO ARMADO PRE-MOLDADAS,COM FCK=20MPA,ESPESSU; DESCR2: RA DE 12CM,INCLUSIVE COLOCACAO COM GUINDASTE NO LOCAL DEFINI; DESCR3: TIVO | M2 | 358.84
11.013.0066-A | DESCR1: PLACAS DE CONCRETO ARMADO PRE-MOLDADAS,COM FCK=20MPA,ESPESSU; DESCR2: RA DE 12CM,INCLUSIVE COLOCACAO COM GUINDASTE NO LOCAL DEFINI; DESCR3: TIVO | M2 | 342.61
11.013.0067-0 | PLACAS DE CONCRETO ARMADO PRE-MOLDADAS,COM FCK=20MPA,ESPESSU | RA DE 12CM,COM FUROS DE 3CM DE DIAMETRO ESPACADOS DE 15CM EM | AMBAS AS DIRECOES,INCLUSIVE COLOCACAO COM GUINDASTE NO LOCA | L DEFINITIVO |  |  | M2 | 873.81
11.013.0067-A | PLACAS DE CONCRETO ARMADO PRE-MOLDADAS,COM FCK=20MPA,ESPESSU | RA DE 12CM,COM FUROS DE 3CM DE DIAMETRO ESPACADOS DE 15CM EM | AMBAS AS DIRECOES,INCLUSIVE COLOCACAO COM GUINDASTE NO LOCA | L DEFINITIVO |  |  | M2 | 810.92
11.013.0068-0 | DESCR1: PLACAS DE CONCRETO ARMADO PRE-MOLDADAS,COM FCK=20MPA,ESPESSU; DESCR2: RA DE 15CM,INCLUSIVE COLOCACAO COM GUINDASTE NO LOCAL DEFINI; DESCR3: TIVO | M2 | 411.62
11.013.0068-A | DESCR1: PLACAS DE CONCRETO ARMADO PRE-MOLDADAS,COM FCK=20MPA,ESPESSU; DESCR2: RA DE 15CM,INCLUSIVE COLOCACAO COM GUINDASTE NO LOCAL DEFINI; DESCR3: TIVO | M2 | 393.08
11.013.0069-0 | PLACAS DE CONCRETO ARMADO PRE-MOLDADAS,COM FCK=20MPA,ESPESSU | RA DE 15CM,COM FUROS DE 3CM DE DIAMETRO ESPACADOS DE 15CM EM | AMBAS AS DIRECOES,INCLUSIVE COLOCACAO COM GUINDASTE NO LOCA | L DEFINITIVO |  |  | M2 | 936.72
11.013.0069-A | PLACAS DE CONCRETO ARMADO PRE-MOLDADAS,COM FCK=20MPA,ESPESSU | RA DE 15CM,COM FUROS DE 3CM DE DIAMETRO ESPACADOS DE 15CM EM | AMBAS AS DIRECOES,INCLUSIVE COLOCACAO COM GUINDASTE NO LOCA | L DEFINITIVO |  |  | M2 | 871.52
11.013.0070-1 | CONCRETO ARMADO,FCK=20MPA,INCLUINDO MATERIAIS PARA 1,00M3 DE | CONCRETO(IMPORTADO DE USINA)ADENSADO E COLOCADO,14,00M2 DE | AREA MOLDADA,FORMAS E ESCORAMENTO CONFORME ITENS 11.004.0022 | E 11.004.0035,60KG DE ACO CA-50,INCLUSIVE MAO-DE-OBRA PARA | CORTE,DOBRAGEM,MONTAGEM E COLOCACAO NAS FORMAS |  | M3 | 3148.8
11.013.0070-B | CONCRETO ARMADO,FCK=20MPA,INCLUINDO MATERIAIS PARA 1,00M3 DE | CONCRETO(IMPORTADO DE USINA)ADENSADO E COLOCADO,14,00M2 DE | AREA MOLDADA,FORMAS E ESCORAMENTO CONFORME ITENS 11.004.0022 | E 11.004.0035,60KG DE ACO CA-50,INCLUSIVE MAO-DE-OBRA PARA | CORTE,DOBRAGEM,MONTAGEM E COLOCACAO NAS FORMAS |  | M3 | 3002.75
11.013.0075-0 | CONCRETO ARMADO,FCK=25MPA,INCLUINDO MATERIAIS PARA 1,00M3 DE | CONCRETO(IMPORTADO DE USINA)ADENSADO E COLOCADO,14,00M2 DE | AREA MOLDADA,FORMAS E ESCORAMENTO CONFORME ITENS 11.004.0022 | E 11.004.0035,60KG DE ACO CA-50,INCLUSIVE MAO-DE-OBRA PARA | CORTE,DOBRAGEM,MONTAGEM E COLOCACAO NAS FORMAS |  | M3 | 3160.8
11.013.0075-A | CONCRETO ARMADO,FCK=25MPA,INCLUINDO MATERIAIS PARA 1,00M3 DE | CONCRETO(IMPORTADO DE USINA)ADENSADO E COLOCADO,14,00M2 DE | AREA MOLDADA,FORMAS E ESCORAMENTO CONFORME ITENS 11.004.0022 | E 11.004.0035,60KG DE ACO CA-50,INCLUSIVE MAO-DE-OBRA PARA | CORTE,DOBRAGEM,MONTAGEM E COLOCACAO NAS FORMAS |  | M3 | 3014.75
11.013.0080-0 | CONCRETO ARMADO,FCK=30MPA,INCLUINDO MATERIAIS PARA 1,00M3 DE | CONCRETO(IMPORTADO DE USINA)ADENSADO E COLOCADO,14,00M2 DE | AREA MOLDADA,FORMAS E ESCORAMENTO CONFORME ITENS 11.004.0022 | E 11.004.0035,60KG DE ACO CA-50,INCLUSIVE MAO-DE-OBRA PARA | CORTE,DOBRAGEM,MONTAGEM E COLOCACAO NAS FORMAS |  | M3 | 3188.8
11.013.0080-A | CONCRETO ARMADO,FCK=30MPA,INCLUINDO MATERIAIS PARA 1,00M3 DE | CONCRETO(IMPORTADO DE USINA)ADENSADO E COLOCADO,14,00M2 DE | AREA MOLDADA,FORMAS E ESCORAMENTO CONFORME ITENS 11.004.0022 | E 11.004.0035,60KG DE ACO CA-50,INCLUSIVE MAO-DE-OBRA PARA | CORTE,DOBRAGEM,MONTAGEM E COLOCACAO NAS FORMAS |  | M3 | 3042.75
11.013.0100-0 | CONCRETO ARMADO,FCK=20MPA,INCLUINDO MATERIAIS PARA 1,00M3 DE | CONCRETO(IMPORTADO DE USINA)ADENSADO E COLOCADO,12,00M2 DE | AREA MOLDADA,FORMAS E ESCORAMENTO CONFORME ITENS 11.004.0022 | E 11.004.0035,80KG DE ACO CA-50,INCLUSIVE MAO-DE-OBRA PARA | CORTE,DOBRAGEM,MONTAGEM E COLOCACAO NAS FORMAS |  | M3 | 3203.45
11.013.0100-A | CONCRETO ARMADO,FCK=20MPA,INCLUINDO MATERIAIS PARA 1,00M3 DE | CONCRETO(IMPORTADO DE USINA)ADENSADO E COLOCADO,12,00M2 DE | AREA MOLDADA,FORMAS E ESCORAMENTO CONFORME ITENS 11.004.0022 | E 11.004.0035,80KG DE ACO CA-50,INCLUSIVE MAO-DE-OBRA PARA | CORTE,DOBRAGEM,MONTAGEM E COLOCACAO NAS FORMAS |  | M3 | 3055.64
11.013.0105-0 | CONCRETO ARMADO,FCK=25MPA,INCLUINDO MATERIAIS PARA 1,00M3 DE | CONCRETO(IMPORTADO DE USINA)ADENSADO E COLOCADO,12,00M2 DE | AREA MOLDADA,FORMAS E ESCORAMENTO CONFORME ITENS 11.004.0022 | E 11.004.0035,80KG DE ACO CA-50,INCLUINDO MAO-DE-OBRA PARA | CORTE,DOBRAGEM,MONTAGEM E COLOCACAO NAS FORMAS |  | M3 | 3147.85
11.013.0105-A | CONCRETO ARMADO,FCK=25MPA,INCLUINDO MATERIAIS PARA 1,00M3 DE | CONCRETO(IMPORTADO DE USINA)ADENSADO E COLOCADO,12,00M2 DE | AREA MOLDADA,FORMAS E ESCORAMENTO CONFORME ITENS 11.004.0022 | E 11.004.0035,80KG DE ACO CA-50,INCLUINDO MAO-DE-OBRA PARA | CORTE,DOBRAGEM,MONTAGEM E COLOCACAO NAS FORMAS |  | M3 | 3006.82
11.013.0110-0 | CONCRETO ARMADO,FCK=30MPA,INCLUINDO MATERIAIS PARA 1,00M3 DE | CONCRETO(IMPORTADO DE USINA)ADENSADO E COLOCADO,12,00M2 DE | AREA MOLDADA,FORMAS E ESCORAMENTO CONFORME ITENS 11.004.0022 | E 11.004.0035,80KG DE ACO CA-50,INCLUSIVE MAO-DE-OBRA PARA | CORTE,DOBRAGEM,MONTAGEM E COLOCACAO NAS FORMAS |  | M3 | 3179.22
11.013.0110-A | CONCRETO ARMADO,FCK=30MPA,INCLUINDO MATERIAIS PARA 1,00M3 DE | CONCRETO(IMPORTADO DE USINA)ADENSADO E COLOCADO,12,00M2 DE | AREA MOLDADA,FORMAS E ESCORAMENTO CONFORME ITENS 11.004.0022 | E 11.004.0035,80KG DE ACO CA-50,INCLUSIVE MAO-DE-OBRA PARA | CORTE,DOBRAGEM,MONTAGEM E COLOCACAO NAS FORMAS |  | M3 | 3038.2
11.013.0130-0 | CONCRETO ARMADO,FCK=20MPA,INCLUINDO MATERIAIS PARA 1,00M3 DE | CONCRETO(IMPORTADO DE USINA)ADENSADO E COLOCADO,12,00M2 DE | AREA MOLDADA,FORMAS CONFORME O ITEM 11.004.0022,60KG DE ACO | CA-50,INCLUSIVE MAO-DE-OBRA PARA CORTE,DOBRAGEM,MONTAGEM E C | OLOCACAO NAS FORMAS,EXCLUSIVE ESCORAMENTO |  | M3 | 2586.92
11.013.0130-A | CONCRETO ARMADO,FCK=20MPA,INCLUINDO MATERIAIS PARA 1,00M3 DE | CONCRETO(IMPORTADO DE USINA)ADENSADO E COLOCADO,12,00M2 DE | AREA MOLDADA,FORMAS CONFORME O ITEM 11.004.0022,60KG DE ACO | CA-50,INCLUSIVE MAO-DE-OBRA PARA CORTE,DOBRAGEM,MONTAGEM E C | OLOCACAO NAS FORMAS,EXCLUSIVE ESCORAMENTO |  | M3 | 2475
11.013.0135-0 | CONCRETO ARMADO,FCK=25MPA,INCLUINDO MATERIAIS PARA 1,00M3 DE | CONCRETO(IMPORTADO DE USINA)ADENSADO E COLOCADO,12,00M2 DE | AREA MOLDADA,FORMAS CONFORME O ITEM 11.004.0022,60KG DE ACO | CA-50,INCLUSIVE MAO-DE-OBRA PARA CORTE,DOBRAGEM,MONTAGEM E | COLOCACAO NAS FORMAS,EXCLUSIVE ESCORAMENTO |  | M3 | 2598.92
11.013.0135-A | CONCRETO ARMADO,FCK=25MPA,INCLUINDO MATERIAIS PARA 1,00M3 DE | CONCRETO(IMPORTADO DE USINA)ADENSADO E COLOCADO,12,00M2 DE | AREA MOLDADA,FORMAS CONFORME O ITEM 11.004.0022,60KG DE ACO | CA-50,INCLUSIVE MAO-DE-OBRA PARA CORTE,DOBRAGEM,MONTAGEM E | COLOCACAO NAS FORMAS,EXCLUSIVE ESCORAMENTO |  | M3 | 2487
11.013.0140-0 | CONCRETO ARMADO,FCK=30MPA,INCLUINDO MATERIAIS PARA 1,00M3 DE | CONCRETO(IMPORTADO DE USINA)ADENSADO E COLOCADO,12,00M2 DE | AREA MOLDADA,FORMAS CONFORME O ITEM 11.004.0022,60KG DE ACO | CA-50,INCLUSIVE MAO-DE-OBRA PARA CORTE,DOBRAGEM,MONTAGEM E | COLOCACAO NAS FORMAS,EXCLUSIVE ESCORAMENTO |  | M3 | 2626.92
11.013.0140-A | CONCRETO ARMADO,FCK=30MPA,INCLUINDO MATERIAIS PARA 1,00M3 DE | CONCRETO(IMPORTADO DE USINA)ADENSADO E COLOCADO,12,00M2 DE | AREA MOLDADA,FORMAS CONFORME O ITEM 11.004.0022,60KG DE ACO | CA-50,INCLUSIVE MAO-DE-OBRA PARA CORTE,DOBRAGEM,MONTAGEM E | COLOCACAO NAS FORMAS,EXCLUSIVE ESCORAMENTO |  | M3 | 2515
11.015.0001-0 | DESCR1: ADITIVO PLASTIFICANTE E DENSIFICADOR,ADICIONADO AO CONCRETO; DESCR2: NA PROPORCAO DE 500G POR SACO DE CIMENTO | KG | 8.53
11.015.0001-A | DESCR1: ADITIVO PLASTIFICANTE E DENSIFICADOR,ADICIONADO AO CONCRETO; DESCR2: NA PROPORCAO DE 500G POR SACO DE CIMENTO | KG | 8.53
11.015.0003-0 | DESCR1: ADITIVO PLASTIFICANTE,RETARDADOR E DENSIFICADOR,LIQUIDO,ADIC; DESCR2: IONADO AO CONCRETO NA PROPORCAO DE 500G POR SACO DE CIMENTO | KG | 7.72
11.015.0003-A | DESCR1: ADITIVO PLASTIFICANTE,RETARDADOR E DENSIFICADOR,LIQUIDO,ADIC; DESCR2: IONADO AO CONCRETO NA PROPORCAO DE 500G POR SACO DE CIMENTO | KG | 7.72
11.015.0004-0 | DESCR1: ADITIVO INCORPORADOR DE AR SIMPLES,ADICIONADO AO CONCRETO NA; DESCR2: PROPORCAO DE 150G POR SACO DE CIMENTO | KG | 5.93
11.015.0004-A | DESCR1: ADITIVO INCORPORADOR DE AR SIMPLES,ADICIONADO AO CONCRETO NA; DESCR2: PROPORCAO DE 150G POR SACO DE CIMENTO | KG | 5.93
11.015.0010-0 | DESCR1: ADITIVO EM PO HIDROFUGANTE E IMPERMEABILIZANTE,DESENVOLVIDO; DESCR2: COM NANOTECNOLOGIA,PARA ADICAO EM CONCRETOS E ARGAMASSAS | KG | 30.84
11.015.0010-A | DESCR1: ADITIVO EM PO HIDROFUGANTE E IMPERMEABILIZANTE,DESENVOLVIDO; DESCR2: COM NANOTECNOLOGIA,PARA ADICAO EM CONCRETOS E ARGAMASSAS | KG | 30.84
11.015.0019-0 | DESCR1: GROUT (ARGAMASSA FLUIDA DE ELEVADA RESISTENCIA),INCLUSIVE; DESCR2: PREPARO,LANCAMENTO E FORNECIMENTO DOS MATERIAIS | M3 | 3925.88
11.015.0019-A | DESCR1: GROUT (ARGAMASSA FLUIDA DE ELEVADA RESISTENCIA),INCLUSIVE; DESCR2: PREPARO,LANCAMENTO E FORNECIMENTO DOS MATERIAIS | M3 | 3892.52
11.015.0020-0 | DESCR1: GROUT (ARGAMASSA FLUIDA DE ELEVADA RESISTENCIA) COM PEDRISCO; DESCR2: (30% EM PESO),INCLUSIVE PREPARO,LANCAMENTO E FORNECIMENTO; DESCR3: DOS MATERIAIS | M3 | 3555.71
11.015.0020-A | DESCR1: GROUT (ARGAMASSA FLUIDA DE ELEVADA RESISTENCIA) COM PEDRISCO; DESCR2: (30% EM PESO),INCLUSIVE PREPARO,LANCAMENTO E FORNECIMENTO; DESCR3: DOS MATERIAIS | M3 | 3522.35
11.015.0021-0 | ENCHIMENTO DE NICHOS OU FUROS DE CONCRETO OU ROCHA COM MISTU | RA DE ARGAMASSA EXPANSIVA E PEDRISCO NA PROPORCAO EM PESO DE | 50% DESTE EM RELACAO A ARGAMASSA,CONFORME INSTRUCOES DE FABR | ICANTES,INCLUSIVE PREPARO PREVIO DA CAVIDADE A TAMPONAR |  |  | DM3 | 17.96
11.015.0021-A | ENCHIMENTO DE NICHOS OU FUROS DE CONCRETO OU ROCHA COM MISTU | RA DE ARGAMASSA EXPANSIVA E PEDRISCO NA PROPORCAO EM PESO DE | 50% DESTE EM RELACAO A ARGAMASSA,CONFORME INSTRUCOES DE FABR | ICANTES,INCLUSIVE PREPARO PREVIO DA CAVIDADE A TAMPONAR |  |  | DM3 | 16.44
11.015.0022-0 | DESCR1: APLICACAO DE ARGAMASSA EXPANSIVA TIPO SIKA GROUT PARA FIXACA; DESCR2: O DE CHUMBADORES EM ESTRUTURAS DE CONCRETO OU SERVICOS SIMIL; DESCR3: ARES,CONFORME INSTRUCOES DO FABRICANTE | DM3 | 34.15
11.015.0022-A | DESCR1: APLICACAO DE ARGAMASSA EXPANSIVA TIPO SIKA GROUT PARA FIXACA; DESCR2: O DE CHUMBADORES EM ESTRUTURAS DE CONCRETO OU SERVICOS SIMIL; DESCR3: ARES,CONFORME INSTRUCOES DO FABRICANTE | DM3 | 31.11
11.015.0030-0 | DESCR1: ADITIVO A BASE DE SILICA ATIVA,DOSADO SOBRE O PESO DO CIMENT; DESCR2: O NA PROPORCAO MEDIA DE 10%,INCLUSIVE MAO-DE-OBRA E PERDAS.P; DESCR3: OR M3 DE CONCRETO | M3 | 122.2
11.015.0030-A | DESCR1: ADITIVO A BASE DE SILICA ATIVA,DOSADO SOBRE O PESO DO CIMENT; DESCR2: O NA PROPORCAO MEDIA DE 10%,INCLUSIVE MAO-DE-OBRA E PERDAS.P; DESCR3: OR M3 DE CONCRETO | M3 | 121.1
11.016.0001-0 | ESTRUTURA METALICA PARA COBERTURA DE GALPAO EM ARCO OU EM DU | AS OU MAIS AGUAS,COM TRELICAS,TERCAS,TIRANTES,ETC,SOBRE APOI | OS DO MESMO MATERIAL(INCLUSIVE ESTES),PARA VAOS ATE 25,00M,C | ONSIDERANDO AS PERDAS E UMA DEMAO DE PINTURA ANTIOXIDO,EXCLU | SIVE COBERTURA E ACESSORIOS.FORNECIMENTO E MONTAGEM |  | KG | 21.81
11.016.0001-A | ESTRUTURA METALICA PARA COBERTURA DE GALPAO EM ARCO OU EM DU | AS OU MAIS AGUAS,COM TRELICAS,TERCAS,TIRANTES,ETC,SOBRE APOI | OS DO MESMO MATERIAL(INCLUSIVE ESTES),PARA VAOS ATE 25,00M,C | ONSIDERANDO AS PERDAS E UMA DEMAO DE PINTURA ANTIOXIDO,EXCLU | SIVE COBERTURA E ACESSORIOS.FORNECIMENTO E MONTAGEM |  | KG | 21.08
11.016.0002-1 | DESCR1: ESTRUTURA METALICA PARA PASSARELAS E PEQUENOS VIADUTOS,EXCLU; DESCR2: SIVE PREPARO(CORTE)DAS PECAS,CONFORME PROJETO DO DER-RJ,INCL; DESCR3: USIVE PINTURA.FORNECIMENTO E MONTAGEM | T | 27720.92
11.016.0002-B | DESCR1: ESTRUTURA METALICA PARA PASSARELAS E PEQUENOS VIADUTOS,EXCLU; DESCR2: SIVE PREPARO(CORTE)DAS PECAS,CONFORME PROJETO DO DER-RJ,INCL; DESCR3: USIVE PINTURA.FORNECIMENTO E MONTAGEM | T | 26225.83
11.016.0003-0 | ESTRUTURA METALICA PARA COBERTURA DE GALPAO EM ARCO OU EM DU | AS OU MAIS AGUAS,COM TRELICAS,TERCAS,TIRANTES,ETC,SOBRE APOI | OS(EXCLUSIVE ESTES)PARA CARGA DE COBERTURA DE FIBROCIMENTO O | U METALICA,VAOS ATE 15M,CONSIDERANDO AS PERDAS E UMA DEMAO D | E PINTURA ANTIOXIDO,EXCLUSIVE COBERTURA E ACESSORIOS.FORNECI | MENTO E MONTAGEM | M2 | 272.67
11.016.0003-A | ESTRUTURA METALICA PARA COBERTURA DE GALPAO EM ARCO OU EM DU | AS OU MAIS AGUAS,COM TRELICAS,TERCAS,TIRANTES,ETC,SOBRE APOI | OS(EXCLUSIVE ESTES)PARA CARGA DE COBERTURA DE FIBROCIMENTO O | U METALICA,VAOS ATE 15M,CONSIDERANDO AS PERDAS E UMA DEMAO D | E PINTURA ANTIOXIDO,EXCLUSIVE COBERTURA E ACESSORIOS.FORNECI | MENTO E MONTAGEM | M2 | 263.59
11.016.0004-0 | ESTRUTURA METALICA PARA COBERTURA DE GALPAO EM ARCO OU EM DU | AS OU MAIS AGUAS,COM TRELICAS,TERCAS,TIRANTES,ETC,SOBRE APOI | OS(EXCLUSIVE ESTES)PARA CARGA DE COBERTURA DE FIBROCIMENTO O | U METALICA,VAOS DE 15,01 A 20,00M,CONSIDERANDO AS PERDAS E U | MA DEMAO DE PINTURA ANTIOXIDO,EXCLUSIVE COBERTURA E ACESSORI | OS.FORNECIMENTO E MONTAGEM | M2 | 295.3
11.016.0004-A | ESTRUTURA METALICA PARA COBERTURA DE GALPAO EM ARCO OU EM DU | AS OU MAIS AGUAS,COM TRELICAS,TERCAS,TIRANTES,ETC,SOBRE APOI | OS(EXCLUSIVE ESTES)PARA CARGA DE COBERTURA DE FIBROCIMENTO O | U METALICA,VAOS DE 15,01 A 20,00M,CONSIDERANDO AS PERDAS E U | MA DEMAO DE PINTURA ANTIOXIDO,EXCLUSIVE COBERTURA E ACESSORI | OS.FORNECIMENTO E MONTAGEM | M2 | 285.46
11.016.0005-0 | ESTRUTURA METALICA PARA COBERTURA DE GALPAO EM ARCO OU EM DU | AS OU MAIS AGUAS,COM TRELICAS,TERCAS,TIRANTES,ETC,SOBRE APOI | OS(EXCLUSIVE ESTES)PARA CARGA DE COBERTURA DE FIBROCIMENTO O | U METALICA,VAOS DE 20,01 A 30,00M,CONSIDERANDO AS PERDAS E U | MA DEMAO DE PINTURA ANTIOXIDO,EXCLUSIVE COBERTURA E ACESSORI | OS.FORNECIMENTO E MONTAGEM | M2 | 374.13
11.016.0005-A | ESTRUTURA METALICA PARA COBERTURA DE GALPAO EM ARCO OU EM DU | AS OU MAIS AGUAS,COM TRELICAS,TERCAS,TIRANTES,ETC,SOBRE APOI | OS(EXCLUSIVE ESTES)PARA CARGA DE COBERTURA DE FIBROCIMENTO O | U METALICA,VAOS DE 20,01 A 30,00M,CONSIDERANDO AS PERDAS E U | MA DEMAO DE PINTURA ANTIOXIDO,EXCLUSIVE COBERTURA E ACESSORI | OS.FORNECIMENTO E MONTAGEM | M2 | 361.68
11.016.0006-0 | ESTRUTURA METALICA PARA COBERTURA DE GALPAO EM ARCO OU EM DU | AS OU MAIS AGUAS,COM TRELICAS,TERCAS,TIRANTES,ETC,SOBRE APOI | OS(EXCLUSIVE ESTES)PARA CARGA DE COBERTURA DE FIBROCIMENTO O | U METALICA,VAOS DE 30,01 A 40,00M,CONSIDERANDO AS PERDAS E U | MA DEMAO DE PINTURA ANTIOXIDO,EXCLUSIVE COBERTURA E ACESSORI | OS.FORNECIMENTO E MONTAGEM | M2 | 479.94
11.016.0006-A | ESTRUTURA METALICA PARA COBERTURA DE GALPAO EM ARCO OU EM DU | AS OU MAIS AGUAS,COM TRELICAS,TERCAS,TIRANTES,ETC,SOBRE APOI | OS(EXCLUSIVE ESTES)PARA CARGA DE COBERTURA DE FIBROCIMENTO O | U METALICA,VAOS DE 30,01 A 40,00M,CONSIDERANDO AS PERDAS E U | MA DEMAO DE PINTURA ANTIOXIDO,EXCLUSIVE COBERTURA E ACESSORI | OS.FORNECIMENTO E MONTAGEM | M2 | 463.96
11.016.0007-0 | DESCR1: PILARES E/OU VIGAS EM TRELICAS METALICAS,INCLUSIVE PERDAS E; DESCR2: UMA DEMAO PINTURA ANTIOXIDO.FORNECIMENTO E MONTAGEM | KG | 20.72
11.016.0007-A | DESCR1: PILARES E/OU VIGAS EM TRELICAS METALICAS,INCLUSIVE PERDAS E; DESCR2: UMA DEMAO PINTURA ANTIOXIDO.FORNECIMENTO E MONTAGEM | KG | 20.1
11.016.0020-0 | DESCR1: ESTRUTURAS DE ELEMENTOS EM PERFIS "I" ATE 8",EM ACO LAMINADO; DESCR2: ,(VIGAS ISOLADAS,ESCORAS,PORTICOS,ETC),INCLUSIVE PERDAS.FORN; DESCR3: ECIMENTO E MONTAGEM | KG | 13.56
11.016.0020-A | DESCR1: ESTRUTURAS DE ELEMENTOS EM PERFIS "I" ATE 8",EM ACO LAMINADO; DESCR2: ,(VIGAS ISOLADAS,ESCORAS,PORTICOS,ETC),INCLUSIVE PERDAS.FORN; DESCR3: ECIMENTO E MONTAGEM | KG | 13.33
11.016.0022-0 | DESCR1: ESTRUTURAS DE ELEMENTOS EM PERFIS "I",8" ATE 12",EM ACO LAMI; DESCR2: NADO,(VIGAS ISOLADAS,ESCORAS,PORTICOS,ETC),INCLUSIVE PERDAS.; DESCR3: FORNECIMENTO E MONTAGEM | KG | 19.08
11.016.0022-A | DESCR1: ESTRUTURAS DE ELEMENTOS EM PERFIS "I",8" ATE 12",EM ACO LAMI; DESCR2: NADO,(VIGAS ISOLADAS,ESCORAS,PORTICOS,ETC),INCLUSIVE PERDAS.; DESCR3: FORNECIMENTO E MONTAGEM | KG | 18.41
11.016.0030-0 | ESTRUTURA METALICA EM ACO ESPECIAL,RESISTENTE A CORROSAO(ACO | USI-SAC,CORTEN),PARA TORRES DE ELEVADORES,ESCADAS,VIGAS E C | OLUNAS DE EDIFICACOES E REFORCOS ESTRUTURAIS,COMPOSTA DE PER | FIS "I" OU "H",CANTONEIRAS E CHAPAS,UNIFICADAS COM ELETRODO, | INCLUSIVE PERDAS E PROTECAO ANTI-FERRUGEM.FORNECIMENTO E MON | TAGEM | KG | 30.1
11.016.0030-A | ESTRUTURA METALICA EM ACO ESPECIAL,RESISTENTE A CORROSAO(ACO | USI-SAC,CORTEN),PARA TORRES DE ELEVADORES,ESCADAS,VIGAS E C | OLUNAS DE EDIFICACOES E REFORCOS ESTRUTURAIS,COMPOSTA DE PER | FIS "I" OU "H",CANTONEIRAS E CHAPAS,UNIFICADAS COM ELETRODO, | INCLUSIVE PERDAS E PROTECAO ANTI-FERRUGEM.FORNECIMENTO E MON | TAGEM | KG | 28.72
11.016.0040-0 | ESTRUTURA METALICA EM ACO ESPECIAL,RESISTENTE A CORROSAO(ACO | USI-SAC),PARA OBRAS PREDIAIS DE ATE 04 PAVIMENTOS,PILARES, | VIGAS PRINCIPAIS E SECUNDARIAS,ESCADAS,PATAMARES E CHAPAS DA | S BASES DA FUNDACAO,PINTURA PROTETORA,CONSIDERANDO FORNECIME | NTO DE TODOS OS MATERIAIS E MONTAGEM,EXCLUSIVE A LAJE DE CON | CRETO | M2 | 1029.78
11.016.0040-A | ESTRUTURA METALICA EM ACO ESPECIAL,RESISTENTE A CORROSAO(ACO | USI-SAC),PARA OBRAS PREDIAIS DE ATE 04 PAVIMENTOS,PILARES, | VIGAS PRINCIPAIS E SECUNDARIAS,ESCADAS,PATAMARES E CHAPAS DA | S BASES DA FUNDACAO,PINTURA PROTETORA,CONSIDERANDO FORNECIME | NTO DE TODOS OS MATERIAIS E MONTAGEM,EXCLUSIVE A LAJE DE CON | CRETO | M2 | 999.51
11.016.0045-0 | ESTRUTURA METALICA EM ACO ESPECIAL,RESISTENTE A CORROSAO(ACO | USI-SAC),PARA OBRAS PREDIAIS ATE 04 PAVIMENTOS,PILARES,VIGA | S PRINCIPAIS E SECUNDARIAS,ESCADAS,PATAMARES E CHAPAS DAS BA | SES DA FUNDACAO,PINTURA PROTETORA,CONSIDERANDO FORNECIMENTO | DE TODOS OS MATERIAIS,EXCLUSIVE MONTAGEM E LAJE DE CONCRETO |  | M2 | 591
11.016.0045-A | ESTRUTURA METALICA EM ACO ESPECIAL,RESISTENTE A CORROSAO(ACO | USI-SAC),PARA OBRAS PREDIAIS ATE 04 PAVIMENTOS,PILARES,VIGA | S PRINCIPAIS E SECUNDARIAS,ESCADAS,PATAMARES E CHAPAS DAS BA | SES DA FUNDACAO,PINTURA PROTETORA,CONSIDERANDO FORNECIMENTO | DE TODOS OS MATERIAIS,EXCLUSIVE MONTAGEM E LAJE DE CONCRETO |  | M2 | 590.57
11.016.0047-0 | ESTRUTURA METALICA EM ACO ESPECIAL RESISTENTE A CORROSAO(ACO | USI-SAC)PARA OBRAS PREDIAIS ATE 04 PAVIMENTOS,PILARES,VIGAS | PRINCIPAIS E SECUNDARIAS,ESCADAS,PATAMERES E CHAPAS DAS BAS | ES DA FUNDACAO,PINTURA PROTETORA,CONSIDERANDO SOMENTE MONTAG | EM,EXCLUSIVE O FORNECIMENTO E A LAJE DE CONCRETO |  | M2 | 441.57
11.016.0047-A | ESTRUTURA METALICA EM ACO ESPECIAL RESISTENTE A CORROSAO(ACO | USI-SAC)PARA OBRAS PREDIAIS ATE 04 PAVIMENTOS,PILARES,VIGAS | PRINCIPAIS E SECUNDARIAS,ESCADAS,PATAMERES E CHAPAS DAS BAS | ES DA FUNDACAO,PINTURA PROTETORA,CONSIDERANDO SOMENTE MONTAG | EM,EXCLUSIVE O FORNECIMENTO E A LAJE DE CONCRETO |  | M2 | 411.63
11.016.0100-0 | ESTRUTURA METALICA,COM ACO ASTM A-572,PARA ESTRUTURA DE EDIF | ICACOES,PILARES,VIGAS PRINCIPAIS E SECUNDARIAS,ESCADAS,PATAM | ARES E CHAPAS DAS BASES DA FUNDACAO,PERDAS E PINTURA DE TRAT | AMENTO,INCLUSIVE FORNECIMENTO DE TODOS OS MATERIAIS PARA LIG | ACOES E FIXACOES E MONTAGEM |  | KG | 37.74
11.016.0100-A | ESTRUTURA METALICA,COM ACO ASTM A-572,PARA ESTRUTURA DE EDIF | ICACOES,PILARES,VIGAS PRINCIPAIS E SECUNDARIAS,ESCADAS,PATAM | ARES E CHAPAS DAS BASES DA FUNDACAO,PERDAS E PINTURA DE TRAT | AMENTO,INCLUSIVE FORNECIMENTO DE TODOS OS MATERIAIS PARA LIG | ACOES E FIXACOES E MONTAGEM |  | KG | 36.3
11.016.0101-0 | ESTRUTURA METALICA,COM ACO ASTM A-572,PARA ESTRUTURA DE EDIF | ICACOES,PILARES,VIGAS PRINCIPAIS E SECUNDARIAS,ESCADAS,PATAM | ARES E CHAPAS DAS BASES DA FUNDACAO,PERDAS E PINTURA E TRATA | MENTO,INCLUSIVE MONTAGEM,EXCLUSIVE FORNECIMENTO DOS PERFIS E | CHAPA DE ACO |  | KG | 17.35
11.016.0101-A | ESTRUTURA METALICA,COM ACO ASTM A-572,PARA ESTRUTURA DE EDIF | ICACOES,PILARES,VIGAS PRINCIPAIS E SECUNDARIAS,ESCADAS,PATAM | ARES E CHAPAS DAS BASES DA FUNDACAO,PERDAS E PINTURA E TRATA | MENTO,INCLUSIVE MONTAGEM,EXCLUSIVE FORNECIMENTO DOS PERFIS E | CHAPA DE ACO |  | KG | 15.91
11.016.0102-0 | ESTRUTURA METALICA,COM ACO ASTM A-572,PARA ESTRUTURA DE EDIF | ICACOES,PILARES,VIGAS PRINCIPAIS E SECUNDARIAS,ESCADAS,PATAM | ARES E CHAPAS DAS BASES DA FUNDACAO,PERDAS E PINTURA DE TRAT | AMENTO,INCLUSIVE FORNECIMENTO DOS PERFIS,CHAPAS E PINTURA AN | TICORROSIVA,EXCLUSIVE MONTAGEM |  | KG | 20.38
11.016.0102-A | ESTRUTURA METALICA,COM ACO ASTM A-572,PARA ESTRUTURA DE EDIF | ICACOES,PILARES,VIGAS PRINCIPAIS E SECUNDARIAS,ESCADAS,PATAM | ARES E CHAPAS DAS BASES DA FUNDACAO,PERDAS E PINTURA DE TRAT | AMENTO,INCLUSIVE FORNECIMENTO DOS PERFIS,CHAPAS E PINTURA AN | TICORROSIVA,EXCLUSIVE MONTAGEM |  | KG | 20.38
11.016.0200-0 | DESCR1: ESTRUTURA METALICA EM ACO ESPECIAL,RESISTENTE A CORROSAO(USI; DESCR2: -SAC OU SIMILAR),PARA PONTES,VIADUTOS,PASSARELAS,CONSIDERAND; DESCR3: O APENAS O FORNECIMENTO DO ACO,EXCLUSIVE MONTAGEM | KG | 11.33
11.016.0200-A | DESCR1: ESTRUTURA METALICA EM ACO ESPECIAL,RESISTENTE A CORROSAO(USI; DESCR2: -SAC OU SIMILAR),PARA PONTES,VIADUTOS,PASSARELAS,CONSIDERAND; DESCR3: O APENAS O FORNECIMENTO DO ACO,EXCLUSIVE MONTAGEM | KG | 11.33
11.016.0201-0 | ESTRUTURA METALICA EM ACO ESPECIAL,RESISTENTE A CORROSAO(USI | -SAC OU SIMILAR),PARA PONTES,VIADUTOS,PASSARELAS,CONSIDERAND | O A MONTAGEM E TODOS OS MATERIAIS E SERVICOS NECESSARIOS,INC | LUSIVE PINTURA PROTETORA E EXCLUSIVE O FORNECIMENTO DO ACO |  |  | KG | 20.65
11.016.0201-A | ESTRUTURA METALICA EM ACO ESPECIAL,RESISTENTE A CORROSAO(USI | -SAC OU SIMILAR),PARA PONTES,VIADUTOS,PASSARELAS,CONSIDERAND | O A MONTAGEM E TODOS OS MATERIAIS E SERVICOS NECESSARIOS,INC | LUSIVE PINTURA PROTETORA E EXCLUSIVE O FORNECIMENTO DO ACO |  |  | KG | 18.68
11.016.0505-1 | DESCR1: RECONSTITUICAO DE ESTRUTURAS METALICAS LEVES,MEDIDAS POR KG; DESCR2: DE ACO NECESSARIO(CHAPAS,PERFIS,ETC),INCLUSIVE FORNECIMENTO; DESCR3: DOS MATERIAIS E PINTURA EM TINTA ANTICORROSIVA | KG | 18.85
11.016.0505-B | DESCR1: RECONSTITUICAO DE ESTRUTURAS METALICAS LEVES,MEDIDAS POR KG; DESCR2: DE ACO NECESSARIO(CHAPAS,PERFIS,ETC),INCLUSIVE FORNECIMENTO; DESCR3: DOS MATERIAIS E PINTURA EM TINTA ANTICORROSIVA | KG | 18.28
11.018.0020-0 | JUNTA DE DILATACAO E VEDACAO,PARA OBRAS DE ARTE,MOVIMENTOS D | E -10 A +20MM,INCLUSIVE LABIOS POLIMERICOS.FORNECIMENTO E CO | LOCACAO.O CUSTO NAO INCLUI:CORTE E REMOCAO DO PAVIMENTO,APIC | OAMENTO DA LAJE,FORMAS E CONCRETAGEM DOS BERCOS |  |  | M | 777
11.018.0020-A | JUNTA DE DILATACAO E VEDACAO,PARA OBRAS DE ARTE,MOVIMENTOS D | E -10 A +20MM,INCLUSIVE LABIOS POLIMERICOS.FORNECIMENTO E CO | LOCACAO.O CUSTO NAO INCLUI:CORTE E REMOCAO DO PAVIMENTO,APIC | OAMENTO DA LAJE,FORMAS E CONCRETAGEM DOS BERCOS |  |  | M | 777
11.018.0021-0 | JUNTA DE DILATACAO E VEDACAO,PARA OBRAS DE ARTE,MOVIMENTOS D | E -10 A +20MM,INCLUSIVE LABIOS POLIMERICOS,CORTE E REMOCAO D | O PAVIMENTO,APICOAMENTO DA LAJE,FORMAS E CONCRETAGEM DOS BER | COS |  |  | M | 1224.72
11.018.0021-A | JUNTA DE DILATACAO E VEDACAO,PARA OBRAS DE ARTE,MOVIMENTOS D | E -10 A +20MM,INCLUSIVE LABIOS POLIMERICOS,CORTE E REMOCAO D | O PAVIMENTO,APICOAMENTO DA LAJE,FORMAS E CONCRETAGEM DOS BER | COS |  |  | M | 1208.8
11.018.0025-0 | JUNTA DE DILATACAO E VEDACAO,PARA OBRAS DE ARTE,MOVIMENTOS D | E -15 A +25MM,INCLUSIVE LABIOS POLIMERICOS.FORNECIMENTO E CO | LOCACAO.O CUSTO NAO INCLUI:CORTE E REMOCAO DO PAVIMENTO,APIC | OAMENTO DA LAJE,FORMAS E CONCRETAGEM DOS BERCOS |  |  | M | 1228.5
11.018.0025-A | JUNTA DE DILATACAO E VEDACAO,PARA OBRAS DE ARTE,MOVIMENTOS D | E -15 A +25MM,INCLUSIVE LABIOS POLIMERICOS.FORNECIMENTO E CO | LOCACAO.O CUSTO NAO INCLUI:CORTE E REMOCAO DO PAVIMENTO,APIC | OAMENTO DA LAJE,FORMAS E CONCRETAGEM DOS BERCOS |  |  | M | 1228.5
11.018.0026-0 | JUNTA DE DILATACAO E VEDACAO,PARA OBRAS DE ARTE,MOVIMENTOS D | E -15 A +25MM,INCLUSIVE LABIOS POLIMERICOS,CORTE E REMOCAO D | O PAVIMENTO,APICOAMENTO DA LAJE,FORMAS E CONCRETAGEM DOS BER | COS |  |  | M | 1676.22
11.018.0026-A | JUNTA DE DILATACAO E VEDACAO,PARA OBRAS DE ARTE,MOVIMENTOS D | E -15 A +25MM,INCLUSIVE LABIOS POLIMERICOS,CORTE E REMOCAO D | O PAVIMENTO,APICOAMENTO DA LAJE,FORMAS E CONCRETAGEM DOS BER | COS |  |  | M | 1660.3
11.018.0030-0 | JUNTA DE DILATACAO E VEDACAO,PARA OBRAS DE ARTE,MOVIMENTOS D | E -20 A +40MM,INCLUSIVE LABIOS POLIMERICOS.FORNECIMENTO E CO | LOCACAO.O CUSTO NAO INCLUI:CORTE E REMOCAO DO PAVIMENTO,APIC | OAMENTO DA LAJE,FORMAS E CONCRETAGEM DOS BERCOS |  |  | M | 1417.5
11.018.0030-A | JUNTA DE DILATACAO E VEDACAO,PARA OBRAS DE ARTE,MOVIMENTOS D | E -20 A +40MM,INCLUSIVE LABIOS POLIMERICOS.FORNECIMENTO E CO | LOCACAO.O CUSTO NAO INCLUI:CORTE E REMOCAO DO PAVIMENTO,APIC | OAMENTO DA LAJE,FORMAS E CONCRETAGEM DOS BERCOS |  |  | M | 1417.5
11.018.0031-0 | JUNTA DE DILATACAO E VEDACAO,PARA OBRAS DE ARTE,MOVIMENTOS D | E -20 A +40MM,INCLUSIVE LABIOS POLIMERICOS,CORTE E REMOCAO D | O PAVIMENTO,APICOAMENTO DA LAJE,FORMAS E CONCRETAGEM DOS BER | COS |  |  | M | 1865.22
11.018.0031-A | JUNTA DE DILATACAO E VEDACAO,PARA OBRAS DE ARTE,MOVIMENTOS D | E -20 A +40MM,INCLUSIVE LABIOS POLIMERICOS,CORTE E REMOCAO D | O PAVIMENTO,APICOAMENTO DA LAJE,FORMAS E CONCRETAGEM DOS BER | COS |  |  | M | 1849.3
11.018.0050-0 | DESCR1: JUNTA DE DILATACAO E VEDACAO DE PISOS,LAJES,PILARES,FISSURAS; DESCR2: ,ALVENARIAS,RESERVATORIOS,ETC,PARA MOVIMENTOS DE -10 A +30MM; DESCR3: .FORNECIMENTO E COLOCACAO | M | 273
11.018.0050-A | DESCR1: JUNTA DE DILATACAO E VEDACAO DE PISOS,LAJES,PILARES,FISSURAS; DESCR2: ,ALVENARIAS,RESERVATORIOS,ETC,PARA MOVIMENTOS DE -10 A +30MM; DESCR3: .FORNECIMENTO E COLOCACAO | M | 273
11.018.0051-0 | DESCR1: JUNTA DE DILATACAO E VEDACAO DE PISOS,LAJES,PILARES,FISSURAS; DESCR2: ,ALVENARIAS,RESERVATORIOS,ETC,PARA MOVIMENTOS DE -15 A +40MM; DESCR3: .FORNECIMENTO E COLOCACAO | M | 299.25
11.018.0051-A | DESCR1: JUNTA DE DILATACAO E VEDACAO DE PISOS,LAJES,PILARES,FISSURAS; DESCR2: ,ALVENARIAS,RESERVATORIOS,ETC,PARA MOVIMENTOS DE -15 A +40MM; DESCR3: .FORNECIMENTO E COLOCACAO | M | 299.25
11.018.0052-0 | DESCR1: JUNTA DE DILATACAO E VEDACAO DE PISOS,LAJES,PILARES,FISSURAS; DESCR2: ,ALVENARIAS,RESERVATORIOS,ETC,PARA MOVIMENTOS DE -7 A +10MM.; DESCR3: FORNECIMENTO E COLOCACAO | M | 152.25
11.018.0052-A | DESCR1: JUNTA DE DILATACAO E VEDACAO DE PISOS,LAJES,PILARES,FISSURAS; DESCR2: ,ALVENARIAS,RESERVATORIOS,ETC,PARA MOVIMENTOS DE -7 A +10MM.; DESCR3: FORNECIMENTO E COLOCACAO | M | 152.25
11.018.0053-0 | DESCR1: JUNTA DE DILATACAO E VEDACAO DE PISOS,LAJES,PILARES,FISSURAS; DESCR2: ,ALVENARIAS,RESERVATORIOS,ETC,PARA MOVIMENTOS DE -16 A +23MM; DESCR3: .FORNECIMENTO E COLOCACAO | M | 299.25
11.018.0053-A | DESCR1: JUNTA DE DILATACAO E VEDACAO DE PISOS,LAJES,PILARES,FISSURAS; DESCR2: ,ALVENARIAS,RESERVATORIOS,ETC,PARA MOVIMENTOS DE -16 A +23MM; DESCR3: .FORNECIMENTO E COLOCACAO | M | 299.25
11.018.0054-0 | DESCR1: JUNTA DE DILATACAO E VEDACAO DE PISOS,LAJES,PILARES,FISSURAS; DESCR2: ,ALVENARIAS,RESERVATORIOS,ETC,PARA MOVIMENTOS DE -20 A +30MM; DESCR3: .FORNECIMENTO E COLOCACAO | M | 336
11.018.0054-A | DESCR1: JUNTA DE DILATACAO E VEDACAO DE PISOS,LAJES,PILARES,FISSURAS; DESCR2: ,ALVENARIAS,RESERVATORIOS,ETC,PARA MOVIMENTOS DE -20 A +30MM; DESCR3: .FORNECIMENTO E COLOCACAO | M | 336
11.018.0060-0 | DESCR1: JUNTA ELASTICA EM PVC TERMOPLASTICO,TIPO 022,PARA JUNTAS SUB; DESCR2: METIDAS A UMA PRESSAO MEDIA E DE POUCA DEFORMACAO.FORNECIMEN; DESCR3: TO E COLOCACAO | M | 165.22
11.018.0060-A | DESCR1: JUNTA ELASTICA EM PVC TERMOPLASTICO,TIPO 022,PARA JUNTAS SUB; DESCR2: METIDAS A UMA PRESSAO MEDIA E DE POUCA DEFORMACAO.FORNECIMEN; DESCR3: TO E COLOCACAO | M | 165.22
11.018.0075-0 | DESCR1: JUNTA DE DILATACAO E VEDACAO DE ISOPOR,NA ESPESSURA DE 1CM,I; DESCR2: NCLUSIVE IMPERMEABILIZANTE A FRIO.FORNECIMENTO E COLOCACAO | M2 | 40.06
11.018.0075-A | DESCR1: JUNTA DE DILATACAO E VEDACAO DE ISOPOR,NA ESPESSURA DE 1CM,I; DESCR2: NCLUSIVE IMPERMEABILIZANTE A FRIO.FORNECIMENTO E COLOCACAO | M2 | 37.44
11.018.0080-0 | DESCR1: JUNTA DE DILATACAO E VEDACAO DE ISOPOR,NA ESPESSURA DE 2CM,I; DESCR2: NCLUSIVE IMPERMEABILIZANTE A FRIO.FORNECIMENTO E COLOCACAO | M2 | 43.36
11.018.0080-A | DESCR1: JUNTA DE DILATACAO E VEDACAO DE ISOPOR,NA ESPESSURA DE 2CM,I; DESCR2: NCLUSIVE IMPERMEABILIZANTE A FRIO.FORNECIMENTO E COLOCACAO | M2 | 40.74
11.018.0085-0 | DESCR1: JUNTA DE DILATACAO E VEDACAO DE ISOPOR,NA ESPESSURA DE 3CM,I; DESCR2: NCLUSIVE IMPERMEABILIZANTE A FRIO.FORNECIMENTO E COLOCACAO | M2 | 46.83
11.018.0085-A | DESCR1: JUNTA DE DILATACAO E VEDACAO DE ISOPOR,NA ESPESSURA DE 3CM,I; DESCR2: NCLUSIVE IMPERMEABILIZANTE A FRIO.FORNECIMENTO E COLOCACAO | M2 | 44.21
11.018.0090-0 | DESCR1: JUNTA DE DILATACAO E VEDACAO DE ISOPOR,NA ESPESSURA DE 5CM,I; DESCR2: NCLUSIVE IMPERMEABILIZANTE A FRIO.FORNECIMENTO E COLOCACAO | M2 | 52.81
11.018.0090-A | DESCR1: JUNTA DE DILATACAO E VEDACAO DE ISOPOR,NA ESPESSURA DE 5CM,I; DESCR2: NCLUSIVE IMPERMEABILIZANTE A FRIO.FORNECIMENTO E COLOCACAO | M2 | 50.19
11.019.0001-0 | DESCR1: MONTAGEM DAS ARMADURAS E ESCAMAS EM SERVICO DE TERRA ARMADA,; DESCR2: EXCLUSIVE FORNECIMENTO E TRANSPORTE DAS PECAS | M2 | 75.04
11.019.0001-A | DESCR1: MONTAGEM DAS ARMADURAS E ESCAMAS EM SERVICO DE TERRA ARMADA,; DESCR2: EXCLUSIVE FORNECIMENTO E TRANSPORTE DAS PECAS | M2 | 72.37
11.019.0005-0 | TERRA ARMADA PARA ARRIMO MACICO TIPO GREIDE,PARA RAMPAS DE A | CESSO E VIADUTOS OU PONTES COM SOBRECARGA RODOVIARIA,SENDO A | LTURA DA SOLEIRA AO GREIDE DA PISTA DE 0 ATE 6,00M.O CUSTO I | NCLUI A EXECUCAO DE TODOS OS SERVICOS E O FORNECIMENTO DE TO | DOS OS ELEMENTOS CONSTRUTIVOS ESPECIAIS E PECAS GALVANIZADAS | ,EXCLUSIVE A EXECUCAO DO ATERRO | M2 | 655.56
11.019.0005-A | TERRA ARMADA PARA ARRIMO MACICO TIPO GREIDE,PARA RAMPAS DE A | CESSO E VIADUTOS OU PONTES COM SOBRECARGA RODOVIARIA,SENDO A | LTURA DA SOLEIRA AO GREIDE DA PISTA DE 0 ATE 6,00M.O CUSTO I | NCLUI A EXECUCAO DE TODOS OS SERVICOS E O FORNECIMENTO DE TO | DOS OS ELEMENTOS CONSTRUTIVOS ESPECIAIS E PECAS GALVANIZADAS | ,EXCLUSIVE A EXECUCAO DO ATERRO | M2 | 630.36
11.019.0010-0 | TERRA ARMADA PARA ARRIMO DE MACICO TIPO GREIDE,PARA RAMPAS D | E ACESSO E VIADUTOS OU PONTES COM SOBRECARGA RODOVIARIA,ALTU | RA DA SOLEIRA AO GREIDE DA PISTA DE 6 ATE 9,00M.O CUSTO INCL | UI A EXECUCAO DE TODOS OS SERVICOS E O FORNECIMENTO DE TODOS | OS ELEMENTOS CONSTRUTIVOS ESPECIAIS E PECAS GALVANIZADAS,EX | CLUSIVE A EXECUCAO DO ATERRO | M2 | 641.69
11.019.0010-A | TERRA ARMADA PARA ARRIMO DE MACICO TIPO GREIDE,PARA RAMPAS D | E ACESSO E VIADUTOS OU PONTES COM SOBRECARGA RODOVIARIA,ALTU | RA DA SOLEIRA AO GREIDE DA PISTA DE 6 ATE 9,00M.O CUSTO INCL | UI A EXECUCAO DE TODOS OS SERVICOS E O FORNECIMENTO DE TODOS | OS ELEMENTOS CONSTRUTIVOS ESPECIAIS E PECAS GALVANIZADAS,EX | CLUSIVE A EXECUCAO DO ATERRO | M2 | 616.49
11.019.0015-0 | TERRA ARMADA PARA ARRIMO DE MACICO TIPO GREIDE,PARA RAMPAS D | E ACESSO E VIADUTOS OU PONTES COM SOBRECARGA RODOVIARIA,ALTU | RA DA SOLEIRA AO GREIDE DA PISTA DE 9 ATE 12,00M.O CUSTO INC | LUI A EXECUCAO DE TODOS OS SERVICOS E O FORNECIMENTO DE TODO | S OS ELEMENTOS CONSTRUTIVOS ESPECIAIS E PECAS GALVANIZADAS, | EXCLUSIVE A EXECUCAO DO ATERRO | M2 | 640.45
11.019.0015-A | TERRA ARMADA PARA ARRIMO DE MACICO TIPO GREIDE,PARA RAMPAS D | E ACESSO E VIADUTOS OU PONTES COM SOBRECARGA RODOVIARIA,ALTU | RA DA SOLEIRA AO GREIDE DA PISTA DE 9 ATE 12,00M.O CUSTO INC | LUI A EXECUCAO DE TODOS OS SERVICOS E O FORNECIMENTO DE TODO | S OS ELEMENTOS CONSTRUTIVOS ESPECIAIS E PECAS GALVANIZADAS, | EXCLUSIVE A EXECUCAO DO ATERRO | M2 | 615.26
11.020.0001-0 | CHUMBAMENTO DE ROCHA,PARA REFORCO DE ABOBODA DE TUNEL,NA FAS | E DE ESCAVACAO,COM CHUMBADORES DE ACO CA-50,INCLUSIVE FORNEC | IMENTO DE MATERIAIS,FUROS COM PERFURATRIZ,EXCLUSIVE INJECAO, | SENDO MEDIDO POR KG DE VERGALHAO |  |  | KG | 56.45
11.020.0001-A | CHUMBAMENTO DE ROCHA,PARA REFORCO DE ABOBODA DE TUNEL,NA FAS | E DE ESCAVACAO,COM CHUMBADORES DE ACO CA-50,INCLUSIVE FORNEC | IMENTO DE MATERIAIS,FUROS COM PERFURATRIZ,EXCLUSIVE INJECAO, | SENDO MEDIDO POR KG DE VERGALHAO |  |  | KG | 52.75
11.020.0002-0 | DESCR1: CHUMBAMENTO DE ROCHA,A CEU ABERTO,COM VERGALHAO DE ACO CA-50; DESCR2: ,INCLUSIVE FORNECIMENTO DE MATERIAIS,FUROS COM PERFURATRIZ,E; DESCR3: XCLUSIVE INJECAO,SENDO MEDIDO POR KG DE VERGALHAO | KG | 31.03
11.020.0002-A | DESCR1: CHUMBAMENTO DE ROCHA,A CEU ABERTO,COM VERGALHAO DE ACO CA-50; DESCR2: ,INCLUSIVE FORNECIMENTO DE MATERIAIS,FUROS COM PERFURATRIZ,E; DESCR3: XCLUSIVE INJECAO,SENDO MEDIDO POR KG DE VERGALHAO | KG | 29.08
11.020.0003-0 | TIRANTES PROTENDIDOS DE ACO CA-50,DIAMETRO DE 25MM(7/8"),COM | COMPRIMENTO TOTAL ATE 9,00M,INCLUSIVE FORNECIMENTO DE MATER | IAIS,PROTECAO ANTICORROSIVA,PREPARO,COLOCACAO E PROTENSAO,EX | CLUSIVE PERFURACAO E INJECAO |  |  | M | 113.39
11.020.0003-A | TIRANTES PROTENDIDOS DE ACO CA-50,DIAMETRO DE 25MM(7/8"),COM | COMPRIMENTO TOTAL ATE 9,00M,INCLUSIVE FORNECIMENTO DE MATER | IAIS,PROTECAO ANTICORROSIVA,PREPARO,COLOCACAO E PROTENSAO,EX | CLUSIVE PERFURACAO E INJECAO |  |  | M | 107.29
11.020.0006-0 | TIRANTES PROTENDIDOS DE ACO CA-50,DIAMETRO DE 32MM(1.1/4"),C | OM COMPRIMENTO TOTAL ATE 9,00M,INCLUSIVE FORNECIMENTO DE MAT | ERIAIS,PROTECAO ANTICORROSIVA,PREPARO,COLOCACAO E PROTENSAO, | EXCLUSIVE PERFURACAO E INJECAO |  |  | M | 193.19
11.020.0006-A | TIRANTES PROTENDIDOS DE ACO CA-50,DIAMETRO DE 32MM(1.1/4"),C | OM COMPRIMENTO TOTAL ATE 9,00M,INCLUSIVE FORNECIMENTO DE MAT | ERIAIS,PROTECAO ANTICORROSIVA,PREPARO,COLOCACAO E PROTENSAO, | EXCLUSIVE PERFURACAO E INJECAO |  |  | M | 183.47
11.020.0007-1 | TIRANTES PROTENDIDOS DE ACO CA-50,DIAMETRO DE 25MM(7/8"),COM | COMPRIMENTO TOTAL ENTRE 9,00 E 15,00M,INCLUSIVE FORNECIMENT | O DE MATERIAIS,PROTECAO ANTICORROSIVA,PREPARO,COLOCACAO E PR | OTENSAO,EXCLUSIVE PERFURACAO E INJECAO |  |  | M | 87.22
11.020.0007-B | TIRANTES PROTENDIDOS DE ACO CA-50,DIAMETRO DE 25MM(7/8"),COM | COMPRIMENTO TOTAL ENTRE 9,00 E 15,00M,INCLUSIVE FORNECIMENT | O DE MATERIAIS,PROTECAO ANTICORROSIVA,PREPARO,COLOCACAO E PR | OTENSAO,EXCLUSIVE PERFURACAO E INJECAO |  |  | M | 82.53
11.020.0011-1 | TIRANTES PROTENDIDOS DE ACO CA-50,DIAMETRO DE 32MM(1.1/4"),C | OM COMPRIMENTO TOTAL ENTRE 9,00 E 15,00M,INCLUSIVE FORNECIME | NTO DE MATERIAIS,PROTECAO ANTICORROSIVA,PREPARO,COLOCACAO E | PROTENSAO,EXCLUSIVE PERFURACAO E INJECAO |  |  | M | 148.6
11.020.0011-B | TIRANTES PROTENDIDOS DE ACO CA-50,DIAMETRO DE 32MM(1.1/4"),C | OM COMPRIMENTO TOTAL ENTRE 9,00 E 15,00M,INCLUSIVE FORNECIME | NTO DE MATERIAIS,PROTECAO ANTICORROSIVA,PREPARO,COLOCACAO E | PROTENSAO,EXCLUSIVE PERFURACAO E INJECAO |  |  | M | 141.13
11.020.0012-0 | TIRANTES PROTENDIDOS DE ACO CA-50,DIAMETRO DE 25MM(7/8"),COM | COMPRIMENTO TOTAL MAIOR QUE 15,00M,INCLUSIVE FORNECIMENTO D | E MATERIAIS,PROTECAO ANTICORROSIVA,PREPARO,COLOCACAO E PROTE | NSAO,EXCLUSIVE PERFURACAO E INJECAO |  |  | M | 74.14
11.020.0012-A | TIRANTES PROTENDIDOS DE ACO CA-50,DIAMETRO DE 25MM(7/8"),COM | COMPRIMENTO TOTAL MAIOR QUE 15,00M,INCLUSIVE FORNECIMENTO D | E MATERIAIS,PROTECAO ANTICORROSIVA,PREPARO,COLOCACAO E PROTE | NSAO,EXCLUSIVE PERFURACAO E INJECAO |  |  | M | 70.15
11.020.0015-0 | TIRANTES PROTENDIDOS DE ACO CA-50,DIAMETRO DE 32MM(1.1/4"),C | OM COMPRIMENTO TOTAL MAIOR QUE 15,00M,INCLUSIVE FORNECIMENTO | DE MATERIAIS,PROTECAO ANTICORROSIVA,PREPARO,COLOCACAO E PRO | TENSAO,EXCLUSIVE PERFURACAO E INJECAO |  |  | M | 126.31
11.020.0015-A | TIRANTES PROTENDIDOS DE ACO CA-50,DIAMETRO DE 32MM(1.1/4"),C | OM COMPRIMENTO TOTAL MAIOR QUE 15,00M,INCLUSIVE FORNECIMENTO | DE MATERIAIS,PROTECAO ANTICORROSIVA,PREPARO,COLOCACAO E PRO | TENSAO,EXCLUSIVE PERFURACAO E INJECAO |  |  | M | 119.96
11.020.0020-0 | DESCR1: PROTENSAO DE TIRANTE DE BARRA DE ACO CA-50,EXCLUSIVE FORNECI; DESCR2: MENTO DE MATERIAIS | UN | 32.25
11.020.0020-A | DESCR1: PROTENSAO DE TIRANTE DE BARRA DE ACO CA-50,EXCLUSIVE FORNECI; DESCR2: MENTO DE MATERIAIS | UN | 29.02
11.021.0010-1 | DESCR1: FORMA INTERNA EM TUBO DE PVC,DIAMETRO EXTERNO DE 25CM PARA A; DESCR2: LIVIO DE PESO PROPRIO DE PECA ESTRUTURAL,INCLUSIVE FORNECIME; DESCR3: NTO DOS MATERIAIS | M | 32.08
11.021.0010-B | DESCR1: FORMA INTERNA EM TUBO DE PVC,DIAMETRO EXTERNO DE 25CM PARA A; DESCR2: LIVIO DE PESO PROPRIO DE PECA ESTRUTURAL,INCLUSIVE FORNECIME; DESCR3: NTO DOS MATERIAIS | M | 30.98
11.023.0030-0 | TELA PARA ESTRUTURA DE CONCRETO ARMADO,FORMADA POR FIOS DE A | CO CA-60,COM DIAMETRO DE 3,4MM,CRUZADOS E SOLDADOS ENTRE SI, | FORMANDO MALHAS QUADRADAS COM ESPACAMENTO ENTRE OS FIOS DE ( | 15X15)CM.FORNECIMENTO |  |  | M2 | 8.07
11.023.0030-A | TELA PARA ESTRUTURA DE CONCRETO ARMADO,FORMADA POR FIOS DE A | CO CA-60,COM DIAMETRO DE 3,4MM,CRUZADOS E SOLDADOS ENTRE SI, | FORMANDO MALHAS QUADRADAS COM ESPACAMENTO ENTRE OS FIOS DE ( | 15X15)CM.FORNECIMENTO |  |  | M2 | 8.07
11.023.0032-0 | TELA PARA ESTRUTURA DE CONCRETO ARMADO,FORMADA POR FIOS DE A | CO CA-60,COM DIAMETRO DE 4,2MM,CRUZADOS E SOLDADOS ENTRE SI, | FORMANDO MALHAS QUADRADAS COM ESPACAMENTO ENTRE OS FIOS DE ( | 15X15)CM.FORNECIMENTO |  |  | M2 | 11.71
11.023.0032-A | TELA PARA ESTRUTURA DE CONCRETO ARMADO,FORMADA POR FIOS DE A | CO CA-60,COM DIAMETRO DE 4,2MM,CRUZADOS E SOLDADOS ENTRE SI, | FORMANDO MALHAS QUADRADAS COM ESPACAMENTO ENTRE OS FIOS DE ( | 15X15)CM.FORNECIMENTO |  |  | M2 | 11.71
11.023.0034-0 | TELA PARA ESTRUTURA DE CONCRETO ARMADO,FORMADA POR FIOS DE A | CO CA-60,CRUZADOS E SOLDADOS ENTRE SI,FORMANDO MALHAS RETANG | ULARES DE FIOS COM DIAMETRO DE 4,2MM E ESPACAMENTO ENTRE ELE | S DE (30X15)CM.FORNECIMENTO |  |  | M2 | 10.76
11.023.0034-A | TELA PARA ESTRUTURA DE CONCRETO ARMADO,FORMADA POR FIOS DE A | CO CA-60,CRUZADOS E SOLDADOS ENTRE SI,FORMANDO MALHAS RETANG | ULARES DE FIOS COM DIAMETRO DE 4,2MM E ESPACAMENTO ENTRE ELE | S DE (30X15)CM.FORNECIMENTO |  |  | M2 | 10.76
11.023.0036-0 | TELA PARA ESTRUTURA DE CONCRETO ARMADO,FORMADA POR FIOS DE A | CO CA-60,COM DIAMETRO DE 5,0MM,CRUZADOS E SOLDADOS ENTRE SI, | FORMANDO MALHAS QUADRADAS COM ESPACAMENTO ENTRE ELES DE (10X | 10)CM.FORNECIMENTO |  |  | M2 | 24.42
11.023.0036-A | TELA PARA ESTRUTURA DE CONCRETO ARMADO,FORMADA POR FIOS DE A | CO CA-60,COM DIAMETRO DE 5,0MM,CRUZADOS E SOLDADOS ENTRE SI, | FORMANDO MALHAS QUADRADAS COM ESPACAMENTO ENTRE ELES DE (10X | 10)CM.FORNECIMENTO |  |  | M2 | 24.42
11.023.0038-0 | TELA PARA ESTRUTURA DE CONCRETO ARMADO,FORMADA POR FIOS DE A | CO-60,CRUZADAS E SOLDADAS ENTRE SI, FORMANDO MALHAS QUADRADA | S DE FIOS COM DIAMETRO DE 4,2MM E ESPACAMENTO ENTRE ELES DE | 10X10CM.FORNECIMENTO |  |  | M2 | 19.14
11.023.0038-A | TELA PARA ESTRUTURA DE CONCRETO ARMADO,FORMADA POR FIOS DE A | CO-60,CRUZADAS E SOLDADAS ENTRE SI, FORMANDO MALHAS QUADRADA | S DE FIOS COM DIAMETRO DE 4,2MM E ESPACAMENTO ENTRE ELES DE | 10X10CM.FORNECIMENTO |  |  | M2 | 19.14
11.024.0001-1 | CONCRETO PROJETADO,INCLUSIVE EQUIPAMENTO DE AR COMPRIMIDO,CO | NSUMO DE 355KG/M3 DE CIMENTO,ADITIVOS E PERDAS POR REFLEXAO, | SENDO A APLICACAO REALIZADA CONTRA SUPERFICIE VERTICAL OU HO | RIZONTAL SUPERIOR E A MEDICAO FEITA PELO CONCRETO APLICADO |  |  | M3 | 1870.78
11.024.0001-B | CONCRETO PROJETADO,INCLUSIVE EQUIPAMENTO DE AR COMPRIMIDO,CO | NSUMO DE 355KG/M3 DE CIMENTO,ADITIVOS E PERDAS POR REFLEXAO, | SENDO A APLICACAO REALIZADA CONTRA SUPERFICIE VERTICAL OU HO | RIZONTAL SUPERIOR E A MEDICAO FEITA PELO CONCRETO APLICADO |  |  | M3 | 1832.18
11.024.0002-0 | CONCRETO PROJETADO,INCLUSIVE EQUIPAMENTO DE AR COMPRIMIDO,CO | NSUMO DE 355KG/M3 DE CIMENTO,ADITIVOS E PERDAS POR REFLEXAO, | SENDO A APLICACAO REALIZADA CONTRA SUPERFICIE HORIZONTAL INF | ERIOR E A MEDICAO FEITA PELO CONCRETO APLICADO |  |  | M3 | 1496.62
11.024.0002-A | CONCRETO PROJETADO,INCLUSIVE EQUIPAMENTO DE AR COMPRIMIDO,CO | NSUMO DE 355KG/M3 DE CIMENTO,ADITIVOS E PERDAS POR REFLEXAO, | SENDO A APLICACAO REALIZADA CONTRA SUPERFICIE HORIZONTAL INF | ERIOR E A MEDICAO FEITA PELO CONCRETO APLICADO |  |  | M3 | 1465.74
11.024.0005-0 | CONCRETO PROJETADO,INCLUSIVE EQUIPAMENTO DE AR COMPRIMIDO,CO | NSUMO DE 355KG/M3 DE CIMENTO,ADITIVOS E PERDAS POR REFLEXAO, | SENDO A APLICACAO REALIZADA CONTRA SUPERFICIE VERTICAL OU HO | RIZONTAL SUPERIOR E A MEDICAO FEITA NA MAQUINA DE PROJECAO |  |  | M3 | 1309.55
11.024.0005-A | CONCRETO PROJETADO,INCLUSIVE EQUIPAMENTO DE AR COMPRIMIDO,CO | NSUMO DE 355KG/M3 DE CIMENTO,ADITIVOS E PERDAS POR REFLEXAO, | SENDO A APLICACAO REALIZADA CONTRA SUPERFICIE VERTICAL OU HO | RIZONTAL SUPERIOR E A MEDICAO FEITA NA MAQUINA DE PROJECAO |  |  | M3 | 1282.52
11.024.0008-0 | CONCRETO PROJETADO,INCLUSIVE EQUIPAMENTO DE AR COMPRIMIDO,CO | NSUMO DE 355KG/M3 DE CIMENTO,ADITIVOS E PERDAS POR REFLEXAO, | SENDO A APLICACAO REALIZADA CONTRA SUPERFICIE HORIZONTAL INF | ERIOR E A MEDICAO FEITA NA MAQUINA DE PROJECAO |  |  | M3 | 1047.64
11.024.0008-A | CONCRETO PROJETADO,INCLUSIVE EQUIPAMENTO DE AR COMPRIMIDO,CO | NSUMO DE 355KG/M3 DE CIMENTO,ADITIVOS E PERDAS POR REFLEXAO, | SENDO A APLICACAO REALIZADA CONTRA SUPERFICIE HORIZONTAL INF | ERIOR E A MEDICAO FEITA NA MAQUINA DE PROJECAO |  |  | M3 | 1026.02
11.024.0010-1 | CONCRETO PROJETADO,ADITIVADO COM 80KG DE ADESIVO ESTRUTURAL | A BASE DE ESTIRENO BUTADIENO(LATEX),INCLUSIVE EQUIPAMENTO DE | AR COMPRIMIDO,CONSUMO DE 355KG/M3 DE CIMENTO,ADITIVOS E PER | DAS POR REFLEXAO,SENDO A APLICACAO REALIZADA CONTRA SUPERFIC | IE VERTICAL OU HORIZONTAL SUPERIOR,E A MEDICAO FEITA PELO CO | NCRETO APLICADO | M3 | 2549.88
11.024.0010-B | CONCRETO PROJETADO,ADITIVADO COM 80KG DE ADESIVO ESTRUTURAL | A BASE DE ESTIRENO BUTADIENO(LATEX),INCLUSIVE EQUIPAMENTO DE | AR COMPRIMIDO,CONSUMO DE 355KG/M3 DE CIMENTO,ADITIVOS E PER | DAS POR REFLEXAO,SENDO A APLICACAO REALIZADA CONTRA SUPERFIC | IE VERTICAL OU HORIZONTAL SUPERIOR,E A MEDICAO FEITA PELO CO | NCRETO APLICADO | M3 | 2511.28
11.024.0012-0 | CONCRETO PROJETADO,ADITIVADO COM 80KG DE ADESIVO ESTRUTURAL | A BASE DE ESTIRENO BUTADIENO(LATEX),INCLUSIVE EQUIPAMENTO DE | AR COMPRIMIDO,CONSUMO DE 355KG/M3 DE CIMENTO,ADITIVOS E PER | DAS POR REFLEXAO,SENDO A APLICACAO REALIZADA CONTRA SUPERFIC | IE HORIZONTAL INFERIOR,E A MEDICAO FEITA PELO CONCRETO APLIC | ADO | M3 | 2039.91
11.024.0012-A | CONCRETO PROJETADO,ADITIVADO COM 80KG DE ADESIVO ESTRUTURAL | A BASE DE ESTIRENO BUTADIENO(LATEX),INCLUSIVE EQUIPAMENTO DE | AR COMPRIMIDO,CONSUMO DE 355KG/M3 DE CIMENTO,ADITIVOS E PER | DAS POR REFLEXAO,SENDO A APLICACAO REALIZADA CONTRA SUPERFIC | IE HORIZONTAL INFERIOR,E A MEDICAO FEITA PELO CONCRETO APLIC | ADO | M3 | 2009.02
11.024.0015-0 | CONCRETO PROJETADO,ADITIVADO COM 80KG DE ADESIVO ESTRUTURAL | A BASE DE ESTIRENO BUTADIENO(LATEX),INCLUSIVE EQUIPAMENTO DE | AR COMPRIMIDO,CONSUMO DE 355KG/M3 DE CIMENTO,ADITIVOS E PER | DAS POR REFLEXAO,SENDO A APLICACAO REALIZADA CONTRA SUPERFIC | IE VERTICAL OU HORIZONTAL SUPERIOR,E A MEDICAO NA MAQUINA DE | PROJECAO | M3 | 1784.92
11.024.0015-A | CONCRETO PROJETADO,ADITIVADO COM 80KG DE ADESIVO ESTRUTURAL | A BASE DE ESTIRENO BUTADIENO(LATEX),INCLUSIVE EQUIPAMENTO DE | AR COMPRIMIDO,CONSUMO DE 355KG/M3 DE CIMENTO,ADITIVOS E PER | DAS POR REFLEXAO,SENDO A APLICACAO REALIZADA CONTRA SUPERFIC | IE VERTICAL OU HORIZONTAL SUPERIOR,E A MEDICAO NA MAQUINA DE | PROJECAO | M3 | 1757.89
11.024.0018-0 | CONCRETO PROJETADO,ADITIVADO COM 80KG DE ADESIVO ESTRUTURAL | A BASE DE ESTIRENO BUTADIENO(LATEX),INCLUSIVE EQUIPAMENTO DE | AR COMPRIMIDO,CONSUMO DE 355KG/M3 DE CIMENTO,ADITIVOS E PER | DAS POR REFLEXAO,SENDO A APLICACAO REALIZADA CONTRA SUPERFIC | IE HORIZONTAL INFERIOR,E A MEDICAO FEITA NA MAQUINA DE PROJE | CAO | M3 | 1427.93
11.024.0018-A | CONCRETO PROJETADO,ADITIVADO COM 80KG DE ADESIVO ESTRUTURAL | A BASE DE ESTIRENO BUTADIENO(LATEX),INCLUSIVE EQUIPAMENTO DE | AR COMPRIMIDO,CONSUMO DE 355KG/M3 DE CIMENTO,ADITIVOS E PER | DAS POR REFLEXAO,SENDO A APLICACAO REALIZADA CONTRA SUPERFIC | IE HORIZONTAL INFERIOR,E A MEDICAO FEITA NA MAQUINA DE PROJE | CAO | M3 | 1406.31
11.025.0002-0 | DESCR1: CONCRETO BOMBEADO,FCK=15MPA,COMPREENDENDO O FORNECIMENTO DE; DESCR2: CONCRETO IMPORTADO DE USINA,COLOCACAO NAS FORMAS,ESPALHAMENT; DESCR3: O,ADENSAMENTO MECANICO E ACABAMENTO | M3 | 702.21
11.025.0002-A | DESCR1: CONCRETO BOMBEADO,FCK=15MPA,COMPREENDENDO O FORNECIMENTO DE; DESCR2: CONCRETO IMPORTADO DE USINA,COLOCACAO NAS FORMAS,ESPALHAMENT; DESCR3: O,ADENSAMENTO MECANICO E ACABAMENTO | M3 | 693.13
11.025.0006-0 | DESCR1: CONCRETO BOMBEADO,FCK=20MPA,COMPREENDENDO O FORNECIMENTO DE; DESCR2: CONCRETO IMPORTADO DE USINA,COLOCACAO NAS FORMAS,ESPALHAMENT; DESCR3: O,ADENSAMENTO MECANICO E ACABAMENTO | M3 | 704.31
11.025.0006-A | DESCR1: CONCRETO BOMBEADO,FCK=20MPA,COMPREENDENDO O FORNECIMENTO DE; DESCR2: CONCRETO IMPORTADO DE USINA,COLOCACAO NAS FORMAS,ESPALHAMENT; DESCR3: O,ADENSAMENTO MECANICO E ACABAMENTO | M3 | 695.23
11.025.0009-0 | DESCR1: CONCRETO BOMBEADO,FCK=25MPA,COMPREENDENDO O FORNECIMENTO DE; DESCR2: CONCRETO IMPORTADO DE USINA,COLOCACAO NAS FORMAS,ESPALHAMENT; DESCR3: O,ADENSAMENTO MECANICO E ACABAMENTO | M3 | 733.71
11.025.0009-A | DESCR1: CONCRETO BOMBEADO,FCK=25MPA,COMPREENDENDO O FORNECIMENTO DE; DESCR2: CONCRETO IMPORTADO DE USINA,COLOCACAO NAS FORMAS,ESPALHAMENT; DESCR3: O,ADENSAMENTO MECANICO E ACABAMENTO | M3 | 724.63
11.025.0012-0 | DESCR1: CONCRETO BOMBEADO,FCK=30MPA,COMPREENDENDO O FORNECIMENTO DE; DESCR2: CONCRETO IMPORTADO DE USINA,COLOCACAO NAS FORMAS,ESPALHAMENT; DESCR3: O,ADENSAMENTO MECANICO E ACABAMENTO | M3 | 754.71
11.025.0012-A | DESCR1: CONCRETO BOMBEADO,FCK=30MPA,COMPREENDENDO O FORNECIMENTO DE; DESCR2: CONCRETO IMPORTADO DE USINA,COLOCACAO NAS FORMAS,ESPALHAMENT; DESCR3: O,ADENSAMENTO MECANICO E ACABAMENTO | M3 | 745.63
11.025.0013-0 | DESCR1: CONCRETO BOMBEADO,FCK=35MPA,COMPREENDENDO O FORNECIMENTO DE; DESCR2: CONCRETO IMPORTADO DE USINA,COLOCACAO NAS FORMAS,ESPALHAMENT; DESCR3: O,ADENSAMENTO MECANICO E ACABAMENTO | M3 | 775.71
11.025.0013-A | DESCR1: CONCRETO BOMBEADO,FCK=35MPA,COMPREENDENDO O FORNECIMENTO DE; DESCR2: CONCRETO IMPORTADO DE USINA,COLOCACAO NAS FORMAS,ESPALHAMENT; DESCR3: O,ADENSAMENTO MECANICO E ACABAMENTO | M3 | 766.63
11.025.0014-0 | DESCR1: CONCRETO BOMBEADO,FCK=40MPA,COMPREENDENDO O FORNECIMENTO DE; DESCR2: CONCRETO IMPORTADO DE USINA,COLOCACAO NAS FORMAS,ESPALHAMENT; DESCR3: O,ADENSAMENTO MECANICO E ACABAMENTO | M3 | 817.71
11.025.0014-A | DESCR1: CONCRETO BOMBEADO,FCK=40MPA,COMPREENDENDO O FORNECIMENTO DE; DESCR2: CONCRETO IMPORTADO DE USINA,COLOCACAO NAS FORMAS,ESPALHAMENT; DESCR3: O,ADENSAMENTO MECANICO E ACABAMENTO | M3 | 808.63
11.026.0010-0 | DESCR1: PROTECAO DE ROCHA EM GALERIAS,COM TELAS,INCLUSIVE CHUMBADORE; DESCR2: S,EXCLUSIVE TELA(VIDE FAMILIA 11.023) | M2 | 77.27
11.026.0010-A | DESCR1: PROTECAO DE ROCHA EM GALERIAS,COM TELAS,INCLUSIVE CHUMBADORE; DESCR2: S,EXCLUSIVE TELA(VIDE FAMILIA 11.023) | M2 | 73.17
11.026.0015-0 | DESCR1: CONTENCAO DE BLOCOS SOLTOS EM ENCOSTA,COM TELA,EXCLUSIVE FOR; DESCR2: NECIMENTO DA TELA(VIDE FAMILIA 11.023) | M2 | 3.72
11.026.0015-A | DESCR1: CONTENCAO DE BLOCOS SOLTOS EM ENCOSTA,COM TELA,EXCLUSIVE FOR; DESCR2: NECIMENTO DA TELA(VIDE FAMILIA 11.023) | M2 | 3.35
11.026.0016-0 | DESCR1: PROTECAO DE REVESTIMENTO EM ALVENARIA,COM TELA,EXCLUSIVE FOR; DESCR2: NECIMENTO DA TELA,CHAPISCO E REVESTIMENTO(VIDE FAMILIA 11.02; DESCR3: 3) | M2 | 15.83
11.026.0016-A | DESCR1: PROTECAO DE REVESTIMENTO EM ALVENARIA,COM TELA,EXCLUSIVE FOR; DESCR2: NECIMENTO DA TELA,CHAPISCO E REVESTIMENTO(VIDE FAMILIA 11.02; DESCR3: 3) | M2 | 14.25
11.026.0020-0 | ESTABILIZACAO TALUDES C/MASSA CONCRETO(CIMENTO,AREIA E BRITA | 0)ESPESSURA 7CM,PREPARO MANUAL P/UMA RESISTENCIA COMPRESSAO | 15MPA,APLICADO MANUALMENTE(A COLHER),SOBRE TELA ACO SOLDADO | OU TELA ARAME GALVANIZADO,CONSIDERANDO:LIMPEZA,REGULARIZACA | O E REVESTIMENTO COM CAMADA CHAPISCO FINO,FIXACAO TELA.O CUS | TO NAO INCLUI FORNECIMENTO TELA(VIDE FAMILIA 11.023) | M2 | 181.92
11.026.0020-A | ESTABILIZACAO TALUDES C/MASSA CONCRETO(CIMENTO,AREIA E BRITA | 0)ESPESSURA 7CM,PREPARO MANUAL P/UMA RESISTENCIA COMPRESSAO | 15MPA,APLICADO MANUALMENTE(A COLHER),SOBRE TELA ACO SOLDADO | OU TELA ARAME GALVANIZADO,CONSIDERANDO:LIMPEZA,REGULARIZACA | O E REVESTIMENTO COM CAMADA CHAPISCO FINO,FIXACAO TELA.O CUS | TO NAO INCLUI FORNECIMENTO TELA(VIDE FAMILIA 11.023) | M2 | 167.96
11.026.0025-0 | ESTABILIZACAO TALUDES C/MASSA CONCRETO(CIMENTO,AREIA E BRITA | 0)ESPESSURA 7CM,PREPARO MECANICO(BETONEIRA)P/RESISTENCIA CO | MPRESSAO 15MPA,APLICADO MANUALMENTE(A COLHER),SOBRE TELA ACO | SOLDADO OU TELA ARAME GALVANIZADO,CONSIDERANDO:LIMPEZA,REGU | LARIZACAO E REVESTIMENTO CAMADA CHAPISCO FINO,FIXACAO TELA.C | USTO NAO INCLUI FORNECIMENTO TELA(VIDE FAMILIA 11.023) | M2 | 179.89
11.026.0025-A | ESTABILIZACAO TALUDES C/MASSA CONCRETO(CIMENTO,AREIA E BRITA | 0)ESPESSURA 7CM,PREPARO MECANICO(BETONEIRA)P/RESISTENCIA CO | MPRESSAO 15MPA,APLICADO MANUALMENTE(A COLHER),SOBRE TELA ACO | SOLDADO OU TELA ARAME GALVANIZADO,CONSIDERANDO:LIMPEZA,REGU | LARIZACAO E REVESTIMENTO CAMADA CHAPISCO FINO,FIXACAO TELA.C | USTO NAO INCLUI FORNECIMENTO TELA(VIDE FAMILIA 11.023) | M2 | 166.22
11.026.0030-0 | MURO DE CONTENCAO DE TALUDES EM ALVENARIA DE BLOCO DE CONCRE | TO ESTRUTURAL DE(19X19X39)CM,ATE 1,80M DE ALTURA,INCLUINDO B | ASE DE CONCRETO,ACO CA-50 E ENCHIMENTO DE BLOCOS E MEDIDO PE | LA AREA REAL |  |  | M2 | 323.84
11.026.0030-A | MURO DE CONTENCAO DE TALUDES EM ALVENARIA DE BLOCO DE CONCRE | TO ESTRUTURAL DE(19X19X39)CM,ATE 1,80M DE ALTURA,INCLUINDO B | ASE DE CONCRETO,ACO CA-50 E ENCHIMENTO DE BLOCOS E MEDIDO PE | LA AREA REAL |  |  | M2 | 316.09
11.026.0032-0 | MURO CONTENCAO DE TALUDE,UTILIZANDO BLOCOS CONCRETO ESPECIAI | S,MED.(0,40X0,40X0,20)M,SEM JARDINEIRA,MONTAGEM ATRAVES ENCA | IXE SECO.FORNECIMENTO DE BLOCOS E MONTAGEM,EXCLUSIVE:GEOGREL | HA,FILTRO AREIA,CAMADA VERTICAL DE PEDRA BRITADA,CONCRETO PA | RA LASTRO,TERRA VEGETAL,ESCAVACAO,COMPACTACAO E FORNECIMENTO | DE ATERRO,VIGA DE CONCRETO ARMADO PARA COROAMENTO DO MURO | M2 | 878.05
11.026.0032-A | MURO CONTENCAO DE TALUDE,UTILIZANDO BLOCOS CONCRETO ESPECIAI | S,MED.(0,40X0,40X0,20)M,SEM JARDINEIRA,MONTAGEM ATRAVES ENCA | IXE SECO.FORNECIMENTO DE BLOCOS E MONTAGEM,EXCLUSIVE:GEOGREL | HA,FILTRO AREIA,CAMADA VERTICAL DE PEDRA BRITADA,CONCRETO PA | RA LASTRO,TERRA VEGETAL,ESCAVACAO,COMPACTACAO E FORNECIMENTO | DE ATERRO,VIGA DE CONCRETO ARMADO PARA COROAMENTO DO MURO | M2 | 866.88
11.026.0033-0 | MURO CONTENCAO DE TALUDE,UTILIZANDO BLOCOS CONCRETO ESPECIAI | S,MED.(0,40X0,40X0,20)M,COM JARDINEIRA,MONTAGEM ATRAVES ENCA | IXE SECO.FORNECIMENTO DE BLOCOS E MONTAGEM,EXCLUSIVE:GEOGREL | HA,FILTRO AREIA,CAMADA VERTICAL DE PEDRA BRITADA,CONCRETO PA | RA LASTRO,TERRA VEGETAL,ESCAVACAO,COMPACTACAO E FORNECIMENTO | DE ATERRO,VIGA DE CONCRETO ARMADO PARA COROAMENTO DO MURO | M2 | 831.73
11.026.0033-A | MURO CONTENCAO DE TALUDE,UTILIZANDO BLOCOS CONCRETO ESPECIAI | S,MED.(0,40X0,40X0,20)M,COM JARDINEIRA,MONTAGEM ATRAVES ENCA | IXE SECO.FORNECIMENTO DE BLOCOS E MONTAGEM,EXCLUSIVE:GEOGREL | HA,FILTRO AREIA,CAMADA VERTICAL DE PEDRA BRITADA,CONCRETO PA | RA LASTRO,TERRA VEGETAL,ESCAVACAO,COMPACTACAO E FORNECIMENTO | DE ATERRO,VIGA DE CONCRETO ARMADO PARA COROAMENTO DO MURO | M2 | 820.55
11.026.0035-0 | DESCR1: PROTECAO DE TALUDE COM PLACAS DE CONCRETO PRE-MOLDADAS(40X80; DESCR2: X8)CM,FCK=11MPA,JUNTA DE DILATACAO DE 2CM,INCLUSIVE PREPARO; DESCR3: DO TERRENO | M2 | 75.75
11.026.0035-A | DESCR1: PROTECAO DE TALUDE COM PLACAS DE CONCRETO PRE-MOLDADAS(40X80; DESCR2: X8)CM,FCK=11MPA,JUNTA DE DILATACAO DE 2CM,INCLUSIVE PREPARO; DESCR3: DO TERRENO | M2 | 72.97
11.030.0020-0 | LAJE PRE-MOLDADA BETA 11,PARA SOBRECARGA ATE 3,5KN/M2 E VAO | DE 4,40M,CONSIDERANDO VIGOTAS,EPS E ARMADURA NEGATIVA,INCLUS | IVE CAPEAMENTO DE 3CM DE ESPESSURA,COM CONCRETO FCK=20MPA E | ESCORAMENTO,CONFORME ABNT NBR 14859.FORNECIMENTO E MONTAGEM | DO CONJUNTO |  | M2 | 174.06
11.030.0020-A | LAJE PRE-MOLDADA BETA 11,PARA SOBRECARGA ATE 3,5KN/M2 E VAO | DE 4,40M,CONSIDERANDO VIGOTAS,EPS E ARMADURA NEGATIVA,INCLUS | IVE CAPEAMENTO DE 3CM DE ESPESSURA,COM CONCRETO FCK=20MPA E | ESCORAMENTO,CONFORME ABNT NBR 14859.FORNECIMENTO E MONTAGEM | DO CONJUNTO |  | M2 | 169.46
11.030.0025-0 | LAJE PRE-MOLDADA BETA 11,PARA SOBRECARGA ATE 3,5KN/M2 E VAO | DE 4,40M,CONSIDERANDO VIGOTAS,EPS E ARMADURA NEGATIVA,INCLUS | IVE CAPEAMENTO DE 3CM DE ESPESSURA,COM CONCRETO FCK=25MPA E | ESCORAMENTO,CONFORME ABNT NBR 14859.FORNECIMENTO E MONTAGEM | DO CONJUNTO |  | M2 | 174.48
11.030.0025-A | LAJE PRE-MOLDADA BETA 11,PARA SOBRECARGA ATE 3,5KN/M2 E VAO | DE 4,40M,CONSIDERANDO VIGOTAS,EPS E ARMADURA NEGATIVA,INCLUS | IVE CAPEAMENTO DE 3CM DE ESPESSURA,COM CONCRETO FCK=25MPA E | ESCORAMENTO,CONFORME ABNT NBR 14859.FORNECIMENTO E MONTAGEM | DO CONJUNTO |  | M2 | 169.88
11.030.0030-0 | LAJE PRE-MOLDADA BETA 11,PARA SOBRECARGA ATE 3,5KN/M2 E VAO | DE 4,40M,CONSIDERANDO VIGOTAS,EPS E ARMADURA NEGATIVA,INCLUS | IVE CAPEAMENTO DE 3CM DE ESPESSURA,COM CONCRETO FCK=30MPA E | ESCORAMENTO,CONFORME ABNT NBR 14859.FORNECIMENTO E MONTAGEM | DO CONJUNTO |  | M2 | 175.46
11.030.0030-A | LAJE PRE-MOLDADA BETA 11,PARA SOBRECARGA ATE 3,5KN/M2 E VAO | DE 4,40M,CONSIDERANDO VIGOTAS,EPS E ARMADURA NEGATIVA,INCLUS | IVE CAPEAMENTO DE 3CM DE ESPESSURA,COM CONCRETO FCK=30MPA E | ESCORAMENTO,CONFORME ABNT NBR 14859.FORNECIMENTO E MONTAGEM | DO CONJUNTO |  | M2 | 170.86
11.030.0050-0 | LAJE PRE-MOLDADA BETA 12,PARA SOBRECARGA DE 3,5KN/M2 E VAO D | E 4,10M,CONSIDERANDO VIGOTAS,EPS E ARMADURA NEGATIVA,INCLUSI | VE CAPEAMENTO DE 4CM DE ESPESSURA,COM CONCRETO FCK=20MPA E E | SCORAMENTO,CONFORME ABNT NBR 14859.FORNECIMENTO E MONTAGEM D | O CONJUNTO |  | M2 | 180.56
11.030.0050-A | LAJE PRE-MOLDADA BETA 12,PARA SOBRECARGA DE 3,5KN/M2 E VAO D | E 4,10M,CONSIDERANDO VIGOTAS,EPS E ARMADURA NEGATIVA,INCLUSI | VE CAPEAMENTO DE 4CM DE ESPESSURA,COM CONCRETO FCK=20MPA E E | SCORAMENTO,CONFORME ABNT NBR 14859.FORNECIMENTO E MONTAGEM D | O CONJUNTO |  | M2 | 175.51
11.030.0055-0 | LAJE PRE-MOLDADA BETA 12,PARA SOBRECARGA DE 3,5KN/M2 E VAO D | E 4,10M,CONSIDERANDO VIGOTAS,EPS E ARMADURA NEGATIVA,INCLUSI | VE CAPEAMENTO DE 4CM DE ESPESSURA,COM CONCRETO FCK=25MPA E E | SCORAMENTO,CONFORME ABNT NBR 14859.FORNECIMENTO E MONTAGEM D | O CONJUNTO |  | M2 | 181.1
11.030.0055-A | LAJE PRE-MOLDADA BETA 12,PARA SOBRECARGA DE 3,5KN/M2 E VAO D | E 4,10M,CONSIDERANDO VIGOTAS,EPS E ARMADURA NEGATIVA,INCLUSI | VE CAPEAMENTO DE 4CM DE ESPESSURA,COM CONCRETO FCK=25MPA E E | SCORAMENTO,CONFORME ABNT NBR 14859.FORNECIMENTO E MONTAGEM D | O CONJUNTO |  | M2 | 176.05
11.030.0060-0 | LAJE PRE-MOLDADA BETA 12,PARA SOBRECARGA DE 3,5KN/M2 E VAO D | E 4,10M,CONSIDERANDO VIGOTAS,EPS E ARMADURA NEGATIVA,INCLUSI | VE CAPEAMENTO DE 4CM DE ESPESSURA,COM CONCRETO FCK=30MPA E E | SCORAMENTO,CONFORME ABNT NBR 14859.FORNECIMENTO E MONTAGEM D | O CONJUNTO |  | M2 | 182.36
11.030.0060-A | LAJE PRE-MOLDADA BETA 12,PARA SOBRECARGA DE 3,5KN/M2 E VAO D | E 4,10M,CONSIDERANDO VIGOTAS,EPS E ARMADURA NEGATIVA,INCLUSI | VE CAPEAMENTO DE 4CM DE ESPESSURA,COM CONCRETO FCK=30MPA E E | SCORAMENTO,CONFORME ABNT NBR 14859.FORNECIMENTO E MONTAGEM D | O CONJUNTO |  | M2 | 177.31
11.030.0080-0 | LAJE PRE-MOLDADA BETA 16,PARA SOBRECARGA DE 3,5KN/M2 E VAO D | E 5,20M,CONSIDERANDO VIGOTAS,EPS E ARMADURA NEGATIVA,INCLUSI | VE CAPEAMENTO DE 4CM DE ESPESSURA,COM CONCRETO FCK=20MPA E E | SCORAMENTO,CONFORME ABNT NBR 14859.FORNECIMENTO E MONTAGEM D | O CONJUNTO |  | M2 | 196.33
11.030.0080-A | LAJE PRE-MOLDADA BETA 16,PARA SOBRECARGA DE 3,5KN/M2 E VAO D | E 5,20M,CONSIDERANDO VIGOTAS,EPS E ARMADURA NEGATIVA,INCLUSI | VE CAPEAMENTO DE 4CM DE ESPESSURA,COM CONCRETO FCK=20MPA E E | SCORAMENTO,CONFORME ABNT NBR 14859.FORNECIMENTO E MONTAGEM D | O CONJUNTO |  | M2 | 190.83
11.030.0085-0 | LAJE PRE-MOLDADA BETA 16,PARA SOBRECARGA DE 3,5KN/M2 E VAO D | E 5,20M,CONSIDERANDO VIGOTAS,EPS E ARMADURA NEGATIVA,INCLUSI | VE CAPEAMENTO DE 4CM DE ESPESSURA,COM CONCRETO FCK=25MPA E E | SCORAMENTO,CONFORME ABNT NBR 14859.FORNECIMENTO E MONTAGEM D | O CONJUNTO |  | M2 | 196.87
11.030.0085-A | LAJE PRE-MOLDADA BETA 16,PARA SOBRECARGA DE 3,5KN/M2 E VAO D | E 5,20M,CONSIDERANDO VIGOTAS,EPS E ARMADURA NEGATIVA,INCLUSI | VE CAPEAMENTO DE 4CM DE ESPESSURA,COM CONCRETO FCK=25MPA E E | SCORAMENTO,CONFORME ABNT NBR 14859.FORNECIMENTO E MONTAGEM D | O CONJUNTO |  | M2 | 191.37
11.030.0090-0 | LAJE PRE-MOLDADA BETA 16,PARA SOBRECARGA DE 3,5KN/M2 E VAO D | E 5,20M,CONSIDERANDO VIGOTAS,EPS E ARMADURA NEGATIVA,INCLUSI | VE CAPEAMENTO DE 4CM DE ESPESSURA,COM CONCRETO FCK=30MPA E E | SCORAMENTO,CONFORME ABNT NBR 14859.FORNECIMENTO E MONTAGEM D | O CONJUNTO |  | M2 | 198.13
11.030.0090-A | LAJE PRE-MOLDADA BETA 16,PARA SOBRECARGA DE 3,5KN/M2 E VAO D | E 5,20M,CONSIDERANDO VIGOTAS,EPS E ARMADURA NEGATIVA,INCLUSI | VE CAPEAMENTO DE 4CM DE ESPESSURA,COM CONCRETO FCK=30MPA E E | SCORAMENTO,CONFORME ABNT NBR 14859.FORNECIMENTO E MONTAGEM D | O CONJUNTO |  | M2 | 192.63
11.030.0110-0 | LAJE PRE-MOLDADA BETA 20,PARA SOBRECARGA DE 3,5KN/M2 E VAO D | E 6,20M,CONSIDERANDO VIGOTAS,EPS E ARMADURA NEGATIVA,INCLUSI | VE CAPEAMENTO DE 4CM DE ESPESSURA,COM CONCRETO FCK=20MPA E E | SCORAMENTO,CONFORME ABNT NBR 14859.FORNECIMENTO E MONTAGEM D | O CONJUNTO |  | M2 | 258.62
11.030.0110-A | LAJE PRE-MOLDADA BETA 20,PARA SOBRECARGA DE 3,5KN/M2 E VAO D | E 6,20M,CONSIDERANDO VIGOTAS,EPS E ARMADURA NEGATIVA,INCLUSI | VE CAPEAMENTO DE 4CM DE ESPESSURA,COM CONCRETO FCK=20MPA E E | SCORAMENTO,CONFORME ABNT NBR 14859.FORNECIMENTO E MONTAGEM D | O CONJUNTO |  | M2 | 252.97
11.030.0115-0 | LAJE PRE-MOLDADA BETA 20,PARA SOBRECARGA DE 3,5KN/M2 E VAO D | E 6,20M,CONSIDERANDO VIGOTAS,EPS E ARMADURA NEGATIVA,INCLUSI | VE CAPEAMENTO DE 4CM DE ESPESSURA,COM CONCRETO FCK=25MPA E E | SCORAMENTO,CONFORME ABNT NBR 14859.FORNECIMENTO E MONTAGEM D | O CONJUNTO |  | M2 | 259.16
11.030.0115-A | LAJE PRE-MOLDADA BETA 20,PARA SOBRECARGA DE 3,5KN/M2 E VAO D | E 6,20M,CONSIDERANDO VIGOTAS,EPS E ARMADURA NEGATIVA,INCLUSI | VE CAPEAMENTO DE 4CM DE ESPESSURA,COM CONCRETO FCK=25MPA E E | SCORAMENTO,CONFORME ABNT NBR 14859.FORNECIMENTO E MONTAGEM D | O CONJUNTO |  | M2 | 253.51
11.030.0120-0 | LAJE PRE-MOLDADA BETA 20,PARA SOBRECARGA DE 3,5KN/M2 E VAO D | E 6,20M,CONSIDERANDO VIGOTAS,EPS E ARMADURA NEGATIVA,INCLUSI | VE CAPEAMENTO DE 4CM DE ESPESSURA,COM CONCRETO FCK=30MPA E E | SCORAMENTO,CONFORME ABNT NBR 14859.FORNECIMENTO E MONTAGEM D | O CONJUNTO |  | M2 | 260.42
11.030.0120-A | LAJE PRE-MOLDADA BETA 20,PARA SOBRECARGA DE 3,5KN/M2 E VAO D | E 6,20M,CONSIDERANDO VIGOTAS,EPS E ARMADURA NEGATIVA,INCLUSI | VE CAPEAMENTO DE 4CM DE ESPESSURA,COM CONCRETO FCK=30MPA E E | SCORAMENTO,CONFORME ABNT NBR 14859.FORNECIMENTO E MONTAGEM D | O CONJUNTO |  | M2 | 254.77
11.031.0005-0 | PRE-LAJE COM PAINEL TRELICADO,MACICA,PARA VAO DE 5,20 A 6,20 | M,PARA TRAFEGO PESADO,CAPEAMENTO DE 25CM DE ESPESSURA,FCK=35 | MPA,CARGA PERMANENTE DE 7,50KN/M2,INCLUSIVE ARMACAO NEGATIVA | E POSITIVA ADICIONAL.FORNECIMENTO E ASSENTAMENTO |  |  | M2 | 514.61
11.031.0005-A | PRE-LAJE COM PAINEL TRELICADO,MACICA,PARA VAO DE 5,20 A 6,20 | M,PARA TRAFEGO PESADO,CAPEAMENTO DE 25CM DE ESPESSURA,FCK=35 | MPA,CARGA PERMANENTE DE 7,50KN/M2,INCLUSIVE ARMACAO NEGATIVA | E POSITIVA ADICIONAL.FORNECIMENTO E ASSENTAMENTO |  |  | M2 | 507.71
11.031.0006-0 | PRE-LAJE COM PAINEL TRELICADO,MACICA,PARA VAO DE 5,20 A 6,20 | M,PARA TRAFEGO PESADO,CARGA PERMANENTE DE 7,50KN/M2,EXCLUSIV | E CAPEAMENTO E ARMACAO NEGATIVA E POSITIVA ADICIONAL.FORNECI | MENTO E ASSENTAMENTO |  |  | M2 | 311.41
11.031.0006-A | PRE-LAJE COM PAINEL TRELICADO,MACICA,PARA VAO DE 5,20 A 6,20 | M,PARA TRAFEGO PESADO,CARGA PERMANENTE DE 7,50KN/M2,EXCLUSIV | E CAPEAMENTO E ARMACAO NEGATIVA E POSITIVA ADICIONAL.FORNECI | MENTO E ASSENTAMENTO |  |  | M2 | 307.05
11.031.0010-0 | PRE-LAJE COM PAINEL TRELICADO,MACICA,PARA VAO ATE 5,20M,PARA | TRAFEGO PESADO,CAPEAMENTO DE 25CM DE ESPESSURA,FCK=35MPA,CA | RGA PERMANENTE DE 7,50KN/M2,INCLUSIVE ARMACAO NEGATIVA E POS | ITIVA ADICIONAL.FORNECIMENTO E ASSENTAMENTO |  |  | M2 | 525.35
11.031.0010-A | PRE-LAJE COM PAINEL TRELICADO,MACICA,PARA VAO ATE 5,20M,PARA | TRAFEGO PESADO,CAPEAMENTO DE 25CM DE ESPESSURA,FCK=35MPA,CA | RGA PERMANENTE DE 7,50KN/M2,INCLUSIVE ARMACAO NEGATIVA E POS | ITIVA ADICIONAL.FORNECIMENTO E ASSENTAMENTO |  |  | M2 | 518.45
11.031.0011-0 | PRE-LAJE COM PAINEL TRELICADO,MACICA,PARA VAO ATE 5,20M,PARA | TRAFEGO PESADO,CARGA PERMANENTE DE 7,50KN/M2,EXCLUSIVE CAPE | AMENTO E ARMACAO NEGATIVA E POSITIVA ADICIONAL.FORNECIMENTO | E ASSENTAMENTO |  |  | M2 | 322.15
11.031.0011-A | PRE-LAJE COM PAINEL TRELICADO,MACICA,PARA VAO ATE 5,20M,PARA | TRAFEGO PESADO,CARGA PERMANENTE DE 7,50KN/M2,EXCLUSIVE CAPE | AMENTO E ARMACAO NEGATIVA E POSITIVA ADICIONAL.FORNECIMENTO | E ASSENTAMENTO |  |  | M2 | 317.79
11.031.0050-0 | PRE-LAJE COM PAINEL TRELICADO,MACICA,PARA VAO DE 4,10 A 5,20 | M,CAPEAMENTO DE 9CM DE ESPESSURA,FCK=25MPA,SOBRECARGA DE 2,5 | A 3,5KN/M2,INCLUSIVE ARMACAO NEGATIVA E POSITIVA ADICIONAL. | FORNECIMENTO E ASSENTAMENTO |  |  | M2 | 286.85
11.031.0050-A | PRE-LAJE COM PAINEL TRELICADO,MACICA,PARA VAO DE 4,10 A 5,20 | M,CAPEAMENTO DE 9CM DE ESPESSURA,FCK=25MPA,SOBRECARGA DE 2,5 | A 3,5KN/M2,INCLUSIVE ARMACAO NEGATIVA E POSITIVA ADICIONAL. | FORNECIMENTO E ASSENTAMENTO |  |  | M2 | 282.83
11.031.0051-0 | DESCR1: PRE-LAJE COM PAINEL TRELICADO,MACICA,PARA VAO DE 4,10 A 5,20; DESCR2: M,SOBRECARGA DE 2,5 A 3,5KN/M2,EXCLUSIVE CAPEAMENTO E ARMACA; DESCR3: O NEGATIVA E POSITIVA ADICIONAL.FORNECIMENTO E ASSENTAMENTO. | M2 | 211.58
11.031.0051-A | DESCR1: PRE-LAJE COM PAINEL TRELICADO,MACICA,PARA VAO DE 4,10 A 5,20; DESCR2: M,SOBRECARGA DE 2,5 A 3,5KN/M2,EXCLUSIVE CAPEAMENTO E ARMACA; DESCR3: O NEGATIVA E POSITIVA ADICIONAL.FORNECIMENTO E ASSENTAMENTO. | M2 | 208.64
11.032.0005-0 | COLAGEM COM ADESIVO ESPECIAL ESTRUTURAL DE PECAS DE CONCRETO | PRE-FABRICADAS,SOBRE LAJE PREPARADA E REGULARIZADA,EXCLUSIV | E ESTA CAMADA,ESTIMANDO-SE A APLICACAO DE UMA CAMADA DE ADES | IVO NAS FACES |  |  | M2 | 536.82
11.032.0005-A | COLAGEM COM ADESIVO ESPECIAL ESTRUTURAL DE PECAS DE CONCRETO | PRE-FABRICADAS,SOBRE LAJE PREPARADA E REGULARIZADA,EXCLUSIV | E ESTA CAMADA,ESTIMANDO-SE A APLICACAO DE UMA CAMADA DE ADES | IVO NAS FACES |  |  | M2 | 531.24
11.034.0005-0 | DESCR1: REFORCO DE CANTO DE LAJE OU JUNTA DE VIADUTO,EM CANTONEIRAS; DESCR2: DE FERRO DE 3 X 3/8",CHUMBADAS NO CONCRETO POR MEIO DE VERGA; DESCR3: LHAO SOLDADO.FORNECIMENTO E COLOCACAO | M | 211.21
11.034.0005-A | DESCR1: REFORCO DE CANTO DE LAJE OU JUNTA DE VIADUTO,EM CANTONEIRAS; DESCR2: DE FERRO DE 3 X 3/8",CHUMBADAS NO CONCRETO POR MEIO DE VERGA; DESCR3: LHAO SOLDADO.FORNECIMENTO E COLOCACAO | M | 207.98
11.034.0010-0 | DESCR1: REFORCO DE CANTO DE LAJE OU JUNTA DE VIADUTO,EM CANTONEIRAS; DESCR2: DE FERRO DE 4 X 3/8",CHUMBADAS NO CONCRETO POR MEIO DE VERGA; DESCR3: LHAO SOLDADO.FORNECIMENTO E COLOCACAO | M | 262.77
11.034.0010-A | DESCR1: REFORCO DE CANTO DE LAJE OU JUNTA DE VIADUTO,EM CANTONEIRAS; DESCR2: DE FERRO DE 4 X 3/8",CHUMBADAS NO CONCRETO POR MEIO DE VERGA; DESCR3: LHAO SOLDADO.FORNECIMENTO E COLOCACAO | M | 259.16
11.035.0001-1 | DESCR1: FORMA METALICA PARA CONCRETO,INCLUSIVE FORNECIMENTO,CONFECCA; DESCR2: O,MONTAGEM E DESMONTAGEM,SEM UTILIZACAO DE GUINDASTE,ADMITIN; DESCR3: DO 25 VEZES DE UTILIZACAO,EXCLUSIVE ESCORAMENTO | M2 | 18.69
11.035.0001-B | DESCR1: FORMA METALICA PARA CONCRETO,INCLUSIVE FORNECIMENTO,CONFECCA; DESCR2: O,MONTAGEM E DESMONTAGEM,SEM UTILIZACAO DE GUINDASTE,ADMITIN; DESCR3: DO 25 VEZES DE UTILIZACAO,EXCLUSIVE ESCORAMENTO | M2 | 17.35
11.035.0002-1 | DESCR1: FORMA METALICA PARA CONCRETO,INCLUSIVE FORNECIMENTO,CONFECCA; DESCR2: O,MONTAGEM E DESMONTAGEM,SEM UTILIZACAO DE GUINDASTE,ADMITIN; DESCR3: DO 50 VEZES DE UTILIZACAO,EXCLUSIVE ESCORAMENTO | M2 | 16.42
11.035.0002-B | DESCR1: FORMA METALICA PARA CONCRETO,INCLUSIVE FORNECIMENTO,CONFECCA; DESCR2: O,MONTAGEM E DESMONTAGEM,SEM UTILIZACAO DE GUINDASTE,ADMITIN; DESCR3: DO 50 VEZES DE UTILIZACAO,EXCLUSIVE ESCORAMENTO | M2 | 15.07
11.035.0005-0 | DESCR1: FORMA PERDIDA PARA CONCRETO,EM PERFIL DE ACO ZINCADO E MICRO; DESCR2: PERFURADO,COM ESPESSURA DE 0,50MM, TIPO "QUICKJET",INCLUSIV; DESCR3: E ACESSORIOS.FORNECIMENTO E COLOCACAO | M2 | 86.16
11.035.0005-A | DESCR1: FORMA PERDIDA PARA CONCRETO,EM PERFIL DE ACO ZINCADO E MICRO; DESCR2: PERFURADO,COM ESPESSURA DE 0,50MM, TIPO "QUICKJET",INCLUSIV; DESCR3: E ACESSORIOS.FORNECIMENTO E COLOCACAO | M2 | 85.08
11.035.0010-0 | FORMA PARA CONCRETO EM PERFIL DE ACO GALVANIZADO ESTRUTURAL | TIPO "STEEL DECK",COM ESPESSURA DE 0,80MM,INCLUSIVE ACESSORI | OS GALVANIZADOS E EXCLUSIVE TELA E CONCRETO.FORNECIMENTO E C | OLOCACAO |  |  | M2 | 115.42
11.035.0010-A | FORMA PARA CONCRETO EM PERFIL DE ACO GALVANIZADO ESTRUTURAL | TIPO "STEEL DECK",COM ESPESSURA DE 0,80MM,INCLUSIVE ACESSORI | OS GALVANIZADOS E EXCLUSIVE TELA E CONCRETO.FORNECIMENTO E C | OLOCACAO |  |  | M2 | 114.05
11.035.0015-0 | FORMA PARA CONCRETO EM PERFIL DE ACO GALVANIZADO ESTRUTURAL | TIPO "STEEL DECK",COM ESPESSURA DE 0,95MM,INCLUSIVE ACESSORI | OS GALVANIZADOS E EXCLUSIVE TELA E CONCRETO.FORNECIMENTO E C | OLOCACAO |  |  | M2 | 121.13
11.035.0015-A | FORMA PARA CONCRETO EM PERFIL DE ACO GALVANIZADO ESTRUTURAL | TIPO "STEEL DECK",COM ESPESSURA DE 0,95MM,INCLUSIVE ACESSORI | OS GALVANIZADOS E EXCLUSIVE TELA E CONCRETO.FORNECIMENTO E C | OLOCACAO |  |  | M2 | 119.46
11.035.0020-0 | FORMA PARA CONCRETO EM PERFIL DE ACO GALVANIZADO ESTRUTURAL | TIPO "STEEL DECK",COM ESPESSURA DE 1,25MM,INCLUSIVE ACESSORI | OS GALVANIZADOS E EXCLUSIVE TELA E CONCRETO.FORNECIMENTO E C | OLOCACAO |  |  | M2 | 134.25
11.035.0020-A | FORMA PARA CONCRETO EM PERFIL DE ACO GALVANIZADO ESTRUTURAL | TIPO "STEEL DECK",COM ESPESSURA DE 1,25MM,INCLUSIVE ACESSORI | OS GALVANIZADOS E EXCLUSIVE TELA E CONCRETO.FORNECIMENTO E C | OLOCACAO |  |  | M2 | 132.27
11.036.0003-1 | DESCR1: APARELHO DE APOIO DE NEOPRENE,(250X350X63)MM,NAO FRETADO,EXC; DESCR2: LUSIVE PREPARO DO BERCO DE ASSENTAMENTO.FORNECIMENTO E COLOC; DESCR3: ACAO | UN | 505.3
11.036.0003-B | DESCR1: APARELHO DE APOIO DE NEOPRENE,(250X350X63)MM,NAO FRETADO,EXC; DESCR2: LUSIVE PREPARO DO BERCO DE ASSENTAMENTO.FORNECIMENTO E COLOC; DESCR3: ACAO | UN | 504.72
11.036.0004-1 | DESCR1: APARELHO DE APOIO DE NEOPRENE,(250X350X63)MM,FRETADO,COM 6 C; DESCR2: HAPAS DE ACO DE 3MM DE ESPESSURA,EXCLUSIVE PREPARO DO BERCO; DESCR3: DE ASSENTAMENTO.FORNECIMENTO E COLOCACAO | UN | 601.92
11.036.0004-B | DESCR1: APARELHO DE APOIO DE NEOPRENE,(250X350X63)MM,FRETADO,COM 6 C; DESCR2: HAPAS DE ACO DE 3MM DE ESPESSURA,EXCLUSIVE PREPARO DO BERCO; DESCR3: DE ASSENTAMENTO.FORNECIMENTO E COLOCACAO | UN | 601.34
11.037.0001-0 | DESCR1: APARELHO DE APOIO,EM ACO EXTRA DURO(ETD).FORNECIMENTO E COLO; DESCR2: CACAO | KG | 84.05
11.037.0001-A | DESCR1: APARELHO DE APOIO,EM ACO EXTRA DURO(ETD).FORNECIMENTO E COLO; DESCR2: CACAO | KG | 80.27
11.038.0001-0 | FORMA METALICA PARA TUNEIS,EXCLUSIVE A FORMA METALICA,COMPRE | ENDENDO:DESLOCAMENTOS,POSICIONAMENTO,FIXACAO E RETIRADA DE C | ONJUNTO DE FORMAS DE 7,00M DE EXTENSAO E RESPECTIVOS TRILHOS | ,EM TUNEL DE 70,00M2 DE SECAO |  |  | M2 | 14.51
11.038.0001-A | FORMA METALICA PARA TUNEIS,EXCLUSIVE A FORMA METALICA,COMPRE | ENDENDO:DESLOCAMENTOS,POSICIONAMENTO,FIXACAO E RETIRADA DE C | ONJUNTO DE FORMAS DE 7,00M DE EXTENSAO E RESPECTIVOS TRILHOS | ,EM TUNEL DE 70,00M2 DE SECAO |  |  | M2 | 13.08
11.039.0001-0 | DESCR1: FORMA METALICA PARA TUNEIS COMPREENDENDO:FORNECIMENTO DE FOR; DESCR2: MAS DESLIZANTES SOBRE TRILHOS DE 7,00M DE EXTENSAO,EM TUNEL; DESCR3: DE 70,00M2 DE SECAO,FORMAS RIGIDAS SUSPENSAS POR MACACOS | UN | 190209.33
11.039.0001-A | DESCR1: FORMA METALICA PARA TUNEIS COMPREENDENDO:FORNECIMENTO DE FOR; DESCR2: MAS DESLIZANTES SOBRE TRILHOS DE 7,00M DE EXTENSAO,EM TUNEL; DESCR3: DE 70,00M2 DE SECAO,FORMAS RIGIDAS SUSPENSAS POR MACACOS | UN | 182779.72
11.040.0100-0 | BARREIRA DINAMICA CONTRA QUEDAS DE ROCHAS,COMPOSTA DE ARAME | DE ALTA RESISTENCIA,ENERGIA DE CONTENCAO ATE 1500KJ,COM GALV | ANIZACAO EM ZINCO ALUMINIO,INCLUSIVE POSTES,PLACAS DE BASE,C | ABOS DE ACO ESPECIAIS E DEMAIS COMPONENTES DO SISTEMA.FORNEC | IMENTO E COLOCACAO |  | M2 | 7124.87
11.040.0100-A | BARREIRA DINAMICA CONTRA QUEDAS DE ROCHAS,COMPOSTA DE ARAME | DE ALTA RESISTENCIA,ENERGIA DE CONTENCAO ATE 1500KJ,COM GALV | ANIZACAO EM ZINCO ALUMINIO,INCLUSIVE POSTES,PLACAS DE BASE,C | ABOS DE ACO ESPECIAIS E DEMAIS COMPONENTES DO SISTEMA.FORNEC | IMENTO E COLOCACAO |  | M2 | 7064.45
11.040.0105-0 | BARREIRA DINAMICA CONTRA QUEDAS DE ROCHAS,COMPOSTA DE ARAME | DE ALTA RESISTENCIA,ENERGIA DE CONTENCAO ATE 3000KJ,COM GALV | ANIZACAO EM ZINCO ALUMINIO,INCLUSIVE POSTES,PLACAS DE BASE,C | ABOS DE ACO ESPECIAIS E DEMAIS COMPONENTES DO SISTEMA.FORNEC | IMENTO E COLOCACAO |  | M2 | 10113.87
11.040.0105-A | BARREIRA DINAMICA CONTRA QUEDAS DE ROCHAS,COMPOSTA DE ARAME | DE ALTA RESISTENCIA,ENERGIA DE CONTENCAO ATE 3000KJ,COM GALV | ANIZACAO EM ZINCO ALUMINIO,INCLUSIVE POSTES,PLACAS DE BASE,C | ABOS DE ACO ESPECIAIS E DEMAIS COMPONENTES DO SISTEMA.FORNEC | IMENTO E COLOCACAO |  | M2 | 10053.45
11.040.0120-0 | SISTEMA DE ESTABILIZACAO DE TALUDES DE ROCHA E/OU SOLO,MALHA | DE ACO COM CAPACIDADE DE CARGA LONGITUDINAL DE 15T/M,FORMAT | O LOSANGULAR,FEITA DE FIO DE ACO DE TENSAO DE ESCOAMENTO DE | 1770MPA,E COM GALVANIZACAO DE ZINCO-ALUMINIO,CARGAS ATE 150K | N/M,INCLUSIVE CABOS DE CONTORNO,EXCLUSIVE BARRAS DE ACO E PO | RCAS.FORNECIMENTO E COLOCACAO | M2 | 1212.74
11.040.0120-A | SISTEMA DE ESTABILIZACAO DE TALUDES DE ROCHA E/OU SOLO,MALHA | DE ACO COM CAPACIDADE DE CARGA LONGITUDINAL DE 15T/M,FORMAT | O LOSANGULAR,FEITA DE FIO DE ACO DE TENSAO DE ESCOAMENTO DE | 1770MPA,E COM GALVANIZACAO DE ZINCO-ALUMINIO,CARGAS ATE 150K | N/M,INCLUSIVE CABOS DE CONTORNO,EXCLUSIVE BARRAS DE ACO E PO | RCAS.FORNECIMENTO E COLOCACAO | M2 | 1154.06
11.040.0130-0 | SISTEMA DE PROTECAO PARA ENVELOPAMENTO DE GRANDES BLOCOS ROC | HOSOS,MALHA COM ABERTURA DE 292X500MM,FEITA COM 3 ARAMES DE | ACO DE 4MM COM TENSAO DE 1770MPA,TRANCADOS,RESULTANDO EM MAL | HA DE ACO DE 8,6MM DE DIAMETRO E RESISTENCIA A TRACAO DE 220 | KN/M,GALVANIZACAO DE ZINCO-ALUMINIO,INCLUSIVE CABOS ACO CONT | ORNO,EXCLUSIVE BARRAS ACO E PORCAS.FORNECIMENTO E COLOCACAO | M2 | 1567.74
11.040.0130-A | SISTEMA DE PROTECAO PARA ENVELOPAMENTO DE GRANDES BLOCOS ROC | HOSOS,MALHA COM ABERTURA DE 292X500MM,FEITA COM 3 ARAMES DE | ACO DE 4MM COM TENSAO DE 1770MPA,TRANCADOS,RESULTANDO EM MAL | HA DE ACO DE 8,6MM DE DIAMETRO E RESISTENCIA A TRACAO DE 220 | KN/M,GALVANIZACAO DE ZINCO-ALUMINIO,INCLUSIVE CABOS ACO CONT | ORNO,EXCLUSIVE BARRAS ACO E PORCAS.FORNECIMENTO E COLOCACAO | M2 | 1509.06
11.040.0150-0 | SOLO ANCORADO A PERCUSSAO C/CHUMBADORES ACO CA-25 20MM,MALHA | C/ESPACAMENTO (1,50X1,50)M,ANCORAGEM EM ACO INOX A320 C/ANC | ORA (15X12)CM,SOBRE BIOMANTA ANTIEROSIVA FIBRA DE COCO E GEO | MANTA POLIPROPILENO,AMBAS FIXADAS POR MALHA METALICA DUPLA T | ORCAO ALTA RESISTENCIA (8X10)CM,PLACAS ANCORAGEM E PORCA SEX | TAVADA,INCL.PINTURA ANTI-CORROSIVA,EXCL.DRENAGEM.FORN.INST. | M2 | 432.75
11.040.0150-A | SOLO ANCORADO A PERCUSSAO C/CHUMBADORES ACO CA-25 20MM,MALHA | C/ESPACAMENTO (1,50X1,50)M,ANCORAGEM EM ACO INOX A320 C/ANC | ORA (15X12)CM,SOBRE BIOMANTA ANTIEROSIVA FIBRA DE COCO E GEO | MANTA POLIPROPILENO,AMBAS FIXADAS POR MALHA METALICA DUPLA T | ORCAO ALTA RESISTENCIA (8X10)CM,PLACAS ANCORAGEM E PORCA SEX | TAVADA,INCL.PINTURA ANTI-CORROSIVA,EXCL.DRENAGEM.FORN.INST. | M2 | 422.38
11.043.0002-0 | TIRANTE PARA PROTENSAO,PARA ANCORAGEM EM ROCHA,CONSTITUIDO P | OR 6 FIOS DE ACO DURO DE 8MM.O CUSTO LEVA EM CONTA APENAS O | FORNECIMENTO E A CONFECCAO DO CABO,INCLUSIVE PROTECAO ANTICO | RROSIVA |  |  | M | 85.23
11.043.0002-A | TIRANTE PARA PROTENSAO,PARA ANCORAGEM EM ROCHA,CONSTITUIDO P | OR 6 FIOS DE ACO DURO DE 8MM.O CUSTO LEVA EM CONTA APENAS O | FORNECIMENTO E A CONFECCAO DO CABO,INCLUSIVE PROTECAO ANTICO | RROSIVA |  |  | M | 81.62
11.043.0003-0 | TIRANTE PARA PROTENSAO,PARA ANCORAGEM EM ROCHA,CONSTITUIDO P | OR 8 FIOS DE ACO DURO DE 8MM.O CUSTO LEVA EM CONTA APENAS O | FORNECIMENTO E A CONFECCAO DO CABO,INCLUSIVE PROTECAO ANTICO | RROSIVA |  |  | M | 101.63
11.043.0003-A | TIRANTE PARA PROTENSAO,PARA ANCORAGEM EM ROCHA,CONSTITUIDO P | OR 8 FIOS DE ACO DURO DE 8MM.O CUSTO LEVA EM CONTA APENAS O | FORNECIMENTO E A CONFECCAO DO CABO,INCLUSIVE PROTECAO ANTICO | RROSIVA |  |  | M | 98.02
11.043.0004-0 | TIRANTE PARA PROTENSAO,PARA ANCORAGEM EM ROCHA,CONSTITUIDO P | OR 10 FIOS DE ACO DURO DE 8MM.O CUSTO LEVA EM CONTA APENAS O | FORNECIMENTO E A CONFECCAO DO CABO,INCLUSIVE PROTECAO ANTIC | ORROSIVA |  |  | M | 118.02
11.043.0004-A | TIRANTE PARA PROTENSAO,PARA ANCORAGEM EM ROCHA,CONSTITUIDO P | OR 10 FIOS DE ACO DURO DE 8MM.O CUSTO LEVA EM CONTA APENAS O | FORNECIMENTO E A CONFECCAO DO CABO,INCLUSIVE PROTECAO ANTIC | ORROSIVA |  |  | M | 114.42
11.043.0005-0 | TIRANTE PARA PROTENSAO,PARA ANCORAGEM EM ROCHA,CONSTITUIDO P | OR 12 FIOS DE ACO DURO DE 8MM.O CUSTO LEVA EM CONTA APENAS O | FORNECIMENTO E A CONFECCAO DO CABO,INCLUSIVE PROTECAO ANTIC | ORROSIVA |  |  | M | 134.42
11.043.0005-A | TIRANTE PARA PROTENSAO,PARA ANCORAGEM EM ROCHA,CONSTITUIDO P | OR 12 FIOS DE ACO DURO DE 8MM.O CUSTO LEVA EM CONTA APENAS O | FORNECIMENTO E A CONFECCAO DO CABO,INCLUSIVE PROTECAO ANTIC | ORROSIVA |  |  | M | 130.81
11.043.0006-0 | TIRANTE PARA PROTENSAO,PARA ANCORAGEM EM ROCHA,CONSTITUIDO P | OR 4 CORDOALHAS DE 12,7MM.O CUSTO LEVA EM CONTA APENAS O FOR | NECIMENTO E A CONFECCAO DO CABO,INCLUSIVE PROTECAO ANTICORRO | SIVA |  |  | M | 91.54
11.043.0006-A | TIRANTE PARA PROTENSAO,PARA ANCORAGEM EM ROCHA,CONSTITUIDO P | OR 4 CORDOALHAS DE 12,7MM.O CUSTO LEVA EM CONTA APENAS O FOR | NECIMENTO E A CONFECCAO DO CABO,INCLUSIVE PROTECAO ANTICORRO | SIVA |  |  | M | 86.79
11.043.0007-0 | TIRANTE PARA PROTENSAO,PARA ANCORAGEM EM ROCHA,CONSTITUIDO P | OR 6 CORDOALHAS DE 12,7MM.O CUSTO LEVA EM CONTA APENAS O FOR | NECIMENTO E A CONFECCAO DO CABO,INCLUSIVE PROTECAO ANTICORRO | SIVA |  |  | M | 113.6
11.043.0007-A | TIRANTE PARA PROTENSAO,PARA ANCORAGEM EM ROCHA,CONSTITUIDO P | OR 6 CORDOALHAS DE 12,7MM.O CUSTO LEVA EM CONTA APENAS O FOR | NECIMENTO E A CONFECCAO DO CABO,INCLUSIVE PROTECAO ANTICORRO | SIVA |  |  | M | 108.85
11.043.0008-0 | TIRANTE PARA PROTENSAO,PARA ANCORAGEM EM ROCHA,CONSTITUIDO P | OR 8 CORDOALHAS DE 12,7MM.O CUSTO LEVA EM CONTA APENAS O FOR | NECIMENTO E A CONFECCAO DO CABO,INCLUSIVE PROTECAO ANTICORRO | SIVA |  |  | M | 135.66
11.043.0008-A | TIRANTE PARA PROTENSAO,PARA ANCORAGEM EM ROCHA,CONSTITUIDO P | OR 8 CORDOALHAS DE 12,7MM.O CUSTO LEVA EM CONTA APENAS O FOR | NECIMENTO E A CONFECCAO DO CABO,INCLUSIVE PROTECAO ANTICORRO | SIVA |  |  | M | 130.91
11.043.0009-0 | TIRANTE PARA PROTENSAO,PARA ANCORAGEM EM ROCHA,CONSTITUIDO P | OR 10 CORDOALHAS DE 12,7MM.O CUSTO LEVA EM CONTA APENAS O FO | RNECIMENTO E A CONFECCAO DO CABO,INCLUSIVE PROTECAO ANTICORR | OSIVA |  |  | M | 157.72
11.043.0009-A | TIRANTE PARA PROTENSAO,PARA ANCORAGEM EM ROCHA,CONSTITUIDO P | OR 10 CORDOALHAS DE 12,7MM.O CUSTO LEVA EM CONTA APENAS O FO | RNECIMENTO E A CONFECCAO DO CABO,INCLUSIVE PROTECAO ANTICORR | OSIVA |  |  | M | 152.97
11.043.0010-0 | TIRANTE PARA PROTENSAO,PARA ANCORAGEM EM ROCHA,CONSTITUIDO P | OR 12 CORDOALHAS DE 12,7MM.O CUSTO LEVA EM CONTA APENAS O FO | RNECIMENTO E A CONFECCAO DO CABO,INCLUSIVE PROTECAO ANTICORR | OSIVA |  |  | M | 179.78
11.043.0010-A | TIRANTE PARA PROTENSAO,PARA ANCORAGEM EM ROCHA,CONSTITUIDO P | OR 12 CORDOALHAS DE 12,7MM.O CUSTO LEVA EM CONTA APENAS O FO | RNECIMENTO E A CONFECCAO DO CABO,INCLUSIVE PROTECAO ANTICORR | OSIVA |  |  | M | 175.03
11.043.0011-0 | TIRANTE PROTENDIDO PARA ANCORAGEM EM SOLO,CONSTITUIDO POR 6 | FIOS DE ACO DURO DE 8MM.O CUSTO INCLUI APENAS O FORNECIMENTO | E A CONFECCAO DO CABO PARA O TRECHO LIVRE,INCLUSIVE PROTECA | O ANTICORROSIVA |  |  | M | 101.36
11.043.0011-A | TIRANTE PROTENDIDO PARA ANCORAGEM EM SOLO,CONSTITUIDO POR 6 | FIOS DE ACO DURO DE 8MM.O CUSTO INCLUI APENAS O FORNECIMENTO | E A CONFECCAO DO CABO PARA O TRECHO LIVRE,INCLUSIVE PROTECA | O ANTICORROSIVA |  |  | M | 96.8
11.043.0012-0 | TIRANTE PROTENDIDO PARA ANCORAGEM EM SOLO,CONSTITUIDO POR 8 | FIOS DE ACO DURO DE 8MM.O CUSTO INCLUI APENAS O FORNECIMENTO | E A CONFECCAO DO CABO PARA O TRECHO LIVRE,INCLUSIVE PROTECA | O ANTICORROSIVA |  |  | M | 117.76
11.043.0012-A | TIRANTE PROTENDIDO PARA ANCORAGEM EM SOLO,CONSTITUIDO POR 8 | FIOS DE ACO DURO DE 8MM.O CUSTO INCLUI APENAS O FORNECIMENTO | E A CONFECCAO DO CABO PARA O TRECHO LIVRE,INCLUSIVE PROTECA | O ANTICORROSIVA |  |  | M | 113.2
11.043.0013-0 | TIRANTE PROTENDIDO PARA ANCORAGEM EM SOLO,CONSTITUIDO POR 10 | FIOS DE ACO DURO DE 8MM.O CUSTO INCLUI APENAS O FORNECIMENT | O E A CONFECCAO DO CABO PARA O TRECHO LIVRE,INCLUSIVE PROTEC | AO ANTICORROSIVA |  |  | M | 134.15
11.043.0013-A | TIRANTE PROTENDIDO PARA ANCORAGEM EM SOLO,CONSTITUIDO POR 10 | FIOS DE ACO DURO DE 8MM.O CUSTO INCLUI APENAS O FORNECIMENT | O E A CONFECCAO DO CABO PARA O TRECHO LIVRE,INCLUSIVE PROTEC | AO ANTICORROSIVA |  |  | M | 129.6
11.043.0014-1 | TIRANTE PROTENDIDO PARA ANCORAGEM EM SOLO,CONSTITUIDO POR 12 | FIOS DE ACO DURO DE 8MM.O CUSTO INCLUI APENAS O FORNECIMENT | O E A CONFECCAO DO CABO PARA O TRECHO LIVRE,INCLUSIVE PROTEC | AO ANTICORROSIVA |  |  | M | 150.55
11.043.0014-B | TIRANTE PROTENDIDO PARA ANCORAGEM EM SOLO,CONSTITUIDO POR 12 | FIOS DE ACO DURO DE 8MM.O CUSTO INCLUI APENAS O FORNECIMENT | O E A CONFECCAO DO CABO PARA O TRECHO LIVRE,INCLUSIVE PROTEC | AO ANTICORROSIVA |  |  | M | 145.99
11.043.0015-0 | TIRANTE PROTENDIDO PARA ANCORAGEM EM SOLO,CONSTITUIDO POR 16 | FIOS DE ACO DURO DE 8MM.O CUSTO INCLUI APENAS O FORNECIMENT | O E A CONFECCAO DO CABO PARA O TRECHO LIVRE,INCLUSIVE PROTEC | AO ANTICORROSIVA |  |  | M | 185.39
11.043.0015-A | TIRANTE PROTENDIDO PARA ANCORAGEM EM SOLO,CONSTITUIDO POR 16 | FIOS DE ACO DURO DE 8MM.O CUSTO INCLUI APENAS O FORNECIMENT | O E A CONFECCAO DO CABO PARA O TRECHO LIVRE,INCLUSIVE PROTEC | AO ANTICORROSIVA |  |  | M | 180.84
11.043.0016-0 | TIRANTE PROTENDIDO PARA ANCORAGEM EM SOLO,CONSTITUIDO POR 4 | CORDOALHAS DE 12,7MM.O CUSTO INCLUI APENAS O FORNECIMENTO E | A CONFECCAO DO CABO PARA O TRECHO LIVRE,INCLUSIVE PROTECAO A | NTICORROSIVA |  |  | M | 100.08
11.043.0016-A | TIRANTE PROTENDIDO PARA ANCORAGEM EM SOLO,CONSTITUIDO POR 4 | CORDOALHAS DE 12,7MM.O CUSTO INCLUI APENAS O FORNECIMENTO E | A CONFECCAO DO CABO PARA O TRECHO LIVRE,INCLUSIVE PROTECAO A | NTICORROSIVA |  |  | M | 95.14
11.043.0017-0 | TIRANTE PROTENDIDO PARA ANCORAGEM EM SOLO,CONSTITUIDO POR 6 | CORDOALHAS DE 12,7MM.O CUSTO INCLUI APENAS O FORNECIMENTO E | A CONFECCAO DO CABO PARA O TRECHO LIVRE,INCLUSIVE PROTECAO A | NTICORROSIVA |  |  | M | 122.14
11.043.0017-A | TIRANTE PROTENDIDO PARA ANCORAGEM EM SOLO,CONSTITUIDO POR 6 | CORDOALHAS DE 12,7MM.O CUSTO INCLUI APENAS O FORNECIMENTO E | A CONFECCAO DO CABO PARA O TRECHO LIVRE,INCLUSIVE PROTECAO A | NTICORROSIVA |  |  | M | 117.2
11.043.0018-0 | TIRANTE PROTENDIDO PARA ANCORAGEM EM SOLO,CONSTITUIDO POR 8 | CORDOALHAS DE 12,7MM.O CUSTO INCLUI APENAS O FORNECIMENTO E | A CONFECCAO DO CABO PARA O TRECHO LIVRE,INCLUSIVE PROTECAO A | NTICORROSIVA |  |  | M | 144.2
11.043.0018-A | TIRANTE PROTENDIDO PARA ANCORAGEM EM SOLO,CONSTITUIDO POR 8 | CORDOALHAS DE 12,7MM.O CUSTO INCLUI APENAS O FORNECIMENTO E | A CONFECCAO DO CABO PARA O TRECHO LIVRE,INCLUSIVE PROTECAO A | NTICORROSIVA |  |  | M | 139.26
11.043.0019-1 | TIRANTE PROTENDIDO PARA ANCORAGEM EM SOLO,CONSTITUIDO POR 10 | CORDOALHAS DE 12,7MM.O CUSTO INCLUI APENAS O FORNECIMENTO E | A CONFECCAO DO CABO PARA O TRECHO LIVRE,INCLUSIVE PROTECAO | ANTICORROSIVA |  |  | M | 173.85
11.043.0019-B | TIRANTE PROTENDIDO PARA ANCORAGEM EM SOLO,CONSTITUIDO POR 10 | CORDOALHAS DE 12,7MM.O CUSTO INCLUI APENAS O FORNECIMENTO E | A CONFECCAO DO CABO PARA O TRECHO LIVRE,INCLUSIVE PROTECAO | ANTICORROSIVA |  |  | M | 168.15
11.043.0020-0 | TIRANTE PROTENDIDO PARA ANCORAGEM EM SOLO,CONSTITUIDO POR 12 | CORDOALHAS DE 12,7MM.O CUSTO INCLUI APENAS O FORNECIMENTO E | A CONFECCAO DO CABO PARA O TRECHO LIVRE,INCLUSIVE PROTECAO | ANTICORROSIVA |  |  | M | 195.91
11.043.0020-A | TIRANTE PROTENDIDO PARA ANCORAGEM EM SOLO,CONSTITUIDO POR 12 | CORDOALHAS DE 12,7MM.O CUSTO INCLUI APENAS O FORNECIMENTO E | A CONFECCAO DO CABO PARA O TRECHO LIVRE,INCLUSIVE PROTECAO | ANTICORROSIVA |  |  | M | 190.21
11.043.0021-0 | DESCR1: TIRANTE PROTENDIDO PARA ANCORAGEM EM SOLO,CONSTITUIDO POR 6; DESCR2: FIOS DE ACO DURO DE 8MM.O CUSTO INCLUI APENAS O FORNECIMENTO; DESCR3: E A CONFECCAO DO CABO PARA TRECHO DE ANCORAGEM | M | 180.57
11.043.0021-A | DESCR1: TIRANTE PROTENDIDO PARA ANCORAGEM EM SOLO,CONSTITUIDO POR 6; DESCR2: FIOS DE ACO DURO DE 8MM.O CUSTO INCLUI APENAS O FORNECIMENTO; DESCR3: E A CONFECCAO DO CABO PARA TRECHO DE ANCORAGEM | M | 168.41
11.043.0022-0 | DESCR1: TIRANTE PROTENDIDO PARA ANCORAGEM EM SOLO,CONSTITUIDO POR 8; DESCR2: FIOS DE ACO DURO DE 8MM.O CUSTO INCLUI APENAS O FORNECIMENTO; DESCR3: E A CONFECCAO DO CABO PARA TRECHO DE ANCORAGEM | M | 196.96
11.043.0022-A | DESCR1: TIRANTE PROTENDIDO PARA ANCORAGEM EM SOLO,CONSTITUIDO POR 8; DESCR2: FIOS DE ACO DURO DE 8MM.O CUSTO INCLUI APENAS O FORNECIMENTO; DESCR3: E A CONFECCAO DO CABO PARA TRECHO DE ANCORAGEM | M | 184.81
11.043.0023-0 | DESCR1: TIRANTE PROTENDIDO PARA ANCORAGEM EM SOLO,CONSTITUIDO POR 10; DESCR2: FIOS DE ACO DURO DE 8MM.O CUSTO INCLUI APENAS O FORNECIMENT; DESCR3: O E A CONFECCAO DO CABO PARA TRECHOS DE ANCORAGEM | M | 213.36
11.043.0023-A | DESCR1: TIRANTE PROTENDIDO PARA ANCORAGEM EM SOLO,CONSTITUIDO POR 10; DESCR2: FIOS DE ACO DURO DE 8MM.O CUSTO INCLUI APENAS O FORNECIMENT; DESCR3: O E A CONFECCAO DO CABO PARA TRECHOS DE ANCORAGEM | M | 201.21
11.043.0024-1 | DESCR1: TIRANTE PROTENDIDO PARA ANCORAGEM EM SOLO,CONSTITUIDO POR 12; DESCR2: FIOS DE ACO DURO DE 8MM.O CUSTO INCLUI APENAS O FORNECIMENT; DESCR3: O E A CONFECCAO DO CABO PARA TRECHO DE ANCORAGEM | M | 229.76
11.043.0024-B | DESCR1: TIRANTE PROTENDIDO PARA ANCORAGEM EM SOLO,CONSTITUIDO POR 12; DESCR2: FIOS DE ACO DURO DE 8MM.O CUSTO INCLUI APENAS O FORNECIMENT; DESCR3: O E A CONFECCAO DO CABO PARA TRECHO DE ANCORAGEM | M | 217.6
11.043.0025-0 | DESCR1: TIRANTE PROTENDIDO PARA ANCORAGEM EM SOLO,CONSTITUIDO POR 16; DESCR2: FIOS DE ACO DURO DE 8MM.O CUSTO INCLUI APENAS O FORNECIMENT; DESCR3: O E A CONFECCAO DO CABO PARA TRECHO DE ANCORAGEM | M | 264.6
11.043.0025-A | DESCR1: TIRANTE PROTENDIDO PARA ANCORAGEM EM SOLO,CONSTITUIDO POR 16; DESCR2: FIOS DE ACO DURO DE 8MM.O CUSTO INCLUI APENAS O FORNECIMENT; DESCR3: O E A CONFECCAO DO CABO PARA TRECHO DE ANCORAGEM | M | 252.45
11.043.0026-0 | DESCR1: TIRANTE PROTENDIDO PARA ANCORAGEM EM SOLO,CONSTITUIDO POR 4; DESCR2: CORDOALHAS DE 12,7MM.O CUSTO INCLUI APENAS O FORNECIMENTO E; DESCR3: A CONFECCAO DO CABO PARA TRECHO DE ANCORAGEM | M | 179.29
11.043.0026-A | DESCR1: TIRANTE PROTENDIDO PARA ANCORAGEM EM SOLO,CONSTITUIDO POR 4; DESCR2: CORDOALHAS DE 12,7MM.O CUSTO INCLUI APENAS O FORNECIMENTO E; DESCR3: A CONFECCAO DO CABO PARA TRECHO DE ANCORAGEM | M | 166.75
11.043.0027-0 | DESCR1: TIRANTE PROTENDIDO PARA ANCORAGEM EM SOLO,CONSTITUIDO POR 6; DESCR2: CORDOALHAS DE 12,7MM.O CUSTO INCLUI APENAS O FORNECIMENTO E; DESCR3: A CONFECCAO DO CABO PARA TRECHO DE ANCORAGEM | M | 201.35
11.043.0027-A | DESCR1: TIRANTE PROTENDIDO PARA ANCORAGEM EM SOLO,CONSTITUIDO POR 6; DESCR2: CORDOALHAS DE 12,7MM.O CUSTO INCLUI APENAS O FORNECIMENTO E; DESCR3: A CONFECCAO DO CABO PARA TRECHO DE ANCORAGEM | M | 188.81
11.043.0028-0 | DESCR1: TIRANTE PROTENDIDO PARA ANCORAGEM EM SOLO,CONSTITUIDO POR 8; DESCR2: CORDOALHAS DE 12,7MM.O CUSTO INCLUI APENAS O FORNECIMENTO E; DESCR3: A CONFECCAO DO CABO PARA TRECHO DE ANCORAGEM | M | 223.41
11.043.0028-A | DESCR1: TIRANTE PROTENDIDO PARA ANCORAGEM EM SOLO,CONSTITUIDO POR 8; DESCR2: CORDOALHAS DE 12,7MM.O CUSTO INCLUI APENAS O FORNECIMENTO E; DESCR3: A CONFECCAO DO CABO PARA TRECHO DE ANCORAGEM | M | 210.87
11.043.0029-1 | DESCR1: TIRANTE PROTENDIDO PARA ANCORAGEM EM SOLO,CONSTITUIDO POR 10; DESCR2: CORDOALHAS DE 12,7MM.O CUSTO INCLUI APENAS O FORNECIMENTO E; DESCR3: A CONFECCAO DO CABO PARA TRECHO DE ANCORAGEM | M | 272.03
11.043.0029-B | DESCR1: TIRANTE PROTENDIDO PARA ANCORAGEM EM SOLO,CONSTITUIDO POR 10; DESCR2: CORDOALHAS DE 12,7MM.O CUSTO INCLUI APENAS O FORNECIMENTO E; DESCR3: A CONFECCAO DO CABO PARA TRECHO DE ANCORAGEM | M | 256.83
11.043.0030-0 | DESCR1: TIRANTE PROTENDIDO PARA ANCORAGEM EM SOLO,CONSTITUIDO POR 12; DESCR2: CORDOALHAS DE 12,7MM.O CUSTO INCLUI APENAS O FORNECIMENTO E; DESCR3: A CONFECCAO DO CABO PARA TRECHO DE ANCORAGEM | M | 294.09
11.043.0030-A | DESCR1: TIRANTE PROTENDIDO PARA ANCORAGEM EM SOLO,CONSTITUIDO POR 12; DESCR2: CORDOALHAS DE 12,7MM.O CUSTO INCLUI APENAS O FORNECIMENTO E; DESCR3: A CONFECCAO DO CABO PARA TRECHO DE ANCORAGEM | M | 278.89
11.044.0006-0 | DESCR1: PROTENSAO INCLUSIVE INSTALACAO,CONE E PLACA DE ANCORAGEM DE; DESCR2: TIRANTE PARA ANCORAGEM EM ROCHA,CONSTITUIDO POR 4 CORDOALHAS; DESCR3: DE 12,7MM,EXCLUSIVE PERFURACAO, INJECAO E O TIRANTE | UN | 3243.48
11.044.0006-A | DESCR1: PROTENSAO INCLUSIVE INSTALACAO,CONE E PLACA DE ANCORAGEM DE; DESCR2: TIRANTE PARA ANCORAGEM EM ROCHA,CONSTITUIDO POR 4 CORDOALHAS; DESCR3: DE 12,7MM,EXCLUSIVE PERFURACAO, INJECAO E O TIRANTE | UN | 3041.52
11.044.0007-0 | DESCR1: PROTENSAO INCLUSIVE INSTALACAO,CONE E PLACA DE ANCORAGEM DE; DESCR2: TIRANTE PARA ANCORAGEM EM ROCHA,CONSTITUIDO POR 6 CORDOALHAS; DESCR3: DE 12,7MM,EXCLUSIVE PERFURACAO,INJECAO E O TIRANTE | UN | 3787.57
11.044.0007-A | DESCR1: PROTENSAO INCLUSIVE INSTALACAO,CONE E PLACA DE ANCORAGEM DE; DESCR2: TIRANTE PARA ANCORAGEM EM ROCHA,CONSTITUIDO POR 6 CORDOALHAS; DESCR3: DE 12,7MM,EXCLUSIVE PERFURACAO,INJECAO E O TIRANTE | UN | 3551.87
11.044.0008-0 | DESCR1: PROTENSAO INCLUSIVE INSTALACAO,CONE E PLACA DE ANCORAGEM DE; DESCR2: TIRANTE PARA ANCORAGEM EM ROCHA,CONSTITUIDO POR 8 CORDOALHAS; DESCR3: DE 12,7MM,EXCLUSIVE PERFURACAO,INJECAO E O TIRANTE | UN | 4636.46
11.044.0008-A | DESCR1: PROTENSAO INCLUSIVE INSTALACAO,CONE E PLACA DE ANCORAGEM DE; DESCR2: TIRANTE PARA ANCORAGEM EM ROCHA,CONSTITUIDO POR 8 CORDOALHAS; DESCR3: DE 12,7MM,EXCLUSIVE PERFURACAO,INJECAO E O TIRANTE | UN | 4379.57
11.044.0009-0 | DESCR1: PROTENSAO INCLUSIVE INSTALACAO,CONE E PLACA DE ANCORAGEM DE; DESCR2: TIRANTE PARA ANCORAGEM EM ROCHA,CONSTITUIDO POR 10 CORDOALHA; DESCR3: S DE 12,7MM,EXCLUSIVE PERFURACAO,INJECAO E O TIRANTE | UN | 5521.24
11.044.0009-A | DESCR1: PROTENSAO INCLUSIVE INSTALACAO,CONE E PLACA DE ANCORAGEM DE; DESCR2: TIRANTE PARA ANCORAGEM EM ROCHA,CONSTITUIDO POR 10 CORDOALHA; DESCR3: S DE 12,7MM,EXCLUSIVE PERFURACAO,INJECAO E O TIRANTE | UN | 5175.73
11.044.0010-0 | DESCR1: PROTENSAO INCLUSIVE INSTALACAO,CONE E PLACA DE ANCORAGEM DE; DESCR2: TIRANTE PARA ANCORAGEM EM ROCHA,CONSTITUIDO POR 12 CORDOALHA; DESCR3: S DE 12,7MM,EXCLUSIVE PERFURACAO,INJECAO E O TIRANTE | UN | 6526.49
11.044.0010-A | DESCR1: PROTENSAO INCLUSIVE INSTALACAO,CONE E PLACA DE ANCORAGEM DE; DESCR2: TIRANTE PARA ANCORAGEM EM ROCHA,CONSTITUIDO POR 12 CORDOALHA; DESCR3: S DE 12,7MM,EXCLUSIVE PERFURACAO,INJECAO E O TIRANTE | UN | 6080.2
11.044.0056-0 | DESCR1: PROTENSAO DE TIRANTES DE 4 CORDOALHAS DE 12,7MM,EXCLUSIVE FO; DESCR2: RNECIMENTO DOS MATERIAIS | UN | 1232.13
11.044.0056-A | DESCR1: PROTENSAO DE TIRANTES DE 4 CORDOALHAS DE 12,7MM,EXCLUSIVE FO; DESCR2: RNECIMENTO DOS MATERIAIS | UN | 1148.08
11.044.0058-0 | DESCR1: PROTENSAO DE TIRANTES DE 6 E 8 CORDOALHAS DE 12,7MM,EXCLUSIV; DESCR2: E FORNECIMENTO DOS MATERIAIS | UN | 1437.36
11.044.0058-A | DESCR1: PROTENSAO DE TIRANTES DE 6 E 8 CORDOALHAS DE 12,7MM,EXCLUSIV; DESCR2: E FORNECIMENTO DOS MATERIAIS | UN | 1339.27
11.044.0060-0 | DESCR1: PROTENSAO DE TIRANTES DE 10 E 12 CORDOALHAS DE 12,7MM,EXCLUS; DESCR2: IVE FORNECIMENTO DOS MATERIAIS | UN | 1893.33
11.044.0060-A | DESCR1: PROTENSAO DE TIRANTES DE 10 E 12 CORDOALHAS DE 12,7MM,EXCLUS; DESCR2: IVE FORNECIMENTO DOS MATERIAIS | UN | 1749.54
11.045.0006-0 | DESCR1: PROTENSAO INCLUSIVE INSTALACAO,CONE E PLACA DE ANCORAGEM DE; DESCR2: TIRANTE PARA ANCORAGEM EM SOLO,CONSTITUIDO POR 4 CORDOALHAS; DESCR3: DE 12,7MM,EXCLUSIVE PERFURACAO,INJECAO E O TIRANTE | UN | 3327.47
11.045.0006-A | DESCR1: PROTENSAO INCLUSIVE INSTALACAO,CONE E PLACA DE ANCORAGEM DE; DESCR2: TIRANTE PARA ANCORAGEM EM SOLO,CONSTITUIDO POR 4 CORDOALHAS; DESCR3: DE 12,7MM,EXCLUSIVE PERFURACAO,INJECAO E O TIRANTE | UN | 3117.09
11.045.0007-0 | DESCR1: PROTENSAO INCLUSIVE INSTALACAO,CONE E PLACA DE ANCORAGEM DE; DESCR2: TIRANTE PARA ANCORAGEM EM SOLO,CONSTITUIDO POR 6 CORDOALHAS; DESCR3: DE 12,7MM,EXCLUSIVE PERFURACAO,INJECAO E O TIRANTE | UN | 3885.57
11.045.0007-A | DESCR1: PROTENSAO INCLUSIVE INSTALACAO,CONE E PLACA DE ANCORAGEM DE; DESCR2: TIRANTE PARA ANCORAGEM EM SOLO,CONSTITUIDO POR 6 CORDOALHAS; DESCR3: DE 12,7MM,EXCLUSIVE PERFURACAO,INJECAO E O TIRANTE | UN | 3640.05
11.045.0008-0 | DESCR1: PROTENSAO INCLUSIVE INSTALACAO,CONE E PLACA DE ANCORAGEM DE; DESCR2: TIRANTE PARA ANCORAGEM EM SOLO,CONSTITUIDO POR 8 CORDOALHAS; DESCR3: DE 12,7MM,EXCLUSIVE PERFURACAO,INJECAO E O TIRANTE | UN | 4743.25
11.045.0008-A | DESCR1: PROTENSAO INCLUSIVE INSTALACAO,CONE E PLACA DE ANCORAGEM DE; DESCR2: TIRANTE PARA ANCORAGEM EM SOLO,CONSTITUIDO POR 8 CORDOALHAS; DESCR3: DE 12,7MM,EXCLUSIVE PERFURACAO,INJECAO E O TIRANTE | UN | 4475.66
11.045.0009-0 | DESCR1: PROTENSAO INCLUSIVE INSTALACAO,CONE E PLACA DE ANCORAGEM DE; DESCR2: TIRANTE PARA ANCORAGEM EM SOLO,CONSTITUIDO POR 10 CORDOALHAS; DESCR3: DE 12,7MM,EXCLUSIVE PERFURACAO,INJECAO E O TIRANTE | UN | 5664.9
11.045.0009-A | DESCR1: PROTENSAO INCLUSIVE INSTALACAO,CONE E PLACA DE ANCORAGEM DE; DESCR2: TIRANTE PARA ANCORAGEM EM SOLO,CONSTITUIDO POR 10 CORDOALHAS; DESCR3: DE 12,7MM,EXCLUSIVE PERFURACAO,INJECAO E O TIRANTE | UN | 5304.99
11.045.0010-0 | DESCR1: PROTENSAO INCLUSIVE INSTALACAO,CONE E PLACA DE ANCORAGEM DE; DESCR2: TIRANTE PARA ANCORAGEM EM SOLO,CONSTITUIDO POR 12 CORDOALHAS; DESCR3: DE 12,7MM,EXCLUSIVE PERFURACAO,INJECAO E O TIRANTE | UN | 6712.03
11.045.0010-A | DESCR1: PROTENSAO INCLUSIVE INSTALACAO,CONE E PLACA DE ANCORAGEM DE; DESCR2: TIRANTE PARA ANCORAGEM EM SOLO,CONSTITUIDO POR 12 CORDOALHAS; DESCR3: DE 12,7MM,EXCLUSIVE PERFURACAO,INJECAO E O TIRANTE | UN | 6247.14
11.046.0001-0 | DESCR1: CONCRETO IMPORTADO DE USINA,DOSADO RACIONALMENTE PARA UMA RE; DESCR2: SISTENCIA CARACTERISTICA A COMPRESSAO DE 10MPA | M3 | 490
11.046.0001-A | DESCR1: CONCRETO IMPORTADO DE USINA,DOSADO RACIONALMENTE PARA UMA RE; DESCR2: SISTENCIA CARACTERISTICA A COMPRESSAO DE 10MPA | M3 | 490
11.046.0004-0 | DESCR1: CONCRETO IMPORTADO DE USINA,DOSADO RACIONALMENTE PARA UMA RE; DESCR2: SISTENCIA CARACTERISTICA A COMPRESSAO DE 15MPA | M3 | 500
11.046.0004-A | DESCR1: CONCRETO IMPORTADO DE USINA,DOSADO RACIONALMENTE PARA UMA RE; DESCR2: SISTENCIA CARACTERISTICA A COMPRESSAO DE 15MPA | M3 | 500
11.046.0007-0 | DESCR1: CONCRETO IMPORTADO DE USINA,DOSADO RACIONALMENTE PARA UMA RE; DESCR2: SISTENCIA CARACTERISTICA A COMPRESSAO DE 20MPA | M3 | 510
11.046.0007-A | DESCR1: CONCRETO IMPORTADO DE USINA,DOSADO RACIONALMENTE PARA UMA RE; DESCR2: SISTENCIA CARACTERISTICA A COMPRESSAO DE 20MPA | M3 | 510
11.046.0010-0 | DESCR1: CONCRETO IMPORTADO DE USINA,DOSADO RACIONALMENTE PARA UMA RE; DESCR2: SISTENCIA CARACTERISTICA A COMPRESSAO DE 25MPA | M3 | 522
11.046.0010-A | DESCR1: CONCRETO IMPORTADO DE USINA,DOSADO RACIONALMENTE PARA UMA RE; DESCR2: SISTENCIA CARACTERISTICA A COMPRESSAO DE 25MPA | M3 | 522
11.046.0013-0 | DESCR1: CONCRETO IMPORTADO DE USINA,DOSADO RACIONALMENTE PARA UMA RE; DESCR2: SISTENCIA CARACTERISTICA A COMPRESSAO DE 30MPA | M3 | 550
11.046.0013-A | DESCR1: CONCRETO IMPORTADO DE USINA,DOSADO RACIONALMENTE PARA UMA RE; DESCR2: SISTENCIA CARACTERISTICA A COMPRESSAO DE 30MPA | M3 | 550
11.046.0014-0 | DESCR1: CONCRETO IMPORTADO DE USINA,DOSADO RACIONALMENTE PARA UMA RE; DESCR2: SISTENCIA CARACTERISTICA A COMPRESSAO DE 35MPA | M3 | 570
11.046.0014-A | DESCR1: CONCRETO IMPORTADO DE USINA,DOSADO RACIONALMENTE PARA UMA RE; DESCR2: SISTENCIA CARACTERISTICA A COMPRESSAO DE 35MPA | M3 | 570
11.046.0015-0 | DESCR1: CONCRETO IMPORTADO DE USINA,DOSADO RACIONALMENTE PARA UMA RE; DESCR2: SISTENCIA CARACTERISTICA A COMPRESSAO DE 40MPA | M3 | 600
11.046.0015-A | DESCR1: CONCRETO IMPORTADO DE USINA,DOSADO RACIONALMENTE PARA UMA RE; DESCR2: SISTENCIA CARACTERISTICA A COMPRESSAO DE 40MPA | M3 | 600
11.046.0060-0 | DESCR1: CONCRETO COLORIDO,COM OXIDO DE FERRO VERMELHO SINTETICO,IMPO; DESCR2: RTADO DE USINA,DOSADO RACIONALMENTE PARA UMA RESISTENCIA CAR; DESCR3: ACTERISTICA A COMPRESSAO DE 15MPA | M3 | 553.77
11.046.0060-A | DESCR1: CONCRETO COLORIDO,COM OXIDO DE FERRO VERMELHO SINTETICO,IMPO; DESCR2: RTADO DE USINA,DOSADO RACIONALMENTE PARA UMA RESISTENCIA CAR; DESCR3: ACTERISTICA A COMPRESSAO DE 15MPA | M3 | 553.77
11.046.0080-1 | CONCRETO DOSADO RACIONALMENTE PARA UMA RESISTENCIA CARACTERI | STICA A COMPRESSAO DE 25MPA, COM ADICAO DE 8% DE MICROSSILIC | A, PREPARO EM USINA DOSADORA TIPO VERTICAL E LANCAMENTO COM | AUXILIO DE EQUIPAMENTOS |  |  | M3 | 731.37
11.046.0080-B | CONCRETO DOSADO RACIONALMENTE PARA UMA RESISTENCIA CARACTERI | STICA A COMPRESSAO DE 25MPA, COM ADICAO DE 8% DE MICROSSILIC | A, PREPARO EM USINA DOSADORA TIPO VERTICAL E LANCAMENTO COM | AUXILIO DE EQUIPAMENTOS |  |  | M3 | 709.42
11.046.0105-0 | CONCRETO DE ALTO DESEMPENHO (CAD) DOSADO RACIONALMENTE PARA | UMA RESISTENCIA CARACTERISTICA A COMPRESSAO DE 50MPA,PREPARO | EM USINA DOSADORA TIPO VERTICAL E LANCAMENTO COM AUXILIO DE | EQUIPAMENTOS,INCLUINDO ADITIVOS |  |  | M3 | 783.35
11.046.0105-A | CONCRETO DE ALTO DESEMPENHO (CAD) DOSADO RACIONALMENTE PARA | UMA RESISTENCIA CARACTERISTICA A COMPRESSAO DE 50MPA,PREPARO | EM USINA DOSADORA TIPO VERTICAL E LANCAMENTO COM AUXILIO DE | EQUIPAMENTOS,INCLUINDO ADITIVOS |  |  | M3 | 761.4
11.046.0110-0 | CONCRETO DE ALTO DESEMPENHO (CAD) DOSADO RACIONALMENTE PARA | UMA RESISTENCIA CARACTERISTICA A COMPRESSAO DE 60MPA, PREPAR | O EM USINA DOSADORA TIPO VERTICAL E LANCAMENTO COM AUXILIO D | E EQUIPAMENTOS, INCLUINDO ADITIVOS |  |  | M3 | 828.11
11.046.0110-A | CONCRETO DE ALTO DESEMPENHO (CAD) DOSADO RACIONALMENTE PARA | UMA RESISTENCIA CARACTERISTICA A COMPRESSAO DE 60MPA, PREPAR | O EM USINA DOSADORA TIPO VERTICAL E LANCAMENTO COM AUXILIO D | E EQUIPAMENTOS, INCLUINDO ADITIVOS |  |  | M3 | 806.16
11.046.0115-0 | CONCRETO DE ALTO DESEMPENHO (CAD) DOSADO RACIONALMENTE PARA | UMA RESISTENCIA CARACTERISTICA A COMPRESSAO DE 70MPA,PREPARO | EM USINA DOSADORA TIPO VERTICAL E LANCAMENTO COM AUXILIO DE | EQUIPAMENTOS, INCLUINDO ADITIVOS |  |  | M3 | 867.53
11.046.0115-A | CONCRETO DE ALTO DESEMPENHO (CAD) DOSADO RACIONALMENTE PARA | UMA RESISTENCIA CARACTERISTICA A COMPRESSAO DE 70MPA,PREPARO | EM USINA DOSADORA TIPO VERTICAL E LANCAMENTO COM AUXILIO DE | EQUIPAMENTOS, INCLUINDO ADITIVOS |  |  | M3 | 845.58
11.046.0180-0 | DESCR1: BOMBEAMENTO PARA CONCRETO DE ALTO DESEMPENHO | M3 | 60
11.046.0180-A | DESCR1: BOMBEAMENTO PARA CONCRETO DE ALTO DESEMPENHO | M3 | 60
11.047.0010-1 | TIRANTE PROTENDIDO,PARA CARGA DE TRABALHO ATE 34T,DIAMETRO D | E 32MM,INCLUSIVE O FORNECIMENTO DA BARRA E BAINHA,PROTECAO A | NTICORROSIVA,PREPARO E COLOCACAO NO FURO,EXCLUSIVE LUVAS,PLA | CAS,CONTRAPORCAS,ETC,PERFURACAO E INJECAO |  |  | M | 461.83
11.047.0010-B | TIRANTE PROTENDIDO,PARA CARGA DE TRABALHO ATE 34T,DIAMETRO D | E 32MM,INCLUSIVE O FORNECIMENTO DA BARRA E BAINHA,PROTECAO A | NTICORROSIVA,PREPARO E COLOCACAO NO FURO,EXCLUSIVE LUVAS,PLA | CAS,CONTRAPORCAS,ETC,PERFURACAO E INJECAO |  |  | M | 451.32
11.047.0011-1 | PROTENSAO PARCIAL E FINAL DE TIRANTE (EXCLUSIVE ESTE),PARA C | ARGA DE TRABALHO ATE 34T,DIAMETRO DE 32MM,INCLUSIVE O FORNEC | IMENTO E INSTALACAO DA PLACA,ANEL DE ANGULO,PORCAS,CONTRAPOR | CAS,LUVAS,ETC,PINTURA E PROTECAO DA CABECA,EXCLUSIVE PERFURA | CAO E INJECAO |  | UN | 2435.89
11.047.0011-B | PROTENSAO PARCIAL E FINAL DE TIRANTE (EXCLUSIVE ESTE),PARA C | ARGA DE TRABALHO ATE 34T,DIAMETRO DE 32MM,INCLUSIVE O FORNEC | IMENTO E INSTALACAO DA PLACA,ANEL DE ANGULO,PORCAS,CONTRAPOR | CAS,LUVAS,ETC,PINTURA E PROTECAO DA CABECA,EXCLUSIVE PERFURA | CAO E INJECAO |  | UN | 2343.61
11.047.0012-0 | TIRANTE PROTENDIDO,PARA CARGA DE TRABALHO ATE 34T,DIAMETRO D | E 32MM,INCLUSIVE O FORNECIMENTO DA BARRA E BAINHA,PROTECAO A | NTICORROSIVA,PREPARO E COLOCACAO NO FURO E TUBO ESPECIAL PAR | A INJECAO (TUBO PVC 3/4" E MANCHETES),EXCLUSIVE LUVAS,PLACAS | ,CONTRAPORCAS,ETC,PERFURACAO E INJECAO |  | M | 479.01
11.047.0012-A | TIRANTE PROTENDIDO,PARA CARGA DE TRABALHO ATE 34T,DIAMETRO D | E 32MM,INCLUSIVE O FORNECIMENTO DA BARRA E BAINHA,PROTECAO A | NTICORROSIVA,PREPARO E COLOCACAO NO FURO E TUBO ESPECIAL PAR | A INJECAO (TUBO PVC 3/4" E MANCHETES),EXCLUSIVE LUVAS,PLACAS | ,CONTRAPORCAS,ETC,PERFURACAO E INJECAO |  | M | 468.49
11.047.0015-0 | TIRANTE PROTENDIDO,PARA CARGA DE TRABALHO ATE 22T,DIAMETRO D | E 32MM,INCLUSIVE O FORNECIMENTO DA BARRA,BAINHA,PROTECAO ANT | ICORROSIVA,PREPARO E COLOCACAO NO FURO,EXCLUSIVE LUVAS,PLACA | S,PORCAS E CONTRAPORCAS,ETC,PERFURACAO E INJECAO |  |  | M | 236.03
11.047.0015-A | TIRANTE PROTENDIDO,PARA CARGA DE TRABALHO ATE 22T,DIAMETRO D | E 32MM,INCLUSIVE O FORNECIMENTO DA BARRA,BAINHA,PROTECAO ANT | ICORROSIVA,PREPARO E COLOCACAO NO FURO,EXCLUSIVE LUVAS,PLACA | S,PORCAS E CONTRAPORCAS,ETC,PERFURACAO E INJECAO |  |  | M | 231.11
11.047.0016-0 | PROTENSAO PARCIAL E FINAL DE TIRANTE (EXCLUSIVE ESTE),PARA C | ARGA DE TRABALHO DE 22T,DIAMETRO DE 32MM,INCLUSIVE O FORNECI | MENTO E INSTALACAO DA PLACA,ANEL DE ANGULO,PORCAS,CONTRAPORC | AS,LUVAS,ETC,PINTURA E PROTECAO DA CABECA,EXCLUSIVE PERFURAC | AO E INJECAO |  | UN | 1982.25
11.047.0016-A | PROTENSAO PARCIAL E FINAL DE TIRANTE (EXCLUSIVE ESTE),PARA C | ARGA DE TRABALHO DE 22T,DIAMETRO DE 32MM,INCLUSIVE O FORNECI | MENTO E INSTALACAO DA PLACA,ANEL DE ANGULO,PORCAS,CONTRAPORC | AS,LUVAS,ETC,PINTURA E PROTECAO DA CABECA,EXCLUSIVE PERFURAC | AO E INJECAO |  | UN | 1889.98
11.047.0050-0 | DESCR1: PROTENSAO DE TIRANTE DE BARRA,DIAMETRO DE 32MM,EXCLUSIVE FOR; DESCR2: NECIMENTO DE MATERIAIS | UN | 585.61
11.047.0050-A | DESCR1: PROTENSAO DE TIRANTE DE BARRA,DIAMETRO DE 32MM,EXCLUSIVE FOR; DESCR2: NECIMENTO DE MATERIAIS | UN | 550.55
11.048.0010-1 | CONCRETO IMPORTADO DE USINA,DOSADO RACIONALMENTE PARA RESIST | ENCIA CARACTERISTICA A COMPRESSAO DE 10MPA,INCLUSIVE TRANSPO | RTE HORIZONTAL ATE 20,00M EM CARRINHOS,ADENSAMENTO E ACABAME | NTO |  |  | M3 | 587.12
11.048.0010-B | CONCRETO IMPORTADO DE USINA,DOSADO RACIONALMENTE PARA RESIST | ENCIA CARACTERISTICA A COMPRESSAO DE 10MPA,INCLUSIVE TRANSPO | RTE HORIZONTAL ATE 20,00M EM CARRINHOS,ADENSAMENTO E ACABAME | NTO |  |  | M3 | 577.47
11.048.0015-1 | CONCRETO IMPORTADO DE USINA,DOSADO RACIONALMENTE PARA RESIST | ENCIA CARACTERISTICA A COMPRESSAO DE 15MPA,INCLUSIVE TRANSPO | RTE HORIZONTAL ATE 20,00M EM CARRINHOS,ADENSAMENTO E ACABAME | NTO |  |  | M3 | 597.12
11.048.0015-B | CONCRETO IMPORTADO DE USINA,DOSADO RACIONALMENTE PARA RESIST | ENCIA CARACTERISTICA A COMPRESSAO DE 15MPA,INCLUSIVE TRANSPO | RTE HORIZONTAL ATE 20,00M EM CARRINHOS,ADENSAMENTO E ACABAME | NTO |  |  | M3 | 587.47
11.048.0020-1 | CONCRETO IMPORTADO DE USINA,DOSADO RACIONALMENTE PARA RESIST | ENCIA CARACTERISTICA A COMPRESSAO DE 20MPA,INCLUSIVE TRANSPO | RTE HORIZONTAL ATE 20,00M EM CARRINHOS,ADENSAMENTO E ACABAME | NTO |  |  | M3 | 607.12
11.048.0020-B | CONCRETO IMPORTADO DE USINA,DOSADO RACIONALMENTE PARA RESIST | ENCIA CARACTERISTICA A COMPRESSAO DE 20MPA,INCLUSIVE TRANSPO | RTE HORIZONTAL ATE 20,00M EM CARRINHOS,ADENSAMENTO E ACABAME | NTO |  |  | M3 | 597.47
11.048.0025-1 | CONCRETO IMPORTADO DE USINA,DOSADO RACIONALMENTE PARA RESIST | ENCIA CARACTERISTICA A COMPRESSAO DE 25MPA,INCLUSIVE TRANSPO | RTE HORIZONTAL ATE 20,00M EM CARRINHOS,ADENSAMENTO E ACABAME | NTO |  |  | M3 | 619.12
11.048.0025-B | CONCRETO IMPORTADO DE USINA,DOSADO RACIONALMENTE PARA RESIST | ENCIA CARACTERISTICA A COMPRESSAO DE 25MPA,INCLUSIVE TRANSPO | RTE HORIZONTAL ATE 20,00M EM CARRINHOS,ADENSAMENTO E ACABAME | NTO |  |  | M3 | 609.47
11.048.0030-1 | CONCRETO IMPORTADO DE USINA,DOSADO RACIONALMENTE PARA RESIST | ENCIA CARACTERISTICA A COMPRESSAO DE 30MPA,INCLUSIVE TRANSPO | RTE HORIZONTAL ATE 20,00M EM CARRINHOS,ADENSAMENTO E ACABAME | NTO |  |  | M3 | 647.12
11.048.0030-B | CONCRETO IMPORTADO DE USINA,DOSADO RACIONALMENTE PARA RESIST | ENCIA CARACTERISTICA A COMPRESSAO DE 30MPA,INCLUSIVE TRANSPO | RTE HORIZONTAL ATE 20,00M EM CARRINHOS,ADENSAMENTO E ACABAME | NTO |  |  | M3 | 637.47
11.048.0035-1 | CONCRETO IMPORTADO DE USINA,DOSADO RACIONALMENTE PARA RESIST | ENCIA CARACTERISTICA A COMPRESSAO DE 35MPA,INCLUSIVE TRANSPO | RTE HORIZONTAL ATE 20,00M EM CARRINHOS,ADENSAMENTO E ACABAME | NTO |  |  | M3 | 667.12
11.048.0035-B | CONCRETO IMPORTADO DE USINA,DOSADO RACIONALMENTE PARA RESIST | ENCIA CARACTERISTICA A COMPRESSAO DE 35MPA,INCLUSIVE TRANSPO | RTE HORIZONTAL ATE 20,00M EM CARRINHOS,ADENSAMENTO E ACABAME | NTO |  |  | M3 | 657.47
11.048.0040-1 | CONCRETO IMPORTADO DE USINA,DOSADO RACIONALMENTE PARA RESIST | ENCIA CARACTERISTICA A COMPRESSAO DE 40MPA,INCLUSIVE TRANSPO | RTE HORIZONTAL ATE 20,00M EM CARRINHOS,ADENSAMENTO E ACABAME | NTO |  |  | M3 | 697.12
11.048.0040-B | CONCRETO IMPORTADO DE USINA,DOSADO RACIONALMENTE PARA RESIST | ENCIA CARACTERISTICA A COMPRESSAO DE 40MPA,INCLUSIVE TRANSPO | RTE HORIZONTAL ATE 20,00M EM CARRINHOS,ADENSAMENTO E ACABAME | NTO |  |  | M3 | 687.47
11.048.0050-0 | PLACA DE CONCRETO ARMADO PRE-MOLDADA,COM 6CM DE ESPESSURA,CO | NFECCIONADA COM CONCRETO PREPARADO EM USINA DOSADORA TIPO VE | RTICAL,DOSADO PARA FCK=25MPA E 8% DE MICROSSILICA,COMPREENDE | NDO LANCAMENTO E ADENSAMENTO MECANICO,INCLUSIVE TRANSPORTE E | COLOCACAO SOBRE VIGAS,COM GUINDASTE |  | M2 | 209.85
11.048.0050-A | PLACA DE CONCRETO ARMADO PRE-MOLDADA,COM 6CM DE ESPESSURA,CO | NFECCIONADA COM CONCRETO PREPARADO EM USINA DOSADORA TIPO VE | RTICAL,DOSADO PARA FCK=25MPA E 8% DE MICROSSILICA,COMPREENDE | NDO LANCAMENTO E ADENSAMENTO MECANICO,INCLUSIVE TRANSPORTE E | COLOCACAO SOBRE VIGAS,COM GUINDASTE |  | M2 | 203.71
11.048.0055-0 | PLACA DE CONCRETO ARMADO PRE-MOLDADA,COM 8CM DE ESPESSURA,CO | NFECCIONADA COM CONCRETO PREPARADO EM USINA DOSADORA TIPO VE | RTICAL,DOSADO PARA FCK=25MPA E 8% DE MICROSSILICA,COMPREENDE | NDO LANCAMENTO E ADENSAMENTO MECANICO,INCLUSIVE TRANSPORTE E | COLOCACAO SOBRE VIGAS,COM GUINDASTE |  | M2 | 224.48
11.048.0055-A | PLACA DE CONCRETO ARMADO PRE-MOLDADA,COM 8CM DE ESPESSURA,CO | NFECCIONADA COM CONCRETO PREPARADO EM USINA DOSADORA TIPO VE | RTICAL,DOSADO PARA FCK=25MPA E 8% DE MICROSSILICA,COMPREENDE | NDO LANCAMENTO E ADENSAMENTO MECANICO,INCLUSIVE TRANSPORTE E | COLOCACAO SOBRE VIGAS,COM GUINDASTE |  | M2 | 217.9
11.048.0060-0 | PLACA DE CONCRETO ARMADO PRE-MOLDADA,COM 10CM DE ESPESSURA,C | ONFECCIONADA COM CONCRETO PREPARADO EM USINA DOSADORA TIPO V | ERTICAL,DOSADO PARA FCK=25MPA E 8% DE MICROSSILICA,COMPREEND | ENDO LANCAMENTO E ADENSAMENTO MECANICO,INCLUSIVE TRANSPORTE | E COLOCACAO SOBRE VIGAS,COM GUINDASTE |  | M2 | 239.1
11.048.0060-A | PLACA DE CONCRETO ARMADO PRE-MOLDADA,COM 10CM DE ESPESSURA,C | ONFECCIONADA COM CONCRETO PREPARADO EM USINA DOSADORA TIPO V | ERTICAL,DOSADO PARA FCK=25MPA E 8% DE MICROSSILICA,COMPREEND | ENDO LANCAMENTO E ADENSAMENTO MECANICO,INCLUSIVE TRANSPORTE | E COLOCACAO SOBRE VIGAS,COM GUINDASTE |  | M2 | 232.08
11.050.0001-1 | ESCORAMENTO TUBULAR(ALUGUEL)COM TUBOS METALICOS,NA DENSIDADE | DE 5,00M DE TUBO EQUIPADO POR M3 DE ESCORAMENTO,PAGO PELO V | OLUME DESTE E PELO TEMPO NECESSARIO,DESDE A ENTREGA DO MATER | IAL NA OBRA,NA OCASIAO APROPRIADA ATE SUA CARGA,PARA DEVOLUC | AO,LOGO QUE DESNECESSARIA |  | M3XMES | 24.9
11.050.0001-B | ESCORAMENTO TUBULAR(ALUGUEL)COM TUBOS METALICOS,NA DENSIDADE | DE 5,00M DE TUBO EQUIPADO POR M3 DE ESCORAMENTO,PAGO PELO V | OLUME DESTE E PELO TEMPO NECESSARIO,DESDE A ENTREGA DO MATER | IAL NA OBRA,NA OCASIAO APROPRIADA ATE SUA CARGA,PARA DEVOLUC | AO,LOGO QUE DESNECESSARIA |  | M3XMES | 24.9
11.050.0002-0 | ESCORAMENTO TUBULAR(ALUGUEL)COM TUBOS METALICOS,PARA QUALQUE | R DENSIDADE DE TUBO,PAGO PELO COMPRIMENTO NECESSARIO,NO MESM | O TEMPO,DESDE A ENTREGA DO MATERIAL NA OBRA,NA OCASIAO APROP | RIADA ATE SUA CARGA,PARA DEVOLUCAO,LOGO QUE DESNECESSARIA |  |  | MXMES | 4.98
11.050.0002-A | ESCORAMENTO TUBULAR(ALUGUEL)COM TUBOS METALICOS,PARA QUALQUE | R DENSIDADE DE TUBO,PAGO PELO COMPRIMENTO NECESSARIO,NO MESM | O TEMPO,DESDE A ENTREGA DO MATERIAL NA OBRA,NA OCASIAO APROP | RIADA ATE SUA CARGA,PARA DEVOLUCAO,LOGO QUE DESNECESSARIA |  |  | MXMES | 4.98
11.050.0010-0 | ESCORAMENTO METALICO (ALUGUEL),COM ESCORAS TELESCOPAVEIS OU | TORRES DE CARGA,PARA ESTRUTURA CONVENCIONAL DE CONCRETO ARMA | DO,EXCLUSIVE MONTAGEM E DESMONTAGEM (VIDE ITEM 11.055.0010). | MEDICAO PELO VOLUME DE ESCORAMENTO |  |  | M3XMES | 29.9
11.050.0010-A | ESCORAMENTO METALICO (ALUGUEL),COM ESCORAS TELESCOPAVEIS OU | TORRES DE CARGA,PARA ESTRUTURA CONVENCIONAL DE CONCRETO ARMA | DO,EXCLUSIVE MONTAGEM E DESMONTAGEM (VIDE ITEM 11.055.0010). | MEDICAO PELO VOLUME DE ESCORAMENTO |  |  | M3XMES | 29.9
11.055.0001-1 | MONTAGEM E DESMONTAGEM DE ESCORAMENTO TUBULAR NORMAL,NA DENS | IDADE DE 5,00M DE TUBO POR M3 DE ESCORAMENTO,COMPREENDENDO T | RANSPORTE DO MATERIAL PARA OBRA E DESTA PARA O DEPOSITO,INCL | USIVE CARGA E DESCARGA.O CUSTO E DADO POR M3 DE ESCORAMENTO, | CONTADO DAS SAPATAS ATE AS EXTREMIDADES SUPERIORES DOS TUBOS | ,SENDO PAGOS 60% NA MONTAGEM E 40% NA DESMONTAGEM | M3 | 27.01
11.055.0001-B | MONTAGEM E DESMONTAGEM DE ESCORAMENTO TUBULAR NORMAL,NA DENS | IDADE DE 5,00M DE TUBO POR M3 DE ESCORAMENTO,COMPREENDENDO T | RANSPORTE DO MATERIAL PARA OBRA E DESTA PARA O DEPOSITO,INCL | USIVE CARGA E DESCARGA.O CUSTO E DADO POR M3 DE ESCORAMENTO, | CONTADO DAS SAPATAS ATE AS EXTREMIDADES SUPERIORES DOS TUBOS | ,SENDO PAGOS 60% NA MONTAGEM E 40% NA DESMONTAGEM | M3 | 24.55
11.055.0002-0 | MONTAGEM E DESMONTAGEM DE ESCORAMENTO TUBULAR NORMAL,PARA QU | ALQUER DENSIDADE DE TUBO,MEDIDO PELO COMPRIMENTO NECESSARIO, | COMPREENDENDO TRANSPORTE DO MATERIAL PARA OBRA E DESTA PARA | O DEPOSITO,INCLUSIVE CARGA E DESCARGA.O CUSTO E DADO POR M3 | DE ESCORAMENTO,CONTADO DAS SAPATAS ATE AS EXTREMIDADES SUPER | IORES DOS TUBOS,SENDO PAGOS 60% MONTAGEM E 40% DESMONTAGEM | M | 6.29
11.055.0002-A | MONTAGEM E DESMONTAGEM DE ESCORAMENTO TUBULAR NORMAL,PARA QU | ALQUER DENSIDADE DE TUBO,MEDIDO PELO COMPRIMENTO NECESSARIO, | COMPREENDENDO TRANSPORTE DO MATERIAL PARA OBRA E DESTA PARA | O DEPOSITO,INCLUSIVE CARGA E DESCARGA.O CUSTO E DADO POR M3 | DE ESCORAMENTO,CONTADO DAS SAPATAS ATE AS EXTREMIDADES SUPER | IORES DOS TUBOS,SENDO PAGOS 60% MONTAGEM E 40% DESMONTAGEM | M | 5.71
11.055.0010-0 | MONTAGEM E DESMONTAGEM DE ESCORAMENTO METALICO,CONFORME ITEM | 11.050.0010,COMPREENDENDO TRANSPORTE DO MATERIAL PARA OBRA | E DESTA PARA O DEPOSITO,INCLUSIVE CARGA E DESCARGA.O CUSTO E | DADO POR M3 DE ESCORAMENTO,SENDO PAGOS 60% NA MONTAGEM E 40 | % NA DESMONTAGEM |  | M3 | 15.2
11.055.0010-A | MONTAGEM E DESMONTAGEM DE ESCORAMENTO METALICO,CONFORME ITEM | 11.050.0010,COMPREENDENDO TRANSPORTE DO MATERIAL PARA OBRA | E DESTA PARA O DEPOSITO,INCLUSIVE CARGA E DESCARGA.O CUSTO E | DADO POR M3 DE ESCORAMENTO,SENDO PAGOS 60% NA MONTAGEM E 40 | % NA DESMONTAGEM |  | M3 | 13.93
11.060.0160-0 | SUPERESTRUTURA DE PONTE OU VIADUTO,PRE-FABRICADA,EM CONCRETO | PROTENDIDO,CLASSE 45,PARA UMA FAIXA DE TRAFEGO COM GUARDA-R | ODAS E 3,20M DE PISTA DE ROLAMENTO,SEM CAPEAMENTO,COM VAO EN | TRE 7,50 E 12,50M,COLOCADA |  |  | M | 21974.73
11.060.0160-A | SUPERESTRUTURA DE PONTE OU VIADUTO,PRE-FABRICADA,EM CONCRETO | PROTENDIDO,CLASSE 45,PARA UMA FAIXA DE TRAFEGO COM GUARDA-R | ODAS E 3,20M DE PISTA DE ROLAMENTO,SEM CAPEAMENTO,COM VAO EN | TRE 7,50 E 12,50M,COLOCADA |  |  | M | 20532.09
11.060.0165-0 | SUPERESTRUTURA DE PONTE OU VIADUTO,PRE-FABRICADA,EM CONCRETO | PROTENDIDO,CLASSE 45,PARA DUAS FAIXAS DE TRAFEGO E 7,20M DE | PISTA DE ROLAMENTO,SEM CAPEAMENTO,COM VAO ENTRE 7,50 E 12,5 | 0M,COLOCADA |  |  | M | 41068.91
11.060.0165-A | SUPERESTRUTURA DE PONTE OU VIADUTO,PRE-FABRICADA,EM CONCRETO | PROTENDIDO,CLASSE 45,PARA DUAS FAIXAS DE TRAFEGO E 7,20M DE | PISTA DE ROLAMENTO,SEM CAPEAMENTO,COM VAO ENTRE 7,50 E 12,5 | 0M,COLOCADA |  |  | M | 38524.03
11.060.0170-0 | SUPERESTRUTURA DE PONTE OU VIADUTO,PRE-FABRICADA,EM CONCRETO | PROTENDIDO,CLASSE 45,PARA UMA FAIXA DE TRAFEGO COM 3,20M DE | PISTA DE ROLAMENTO,COM GUARDA-RODAS,PASSEIOS E GUARDA-CORPO | S,COM LARGURA DE 4,60M,SEM CAPEAMENTO,COM VAO ENTRE 7,50 E 1 | 2,50M,COLOCADA |  | M | 24906.61
11.060.0170-A | SUPERESTRUTURA DE PONTE OU VIADUTO,PRE-FABRICADA,EM CONCRETO | PROTENDIDO,CLASSE 45,PARA UMA FAIXA DE TRAFEGO COM 3,20M DE | PISTA DE ROLAMENTO,COM GUARDA-RODAS,PASSEIOS E GUARDA-CORPO | S,COM LARGURA DE 4,60M,SEM CAPEAMENTO,COM VAO ENTRE 7,50 E 1 | 2,50M,COLOCADA |  | M | 23208.82
11.060.0175-0 | SUPERESTRUTURA DE PONTE OU VIADUTO,PRE-FABRICADA,EM CONCRETO | PROTENDIDO,CLASSE 45,PARA DUAS FAIXAS DE TRAFEGO COM 7,20M | DE PISTA DE ROLAMENTO,COM GUARDA-RODAS,PASSEIOS E GUARDA-COR | POS,COM LARGURA TOTAL DE 9,00M,SEM CAPEAMENTO,COM VAO ENTRE | 7,50 E 12,50M,COLOCADA |  | M | 46384.39
11.060.0175-A | SUPERESTRUTURA DE PONTE OU VIADUTO,PRE-FABRICADA,EM CONCRETO | PROTENDIDO,CLASSE 45,PARA DUAS FAIXAS DE TRAFEGO COM 7,20M | DE PISTA DE ROLAMENTO,COM GUARDA-RODAS,PASSEIOS E GUARDA-COR | POS,COM LARGURA TOTAL DE 9,00M,SEM CAPEAMENTO,COM VAO ENTRE | 7,50 E 12,50M,COLOCADA |  | M | 43569.34
11.060.0180-0 | SUPERESTRUTURA DE PONTE OU VIADUTO,PRE-FABRICADA,EM CONCRETO | PROTENDIDO,CLASSE 45,PARA DUAS FAIXAS DE TRAFEGO COM 7,20M | DE PISTA DE ROLAMENTO,COM GUARDA-RODAS,PASSEIOS E GUARDA-COR | POS,COM LARGURA TOTAL DE 10,50M,SEM CAPEAMENTO,COM VAO ENTRE | 7,50 E 12,50M,COLOCADA |  | M | 53120.38
11.060.0180-A | SUPERESTRUTURA DE PONTE OU VIADUTO,PRE-FABRICADA,EM CONCRETO | PROTENDIDO,CLASSE 45,PARA DUAS FAIXAS DE TRAFEGO COM 7,20M | DE PISTA DE ROLAMENTO,COM GUARDA-RODAS,PASSEIOS E GUARDA-COR | POS,COM LARGURA TOTAL DE 10,50M,SEM CAPEAMENTO,COM VAO ENTRE | 7,50 E 12,50M,COLOCADA |  | M | 49786.15
11.060.0185-0 | SUPERESTRUTURA DE PONTE OU VIADUTO,PRE-FABRICADA,EM CONCRETO | PROTENDIDO,CLASSE 45,PARA DUAS FAIXAS DE TRAFEGO DE 3,60M E | BARREIRAS TIPO DER-RJ,COM LARGURA TOTAL DE 9,00M,SEM CAPEAM | ENTO,COM VAO ENTRE 7,50 E 12,50M,COLOCADA |  |  | M | 46546.01
11.060.0185-A | SUPERESTRUTURA DE PONTE OU VIADUTO,PRE-FABRICADA,EM CONCRETO | PROTENDIDO,CLASSE 45,PARA DUAS FAIXAS DE TRAFEGO DE 3,60M E | BARREIRAS TIPO DER-RJ,COM LARGURA TOTAL DE 9,00M,SEM CAPEAM | ENTO,COM VAO ENTRE 7,50 E 12,50M,COLOCADA |  |  | M | 43607.82
11.060.0190-0 | SUPERESTRUTURA DE PONTE OU VIADUTO,PRE-FABRICADA,EM CONCRETO | PROTENDIDO,CLASSE 45,PARA DUAS FAIXAS DE TRAFEGO DE 3,60M E | BARREIRAS TIPO DER-RJ,COM LARGURA TOTAL DE 11,00M,SEM CAPEA | MENTO,COM VAO ENTRE 7,50 E 12,50M,COLOCADA |  |  | M | 54540.87
11.060.0190-A | SUPERESTRUTURA DE PONTE OU VIADUTO,PRE-FABRICADA,EM CONCRETO | PROTENDIDO,CLASSE 45,PARA DUAS FAIXAS DE TRAFEGO DE 3,60M E | BARREIRAS TIPO DER-RJ,COM LARGURA TOTAL DE 11,00M,SEM CAPEA | MENTO,COM VAO ENTRE 7,50 E 12,50M,COLOCADA |  |  | M | 51185.09
11.060.0195-0 | SUPERESTRUTURA DE PONTE OU VIADUTO,PRE-FABRICADA,EM CONCRETO | PROTENDIDO,CLASSE 45,PARA DUAS FAIXAS DE TRAFEGO DE 3,60M,D | OIS ACOSTAMENTOS DE 2,50M E BARREIRAS TIPO DER-RJ,COM LARGUR | A TOTAL DE 13,00M,SEM CAPEAMENTO,COM VAO ENTRE 7,50 E 12,50M | ,COLOCADA |  | M | 61007.85
11.060.0195-A | SUPERESTRUTURA DE PONTE OU VIADUTO,PRE-FABRICADA,EM CONCRETO | PROTENDIDO,CLASSE 45,PARA DUAS FAIXAS DE TRAFEGO DE 3,60M,D | OIS ACOSTAMENTOS DE 2,50M E BARREIRAS TIPO DER-RJ,COM LARGUR | A TOTAL DE 13,00M,SEM CAPEAMENTO,COM VAO ENTRE 7,50 E 12,50M | ,COLOCADA |  | M | 57341.65
11.060.0200-0 | DESCR1: SUPERESTRUTURA DE PASSARELA PARA PEDESTRE,PRE-FABRICADA,EM C; DESCR2: ONCRETO PROTENDIDO,COM 2,00M DE LARGURA UTIL E GUARDA-CORPOS; DESCR3: METALICOS,COM VAO ENTRE 7,50 E 10,00M,COLOCADA | M | 9739.52
11.060.0200-A | DESCR1: SUPERESTRUTURA DE PASSARELA PARA PEDESTRE,PRE-FABRICADA,EM C; DESCR2: ONCRETO PROTENDIDO,COM 2,00M DE LARGURA UTIL E GUARDA-CORPOS; DESCR3: METALICOS,COM VAO ENTRE 7,50 E 10,00M,COLOCADA | M | 9193.1
11.060.0205-0 | ABRIGO DESTINADO A PARADA DE ONIBUS,INTEGRALMENTE PRE-FABRIC | ADO EM CONCRETO PROTENDIDO E/OU ARMADO,COM BANCO INCORPORADO | AO PILAR E COBERTURA CURVA COM AREA DE PROJECAO HORIZONTAL | DE 8,00M2,NAS DIMENSOES DE 4,00X2,00M,COLOCADO |  |  | UN | 13379.79
11.060.0205-A | ABRIGO DESTINADO A PARADA DE ONIBUS,INTEGRALMENTE PRE-FABRIC | ADO EM CONCRETO PROTENDIDO E/OU ARMADO,COM BANCO INCORPORADO | AO PILAR E COBERTURA CURVA COM AREA DE PROJECAO HORIZONTAL | DE 8,00M2,NAS DIMENSOES DE 4,00X2,00M,COLOCADO |  |  | UN | 13379.79
11.060.0410-0 | ESTRUTURA PRE-FABRICADA EM CONCRETO ARMADO/PROTENDIDO,COM FC | K>=30MPA,PARA OBRAS PREDIAIS ATE QUATRO PAVIMENTOS,COM PILAR | ES,VIGAS PRINCIPAIS E SECUNDARIAS,LAJES,PATAMARES E RAMPAS D | E ACESSO,CONSIDERANDO A CONFECCAO DAS PECAS,INCLUSIVE O FORN | ECIMENTO DOS MATERIAIS,EXCLUSIVE O TRANSPORTE DAS PECAS PARA | O CANTEIRO DE OBRAS E A MONTAGEM | M2 | 611.41
11.060.0410-A | ESTRUTURA PRE-FABRICADA EM CONCRETO ARMADO/PROTENDIDO,COM FC | K>=30MPA,PARA OBRAS PREDIAIS ATE QUATRO PAVIMENTOS,COM PILAR | ES,VIGAS PRINCIPAIS E SECUNDARIAS,LAJES,PATAMARES E RAMPAS D | E ACESSO,CONSIDERANDO A CONFECCAO DAS PECAS,INCLUSIVE O FORN | ECIMENTO DOS MATERIAIS,EXCLUSIVE O TRANSPORTE DAS PECAS PARA | O CANTEIRO DE OBRAS E A MONTAGEM | M2 | 593.88
11.060.0415-0 | ESTRUTURA PRE-FABRICADA EM CONCRETO ARMADO/PROTENDIDO,COM FC | K>=30MPA,PARA OBRAS PREDIAIS ATE QUATRO PAVIMENTOS,COM PILAR | ES,VIGAS PRINCIPAIS E SECUNDARIAS,LAJES,PATAMARES E RAMPAS D | E ACESSO,CONSIDERANDO A MONTAGEM,EXCLUSIVE A CONFECCAO DAS P | ECAS(VIDE ITEM 11.060.0410) |  | M2 | 194.19
11.060.0415-A | ESTRUTURA PRE-FABRICADA EM CONCRETO ARMADO/PROTENDIDO,COM FC | K>=30MPA,PARA OBRAS PREDIAIS ATE QUATRO PAVIMENTOS,COM PILAR | ES,VIGAS PRINCIPAIS E SECUNDARIAS,LAJES,PATAMARES E RAMPAS D | E ACESSO,CONSIDERANDO A MONTAGEM,EXCLUSIVE A CONFECCAO DAS P | ECAS(VIDE ITEM 11.060.0410) |  | M2 | 180.35
11.061.0001-0 | MURO DE ARRIMO CELULAR,DE PECAS PRE-MOLDADAS DE CONCRETO,COM | PREENDENDO:CONFECCAO DAS PECAS,MONTAGEM E COMPACTACAO DO SOL | O DE ENCHIMENTO.O CUSTO INCLUI TODOS OS MATERIAIS NECESSARIO | S,EXCLUSIVE FORMAS |  |  | M3 | 432.38
11.061.0001-A | MURO DE ARRIMO CELULAR,DE PECAS PRE-MOLDADAS DE CONCRETO,COM | PREENDENDO:CONFECCAO DAS PECAS,MONTAGEM E COMPACTACAO DO SOL | O DE ENCHIMENTO.O CUSTO INCLUI TODOS OS MATERIAIS NECESSARIO | S,EXCLUSIVE FORMAS |  |  | M3 | 414.16
11.061.0002-0 | DESCR1: MURO DE ARRIMO CELULAR,DE PECAS PRE-MOLDADAS DE CONCRETO,COM; DESCR2: PREENDENDO:CONFECCAO DAS PECAS,MONTAGEM E COMPACTACAO DO SOL; DESCR3: O DE ENCHIMENTO,EXCLUSIVE MATERIAIS E FORMAS | M3 | 181.68
11.061.0002-A | DESCR1: MURO DE ARRIMO CELULAR,DE PECAS PRE-MOLDADAS DE CONCRETO,COM; DESCR2: PREENDENDO:CONFECCAO DAS PECAS,MONTAGEM E COMPACTACAO DO SOL; DESCR3: O DE ENCHIMENTO,EXCLUSIVE MATERIAIS E FORMAS | M3 | 163.46
11.080.0010-0 | RECUPERACAO DE JUNTAS DE DILATACAO DE OBRAS DE CONTENCAO ATE | 2CM DE ABERTURA COM PROTECAO,ATE PROFUNDIDADE DE 1CM,EXCLUS | IVE ANDAIME E RECUPERACAO ESTRUTURAL DAS FACES LATERAIS DA J | UNTA |  |  | M | 59.17
11.080.0010-A | RECUPERACAO DE JUNTAS DE DILATACAO DE OBRAS DE CONTENCAO ATE | 2CM DE ABERTURA COM PROTECAO,ATE PROFUNDIDADE DE 1CM,EXCLUS | IVE ANDAIME E RECUPERACAO ESTRUTURAL DAS FACES LATERAIS DA J | UNTA |  |  | M | 56.55
11.090.0500-0 | DESCR1: RECUPERACAO DE ARMADURAS EM ESTRUTURA DE CONCRETO,POR MEIO D; DESCR2: E SOLDA A QUENTE,INCLUSIVE FORNECIMENTO,CORTE,DOBRAGEM E COL; DESCR3: OCACAO | KG | 56.94
11.090.0500-A | DESCR1: RECUPERACAO DE ARMADURAS EM ESTRUTURA DE CONCRETO,POR MEIO D; DESCR2: E SOLDA A QUENTE,INCLUSIVE FORNECIMENTO,CORTE,DOBRAGEM E COL; DESCR3: OCACAO | KG | 53.13
11.090.0505-0 | DESCR1: RECUPERACAO DE ARMADURAS EM ESTRUTURA DE CONCRETO,POR MEIO D; DESCR2: E SOLDA A FRIO,INCLUSIVE FORNECIMENTO,CORTE,DOBRAGEM E COLOC; DESCR3: ACAO | KG | 121.09
11.090.0505-A | DESCR1: RECUPERACAO DE ARMADURAS EM ESTRUTURA DE CONCRETO,POR MEIO D; DESCR2: E SOLDA A FRIO,INCLUSIVE FORNECIMENTO,CORTE,DOBRAGEM E COLOC; DESCR3: ACAO | KG | 117.4
11.090.0510-0 | DESCR1: RECUPERACAO DE FERRAGEM EM ESTRUTURA DE CONCRETO,SEM UTILIZA; DESCR2: CAO DE SOLDA,INCLUSIVE FORNECIMENTO,CORTE,DOBRAGEM E COLOCAC; DESCR3: AO | KG | 33.79
11.090.0510-A | DESCR1: RECUPERACAO DE FERRAGEM EM ESTRUTURA DE CONCRETO,SEM UTILIZA; DESCR2: CAO DE SOLDA,INCLUSIVE FORNECIMENTO,CORTE,DOBRAGEM E COLOCAC; DESCR3: AO | KG | 31.17
11.090.0515-0 | DESCR1: APLICACAO COM AIRLESS DE INIBIDOR DE CORROSAO, EM ESTRUTURA; DESCR2: DE CONCRETO ARMADO NOS SERVICOS DE RECUPERACAO ESTRUTURAL,EX; DESCR3: CLUSIVE LIMPEZA DA ESTRUTURA | M2 | 59.13
11.090.0515-A | DESCR1: APLICACAO COM AIRLESS DE INIBIDOR DE CORROSAO, EM ESTRUTURA; DESCR2: DE CONCRETO ARMADO NOS SERVICOS DE RECUPERACAO ESTRUTURAL,EX; DESCR3: CLUSIVE LIMPEZA DA ESTRUTURA | M2 | 56.93
11.090.0520-0 | REFORCO ESTRUTURAL COMPOSTO DE MANTA DE FIBRA DE CARBONO COM | ESPESSURA DE 0,165MM,INCLUSIVE LIXAMENTO DA SUPERFICIE,REGU | LARIZACAO POR ENCHIMENTO ALEATORIO E APLICACAO DE ADESIVO EP | OXI PARA FIXACAO E SUTURACAO DAS FIBRAS DE CARBONO |  |  | M2 | 684.61
11.090.0520-A | REFORCO ESTRUTURAL COMPOSTO DE MANTA DE FIBRA DE CARBONO COM | ESPESSURA DE 0,165MM,INCLUSIVE LIXAMENTO DA SUPERFICIE,REGU | LARIZACAO POR ENCHIMENTO ALEATORIO E APLICACAO DE ADESIVO EP | OXI PARA FIXACAO E SUTURACAO DAS FIBRAS DE CARBONO |  |  | M2 | 668.88
11.090.0530-0 | REFORCO ESTRUTURAL COM LAMINA DE FIBRA DE CARBONO,LARGURA DE | 50MM E ESPESSURA DE 1,20MM,INCLUSIVE LIXAMENTO DA SUPERFICI | E,REGULARIZACAO POR ENCHIMENTO ALEATORIO E APLICACAO DE ADES | IVO EPOXI PARA FIXACAO E SUTURACAO DAS FIBRAS DE CARBONO |  |  | M | 276.5
11.090.0530-A | REFORCO ESTRUTURAL COM LAMINA DE FIBRA DE CARBONO,LARGURA DE | 50MM E ESPESSURA DE 1,20MM,INCLUSIVE LIXAMENTO DA SUPERFICI | E,REGULARIZACAO POR ENCHIMENTO ALEATORIO E APLICACAO DE ADES | IVO EPOXI PARA FIXACAO E SUTURACAO DAS FIBRAS DE CARBONO |  |  | M | 273.89
11.090.0535-0 | DESCR1: TRATAMENTO DE ARMADURA DE FERRO EM ESTRUTURA DE CONCRETO ARM; DESCR2: ADO COM ARGAMASSA CIMENTICIA PRE-DOSADA,POLIMERICA,BICOMPONE; DESCR3: NTE,INIBIDOR DE CORROSAO | M2 | 78.1
11.090.0535-A | DESCR1: TRATAMENTO DE ARMADURA DE FERRO EM ESTRUTURA DE CONCRETO ARM; DESCR2: ADO COM ARGAMASSA CIMENTICIA PRE-DOSADA,POLIMERICA,BICOMPONE; DESCR3: NTE,INIBIDOR DE CORROSAO | M2 | 76.44
11.090.0600-0 | DESCR1: RECUPERACAO DE ESTRUTURA,CAVIDADES E ARESTAS EM CONCRETO ARM; DESCR2: ADO,COM ARGAMASSA TIXOTROPICA POLIMERICA DE ALTO DESEMPENHO; DESCR3: COM ESPESSURA ATE 3CM | M3 | 8171.54
11.090.0600-A | DESCR1: RECUPERACAO DE ESTRUTURA,CAVIDADES E ARESTAS EM CONCRETO ARM; DESCR2: ADO,COM ARGAMASSA TIXOTROPICA POLIMERICA DE ALTO DESEMPENHO; DESCR3: COM ESPESSURA ATE 3CM | M3 | 8129.6
11.090.0610-0 | RECOMPOSICAO DE CAPEAMENTO DE CONCRETO E PEQUENAS ESPESSURAS | EM SERVICOS DE RECUPERACAO ESTRUTURAL,COM ARGAMASSA DE CIME | NTO E AREIA NO TRACO 1:3 ADITIVADA COM RESINA ACRILICA NA PR | OPORCAO 50ML/M3 DE ARGAMASSA E SILICA ATIVA NA PROPORCAO DE | 5% A 10% DE CIMENTO |  | M3 | 2590.08
11.090.0610-A | RECOMPOSICAO DE CAPEAMENTO DE CONCRETO E PEQUENAS ESPESSURAS | EM SERVICOS DE RECUPERACAO ESTRUTURAL,COM ARGAMASSA DE CIME | NTO E AREIA NO TRACO 1:3 ADITIVADA COM RESINA ACRILICA NA PR | OPORCAO 50ML/M3 DE ARGAMASSA E SILICA ATIVA NA PROPORCAO DE | 5% A 10% DE CIMENTO |  | M3 | 2552.55
11.090.0611-0 | DESCR1: RECOMPOSICAO DE CAMADA DE CAPEAMENTO DE CONCRETO DE PEQUENAS; DESCR2: ESPESSURAS EM SERVICOS DE RECUPERACAO ESTRUTURAL,EXCLUSIVE; DESCR3: O MATERIAL | M2 | 29.18
11.090.0611-A | DESCR1: RECOMPOSICAO DE CAMADA DE CAPEAMENTO DE CONCRETO DE PEQUENAS; DESCR2: ESPESSURAS EM SERVICOS DE RECUPERACAO ESTRUTURAL,EXCLUSIVE; DESCR3: O MATERIAL | M2 | 26.25
11.090.0620-0 | DESCR1: ESTUCAMENTO DE CONCRETO APARENTE SENDO A ARGAMASSA DE CIMENT; DESCR2: O,CAL E AREIA FINA NO TRACO 1:3:5,COM ESPESSURA DE 2MM,SOBRE; DESCR3: SUPERFICIE LIMPA | M2 | 13.95
11.090.0620-A | DESCR1: ESTUCAMENTO DE CONCRETO APARENTE SENDO A ARGAMASSA DE CIMENT; DESCR2: O,CAL E AREIA FINA NO TRACO 1:3:5,COM ESPESSURA DE 2MM,SOBRE; DESCR3: SUPERFICIE LIMPA | M2 | 12.66
11.091.0001-0 | DESCR1: MACAQUEAMENTO PARA TROCA DE APARELHO DE APOIO COM UTILIZACAO; DESCR2: DE MACACO PISTAO,CAPACIDADE DE 100T | UN | 1577.42
11.091.0001-A | DESCR1: MACAQUEAMENTO PARA TROCA DE APARELHO DE APOIO COM UTILIZACAO; DESCR2: DE MACACO PISTAO,CAPACIDADE DE 100T | UN | 1466.25
11.092.0001-0 | VERIFICACAO DE CARGA RESIDUAL EM ANCORAGENS DE ATE 60T DE CA | RGA MAXIMA DE ENSAIO,INCLUSIVE FORNECIMENTO DE EQUIPAMENTOS | HIDRAULICOS(MACACO E BOMBA),RECUPERACAO COM PINTURA ANTICORR | OSIVA DAS ANCORAGENS E REPROTENSAO,LIMPEZA COM ESCOVA DE ACO | ,EXCLUSIVE ANDAIME E CAIXA DE PROTECAO DAS CABECAS DOS TIRAN | TES | UN | 1042.63
11.092.0001-A | VERIFICACAO DE CARGA RESIDUAL EM ANCORAGENS DE ATE 60T DE CA | RGA MAXIMA DE ENSAIO,INCLUSIVE FORNECIMENTO DE EQUIPAMENTOS | HIDRAULICOS(MACACO E BOMBA),RECUPERACAO COM PINTURA ANTICORR | OSIVA DAS ANCORAGENS E REPROTENSAO,LIMPEZA COM ESCOVA DE ACO | ,EXCLUSIVE ANDAIME E CAIXA DE PROTECAO DAS CABECAS DOS TIRAN | TES | UN | 1017.17
12.001.0010-0 | DESCR1: FUNDACAO DE ALVENARIA DE PEDRA,COM ARGAMASSA DE CIMENTO,SAIB; DESCR2: RO E AREIA,NO TRACO 1:2:3,TENDO 0,60 A 0,80M DE LARGURA | M3 | 627.73
12.001.0010-A | DESCR1: FUNDACAO DE ALVENARIA DE PEDRA,COM ARGAMASSA DE CIMENTO,SAIB; DESCR2: RO E AREIA,NO TRACO 1:2:3,TENDO 0,60 A 0,80M DE LARGURA | M3 | 590.02
12.001.0015-0 | DESCR1: FUNDACAO DE ALVENARIA DE PEDRA,COM ARGAMASSA DE CIMENTO,SAIB; DESCR2: RO E AREIA,NO TRACO 1:2:3,TENDO 0,35 A 0,45M DE LARGURA | M3 | 753.81
12.001.0015-A | DESCR1: FUNDACAO DE ALVENARIA DE PEDRA,COM ARGAMASSA DE CIMENTO,SAIB; DESCR2: RO E AREIA,NO TRACO 1:2:3,TENDO 0,35 A 0,45M DE LARGURA | M3 | 705.15
12.001.0020-0 | ALVENARIA DE PEDRA EM ELEVACAO,DE UMA FACE,FEITA COM BLOCOS | DE DIMENSOES APROXIMADAS DE 30X30X30 A 40X40X40CM,ASSENTES C | OM ARGAMASSA DE CIMENTO,SAIBRO E AREIA,NO TRACO 1:2:3,JUNTAS | SIMPLES,TENDO ALTURA ATE 1,50M |  |  | M3 | 553.5
12.001.0020-A | ALVENARIA DE PEDRA EM ELEVACAO,DE UMA FACE,FEITA COM BLOCOS | DE DIMENSOES APROXIMADAS DE 30X30X30 A 40X40X40CM,ASSENTES C | OM ARGAMASSA DE CIMENTO,SAIBRO E AREIA,NO TRACO 1:2:3,JUNTAS | SIMPLES,TENDO ALTURA ATE 1,50M |  |  | M3 | 523.23
12.001.0025-0 | ALVENARIA DE PEDRA EM ELEVACAO,DE UMA FACE,FEITA COM BLOCOS | DE DIMENSOES APROXIMADAS DE 30X30X30 A 40X40X40CM,ASSENTES C | OM ARGAMASSA DE CIMENTO,SAIBRO E AREIA,NO TRACO 1:2:3,JUNTAS | SIMPLES,TENDO ALTURA ATE 2,00M |  |  | M3 | 674.54
12.001.0025-A | ALVENARIA DE PEDRA EM ELEVACAO,DE UMA FACE,FEITA COM BLOCOS | DE DIMENSOES APROXIMADAS DE 30X30X30 A 40X40X40CM,ASSENTES C | OM ARGAMASSA DE CIMENTO,SAIBRO E AREIA,NO TRACO 1:2:3,JUNTAS | SIMPLES,TENDO ALTURA ATE 2,00M |  |  | M3 | 632.14
12.001.0030-0 | ALVENARIA DE PEDRA EM ELEVACAO,DE UMA FACE,FEITA COM BLOCOS | DE DIMENSOES APROXIMADAS DE 30X30X30 A 40X40X40CM,ASSENTES C | OM ARGAMASSA DE CIMENTO,SAIBRO E AREIA,NO TRACO 1:2:3,JUNTAS | SIMPLES,TENDO ALTURA ATE 2,50M |  |  | M3 | 806.55
12.001.0030-A | ALVENARIA DE PEDRA EM ELEVACAO,DE UMA FACE,FEITA COM BLOCOS | DE DIMENSOES APROXIMADAS DE 30X30X30 A 40X40X40CM,ASSENTES C | OM ARGAMASSA DE CIMENTO,SAIBRO E AREIA,NO TRACO 1:2:3,JUNTAS | SIMPLES,TENDO ALTURA ATE 2,50M |  |  | M3 | 750.91
12.001.0035-0 | ALVENARIA DE PEDRA EM ELEVACAO,DE UMA FACE,FEITA COM BLOCOS | DE DIMENSOES APROXIMADAS DE 30X30X30 A 40X40X40CM,ASSENTES C | OM ARGAMASSA DE CIMENTO,SAIBRO E AREIA,NO TRACO 1:2:3,JUNTAS | SIMPLES,TENDO ALTURA ATE 3,00M |  |  | M3 | 941.85
12.001.0035-A | ALVENARIA DE PEDRA EM ELEVACAO,DE UMA FACE,FEITA COM BLOCOS | DE DIMENSOES APROXIMADAS DE 30X30X30 A 40X40X40CM,ASSENTES C | OM ARGAMASSA DE CIMENTO,SAIBRO E AREIA,NO TRACO 1:2:3,JUNTAS | SIMPLES,TENDO ALTURA ATE 3,00M |  |  | M3 | 872.64
12.001.0040-0 | DESCR1: JUNTAS REENTRANTES,EM ALVENARIA DE PEDRA,COMO EM 12.001.0020; DESCR2: ,FEITAS COM ARGAMASSA DE CIMENTO,CAL E AREIA FINA,NO TRACO 1; DESCR3: :3:5 | M2 | 104.41
12.001.0040-A | DESCR1: JUNTAS REENTRANTES,EM ALVENARIA DE PEDRA,COMO EM 12.001.0020; DESCR2: ,FEITAS COM ARGAMASSA DE CIMENTO,CAL E AREIA FINA,NO TRACO 1; DESCR3: :3:5 | M2 | 94.27
12.001.0045-0 | DESCR1: JUNTAS EM RELEVO,EM ALVENARIA DE PEDRA,COMO EM 12.001.0020,F; DESCR2: EITAS COM ARGAMASSA DE CIMENTO,CAL E AREIA FINA,NO TRACO 1:3; DESCR3: :5 | M2 | 208.83
12.001.0045-A | DESCR1: JUNTAS EM RELEVO,EM ALVENARIA DE PEDRA,COMO EM 12.001.0020,F; DESCR2: EITAS COM ARGAMASSA DE CIMENTO,CAL E AREIA FINA,NO TRACO 1:3; DESCR3: :5 | M2 | 188.54
12.001.0070-0 | DESCR1: ALVENARIA DE PEDRA SECA,EM ELEVACAO,DE UMA FACE,FEITA COM BL; DESCR2: OCOS DE DIMENSOES APROXIMADAS DE 30X30X30 A 40X40X40CM ATE 1; DESCR3: ,50M DE ALTURA | M3 | 382.52
12.001.0070-A | DESCR1: ALVENARIA DE PEDRA SECA,EM ELEVACAO,DE UMA FACE,FEITA COM BL; DESCR2: OCOS DE DIMENSOES APROXIMADAS DE 30X30X30 A 40X40X40CM ATE 1; DESCR3: ,50M DE ALTURA | M3 | 362.63
12.001.0075-0 | DESCR1: ALVENARIA DE PEDRA SECA,EM ELEVACAO,DE DUAS FACES,FEITA COM; DESCR2: BLOCOS DE DIMENSOES APROXIMADAS DE 30X30X30 A 40X40X40CM,ATE; DESCR3: 1,50M DE ALTURA | M3 | 467.54
12.001.0075-A | DESCR1: ALVENARIA DE PEDRA SECA,EM ELEVACAO,DE DUAS FACES,FEITA COM; DESCR2: BLOCOS DE DIMENSOES APROXIMADAS DE 30X30X30 A 40X40X40CM,ATE; DESCR3: 1,50M DE ALTURA | M3 | 439.12
12.001.0090-0 | ALVENARIA DE PEDRA EM ELEVACAO,DE UMA FACE,FEITA COM BLOCOS | DE PEDRA DE MAO,ASSENTES COM ARGAMASSA DE CIMENTO,SAIBRO E A | REIA,NO TRACO 1:2:3,TENDO ALTURA ATE 1,50M,SENDO A ESPESSURA | ATE 0,35M |  |  | M3 | 845.32
12.001.0090-A | ALVENARIA DE PEDRA EM ELEVACAO,DE UMA FACE,FEITA COM BLOCOS | DE PEDRA DE MAO,ASSENTES COM ARGAMASSA DE CIMENTO,SAIBRO E A | REIA,NO TRACO 1:2:3,TENDO ALTURA ATE 1,50M,SENDO A ESPESSURA | ATE 0,35M |  |  | M3 | 785.8
12.001.0095-0 | ALVENARIA DE PEDRA EM ELEVACAO,DE UMA FACE,FEITA COM BLOCOS | DE PEDRA DE MAO,ASSENTES COM ARGAMASSA DE CIMENTO,SAIBRO E A | REIA,NO TRACO 1:2:3,TENDO ALTURA ATE 3,00M,SENDO A ESPESSURA | ATE 0,35M |  |  | M3 | 1002.2
12.001.0095-A | ALVENARIA DE PEDRA EM ELEVACAO,DE UMA FACE,FEITA COM BLOCOS | DE PEDRA DE MAO,ASSENTES COM ARGAMASSA DE CIMENTO,SAIBRO E A | REIA,NO TRACO 1:2:3,TENDO ALTURA ATE 3,00M,SENDO A ESPESSURA | ATE 0,35M |  |  | M3 | 926.95
12.001.0100-0 | ALVENARIA DE PEDRA EM ELEVACAO,DE DUAS FACES,FEITA COM BLOCO | S DE PEDRA DE MAO,ASSENTES COM ARGAMASSA DE CIMENTO,SAIBRO E | AREIA,NO TRACO 1:2:3,TENDO ALTURA ATE 1,50M,SENDO A ESPESSUR | A ATE 0,35M |  |  | M3 | 1137.59
12.001.0100-A | ALVENARIA DE PEDRA EM ELEVACAO,DE DUAS FACES,FEITA COM BLOCO | S DE PEDRA DE MAO,ASSENTES COM ARGAMASSA DE CIMENTO,SAIBRO E | AREIA,NO TRACO 1:2:3,TENDO ALTURA ATE 1,50M,SENDO A ESPESSUR | A ATE 0,35M |  |  | M3 | 1047.08
12.001.0105-0 | ALVENARIA DE PEDRA EM ELEVACAO,DE DUAS FACES,FEITA COM BLOCO | S DE PEDRA DE MAO,ASSENTES COM ARGAMASSA DE CIMENTO,SAIBRO E | AREIA,NO TRACO 1:2:3,TENDO ALTURA ATE 3,00M,SENDO A ESPESSUR | A ATE 0,35M |  |  | M3 | 1346.76
12.001.0105-A | ALVENARIA DE PEDRA EM ELEVACAO,DE DUAS FACES,FEITA COM BLOCO | S DE PEDRA DE MAO,ASSENTES COM ARGAMASSA DE CIMENTO,SAIBRO E | AREIA,NO TRACO 1:2:3,TENDO ALTURA ATE 3,00M,SENDO A ESPESSUR | A ATE 0,35M |  |  | M3 | 1235.28
12.001.0115-0 | DESCR1: JUNTAS REENTRANTES EM ALVENARIA DE PEDRA DE MAO,FEITAS COM A; DESCR2: RGAMASSA DE CIMENTO,CAL E AREIA FINA,NO TRACO 1:3:5 | M2 | 182.85
12.001.0115-A | DESCR1: JUNTAS REENTRANTES EM ALVENARIA DE PEDRA DE MAO,FEITAS COM A; DESCR2: RGAMASSA DE CIMENTO,CAL E AREIA FINA,NO TRACO 1:3:5 | M2 | 164.84
12.002.0010-0 | DESCR1: ALVENARIA DE TIJOLOS MACICOS 7X10X20CM,COM ARGAMASSA DE CIME; DESCR2: NTO E SAIBRO,NO TRACO 1:6,ATE 3,00M DE ALTURA | M3 | 1678.29
12.002.0010-A | DESCR1: ALVENARIA DE TIJOLOS MACICOS 7X10X20CM,COM ARGAMASSA DE CIME; DESCR2: NTO E SAIBRO,NO TRACO 1:6,ATE 3,00M DE ALTURA | M3 | 1614.52
12.002.0011-0 | DESCR1: ALVENARIA DE TIJOLOS MACICOS 7X10X20CM,COM ARGAMASSA DE CIME; DESCR2: NTO E SAIBRO,NO TRACO 1:6,ATE 1,50M DE ALTURA | M3 | 1645.23
12.002.0011-A | DESCR1: ALVENARIA DE TIJOLOS MACICOS 7X10X20CM,COM ARGAMASSA DE CIME; DESCR2: NTO E SAIBRO,NO TRACO 1:6,ATE 1,50M DE ALTURA | M3 | 1584.78
12.002.0015-0 | ALVENARIA DE TIJOLOS MACICOS 7X10X20CM,COM ARGAMASSA DE CIME | NTO E SAIBRO,NO TRACO 1:6,EM PAREDES DE UMA VEZ (0,20M),DE S | UPERFICIE CORRIDA,ATE 3,00M DE ALTURA E MEDIDA PELA AREA REA | L |  |  | M2 | 316.64
12.002.0015-A | ALVENARIA DE TIJOLOS MACICOS 7X10X20CM,COM ARGAMASSA DE CIME | NTO E SAIBRO,NO TRACO 1:6,EM PAREDES DE UMA VEZ (0,20M),DE S | UPERFICIE CORRIDA,ATE 3,00M DE ALTURA E MEDIDA PELA AREA REA | L |  |  | M2 | 305.8
12.002.0016-0 | DESCR1: ALVENARIA DE TIJOLOS MACICOS 7X10X20CM,COM ARGAMASSA DE CIME; DESCR2: NTO E SAIBRO,NO TRACO 1:6,EM PAREDES DE UMA VEZ(0,20M),DE SU; DESCR3: PERFICIE CORRIDA,ATE 1,50M DE ALTURA E MEDIDA PELA AREA REAL | M2 | 311.69
12.002.0016-A | DESCR1: ALVENARIA DE TIJOLOS MACICOS 7X10X20CM,COM ARGAMASSA DE CIME; DESCR2: NTO E SAIBRO,NO TRACO 1:6,EM PAREDES DE UMA VEZ(0,20M),DE SU; DESCR3: PERFICIE CORRIDA,ATE 1,50M DE ALTURA E MEDIDA PELA AREA REAL | M2 | 301.33
12.002.0020-0 | DESCR1: ALVENARIA DE TIJOLOS MACICOS 7X10X20CM,COM ARGAMASSA DE CIME; DESCR2: NTO E SAIBRO,NO TRACO 1:6,EM PAREDES DE UMA VEZ(0,20M),COM V; DESCR3: AOS OU ARESTAS,ATE 3,00M DE ALTURA E MEDIDA PELA AREA REAL | M2 | 346.84
12.002.0020-A | DESCR1: ALVENARIA DE TIJOLOS MACICOS 7X10X20CM,COM ARGAMASSA DE CIME; DESCR2: NTO E SAIBRO,NO TRACO 1:6,EM PAREDES DE UMA VEZ(0,20M),COM V; DESCR3: AOS OU ARESTAS,ATE 3,00M DE ALTURA E MEDIDA PELA AREA REAL | M2 | 333.8
12.002.0025-0 | DESCR1: ALVENARIA DE TIJOLOS MACICOS 7X10X20CM,COM ARGAMASSA DE CIME; DESCR2: NTO E SAIBRO,NO TRACO 1:6,EM PAREDES DE UMA VEZ(0,20M),CORRI; DESCR3: DAS,DE 3,00M A 4,50M DE ALTURA E MEDIDA PELA AREA REAL | M2 | 391.82
12.002.0025-A | DESCR1: ALVENARIA DE TIJOLOS MACICOS 7X10X20CM,COM ARGAMASSA DE CIME; DESCR2: NTO E SAIBRO,NO TRACO 1:6,EM PAREDES DE UMA VEZ(0,20M),CORRI; DESCR3: DAS,DE 3,00M A 4,50M DE ALTURA E MEDIDA PELA AREA REAL | M2 | 373.43
12.002.0030-0 | ALVENARIA DE TIJOLOS MACICOS 7X10X20CM,COM ARGAMASSA DE CIME | NTO E SAIBRO,NO TRACO 1:6,EM PAREDES DE UMA VEZ(0,20M),COM V | AOS OU ARESTAS,DE 3,00M A 4,50M DE ALTURA E MEDIDA PELA AREA | REAL |  |  | M2 | 434.21
12.002.0030-A | ALVENARIA DE TIJOLOS MACICOS 7X10X20CM,COM ARGAMASSA DE CIME | NTO E SAIBRO,NO TRACO 1:6,EM PAREDES DE UMA VEZ(0,20M),COM V | AOS OU ARESTAS,DE 3,00M A 4,50M DE ALTURA E MEDIDA PELA AREA | REAL |  |  | M2 | 412.42
12.002.0035-1 | ALVENARIA DE TIJOLOS MACICOS 7X10X20CM,COM ARGAMASSA DE CIME | NTO E SAIBRO,NO TRACO 1:6,EM PAREDES DE MEIA VEZ(0,10M),DE S | UPERFICIE CORRIDA,ATE 3,00M DE ALTURA E MEDIDA PELA AREA REA | L |  |  | M2 | 164.59
12.002.0035-B | ALVENARIA DE TIJOLOS MACICOS 7X10X20CM,COM ARGAMASSA DE CIME | NTO E SAIBRO,NO TRACO 1:6,EM PAREDES DE MEIA VEZ(0,10M),DE S | UPERFICIE CORRIDA,ATE 3,00M DE ALTURA E MEDIDA PELA AREA REA | L |  |  | M2 | 158.32
12.002.0036-0 | ALVENARIA DE TIJOLOS MACICOS 7X10X20CM,COM ARGAMASSA DE CIME | NTO E SAIBRO,NO TRACO 1:6,EM PAREDES DE MEIA VEZ(0,10M),DE S | UPERFICIE CORRIDA,ATE 1,50M DE ALTURA E MEDIDA PELA AREA REA | L |  |  | M2 | 161.29
12.002.0036-A | ALVENARIA DE TIJOLOS MACICOS 7X10X20CM,COM ARGAMASSA DE CIME | NTO E SAIBRO,NO TRACO 1:6,EM PAREDES DE MEIA VEZ(0,10M),DE S | UPERFICIE CORRIDA,ATE 1,50M DE ALTURA E MEDIDA PELA AREA REA | L |  |  | M2 | 155.35
12.002.0040-0 | DESCR1: ALVENARIA DE TIJOLOS MACICOS 7X10X20CM,COM ARGAMASSA DE CIME; DESCR2: NTO E SAIBRO,NO TRACO 1:6,EM PAREDES DE MEIA VEZ(0,10M),COM; DESCR3: VAOS OU ARESTAS,ATE 3,00M DE ALTURA E MEDIDA PELA AREA REAL | M2 | 176.83
12.002.0040-A | DESCR1: ALVENARIA DE TIJOLOS MACICOS 7X10X20CM,COM ARGAMASSA DE CIME; DESCR2: NTO E SAIBRO,NO TRACO 1:6,EM PAREDES DE MEIA VEZ(0,10M),COM; DESCR3: VAOS OU ARESTAS,ATE 3,00M DE ALTURA E MEDIDA PELA AREA REAL | M2 | 169.81
12.002.0045-0 | ALVENARIA DE TIJOLOS MACICOS 7X10X20CM,COM ARGAMASSA DE CIME | NTO E SAIBRO,NO TRACO 1:6,EM PAREDES DE MEIA VEZ(0,10M),DE S | UPERFICIE CORRIDA,DE 3,00M A 4,50M DE ALTURA E MEDIDA PELA A | REA REAL |  |  | M2 | 204.44
12.002.0045-A | ALVENARIA DE TIJOLOS MACICOS 7X10X20CM,COM ARGAMASSA DE CIME | NTO E SAIBRO,NO TRACO 1:6,EM PAREDES DE MEIA VEZ(0,10M),DE S | UPERFICIE CORRIDA,DE 3,00M A 4,50M DE ALTURA E MEDIDA PELA A | REA REAL |  |  | M2 | 194.17
12.002.0050-0 | ALVENARIA DE TIJOLOS MACICOS 7X10X20CM,COM ARGAMASSA DE CIME | NTO E SAIBRO,NO TRACO 1:6,EM PAREDES DE MEIA VEZ (0,10M),COM | VAOS OU ARESTAS,DE 3,00M A 4,50M DE ALTURA E MEDIDA PELA AR | EA REAL |  |  | M2 | 227.55
12.002.0050-A | ALVENARIA DE TIJOLOS MACICOS 7X10X20CM,COM ARGAMASSA DE CIME | NTO E SAIBRO,NO TRACO 1:6,EM PAREDES DE MEIA VEZ (0,10M),COM | VAOS OU ARESTAS,DE 3,00M A 4,50M DE ALTURA E MEDIDA PELA AR | EA REAL |  |  | M2 | 215.44
12.002.0060-1 | ALVENARIA PARA CAIXAS ENTERRADAS,ATE 0,80M DE PROFUNDIDADE,D | E TIJOLOS MACICOS 7X10X20CM,ASSENTES COM ARGAMASSA DE CIMENT | O,SAIBRO E AREIA,NO TRACO 1:2:2,EM PAREDES DE MEIA VEZ(0,10M | ) |  |  | M2 | 177.17
12.002.0060-B | ALVENARIA PARA CAIXAS ENTERRADAS,ATE 0,80M DE PROFUNDIDADE,D | E TIJOLOS MACICOS 7X10X20CM,ASSENTES COM ARGAMASSA DE CIMENT | O,SAIBRO E AREIA,NO TRACO 1:2:2,EM PAREDES DE MEIA VEZ(0,10M | ) |  |  | M2 | 170.11
12.002.0065-1 | ALVENARIA PARA CAIXAS ENTERRADAS,ATE 0,80M DE PROFUNDIDADE,D | E TIJOLOS MACICOS 7X10X20CM,ASSENTES COM ARGAMASSA DE CIMENT | O,SAIBRO E AREIA,NO TRACO 1:2:2,EM PAREDES DE UMA VEZ (0,20M | ) |  |  | M2 | 347.46
12.002.0065-B | ALVENARIA PARA CAIXAS ENTERRADAS,ATE 0,80M DE PROFUNDIDADE,D | E TIJOLOS MACICOS 7X10X20CM,ASSENTES COM ARGAMASSA DE CIMENT | O,SAIBRO E AREIA,NO TRACO 1:2:2,EM PAREDES DE UMA VEZ (0,20M | ) |  |  | M2 | 334.76
12.002.0070-1 | ALVENARIA PARA CAIXAS ENTERRADAS,DE 0,80 A 1,60M DE PROFUNDI | DADE,DE TIJOLOS MACICOS 7X10X20CM,ASSENTES COM ARGAMASSA DE | CIMENTO,SAIBRO E AREIA,NO TRACO 1:2:2,EM PAREDES DE UMA VEZ | (0,20M) |  |  | M2 | 383.88
12.002.0070-B | ALVENARIA PARA CAIXAS ENTERRADAS,DE 0,80 A 1,60M DE PROFUNDI | DADE,DE TIJOLOS MACICOS 7X10X20CM,ASSENTES COM ARGAMASSA DE | CIMENTO,SAIBRO E AREIA,NO TRACO 1:2:2,EM PAREDES DE UMA VEZ | (0,20M) |  |  | M2 | 368.97
12.002.0080-0 | DESCR1: APERTO DE ALVENARIA SOB VIGAS OU TETOS,EXECUTADA COM TIJOLOS; DESCR2: MACICOS DE 7X10X20CM,INCLINADOS,ASSENTES COM ARGAMASSA DE C; DESCR3: IMENTO E SAIBRO,TRACO 1:6,EM PAREDES DE UMA VEZ(0,20M) | M | 68.02
12.002.0080-A | DESCR1: APERTO DE ALVENARIA SOB VIGAS OU TETOS,EXECUTADA COM TIJOLOS; DESCR2: MACICOS DE 7X10X20CM,INCLINADOS,ASSENTES COM ARGAMASSA DE C; DESCR3: IMENTO E SAIBRO,TRACO 1:6,EM PAREDES DE UMA VEZ(0,20M) | M | 65.61
12.002.0085-0 | DESCR1: APERTO DE ALVENARIA SOB VIGAS OU TETOS,EXECUTADA COM TIJOLOS; DESCR2: MACICOS DE 7X10X20CM INCLINADOS,ASSENTES COM ARGAMASSA DE C; DESCR3: IMENTO E SAIBRO,TRACO 1:6,EM PAREDES DE MEIA VEZ(0,10M) | M | 40.28
12.002.0085-A | DESCR1: APERTO DE ALVENARIA SOB VIGAS OU TETOS,EXECUTADA COM TIJOLOS; DESCR2: MACICOS DE 7X10X20CM INCLINADOS,ASSENTES COM ARGAMASSA DE C; DESCR3: IMENTO E SAIBRO,TRACO 1:6,EM PAREDES DE MEIA VEZ(0,10M) | M | 38.45
12.002.0100-0 | DESCR1: APERTO DE ALVENARIA,SOB VIGAS OU TETOS,EXECUTADO COM ARGILA; DESCR2: EXPANDIDA | M3 | 1008.65
12.002.0100-A | DESCR1: APERTO DE ALVENARIA,SOB VIGAS OU TETOS,EXECUTADO COM ARGILA; DESCR2: EXPANDIDA | M3 | 971.95
12.003.0055-0 | ALVENARIA DE TIJOLOS CERAMICOS FURADOS 10X20X20CM,ASSENTES C | OM ARGAMASSA DE CIMENTO E SAIBRO,NO TRACO 1:8,EM PAREDES DE | UMA VEZ(0,20M),DE SUPERFICIE CORRIDA,ATE 3,00M DE ALTURA E M | EDIDA PELA AREA REAL |  |  | M2 | 147.9
12.003.0055-A | ALVENARIA DE TIJOLOS CERAMICOS FURADOS 10X20X20CM,ASSENTES C | OM ARGAMASSA DE CIMENTO E SAIBRO,NO TRACO 1:8,EM PAREDES DE | UMA VEZ(0,20M),DE SUPERFICIE CORRIDA,ATE 3,00M DE ALTURA E M | EDIDA PELA AREA REAL |  |  | M2 | 138.75
12.003.0056-0 | ALVENARIA DE TIJOLOS CERAMICOS FURADOS 10X20X20CM,ASSENTES C | OM ARGAMASSA DE CIMENTO E SAIBRO,NO TRACO 1:8,EM PAREDES DE | UMA VEZ(0,20M),DE SUPERFICIE CORRIDA,ATE 1,50M DE ALTURA E M | EDIDA PELA AREA REAL |  |  | M2 | 143.76
12.003.0056-A | ALVENARIA DE TIJOLOS CERAMICOS FURADOS 10X20X20CM,ASSENTES C | OM ARGAMASSA DE CIMENTO E SAIBRO,NO TRACO 1:8,EM PAREDES DE | UMA VEZ(0,20M),DE SUPERFICIE CORRIDA,ATE 1,50M DE ALTURA E M | EDIDA PELA AREA REAL |  |  | M2 | 135.04
12.003.0060-0 | ALVENARIA DE TIJOLOS CERAMICOS FURADOS 10X20X20CM,ASSENTES C | OM ARGAMASSA DE CIMENTO E SAIBRO,NO TRACO 1:8,EM PAREDES DE | UMA VEZ(0,20M),COM VAOS OU ARESTAS,ATE 3,00M DE ALTURA E MED | IDA PELA AREA REAL |  |  | M2 | 166.98
12.003.0060-A | ALVENARIA DE TIJOLOS CERAMICOS FURADOS 10X20X20CM,ASSENTES C | OM ARGAMASSA DE CIMENTO E SAIBRO,NO TRACO 1:8,EM PAREDES DE | UMA VEZ(0,20M),COM VAOS OU ARESTAS,ATE 3,00M DE ALTURA E MED | IDA PELA AREA REAL |  |  | M2 | 156.18
12.003.0065-0 | ALVENARIA DE TIJOLOS CERAMICOS FURADOS 10X20X20CM,ASSENTES C | OM ARGAMASSA DE CIMENTO E SAIBRO,NO TRACO 1:8,EM PAREDES DE | UMA VEZ(0,20M),DE SUPERFICIE CORRIDA,DE 3,00M A 4,50M DE ALT | URA E MEDIDA PELA AREA REAL |  |  | M2 | 207.1
12.003.0065-A | ALVENARIA DE TIJOLOS CERAMICOS FURADOS 10X20X20CM,ASSENTES C | OM ARGAMASSA DE CIMENTO E SAIBRO,NO TRACO 1:8,EM PAREDES DE | UMA VEZ(0,20M),DE SUPERFICIE CORRIDA,DE 3,00M A 4,50M DE ALT | URA E MEDIDA PELA AREA REAL |  |  | M2 | 192.02
12.003.0070-0 | ALVENARIA DE TIJOLOS CERAMICOS FURADOS 10X20X20CM,ASSENTES C | OM ARGAMASSA DE CIMENTO E SAIBRO,NO TRACO 1:8,EM PAREDES DE | UMA VEZ(0,20M),COM VAOS OU ARESTAS,DE 3,00M A 4,50M DE ALTUR | A E MEDIDA PELA AREA REAL |  |  | M2 | 241.02
12.003.0070-A | ALVENARIA DE TIJOLOS CERAMICOS FURADOS 10X20X20CM,ASSENTES C | OM ARGAMASSA DE CIMENTO E SAIBRO,NO TRACO 1:8,EM PAREDES DE | UMA VEZ(0,20M),COM VAOS OU ARESTAS,DE 3,00M A 4,50M DE ALTUR | A E MEDIDA PELA AREA REAL |  |  | M2 | 222.8
12.003.0075-1 | ALVENARIA DE TIJOLOS CERAMICOS FURADOS 10X20X20CM,ASSENTES C | OM ARGAMASSA DE CIMENTO E SAIBRO,NO TRACO 1:8,EM PAREDES DE | MEIA VEZ(0,10M),DE SUPERFICIE CORRIDA,ATE 3,00M DE ALTURA E | MEDIDA PELA AREA REAL |  |  | M2 | 75.2
12.003.0075-B | ALVENARIA DE TIJOLOS CERAMICOS FURADOS 10X20X20CM,ASSENTES C | OM ARGAMASSA DE CIMENTO E SAIBRO,NO TRACO 1:8,EM PAREDES DE | MEIA VEZ(0,10M),DE SUPERFICIE CORRIDA,ATE 3,00M DE ALTURA E | MEDIDA PELA AREA REAL |  |  | M2 | 70.35
12.003.0076-0 | ALVENARIA DE TIJOLOS CERAMICOS FURADOS 10X20X20CM,ASSENTES C | OM ARGAMASSA DE CIMENTO E SAIBRO,NO TRACO 1:8,EM PAREDES DE | MEIA VEZ(0,10M),DE SUPERFICIE CORRIDA,ATE 1,50M DE ALTURA E | MEDIDA PELA AREA REAL |  |  | M2 | 72.5
12.003.0076-A | ALVENARIA DE TIJOLOS CERAMICOS FURADOS 10X20X20CM,ASSENTES C | OM ARGAMASSA DE CIMENTO E SAIBRO,NO TRACO 1:8,EM PAREDES DE | MEIA VEZ(0,10M),DE SUPERFICIE CORRIDA,ATE 1,50M DE ALTURA E | MEDIDA PELA AREA REAL |  |  | M2 | 67.92
12.003.0080-0 | ALVENARIA DE TIJOLOS CERAMICOS FURADOS 10X20X20CM,ASSENTES C | OM ARGAMASSA DE CIMENTO E SAIBRO,NO TRACO 1:8,EM PAREDES DE | MEIA VEZ(0,10M)COM VAOS OU ARESTAS,ATE 3,00M DE ALTURA E MED | IDA PELA AREA REAL |  |  | M2 | 84.38
12.003.0080-A | ALVENARIA DE TIJOLOS CERAMICOS FURADOS 10X20X20CM,ASSENTES C | OM ARGAMASSA DE CIMENTO E SAIBRO,NO TRACO 1:8,EM PAREDES DE | MEIA VEZ(0,10M)COM VAOS OU ARESTAS,ATE 3,00M DE ALTURA E MED | IDA PELA AREA REAL |  |  | M2 | 78.61
12.003.0085-0 | ALVENARIA DE TIJOLOS CERAMICOS FURADOS 10X20X20CM,ASSENTES C | OM ARGAMASSA DE CIMENTO E SAIBRO,NO TRACO 1:8,EM PAREDES DE | MEIA VEZ(0,10M),DE SUPERFICIE CORRIDA,DE 3,00M A 4,50M DE AL | TURA E MEDIDA PELA AREA REAL |  |  | M2 | 109.75
12.003.0085-A | ALVENARIA DE TIJOLOS CERAMICOS FURADOS 10X20X20CM,ASSENTES C | OM ARGAMASSA DE CIMENTO E SAIBRO,NO TRACO 1:8,EM PAREDES DE | MEIA VEZ(0,10M),DE SUPERFICIE CORRIDA,DE 3,00M A 4,50M DE AL | TURA E MEDIDA PELA AREA REAL |  |  | M2 | 101.44
12.003.0090-0 | ALVENARIA DE TIJOLOS CERAMICOS FURADOS 10X20X20CM,ASSENTES C | OM ARGAMASSA DE CIMENTO E SAIBRO,NO TRACO 1:8,EM PAREDES DE | MEIA VEZ(0,10M),COM VAOS OU ARESTAS,DE 3,00M A 4,50M,MEDIDA | PELA AREA REAL |  |  | M2 | 128.06
12.003.0090-A | ALVENARIA DE TIJOLOS CERAMICOS FURADOS 10X20X20CM,ASSENTES C | OM ARGAMASSA DE CIMENTO E SAIBRO,NO TRACO 1:8,EM PAREDES DE | MEIA VEZ(0,10M),COM VAOS OU ARESTAS,DE 3,00M A 4,50M,MEDIDA | PELA AREA REAL |  |  | M2 | 117.9
12.003.0095-0 | ALVENARIA DE TIJOLOS CERAMICOS FURADOS 10X20X30CM,COMPLEMENT | ADA COM 20% DE TIJOLOS DE 10X20X20CM,ASSENTES COM ARGAMASSA | DE CIMENTO E SAIBRO,NO TRACO 1:8,EM PAREDES DE UMA VEZ(0,20M | ),DE SUPERFICIE CORRIDA,ATE 3,00M DE ALTURA E MEDIDA PELA AR | EA REAL |  | M2 | 116.75
12.003.0095-A | ALVENARIA DE TIJOLOS CERAMICOS FURADOS 10X20X30CM,COMPLEMENT | ADA COM 20% DE TIJOLOS DE 10X20X20CM,ASSENTES COM ARGAMASSA | DE CIMENTO E SAIBRO,NO TRACO 1:8,EM PAREDES DE UMA VEZ(0,20M | ),DE SUPERFICIE CORRIDA,ATE 3,00M DE ALTURA E MEDIDA PELA AR | EA REAL |  | M2 | 110.12
12.003.0096-0 | ALVENARIA DE TIJOLOS CERAMICOS FURADOS 10X20X30CM,COMPLEMENT | ADA COM 20% DE TIJOLOS DE 10X20X20CM,ASSENTES COM ARGAMASSA | DE CIMENTO E SAIBRO,NO TRACO 1:8,EM PAREDES DE UMA VEZ(0,20M | ),DE SUPERFICIE CORRIDA,ATE 1,50M DE ALTURA E MEDIDA PELA AR | EA REAL |  | M2 | 113.44
12.003.0096-A | ALVENARIA DE TIJOLOS CERAMICOS FURADOS 10X20X30CM,COMPLEMENT | ADA COM 20% DE TIJOLOS DE 10X20X20CM,ASSENTES COM ARGAMASSA | DE CIMENTO E SAIBRO,NO TRACO 1:8,EM PAREDES DE UMA VEZ(0,20M | ),DE SUPERFICIE CORRIDA,ATE 1,50M DE ALTURA E MEDIDA PELA AR | EA REAL |  | M2 | 107.15
12.003.0100-0 | ALVENARIA DE TIJOLOS CERAMICOS FURADOS 10X20X30CM,COMPLEMENT | ADA COM 20% DE TIJOLOS DE 10X20X20CM,ASSENTES COM ARGAMASSA | DE CIMENTO E SAIBRO,NO TRACO 1:8,EM PAREDES DE UMA VEZ(0,20M | ),COM VAOS OU ARESTAS,ATE 3,00M DE ALTURA E MEDIDA PELA AREA | REAL |  | M2 | 128.23
12.003.0100-A | ALVENARIA DE TIJOLOS CERAMICOS FURADOS 10X20X30CM,COMPLEMENT | ADA COM 20% DE TIJOLOS DE 10X20X20CM,ASSENTES COM ARGAMASSA | DE CIMENTO E SAIBRO,NO TRACO 1:8,EM PAREDES DE UMA VEZ(0,20M | ),COM VAOS OU ARESTAS,ATE 3,00M DE ALTURA E MEDIDA PELA AREA | REAL |  | M2 | 120.46
12.003.0105-0 | ALVENARIA DE TIJOLOS CERAMICOS FURADOS 10X20X30CM,COMPLEMENT | ADA COM 20% DE TIJOLOS DE 10X20X20CM,ASSENTES COM ARGAMASSA | DE CIMENTO E SAIBRO,NO TRACO 1:8,EM PAREDES DE UMA VEZ(0,20M | ),DE SUPERFICIE CORRIDA,DE 3,00M A 4,50M DE ALTURA E MEDIDA | PELA AREA REAL |  | M2 | 159.35
12.003.0105-A | ALVENARIA DE TIJOLOS CERAMICOS FURADOS 10X20X30CM,COMPLEMENT | ADA COM 20% DE TIJOLOS DE 10X20X20CM,ASSENTES COM ARGAMASSA | DE CIMENTO E SAIBRO,NO TRACO 1:8,EM PAREDES DE UMA VEZ(0,20M | ),DE SUPERFICIE CORRIDA,DE 3,00M A 4,50M DE ALTURA E MEDIDA | PELA AREA REAL |  | M2 | 148.45
12.003.0110-0 | ALVENARIA DE TIJOLOS CERAMICOS FURADOS 10X20X30CM,COMPLEMENT | ADA COM 20% DE TIJOLOS DE 10X20X20CM,ASSENTES COM ARGAMASSA | DE CIMENTO E SAIBRO,NO TRACO 1:8,EM PAREDES DE UMA VEZ(0,20M | ),COM VAOS OU ARESTAS,DE 3,00M A 4,50M DE ALTURA E MEDIDA PE | LA AREA REAL |  | M2 | 180.27
12.003.0110-A | ALVENARIA DE TIJOLOS CERAMICOS FURADOS 10X20X30CM,COMPLEMENT | ADA COM 20% DE TIJOLOS DE 10X20X20CM,ASSENTES COM ARGAMASSA | DE CIMENTO E SAIBRO,NO TRACO 1:8,EM PAREDES DE UMA VEZ(0,20M | ),COM VAOS OU ARESTAS,DE 3,00M A 4,50M DE ALTURA E MEDIDA PE | LA AREA REAL |  | M2 | 167.27
12.003.0115-0 | ALVENARIA DE TIJOLOS CERAMICOS FURADOS 10X20X30CM,COMPLEMENT | ADA COM 6% DE TIJOLOS DE 10X20X20CM,ASSENTES COM ARGAMASSA D | E CIMENTO E SAIBRO,NO TRACO 1:8,EM PAREDES DE MEIA VEZ(0,10M | ) DE SUPERFICIE CORRIDA,ATE 3,00M DE ALTURA E MEDIDA PELA AR | EA REAL |  | M2 | 58.44
12.003.0115-A | ALVENARIA DE TIJOLOS CERAMICOS FURADOS 10X20X30CM,COMPLEMENT | ADA COM 6% DE TIJOLOS DE 10X20X20CM,ASSENTES COM ARGAMASSA D | E CIMENTO E SAIBRO,NO TRACO 1:8,EM PAREDES DE MEIA VEZ(0,10M | ) DE SUPERFICIE CORRIDA,ATE 3,00M DE ALTURA E MEDIDA PELA AR | EA REAL |  | M2 | 54.97
12.003.0116-0 | ALVENARIA DE TIJOLOS CERAMICOS FURADOS 10X20X30CM,COMPLEMENT | ADA COM 6% DE TIJOLOS DE 10X20X20CM,ASSENTES COM ARGAMASSA D | E CIMENTO E SAIBRO,NO TRACO 1:8,EM PAREDES DE MEIA VEZ(0,10M | ) DE SUPERFICIE CORRIDA,ATE 1,50M DE ALTURA E MEDIDA PELA AR | EA REAL |  | M2 | 57.01
12.003.0116-A | ALVENARIA DE TIJOLOS CERAMICOS FURADOS 10X20X30CM,COMPLEMENT | ADA COM 6% DE TIJOLOS DE 10X20X20CM,ASSENTES COM ARGAMASSA D | E CIMENTO E SAIBRO,NO TRACO 1:8,EM PAREDES DE MEIA VEZ(0,10M | ) DE SUPERFICIE CORRIDA,ATE 1,50M DE ALTURA E MEDIDA PELA AR | EA REAL |  | M2 | 53.68
12.003.0120-0 | ALVENARIA DE TIJOLOS CERAMICOS FURADOS 10X20X30CM,COMPLEMENT | ADA COM 6% DE TIJOLOS DE 10X20X20CM,ASSENTES COM ARGAMASSA D | E CIMENTO E SAIBRO,NO TRACO 1:8,EM PAREDES DE MEIA VEZ(0,10M | ) COM VAOS OU ARESTAS,ATE 3,00M DE ALTURA E MEDIDA PELA AREA | REAL |  | M2 | 67.29
12.003.0120-A | ALVENARIA DE TIJOLOS CERAMICOS FURADOS 10X20X30CM,COMPLEMENT | ADA COM 6% DE TIJOLOS DE 10X20X20CM,ASSENTES COM ARGAMASSA D | E CIMENTO E SAIBRO,NO TRACO 1:8,EM PAREDES DE MEIA VEZ(0,10M | ) COM VAOS OU ARESTAS,ATE 3,00M DE ALTURA E MEDIDA PELA AREA | REAL |  | M2 | 63.01
12.003.0125-0 | ALVENARIA DE TIJOLOS CERAMICOS FURADOS 10X20X30CM,COMPLEMENT | ADA COM 6% DE TIJOLOS DE 10X20X20CM,ASSENTES COM ARGAMASSA D | E CIMENTO E SAIBRO,NO TRACO 1:8,EM PAREDES DE MEIA VEZ (0,10 | M),DE SUPERFICIE CORRIDA,DE 3,00 A 4,50M DE ALTURA E MEDIDA | PELA AREA REAL |  | M2 | 83.49
12.003.0125-A | ALVENARIA DE TIJOLOS CERAMICOS FURADOS 10X20X30CM,COMPLEMENT | ADA COM 6% DE TIJOLOS DE 10X20X20CM,ASSENTES COM ARGAMASSA D | E CIMENTO E SAIBRO,NO TRACO 1:8,EM PAREDES DE MEIA VEZ (0,10 | M),DE SUPERFICIE CORRIDA,DE 3,00 A 4,50M DE ALTURA E MEDIDA | PELA AREA REAL |  | M2 | 77.58
12.003.0150-0 | ALVENARIA DE TIJOLOS CERAMICOS FURADOS 10X20X30CM,COMPLEMENT | ADA COM 6% DE TIJOLOS DE 10X20X20CM,ASSENTES COM ARGAMASSA D | E CIMENTO E SAIBRO,NO TRACO 1:8,EM PAREDES DE MEIA VEZ(0,10M | ) COM VAOS OU ARESTAS,DE 3,00 A 4,50M DE ALTURA E MEDIDA PEL | A AREA REAL |  | M2 | 95.51
12.003.0150-A | ALVENARIA DE TIJOLOS CERAMICOS FURADOS 10X20X30CM,COMPLEMENT | ADA COM 6% DE TIJOLOS DE 10X20X20CM,ASSENTES COM ARGAMASSA D | E CIMENTO E SAIBRO,NO TRACO 1:8,EM PAREDES DE MEIA VEZ(0,10M | ) COM VAOS OU ARESTAS,DE 3,00 A 4,50M DE ALTURA E MEDIDA PEL | A AREA REAL |  | M2 | 88.4
12.003.0155-0 | ALVENARIA DE TIJOLOS CERAMICOS FURADOS 10X20X20CM,ASSENTES C | OM ARGAMASSA DE CIMENTO,CAL HIDRATADA ADITIVADA E AREIA,NO T | RACO 1:1:8,EM PAREDES DE UMA VEZ(0,20M),DE SUPERFICIE CORRID | A,ATE 3,00M DE ALTURA E MEDIDA PELA AREA REAL |  |  | M2 | 155.76
12.003.0155-A | ALVENARIA DE TIJOLOS CERAMICOS FURADOS 10X20X20CM,ASSENTES C | OM ARGAMASSA DE CIMENTO,CAL HIDRATADA ADITIVADA E AREIA,NO T | RACO 1:1:8,EM PAREDES DE UMA VEZ(0,20M),DE SUPERFICIE CORRID | A,ATE 3,00M DE ALTURA E MEDIDA PELA AREA REAL |  |  | M2 | 146.78
12.003.0160-0 | ALVENARIA DE TIJOLOS CERAMICOS FURADOS 10X20X20CM,ASSENTES C | OM ARGAMASSA DE CIMENTO,CAL HIDRATADA ADITIVADA E AREIA,NO T | RACO 1:1:8,EM PAREDES DE UMA VEZ(0,20M),DE SUPERFICIE CORRID | A,ATE 1,50M DE ALTURA E MEDIDA PELA AREA REAL |  |  | M2 | 151.63
12.003.0160-A | ALVENARIA DE TIJOLOS CERAMICOS FURADOS 10X20X20CM,ASSENTES C | OM ARGAMASSA DE CIMENTO,CAL HIDRATADA ADITIVADA E AREIA,NO T | RACO 1:1:8,EM PAREDES DE UMA VEZ(0,20M),DE SUPERFICIE CORRID | A,ATE 1,50M DE ALTURA E MEDIDA PELA AREA REAL |  |  | M2 | 143.06
12.003.0165-0 | ALVENARIA DE TIJOLOS CERAMICOS FURADOS 10X20X20CM,ASSENTES C | OM ARGAMASSA DE CIMENTO,CAL HIDRATADA ADITIVADA E AREIA,NO T | RACO 1:1:8,EM PAREDES DE UMA VEZ(0,20M),COM VAOS OU ARESTAS, | ATE 3,00M DE ALTURA E MEDIDA PELA AREA REAL |  |  | M2 | 174.84
12.003.0165-A | ALVENARIA DE TIJOLOS CERAMICOS FURADOS 10X20X20CM,ASSENTES C | OM ARGAMASSA DE CIMENTO,CAL HIDRATADA ADITIVADA E AREIA,NO T | RACO 1:1:8,EM PAREDES DE UMA VEZ(0,20M),COM VAOS OU ARESTAS, | ATE 3,00M DE ALTURA E MEDIDA PELA AREA REAL |  |  | M2 | 164.2
12.003.0170-0 | ALVENARIA DE TIJOLOS,CERAMICOS FURADOS 10X20X20CM,ASSENTES C | OM ARGAMASSA DE CIMENTO,CAL HIDRATADA ADITIVADA E AREIA,NO T | RACO 1:1:8,EM PAREDES DE UMA VEZ(0,20M),DE SUPERFICIE CORRID | A,DE 3,00 A 4,50M DE ALTURA E MEDIDA PELA AREA REAL |  |  | M2 | 214.96
12.003.0170-A | ALVENARIA DE TIJOLOS,CERAMICOS FURADOS 10X20X20CM,ASSENTES C | OM ARGAMASSA DE CIMENTO,CAL HIDRATADA ADITIVADA E AREIA,NO T | RACO 1:1:8,EM PAREDES DE UMA VEZ(0,20M),DE SUPERFICIE CORRID | A,DE 3,00 A 4,50M DE ALTURA E MEDIDA PELA AREA REAL |  |  | M2 | 200.04
12.003.0175-0 | ALVENARIA DE TIJOLOS CERAMICOS FURADOS 10X20X20CM,ASSENTES C | OM ARGAMASSA DE CIMENTO,CAL HIDRATADA ADITIVADA E AREIA,NO T | RACO 1:1:8,EM PAREDES DE UMA VEZ(0,20M),COM VAOS OU ARESTAS, | DE 3,00 A 4,50M DE ALTURA E MEDIDA PELA AREA REAL |  |  | M2 | 248.89
12.003.0175-A | ALVENARIA DE TIJOLOS CERAMICOS FURADOS 10X20X20CM,ASSENTES C | OM ARGAMASSA DE CIMENTO,CAL HIDRATADA ADITIVADA E AREIA,NO T | RACO 1:1:8,EM PAREDES DE UMA VEZ(0,20M),COM VAOS OU ARESTAS, | DE 3,00 A 4,50M DE ALTURA E MEDIDA PELA AREA REAL |  |  | M2 | 230.82
12.003.0180-1 | ALVENARIA DE TIJOLOS CERAMICOS FURADOS 10X20X20CM ASSENTES C | OM ARGAMASSA DE CIMENTO,CAL HIDRATADA ADITIVADA E AREIA,NO T | RACO 1:1:8,EM PAREDES DE MEIA VEZ(0,10M),DE SUPERFICIE CORRI | DA,ATE 3,00M DE ALTURA E MEDIDA PELA AREA REAL |  |  | M2 | 77.47
12.003.0180-B | ALVENARIA DE TIJOLOS CERAMICOS FURADOS 10X20X20CM ASSENTES C | OM ARGAMASSA DE CIMENTO,CAL HIDRATADA ADITIVADA E AREIA,NO T | RACO 1:1:8,EM PAREDES DE MEIA VEZ(0,10M),DE SUPERFICIE CORRI | DA,ATE 3,00M DE ALTURA E MEDIDA PELA AREA REAL |  |  | M2 | 72.66
12.003.0185-0 | ALVENARIA DE TIJOLOS CERAMICOS,FURADOS 10X20X20CM,ASSENTES C | OM ARGAMASSA DE CIMENTO,CAL HIDRATADA ADITIVADA E AREIA,NO T | RACO 1:1:8,EM PAREDES DE MEIA VEZ(0,10M),DE SUPERFICIE CORRI | DA,ATE 1,50M DE ALTURA E MEDIDA PELA AREA REAL |  |  | M2 | 74.77
12.003.0185-A | ALVENARIA DE TIJOLOS CERAMICOS,FURADOS 10X20X20CM,ASSENTES C | OM ARGAMASSA DE CIMENTO,CAL HIDRATADA ADITIVADA E AREIA,NO T | RACO 1:1:8,EM PAREDES DE MEIA VEZ(0,10M),DE SUPERFICIE CORRI | DA,ATE 1,50M DE ALTURA E MEDIDA PELA AREA REAL |  |  | M2 | 70.24
12.003.0190-0 | ALVENARIA DE TIJOLOS CERAMICOS FURADOS 10X20X20CM,ASSENTES C | OM ARGAMASSA DE CIMENTO,CAL HIDRATADA ADITIVADA E AREIA,NO T | RACO 1:1:8,EM PAREDES DE MEIA VEZ(0,10M),COM VAOS OU ARESTAS | ,ATE 3,00M DE ALTURA E MEDIDA PELA AREA REAL |  |  | M2 | 86.64
12.003.0190-A | ALVENARIA DE TIJOLOS CERAMICOS FURADOS 10X20X20CM,ASSENTES C | OM ARGAMASSA DE CIMENTO,CAL HIDRATADA ADITIVADA E AREIA,NO T | RACO 1:1:8,EM PAREDES DE MEIA VEZ(0,10M),COM VAOS OU ARESTAS | ,ATE 3,00M DE ALTURA E MEDIDA PELA AREA REAL |  |  | M2 | 80.92
12.003.0195-0 | ALVENARIA DE TIJOLOS CERAMICOS FURADOS 10X20X20CM ASSENTES C | OM ARGAMASSA DE CIMENTO,CAL HIDRATADA ADITIVADA E AREIA,NO T | RACO 1:1:8,EM PAREDES DE MEIA VEZ(0,10M),DE SUPERFICIE CORRI | DA,DE 3,00 A 4,50M DE ALTURA E MEDIDA PELA AREA REAL |  |  | M2 | 112.02
12.003.0195-A | ALVENARIA DE TIJOLOS CERAMICOS FURADOS 10X20X20CM ASSENTES C | OM ARGAMASSA DE CIMENTO,CAL HIDRATADA ADITIVADA E AREIA,NO T | RACO 1:1:8,EM PAREDES DE MEIA VEZ(0,10M),DE SUPERFICIE CORRI | DA,DE 3,00 A 4,50M DE ALTURA E MEDIDA PELA AREA REAL |  |  | M2 | 103.75
12.003.0200-0 | ALVENARIA DE TIJOLOS CERAMICOS FURADOS 10X20X20CM,ASSENTES C | OM ARGAMASSA DE CIMENTO,CAL HIDRATADA ADITIVADA E AREIA,NO T | RACO 1:1:8,EM PAREDES DE MEIA VEZ(0,10M),COM VAOS OU ARESTAS | ,DE 3,00 A 4,50M DE ALTURA E MEDIDA PELA AREA REAL |  |  | M2 | 130.32
12.003.0200-A | ALVENARIA DE TIJOLOS CERAMICOS FURADOS 10X20X20CM,ASSENTES C | OM ARGAMASSA DE CIMENTO,CAL HIDRATADA ADITIVADA E AREIA,NO T | RACO 1:1:8,EM PAREDES DE MEIA VEZ(0,10M),COM VAOS OU ARESTAS | ,DE 3,00 A 4,50M DE ALTURA E MEDIDA PELA AREA REAL |  |  | M2 | 120.22
12.003.0205-0 | ALVENARIA DE TIJOLOS CERAMICOS FURADOS 10X20X30CM,COMPLEMENT | ADA COM 20% DE TIJOLOS DE 10X20X20CM,ASSENTES COM ARGAMASSA | DE CIMENTO,CAL HIDRATADA ADITIVADA E AREIA,NO TRACO 1:1:8,EM | PAREDES DE UMA VEZ(0,20M),DE SUPERFICIE CORRIDA,ATE 3,00M D | E ALTURA E MEDIDA PELA AREA REAL |  | M2 | 121.66
12.003.0205-A | ALVENARIA DE TIJOLOS CERAMICOS FURADOS 10X20X30CM,COMPLEMENT | ADA COM 20% DE TIJOLOS DE 10X20X20CM,ASSENTES COM ARGAMASSA | DE CIMENTO,CAL HIDRATADA ADITIVADA E AREIA,NO TRACO 1:1:8,EM | PAREDES DE UMA VEZ(0,20M),DE SUPERFICIE CORRIDA,ATE 3,00M D | E ALTURA E MEDIDA PELA AREA REAL |  | M2 | 115.14
12.003.0210-0 | ALVENARIA DE TIJOLOS CERAMICOS FURADOS 10X20X30CM,COMPLEMENT | ADA COM 20% DE TIJOLOS DE 10X20X20CM,ASSENTES COM ARGAMASSA | DE CIMENTO,CAL HIDRATADA ADITIVADA E AREIA,NO TRACO 1:1:8,EM | PAREDES DE UMA VEZ(0,20M),DE SUPERFICIE CORRIDA,ATE 1,50M D | E ALTURA E MEDIDA PELA AREA REAL |  | M2 | 118.36
12.003.0210-A | ALVENARIA DE TIJOLOS CERAMICOS FURADOS 10X20X30CM,COMPLEMENT | ADA COM 20% DE TIJOLOS DE 10X20X20CM,ASSENTES COM ARGAMASSA | DE CIMENTO,CAL HIDRATADA ADITIVADA E AREIA,NO TRACO 1:1:8,EM | PAREDES DE UMA VEZ(0,20M),DE SUPERFICIE CORRIDA,ATE 1,50M D | E ALTURA E MEDIDA PELA AREA REAL |  | M2 | 112.16
12.003.0215-0 | ALVENARIA DE TIJOLOS CERAMICOS FURADOS 10X20X30CM,COMPLEMENT | ADA COM 20% DE TIJOLOS DE 10X20X20CM,ASSENTES COM ARGAMASSA | DE CIMENTO,CAL HIDRATADA ADITIVADA E AREIA,NO TRACO 1:1:8,EM | PAREDES DE UMA VEZ(0,20M),COM VAOS OU ARESTAS,ATE 3,00M DE | ALTURA E MEDIDA PELA AREA REAL |  | M2 | 133.15
12.003.0215-A | ALVENARIA DE TIJOLOS CERAMICOS FURADOS 10X20X30CM,COMPLEMENT | ADA COM 20% DE TIJOLOS DE 10X20X20CM,ASSENTES COM ARGAMASSA | DE CIMENTO,CAL HIDRATADA ADITIVADA E AREIA,NO TRACO 1:1:8,EM | PAREDES DE UMA VEZ(0,20M),COM VAOS OU ARESTAS,ATE 3,00M DE | ALTURA E MEDIDA PELA AREA REAL |  | M2 | 125.47
12.003.0220-0 | ALVENARIA DE TIJOLOS CERAMICOS FURADOS 10X20X30CM,COMPLEMENT | ADA COM 20% DE TIJOLOS DE 10X20X20CM,ASSENTES COM ARGAMASSA | DE CIMENTO,CAL HIDRATADA ADITIVADA E AREIA,NO TRACO 1:1:8,EM | PAREDES DE UMA VEZ(0,20M),DE SUPERFICIE CORRIDA,DE 3,00 A 4 | ,50 DE ALTURA E MEDIDA PELA AREA REAL |  | M2 | 164.26
12.003.0220-A | ALVENARIA DE TIJOLOS CERAMICOS FURADOS 10X20X30CM,COMPLEMENT | ADA COM 20% DE TIJOLOS DE 10X20X20CM,ASSENTES COM ARGAMASSA | DE CIMENTO,CAL HIDRATADA ADITIVADA E AREIA,NO TRACO 1:1:8,EM | PAREDES DE UMA VEZ(0,20M),DE SUPERFICIE CORRIDA,DE 3,00 A 4 | ,50 DE ALTURA E MEDIDA PELA AREA REAL |  | M2 | 153.46
12.003.0225-0 | ALVENARIA DE TIJOLOS CERAMICOS FURADOS 10X20X30CM,COMPLEMENT | ADA COM 20% DE TIJOLOS DE 10X20X20CM,ASSENTES COM ARGAMASSA | DE CIMENTO,CAL HIDRATADA ADITIVADA E AREIA,NO TRACO 1:1:8,EM | PAREDES DE UMA VEZ (0,20M),COM VAOS OU ARESTAS,DE 3,00 A 4, | 50M DE ALTURA E MEDIDA PELA AREA REAL |  | M2 | 185.18
12.003.0225-A | ALVENARIA DE TIJOLOS CERAMICOS FURADOS 10X20X30CM,COMPLEMENT | ADA COM 20% DE TIJOLOS DE 10X20X20CM,ASSENTES COM ARGAMASSA | DE CIMENTO,CAL HIDRATADA ADITIVADA E AREIA,NO TRACO 1:1:8,EM | PAREDES DE UMA VEZ (0,20M),COM VAOS OU ARESTAS,DE 3,00 A 4, | 50M DE ALTURA E MEDIDA PELA AREA REAL |  | M2 | 172.28
12.003.0230-0 | ALVENARIA DE TIJOLOS CERAMICOS FURADOS 10X20X30CM,COMPLEMENT | ADA COM 6% DE TIJOLOS DE 10X20X20CM,ASSENTES COM ARGAMASSA D | E CIMENTO,CAL HIDRATADA ADITIVADA E AREIA,NO TRACO 1:1:8,EM | PAREDES DE MEIA VEZ(0,10M),DE SUPERFICIE CORRIDA,ATE 3,00M D | E ALTURA E MEDIDA PELA AREA REAL |  | M2 | 59.96
12.003.0230-A | ALVENARIA DE TIJOLOS CERAMICOS FURADOS 10X20X30CM,COMPLEMENT | ADA COM 6% DE TIJOLOS DE 10X20X20CM,ASSENTES COM ARGAMASSA D | E CIMENTO,CAL HIDRATADA ADITIVADA E AREIA,NO TRACO 1:1:8,EM | PAREDES DE MEIA VEZ(0,10M),DE SUPERFICIE CORRIDA,ATE 3,00M D | E ALTURA E MEDIDA PELA AREA REAL |  | M2 | 56.52
12.003.0235-0 | ALVENARIA DE TIJOLOS CERAMICOS FURADOS 10X20X30CM,COMPLEMENT | ADA COM 6% DE TIJOLOS DE 10X20X20CM,ASSENTES COM ARGAMASSA D | E CIMENTO,CAL HIDRATADA ADITIVADA E AREIA,NO TRACO 1:1:8,EM | PAREDES DE MEIA VEZ(0,10M),DE SUPERFICIE CORRIDA,ATE 1,50M D | E ALTURA E MEDIDA PELA AREA REAL |  | M2 | 58.52
12.003.0235-A | ALVENARIA DE TIJOLOS CERAMICOS FURADOS 10X20X30CM,COMPLEMENT | ADA COM 6% DE TIJOLOS DE 10X20X20CM,ASSENTES COM ARGAMASSA D | E CIMENTO,CAL HIDRATADA ADITIVADA E AREIA,NO TRACO 1:1:8,EM | PAREDES DE MEIA VEZ(0,10M),DE SUPERFICIE CORRIDA,ATE 1,50M D | E ALTURA E MEDIDA PELA AREA REAL |  | M2 | 55.23
12.003.0240-0 | ALVENARIA DE TIJOLOS CERAMICOS FURADOS 10X20X30CM,COMPLEMENT | ADA COM 6% DE TIJOLOS DE 10X20X20CM,ASSENTES COM ARGAMASSA D | E CIMENTO,CAL HIDRATADA ADITIVADA E AREIA,NO TRACO 1:1:8,EM | PAREDES DE MEIA VEZ(0,10M),COM VAOS OU ARESTAS,ATE 3,00M DE | ALTURA E MEDIDA PELA AREA REAL |  | M2 | 68.95
12.003.0240-A | ALVENARIA DE TIJOLOS CERAMICOS FURADOS 10X20X30CM,COMPLEMENT | ADA COM 6% DE TIJOLOS DE 10X20X20CM,ASSENTES COM ARGAMASSA D | E CIMENTO,CAL HIDRATADA ADITIVADA E AREIA,NO TRACO 1:1:8,EM | PAREDES DE MEIA VEZ(0,10M),COM VAOS OU ARESTAS,ATE 3,00M DE | ALTURA E MEDIDA PELA AREA REAL |  | M2 | 64.7
12.003.0245-0 | ALVENARIA DE TIJOLOS CERAMICOS FURADOS 10X20X30CM,COMPLEMENT | ADA COM 6% DE TIJOLOS DE 10X20X20CM,ASSENTES COM ARGAMASSA D | E CIMENTO,CAL HIDRATADA ADITIVADA E AREIA,NO TRACO 1:1:8,EM | PAREDES DE MEIA VEZ(0,10M),DE SUPERFICIE CORRIDA,DE 3,00 A 4 | ,50 DE ALTURA E MEDIDA PELA AREA REAL |  | M2 | 85.15
12.003.0245-A | ALVENARIA DE TIJOLOS CERAMICOS FURADOS 10X20X30CM,COMPLEMENT | ADA COM 6% DE TIJOLOS DE 10X20X20CM,ASSENTES COM ARGAMASSA D | E CIMENTO,CAL HIDRATADA ADITIVADA E AREIA,NO TRACO 1:1:8,EM | PAREDES DE MEIA VEZ(0,10M),DE SUPERFICIE CORRIDA,DE 3,00 A 4 | ,50 DE ALTURA E MEDIDA PELA AREA REAL |  | M2 | 79.28
12.003.0250-0 | ALVENARIA DE TIJOLOS CERAMICOS FURADOS 10X20X30CM,COMPLEMENT | ADA COM 6% DE TIJOLOS DE 10X20X20CM,ASSENTES COM ARGAMASSA D | E CIMENTO,CAL HIDRATADA ADITIVADA E AREIA,NO TRACO 1:1:8,EM | PAREDES DE MEIA VEZ(0,10M),COM VAOS OU ARESTAS,DE 3,00 A 4,5 | 0M DE ALTURA E MEDIDA PELA AREA REAL |  | M2 | 97.18
12.003.0250-A | ALVENARIA DE TIJOLOS CERAMICOS FURADOS 10X20X30CM,COMPLEMENT | ADA COM 6% DE TIJOLOS DE 10X20X20CM,ASSENTES COM ARGAMASSA D | E CIMENTO,CAL HIDRATADA ADITIVADA E AREIA,NO TRACO 1:1:8,EM | PAREDES DE MEIA VEZ(0,10M),COM VAOS OU ARESTAS,DE 3,00 A 4,5 | 0M DE ALTURA E MEDIDA PELA AREA REAL |  | M2 | 90.1
12.004.0160-0 | ALVENARIA DE 10CM DE ESPESSURA EM TIJOLOS REFRATARIOS APAREN | TES,COM MEDIDAS APROXIMADAS DE 5X11X23CM,ASSENTES COM ARGAMA | SSA DE CIMENTO E SAIBRO,NO TRACO 1:6,EM PAREDES COM VAOS OU | ARESTAS E MEDIDA PELA AREA REAL |  |  | M2 | 671.51
12.004.0160-A | ALVENARIA DE 10CM DE ESPESSURA EM TIJOLOS REFRATARIOS APAREN | TES,COM MEDIDAS APROXIMADAS DE 5X11X23CM,ASSENTES COM ARGAMA | SSA DE CIMENTO E SAIBRO,NO TRACO 1:6,EM PAREDES COM VAOS OU | ARESTAS E MEDIDA PELA AREA REAL |  |  | M2 | 664.47
12.005.0010-0 | ALVENARIA DE BLOCOS DE CONCRETO 10X20X40CM,ASSENTES COM ARGA | MASSA DE CIMENTO E AREIA,NO TRACO 1:8,EM PAREDES DE 0,10M DE | ESPESSURA,DE SUPERFICIE CORRIDA,ATE 3,00M DE ALTURA E MEDIDA | PELA AREA REAL |  |  | M2 | 71.64
12.005.0010-A | ALVENARIA DE BLOCOS DE CONCRETO 10X20X40CM,ASSENTES COM ARGA | MASSA DE CIMENTO E AREIA,NO TRACO 1:8,EM PAREDES DE 0,10M DE | ESPESSURA,DE SUPERFICIE CORRIDA,ATE 3,00M DE ALTURA E MEDIDA | PELA AREA REAL |  |  | M2 | 67.84
12.005.0015-0 | ALVENARIA DE BLOCOS DE CONCRETO 10X20X40CM,ASSENTES COM ARGA | MASSA DE CIMENTO E AREIA,NO TRACO 1:8,EM PAREDES DE 0,10M DE | ESPESSURA,COM VAOS OU ARESTAS,ATE 3,00M DE ALTURA E MEDIDA P | ELA AREA REAL |  |  | M2 | 82.1
12.005.0015-A | ALVENARIA DE BLOCOS DE CONCRETO 10X20X40CM,ASSENTES COM ARGA | MASSA DE CIMENTO E AREIA,NO TRACO 1:8,EM PAREDES DE 0,10M DE | ESPESSURA,COM VAOS OU ARESTAS,ATE 3,00M DE ALTURA E MEDIDA P | ELA AREA REAL |  |  | M2 | 77.25
12.005.0020-0 | ALVENARIA DE BLOCOS DE CONCRETO 10X20X40CM,ASSENTES COM ARGA | MASSA DE CIMENTO E AREIA,NO TRACO 1:8,EM PAREDES DE 0,10M DE | ESPESSURA,DE SUPERFICIE CORRIDA,DE 3,00 A 4,50M DE ALTURA E | E MEDIDA PELA AREA REAL |  |  | M2 | 105.63
12.005.0020-A | ALVENARIA DE BLOCOS DE CONCRETO 10X20X40CM,ASSENTES COM ARGA | MASSA DE CIMENTO E AREIA,NO TRACO 1:8,EM PAREDES DE 0,10M DE | ESPESSURA,DE SUPERFICIE CORRIDA,DE 3,00 A 4,50M DE ALTURA E | E MEDIDA PELA AREA REAL |  |  | M2 | 98.42
12.005.0025-0 | ALVENARIA DE BLOCOS DE CONCRETO 10X20X40CM,ASSENTES COM ARGA | MASSA DE CIMENTO E AREIA,NO TRACO 1:8,EM PAREDES DE 0,10M DE | ESPESSURA,COM VAOS OU ARESTAS,DE 3,00 A 4,50M DE ALTURA E ME | DIDA PELA AREA REAL |  |  | M2 | 108.24
12.005.0025-A | ALVENARIA DE BLOCOS DE CONCRETO 10X20X40CM,ASSENTES COM ARGA | MASSA DE CIMENTO E AREIA,NO TRACO 1:8,EM PAREDES DE 0,10M DE | ESPESSURA,COM VAOS OU ARESTAS,DE 3,00 A 4,50M DE ALTURA E ME | DIDA PELA AREA REAL |  |  | M2 | 100.78
12.005.0030-0 | ALVENARIA DE BLOCOS DE CONCRETO 15X20X40CM,ASSENTES COM ARGA | MASSA DE CIMENTO E AREIA,NO TRACO 1:8,EM PAREDES DE 0,15M DE | ESPESSURA,DE SUPERFICIE CORRIDA,ATE 3,00M DE ALTURA E MEDID | A PELA AREA REAL |  |  | M2 | 92.58
12.005.0030-A | ALVENARIA DE BLOCOS DE CONCRETO 15X20X40CM,ASSENTES COM ARGA | MASSA DE CIMENTO E AREIA,NO TRACO 1:8,EM PAREDES DE 0,15M DE | ESPESSURA,DE SUPERFICIE CORRIDA,ATE 3,00M DE ALTURA E MEDID | A PELA AREA REAL |  |  | M2 | 88.04
12.005.0035-0 | ALVENARIA DE BLOCOS DE CONCRETO 15X20X40CM,ASSENTES COM ARGA | MASSA DE CIMENTO E AREIA,NO TRACO 1:8,EM PAREDES DE 0,15M DE | ESPESSURA,COM VAOS OU ARESTAS,ATE 3,00M DE ALTURA E MEDIDA P | ELA AREA REAL |  |  | M2 | 96.24
12.005.0035-A | ALVENARIA DE BLOCOS DE CONCRETO 15X20X40CM,ASSENTES COM ARGA | MASSA DE CIMENTO E AREIA,NO TRACO 1:8,EM PAREDES DE 0,15M DE | ESPESSURA,COM VAOS OU ARESTAS,ATE 3,00M DE ALTURA E MEDIDA P | ELA AREA REAL |  |  | M2 | 91.33
12.005.0040-0 | ALVENARIA DE BLOCOS DE CONCRETO 15X20X40CM,ASSENTES COM ARGA | MASSA DE CIMENTO E AREIA,NO TRACO 1:8,EM PAREDES DE 0,15M DE | ESPESSURA,DE SUPERFICIE CORRIDA,DE 3,00 A 4,50M DE ALTURA E | MEDIDA PELA AREA REAL |  |  | M2 | 108.27
12.005.0040-A | ALVENARIA DE BLOCOS DE CONCRETO 15X20X40CM,ASSENTES COM ARGA | MASSA DE CIMENTO E AREIA,NO TRACO 1:8,EM PAREDES DE 0,15M DE | ESPESSURA,DE SUPERFICIE CORRIDA,DE 3,00 A 4,50M DE ALTURA E | MEDIDA PELA AREA REAL |  |  | M2 | 102.16
12.005.0045-0 | ALVENARIA DE BLOCOS DE CONCRETO 15X20X40CM,ASSENTES COM ARGA | MASSA DE CIMENTO E AREIA,NO TRACO 1:8,EM PAREDES DE 0,15M DE | ESPESSURA,COM VAOS OU ARESTAS,DE 3,00M A 4,50M DE ALTURA E M | EDIDA PELA AREA REAL |  |  | M2 | 116.12
12.005.0045-A | ALVENARIA DE BLOCOS DE CONCRETO 15X20X40CM,ASSENTES COM ARGA | MASSA DE CIMENTO E AREIA,NO TRACO 1:8,EM PAREDES DE 0,15M DE | ESPESSURA,COM VAOS OU ARESTAS,DE 3,00M A 4,50M DE ALTURA E M | EDIDA PELA AREA REAL |  |  | M2 | 109.21
12.005.0080-0 | ALVENARIA DE BLOCOS DE CONCRETO 20X20X40CM,ASSENTES COM ARGA | MASSA DE CIMENTO E AREIA,NO TRACO 1:6,EM PAREDES DE 0,20M DE | ESPESSURA,DE SUPERFICIE CORRIDA,ATE 3,00M DE ALTURA E MEDID | A PELA AREA REAL |  |  | M2 | 123.62
12.005.0080-A | ALVENARIA DE BLOCOS DE CONCRETO 20X20X40CM,ASSENTES COM ARGA | MASSA DE CIMENTO E AREIA,NO TRACO 1:6,EM PAREDES DE 0,20M DE | ESPESSURA,DE SUPERFICIE CORRIDA,ATE 3,00M DE ALTURA E MEDID | A PELA AREA REAL |  |  | M2 | 117.64
12.005.0085-1 | ALVENARIA DE BLOCOS DE CONCRETO 20X20X40CM,ASSENTES COM ARGA | MASSA DE CIMENTO E AREIA,NO TRACO 1:6,EM PAREDES DE 0,20M DE | ESPESSURA,COM VAOS OU ARESTAS,ATE 3,00M DE ALTURA E MEDIDA P | ELA AREA REAL |  |  | M2 | 128.85
12.005.0085-B | ALVENARIA DE BLOCOS DE CONCRETO 20X20X40CM,ASSENTES COM ARGA | MASSA DE CIMENTO E AREIA,NO TRACO 1:6,EM PAREDES DE 0,20M DE | ESPESSURA,COM VAOS OU ARESTAS,ATE 3,00M DE ALTURA E MEDIDA P | ELA AREA REAL |  |  | M2 | 122.35
12.005.0090-0 | ALVENARIA DE BLOCOS DE CONCRETO 20X20X40CM,ASSENTES COM ARGA | MASSA DE CIMENTO E AREIA,NO TRACO 1:6,EM PAREDES DE 0,20M DE | ESPESSURA,DE SUPERFICIE CORRIDA,DE 3,00 A 4,50M DE ALTURA E | MEDIDA PELA AREA REAL |  |  | M2 | 144.54
12.005.0090-A | ALVENARIA DE BLOCOS DE CONCRETO 20X20X40CM,ASSENTES COM ARGA | MASSA DE CIMENTO E AREIA,NO TRACO 1:6,EM PAREDES DE 0,20M DE | ESPESSURA,DE SUPERFICIE CORRIDA,DE 3,00 A 4,50M DE ALTURA E | MEDIDA PELA AREA REAL |  |  | M2 | 136.46
12.005.0095-1 | ALVENARIA DE BLOCOS DE CONCRETO 20X20X40CM,ASSENTES COM ARGA | MASSA DE CIMENTO E AREIA,NO TRACO 1:6,EM PAREDES DE 0,20M DE | ESPESSURA,COM VAOS OU ARESTAS,DE 3,00 A 4,50M DE ALTURA E ME | DIDA PELA AREA REAL |  |  | M2 | 154.99
12.005.0095-B | ALVENARIA DE BLOCOS DE CONCRETO 20X20X40CM,ASSENTES COM ARGA | MASSA DE CIMENTO E AREIA,NO TRACO 1:6,EM PAREDES DE 0,20M DE | ESPESSURA,COM VAOS OU ARESTAS,DE 3,00 A 4,50M DE ALTURA E ME | DIDA PELA AREA REAL |  |  | M2 | 145.87
12.005.0100-0 | ALVENARIA DE BLOCOS DE CONCRETO 10X20X40CM,ASSENTES COM ARGA | MASSA DE CIMENTO,CAL HIDRATADA ADITIVADA E AREIA,NO TRACO 1: | 1:10,EM PAREDES DE 0,10M DE ESPESSURA,DE SUPERFICIE CORRIDA, | ATE 3,00M DE ALTURA E MEDIDA PELA AREA REAL |  |  | M2 | 72.21
12.005.0100-A | ALVENARIA DE BLOCOS DE CONCRETO 10X20X40CM,ASSENTES COM ARGA | MASSA DE CIMENTO,CAL HIDRATADA ADITIVADA E AREIA,NO TRACO 1: | 1:10,EM PAREDES DE 0,10M DE ESPESSURA,DE SUPERFICIE CORRIDA, | ATE 3,00M DE ALTURA E MEDIDA PELA AREA REAL |  |  | M2 | 68.44
12.005.0103-1 | ALVENARIA DE BLOCOS DE CONCRETO 10X20X40CM,ASSENTES COM ARGA | MASSA DE CIMENTO,CAL HIDRATADA ADITIVADA E AREIA,NO TRACO 1: | 1:10,EM PAREDES DE 0,10M DE ESPESSURA,COM VAOS OU ARESTAS,AT | E 3,00M DE ALTURA E MEDIDA PELA AREA REAL |  |  | M2 | 82.67
12.005.0103-B | ALVENARIA DE BLOCOS DE CONCRETO 10X20X40CM,ASSENTES COM ARGA | MASSA DE CIMENTO,CAL HIDRATADA ADITIVADA E AREIA,NO TRACO 1: | 1:10,EM PAREDES DE 0,10M DE ESPESSURA,COM VAOS OU ARESTAS,AT | E 3,00M DE ALTURA E MEDIDA PELA AREA REAL |  |  | M2 | 77.85
12.005.0105-0 | ALVENARIA DE BLOCOS DE CONCRETO 10X20X40CM,ASSENTES COM ARGA | MASSA DE CIMENTO,CAL HIDRATADA ADITIVADA E AREIA,NO TRACO 1: | 1:10,EM PAREDES DE 0,10M DE ESPESSURA,DE SUPERFICIE CORRIDA, | DE 3,00M A 4,50M DE ALTURA E MEDIDA PELA AREA REAL |  |  | M2 | 106.2
12.005.0105-A | ALVENARIA DE BLOCOS DE CONCRETO 10X20X40CM,ASSENTES COM ARGA | MASSA DE CIMENTO,CAL HIDRATADA ADITIVADA E AREIA,NO TRACO 1: | 1:10,EM PAREDES DE 0,10M DE ESPESSURA,DE SUPERFICIE CORRIDA, | DE 3,00M A 4,50M DE ALTURA E MEDIDA PELA AREA REAL |  |  | M2 | 99.02
12.005.0107-1 | ALVENARIA DE BLOCOS DE CONCRETO 10X20X40CM,ASSENTES COM ARGA | MASSA DE CIMENTO,CAL HIDRATADA ADITIVADA E AREIA,NO TRACO 1: | 1:10,EM PAREDES DE 0,10M DE ESPESSURA,COM VAOS OU ARESTAS,DE | 3,00M A 4,50M DE ALTURA E MEDIDA PELA AREA REAL |  |  | M2 | 108.82
12.005.0107-B | ALVENARIA DE BLOCOS DE CONCRETO 10X20X40CM,ASSENTES COM ARGA | MASSA DE CIMENTO,CAL HIDRATADA ADITIVADA E AREIA,NO TRACO 1: | 1:10,EM PAREDES DE 0,10M DE ESPESSURA,COM VAOS OU ARESTAS,DE | 3,00M A 4,50M DE ALTURA E MEDIDA PELA AREA REAL |  |  | M2 | 101.38
12.005.0110-0 | ALVENARIA DE BLOCOS DE CONCRETO 15X20X40CM,ASSENTES COM ARGA | MASSA DE CIMENTO,CAL HIDRATADA ADITIVADA E AREIA,NO TRACO 1: | 1:10,EM PAREDES DE 0,15M DE ESPESSURA,DE SUPERFICIE CORRIDA, | ATE 3,00M DE ALTURA E MEDIDA PELA AREA REAL |  |  | M2 | 93.45
12.005.0110-A | ALVENARIA DE BLOCOS DE CONCRETO 15X20X40CM,ASSENTES COM ARGA | MASSA DE CIMENTO,CAL HIDRATADA ADITIVADA E AREIA,NO TRACO 1: | 1:10,EM PAREDES DE 0,15M DE ESPESSURA,DE SUPERFICIE CORRIDA, | ATE 3,00M DE ALTURA E MEDIDA PELA AREA REAL |  |  | M2 | 88.94
12.005.0112-1 | ALVENARIA DE BLOCOS DE CONCRETO 15X20X40CM,ASSENTES COM ARGA | MASSA DE CIMENTO,CAL HIDRATADA ADITIVADA E AREIA,NO TRACO 1: | 1:10,EM PAREDES DE 0,15M DE ESPESSURA,COM VAOS OU ARESTAS,AT | E 3,00M DE ALTURA E MEDIDA PELA AREA REAL |  |  | M2 | 97.11
12.005.0112-B | ALVENARIA DE BLOCOS DE CONCRETO 15X20X40CM,ASSENTES COM ARGA | MASSA DE CIMENTO,CAL HIDRATADA ADITIVADA E AREIA,NO TRACO 1: | 1:10,EM PAREDES DE 0,15M DE ESPESSURA,COM VAOS OU ARESTAS,AT | E 3,00M DE ALTURA E MEDIDA PELA AREA REAL |  |  | M2 | 92.23
12.005.0115-0 | ALVENARIA DE BLOCOS DE CONCRETO 15X20X40CM,ASSENTES COM ARGA | MASSA DE CIMENTO,CAL HIDRATADA ADITIVADA E AREIA,NO TRACO 1: | 1:10,EM PAREDES DE 0,15M DE ESPESSURA,DE SUPERFICIE CORRIDA, | DE 3,00M A 4,50M DE ALTURA E MEDIDA PELA AREA REAL |  |  | M2 | 109.14
12.005.0115-A | ALVENARIA DE BLOCOS DE CONCRETO 15X20X40CM,ASSENTES COM ARGA | MASSA DE CIMENTO,CAL HIDRATADA ADITIVADA E AREIA,NO TRACO 1: | 1:10,EM PAREDES DE 0,15M DE ESPESSURA,DE SUPERFICIE CORRIDA, | DE 3,00M A 4,50M DE ALTURA E MEDIDA PELA AREA REAL |  |  | M2 | 103.06
12.005.0117-1 | ALVENARIA DE BLOCOS DE CONCRETO 15X20X40CM,ASSENTES COM ARGA | MASSA DE CIMENTO,CAL HIDRATADA ADITIVADA E AREIA,NO TRACO 1: | 1:10,EM PAREDES DE 0,15M DE ESPESSURA,COM VAOS OU ARESTAS,DE | 3,00M A 4,50M DE ALTURA E MEDIDA PELA AREA REAL |  |  | M2 | 116.98
12.005.0117-B | ALVENARIA DE BLOCOS DE CONCRETO 15X20X40CM,ASSENTES COM ARGA | MASSA DE CIMENTO,CAL HIDRATADA ADITIVADA E AREIA,NO TRACO 1: | 1:10,EM PAREDES DE 0,15M DE ESPESSURA,COM VAOS OU ARESTAS,DE | 3,00M A 4,50M DE ALTURA E MEDIDA PELA AREA REAL |  |  | M2 | 110.11
12.005.0120-0 | ALVENARIA DE BLOCOS DE CONCRETO 20X20X40CM,ASSENTES COM ARGA | MASSA DE CIMENTO,CAL HIDRATADA ADITIVADA E AREIA,NO TRACO 1: | 1:10,EM PAREDES DE 0,20M DE ESPESSURA,DE SUPERFICIE CORRIDA, | ATE 3,00M DE ALTURA E MEDIDA PELA AREA REAL |  |  | M2 | 124.71
12.005.0120-A | ALVENARIA DE BLOCOS DE CONCRETO 20X20X40CM,ASSENTES COM ARGA | MASSA DE CIMENTO,CAL HIDRATADA ADITIVADA E AREIA,NO TRACO 1: | 1:10,EM PAREDES DE 0,20M DE ESPESSURA,DE SUPERFICIE CORRIDA, | ATE 3,00M DE ALTURA E MEDIDA PELA AREA REAL |  |  | M2 | 118.74
12.005.0122-1 | ALVENARIA DE BLOCOS DE CONCRETO 20X20X40CM,ASSENTES COM ARGA | MASSA DE CIMENTO,CAL HIDRATADA ADITIVADA E AREIA NO TRACO 1: | 1:10,EM PAREDES DE 0,20M DE ESPESSURA,COM VAOS OU ARESTAS,AT | E 3,00M DE ALTURA E MEDIDA PELA AREA REAL |  |  | M2 | 129.94
12.005.0122-B | ALVENARIA DE BLOCOS DE CONCRETO 20X20X40CM,ASSENTES COM ARGA | MASSA DE CIMENTO,CAL HIDRATADA ADITIVADA E AREIA NO TRACO 1: | 1:10,EM PAREDES DE 0,20M DE ESPESSURA,COM VAOS OU ARESTAS,AT | E 3,00M DE ALTURA E MEDIDA PELA AREA REAL |  |  | M2 | 123.44
12.005.0124-0 | ALVENARIA DE BLOCOS DE CONCRETO 20X20X40CM,ASSENTES COM ARGA | MASSA DE CIMENTO,CAL HIDRATADA ADITIVADA E AREIA,NO TRACO 1: | 1:10,EM PAREDES DE 0,20M DE ESPESSURA,DE SUPERFICIE CORRIDA, | DE 3,00M A 4,50M DE ALTURA E MEDIDA PELA AREA REAL |  |  | M2 | 145.63
12.005.0124-A | ALVENARIA DE BLOCOS DE CONCRETO 20X20X40CM,ASSENTES COM ARGA | MASSA DE CIMENTO,CAL HIDRATADA ADITIVADA E AREIA,NO TRACO 1: | 1:10,EM PAREDES DE 0,20M DE ESPESSURA,DE SUPERFICIE CORRIDA, | DE 3,00M A 4,50M DE ALTURA E MEDIDA PELA AREA REAL |  |  | M2 | 137.56
12.005.0126-1 | ALVENARIA DE BLOCOS DE CONCRETO 20X20X40CM,ASSENTES COM ARGA | MASSA DE CIMENTO,CAL HIDRATADA ADITIVADA E AREIA,NO TRACO 1: | 1:10,EM PAREDES DE 0,20M DE ESPESSURA,COM VAOS OU ARESTAS,DE | 3,00M A 4,50M DE ALTURA E MEDIDA PELA AREA REAL |  |  | M2 | 156.09
12.005.0126-B | ALVENARIA DE BLOCOS DE CONCRETO 20X20X40CM,ASSENTES COM ARGA | MASSA DE CIMENTO,CAL HIDRATADA ADITIVADA E AREIA,NO TRACO 1: | 1:10,EM PAREDES DE 0,20M DE ESPESSURA,COM VAOS OU ARESTAS,DE | 3,00M A 4,50M DE ALTURA E MEDIDA PELA AREA REAL |  |  | M2 | 146.97
12.005.0130-1 | ALVENARIA PARA CAIXAS ENTERRADAS,ATE 0,80M DE PROFUNDIDADE,C | OM BLOCOS DE CONCRETO DE 10X20X40CM,COM ARGAMASSA DE CIMENTO | E AREIA,NO TRACO 1:4 E CONCRETO 20MPA,PARA PREENCHIMENTO DO | S FUROS DOS MESMOS,EM PAREDES DE MEIA VEZ(0,10M) |  |  | M2 | 98.42
12.005.0130-B | ALVENARIA PARA CAIXAS ENTERRADAS,ATE 0,80M DE PROFUNDIDADE,C | OM BLOCOS DE CONCRETO DE 10X20X40CM,COM ARGAMASSA DE CIMENTO | E AREIA,NO TRACO 1:4 E CONCRETO 20MPA,PARA PREENCHIMENTO DO | S FUROS DOS MESMOS,EM PAREDES DE MEIA VEZ(0,10M) |  |  | M2 | 93.62
12.005.0135-1 | ALVENARIA PARA CAIXAS ENTERRADAS,ATE 1,60M DE PROFUNDIDADE,C | OM BLOCOS DE CONCRETO DE 20X20X40CM,COM ARGAMASSA DE CIMENTO | E AREIA,NO TRACO 1:4 E CONCRETO 20MPA,PARA PREENCHIMENTO DOS | FUROS DOS MESMOS,EM PAREDES DE UMA VEZ(0,20M) |  |  | M2 | 163.01
12.005.0135-B | ALVENARIA PARA CAIXAS ENTERRADAS,ATE 1,60M DE PROFUNDIDADE,C | OM BLOCOS DE CONCRETO DE 20X20X40CM,COM ARGAMASSA DE CIMENTO | E AREIA,NO TRACO 1:4 E CONCRETO 20MPA,PARA PREENCHIMENTO DOS | FUROS DOS MESMOS,EM PAREDES DE UMA VEZ(0,20M) |  |  | M2 | 157.61
12.005.0140-1 | ALVENARIA PARA CAIXAS ENTERRADAS,ATE 3,00M DE PROFUNDIDADE,C | OM BLOCOS DE CONCRETO DE 20X20X40CM,COM ARGAMASSA DE CIMENTO | E AREIA,NO TRACO 1:4 E CONCRETO 20MPA,PARA PREENCHIMENTO DOS | FUROS DOS MESMOS,EM PAREDES DE UMA VEZ(0,20M) |  |  | M2 | 173.47
12.005.0140-B | ALVENARIA PARA CAIXAS ENTERRADAS,ATE 3,00M DE PROFUNDIDADE,C | OM BLOCOS DE CONCRETO DE 20X20X40CM,COM ARGAMASSA DE CIMENTO | E AREIA,NO TRACO 1:4 E CONCRETO 20MPA,PARA PREENCHIMENTO DOS | FUROS DOS MESMOS,EM PAREDES DE UMA VEZ(0,20M) |  |  | M2 | 167.02
12.005.0160-0 | ALVENARIA DE BLOCOS DE CONCRETO ESTRUTURAL 15X20X40CM,ASSENT | ES COM ARGAMASSA DE CIMENTO E AREIA,NO TRACO 1:8,EM PAREDES | DE 0,15M DE ESPESSURA,DE SUPERFICIE CORRIDA ATE 3,00M DE ALT | URA E MEDIDA PELA AREA REAL |  |  | M2 | 97.97
12.005.0160-A | ALVENARIA DE BLOCOS DE CONCRETO ESTRUTURAL 15X20X40CM,ASSENT | ES COM ARGAMASSA DE CIMENTO E AREIA,NO TRACO 1:8,EM PAREDES | DE 0,15M DE ESPESSURA,DE SUPERFICIE CORRIDA ATE 3,00M DE ALT | URA E MEDIDA PELA AREA REAL |  |  | M2 | 93.43
12.005.0165-0 | ALVENARIA DE BLOCOS DE CONCRETO ESTRUTURAL 15X20X40CM,ASSENT | ES COM ARGAMASSA DE CIMENTO E AREIA,NO TRACO 1:8,EM PAREDES | DE 0,15M DE ESPESSURA,COM VAOS OU ARESTAS,ATE 3,00M DE ALTUR | A E MEDIDA PELA AREA REAL |  |  | M2 | 101.63
12.005.0165-A | ALVENARIA DE BLOCOS DE CONCRETO ESTRUTURAL 15X20X40CM,ASSENT | ES COM ARGAMASSA DE CIMENTO E AREIA,NO TRACO 1:8,EM PAREDES | DE 0,15M DE ESPESSURA,COM VAOS OU ARESTAS,ATE 3,00M DE ALTUR | A E MEDIDA PELA AREA REAL |  |  | M2 | 96.72
12.005.0170-0 | ALVENARIA DE BLOCOS DE CONCRETO ESTRUTURAL 15X20X40CM,ASSENT | ES COM ARGAMASSA DE CIMENTO E AREIA,NO TRACO 1:8,EM PAREDES | DE 0,15M DE ESPESSURA,DE SUPERFICIE CORRIDA,DE 3,00M ATE 4,5 | 0M DE ALTURA E MEDIDA PELA AREA REAL |  |  | M2 | 113.66
12.005.0170-A | ALVENARIA DE BLOCOS DE CONCRETO ESTRUTURAL 15X20X40CM,ASSENT | ES COM ARGAMASSA DE CIMENTO E AREIA,NO TRACO 1:8,EM PAREDES | DE 0,15M DE ESPESSURA,DE SUPERFICIE CORRIDA,DE 3,00M ATE 4,5 | 0M DE ALTURA E MEDIDA PELA AREA REAL |  |  | M2 | 107.54
12.005.0175-0 | ALVENARIA DE BLOCOS DE CONCRETO ESTRUTURAL 15X20X40CM,ASSENT | ES COM ARGAMASSA DE CIMENTO E AREIA,NO TRACO 1:8,EM PAREDES | DE 0,15M DE ESPESSURA,COM VAOS OU ARESTAS,DE 3,00M A 4,50M D | E ALTURA E MEDIDA PELA AREA REAL |  |  | M2 | 121.5
12.005.0175-A | ALVENARIA DE BLOCOS DE CONCRETO ESTRUTURAL 15X20X40CM,ASSENT | ES COM ARGAMASSA DE CIMENTO E AREIA,NO TRACO 1:8,EM PAREDES | DE 0,15M DE ESPESSURA,COM VAOS OU ARESTAS,DE 3,00M A 4,50M D | E ALTURA E MEDIDA PELA AREA REAL |  |  | M2 | 114.6
12.005.0185-0 | ALVENARIA DE BLOCOS DE CONCRETO ESTRUTURAL 15X20X40CM,ASSENT | ES COM ARGAMASSA DE CIMENTO,CAL HIDRATADA ADITIVADA E AREIA, | NO TRACO 1:1:8,EM PAREDES DE 15CM DE ESPESSURA,DE SUPERFICIE | CORRIDA ATE 3,00M DE ALTURA E MEDIDA PELA AREA REAL |  |  | M2 | 99.65
12.005.0185-A | ALVENARIA DE BLOCOS DE CONCRETO ESTRUTURAL 15X20X40CM,ASSENT | ES COM ARGAMASSA DE CIMENTO,CAL HIDRATADA ADITIVADA E AREIA, | NO TRACO 1:1:8,EM PAREDES DE 15CM DE ESPESSURA,DE SUPERFICIE | CORRIDA ATE 3,00M DE ALTURA E MEDIDA PELA AREA REAL |  |  | M2 | 95.15
12.005.0190-0 | ALVENARIA DE BLOCOS DE CONCRETO ESTRUTURAL 15X20X40CM,ASSENT | ES COM ARGAMASSA DE CIMENTO,CAL HIDRATADA ADITIVADA E AREIA, | NO TRACO 1:1:8,EM PAREDES DE 15CM DE ESPESSURA,COM VAOS OU A | RESTAS,ATE 3,00 DE ALTURA E MEDIDA PELA AREA REAL |  |  | M2 | 103.31
12.005.0190-A | ALVENARIA DE BLOCOS DE CONCRETO ESTRUTURAL 15X20X40CM,ASSENT | ES COM ARGAMASSA DE CIMENTO,CAL HIDRATADA ADITIVADA E AREIA, | NO TRACO 1:1:8,EM PAREDES DE 15CM DE ESPESSURA,COM VAOS OU A | RESTAS,ATE 3,00 DE ALTURA E MEDIDA PELA AREA REAL |  |  | M2 | 98.45
12.005.0195-0 | ALVENARIA DE BLOCOS DE CONCRETO ESTRUTURAL 15X20X40CM,ASSENT | ES COM ARGAMASSA DE CIMENTO,CAL HIDRATADA ADITIVADA E AREIA, | NO TRACO 1:1:8,EM PAREDES DE 15CM DE ESPESSURA,DE SUPERFICIE | CORRIDA DE 3,00M A 4,50M DE ALTURA E MEDIDA PELA AREA REAL |  |  | M2 | 115.34
12.005.0195-A | ALVENARIA DE BLOCOS DE CONCRETO ESTRUTURAL 15X20X40CM,ASSENT | ES COM ARGAMASSA DE CIMENTO,CAL HIDRATADA ADITIVADA E AREIA, | NO TRACO 1:1:8,EM PAREDES DE 15CM DE ESPESSURA,DE SUPERFICIE | CORRIDA DE 3,00M A 4,50M DE ALTURA E MEDIDA PELA AREA REAL |  |  | M2 | 109.27
12.005.0200-0 | ALVENARIA DE BLOCOS DE CONCRETO ESTRUTURAL 15X20X40CM,ASSENT | ES COM ARGAMASSA DE CIMENTO,CAL HIDRATADA ADITIVADA E AREIA, | NO TRACO 1:1:8,EM PAREDES DE 15CM DE ESPESSURA,COM VAOS OU A | RESTAS,DE 3,00M A 4,50M DE ALTURA E MEDIDA PELA AREA REAL |  |  | M2 | 123.18
12.005.0200-A | ALVENARIA DE BLOCOS DE CONCRETO ESTRUTURAL 15X20X40CM,ASSENT | ES COM ARGAMASSA DE CIMENTO,CAL HIDRATADA ADITIVADA E AREIA, | NO TRACO 1:1:8,EM PAREDES DE 15CM DE ESPESSURA,COM VAOS OU A | RESTAS,DE 3,00M A 4,50M DE ALTURA E MEDIDA PELA AREA REAL |  |  | M2 | 116.33
12.006.0010-0 | PAREDE DE BLOCOS CERAMICOS VAZADOS(COBOGO),DE 10X10X10CM,ASS | ENTES COM ARGAMASSA DE CIMENTO E AREIA,NO TRACO 1:4,LEVANDO | UM VERGALHAO DE 4,2MM EM CADA JUNTA HORIZONTAL,PRESO NAS EXT | REMIDADES A ESTRUTURA OU ALVENARIA EXISTENTE |  |  | M2 | 259.36
12.006.0010-A | PAREDE DE BLOCOS CERAMICOS VAZADOS(COBOGO),DE 10X10X10CM,ASS | ENTES COM ARGAMASSA DE CIMENTO E AREIA,NO TRACO 1:4,LEVANDO | UM VERGALHAO DE 4,2MM EM CADA JUNTA HORIZONTAL,PRESO NAS EXT | REMIDADES A ESTRUTURA OU ALVENARIA EXISTENTE |  |  | M2 | 248.81
12.007.0015-0 | DESCR1: PAREDE DE BLOCOS VAZADOS(COBOGO),DE CIMENTO E AREIA,COM PESO; DESCR2: DE 4,6KG,29X29X6CM,ASSENTES COMO EM 12.006.0010 | M2 | 259.78
12.007.0015-A | DESCR1: PAREDE DE BLOCOS VAZADOS(COBOGO),DE CIMENTO E AREIA,COM PESO; DESCR2: DE 4,6KG,29X29X6CM,ASSENTES COMO EM 12.006.0010 | M2 | 255.51
12.007.0020-0 | DESCR1: PAREDE DE BLOCOS VAZADOS(COBOGO),DE CIMENTO E AREIA,COM PESO; DESCR2: DE 9,6KG,39X39X7CM,ASSENTES COMO EM 12.006.0010 | M2 | 165.32
12.007.0020-A | DESCR1: PAREDE DE BLOCOS VAZADOS(COBOGO),DE CIMENTO E AREIA,COM PESO; DESCR2: DE 9,6KG,39X39X7CM,ASSENTES COMO EM 12.006.0010 | M2 | 163.16
12.007.0025-0 | DESCR1: PAREDE DE BLOCOS VAZADOS(COBOGO),DE CIMENTO E AREIA,COM PESO; DESCR2: DE 4KG,29X29X10CM,ASSENTES COMO EM 12.006.0010 | M2 | 223.79
12.007.0025-A | DESCR1: PAREDE DE BLOCOS VAZADOS(COBOGO),DE CIMENTO E AREIA,COM PESO; DESCR2: DE 4KG,29X29X10CM,ASSENTES COMO EM 12.006.0010 | M2 | 220.79
12.007.0030-0 | DESCR1: PAREDE DE BLOCOS VAZADOS(COBOGO),DE CIMENTO E AREIA,COM PESO; DESCR2: DE 6,2KG,39X21,5X15CM,ASSENTES COMO EM 12.006.0010 | M2 | 316.21
12.007.0030-A | DESCR1: PAREDE DE BLOCOS VAZADOS(COBOGO),DE CIMENTO E AREIA,COM PESO; DESCR2: DE 6,2KG,39X21,5X15CM,ASSENTES COMO EM 12.006.0010 | M2 | 311.8
12.007.0040-0 | DESCR1: PAREDE DE BLOCOS VAZADOS(COBOGO),DE CIMENTO E AREIA,COM PESO; DESCR2: DE 2,9KG,40X10X10CM,ASSENTES COMO EM 12.006.0010 | M2 | 449.64
12.007.0040-A | DESCR1: PAREDE DE BLOCOS VAZADOS(COBOGO),DE CIMENTO E AREIA,COM PESO; DESCR2: DE 2,9KG,40X10X10CM,ASSENTES COMO EM 12.006.0010 | M2 | 442.57
12.007.0045-0 | DESCR1: PAREDE DE BLOCOS VAZADOS(COBOGO),DE CIMENTO E AREIA,COM PESO; DESCR2: DE 11,2KG,33X33X10CM,ASSENTES COMO EM 12.006.0010 | M2 | 246.95
12.007.0045-A | DESCR1: PAREDE DE BLOCOS VAZADOS(COBOGO),DE CIMENTO E AREIA,COM PESO; DESCR2: DE 11,2KG,33X33X10CM,ASSENTES COMO EM 12.006.0010 | M2 | 243.79
12.008.0015-0 | DESCR1: PAREDE DE BLOCOS VAZADOS(COBOGO),EM PLACAS DE CONCRETO,MEDIN; DESCR2: DO APROXIMADAMENTE 50X50X5CM,FUROS QUADRADOS,ASSENTES COMO 1; DESCR3: 2.006.0010 | M2 | 235.07
12.008.0015-A | DESCR1: PAREDE DE BLOCOS VAZADOS(COBOGO),EM PLACAS DE CONCRETO,MEDIN; DESCR2: DO APROXIMADAMENTE 50X50X5CM,FUROS QUADRADOS,ASSENTES COMO 1; DESCR3: 2.006.0010 | M2 | 224.46
12.008.0020-0 | DESCR1: PAREDE DE BLOCOS VAZADOS(COBOGO),EM PLACAS DE CONCRETO,MEDIN; DESCR2: DO APROXIMADAMENTE 39X50X8CM,EM VENEZIANA,ASSENTES COMO 12.0; DESCR3: 06.0010 | M2 | 251.51
12.008.0020-A | DESCR1: PAREDE DE BLOCOS VAZADOS(COBOGO),EM PLACAS DE CONCRETO,MEDIN; DESCR2: DO APROXIMADAMENTE 39X50X8CM,EM VENEZIANA,ASSENTES COMO 12.0; DESCR3: 06.0010 | M2 | 240.04
12.009.0001-0 | DESCR1: PAREDE DE BLOCOS DE VIDRO NACIONAL,TIPO VENEZIANA,MEDINDO 20; DESCR2: X10X8CM,COM ARGAMASSA DE CIMENTO,CAL E AREIA FINA,NO TRACO 1; DESCR3: :3:5 | M2 | 2114.93
12.009.0001-A | DESCR1: PAREDE DE BLOCOS DE VIDRO NACIONAL,TIPO VENEZIANA,MEDINDO 20; DESCR2: X10X8CM,COM ARGAMASSA DE CIMENTO,CAL E AREIA FINA,NO TRACO 1; DESCR3: :3:5 | M2 | 2088.69
12.009.0002-0 | DESCR1: PAREDE DE BLOCOS DE VIDRO NACIONAL,TIPO VENEZIANA MEDINDO 20; DESCR2: X10X10CM,COM ARGAMASSA DE CIMENTO,CAL E AREIA FINA,NO TRACO; DESCR3: 1:3:5 | M2 | 1963.28
12.009.0002-A | DESCR1: PAREDE DE BLOCOS DE VIDRO NACIONAL,TIPO VENEZIANA MEDINDO 20; DESCR2: X10X10CM,COM ARGAMASSA DE CIMENTO,CAL E AREIA FINA,NO TRACO; DESCR3: 1:3:5 | M2 | 1937
12.009.0003-0 | DESCR1: PAREDE DE BLOCOS DE VIDRO NACIONAL,TIPO VENEZIANA MEDINDO 20; DESCR2: X20X6CM,COM ARGAMASSA DE CIMENTO,CAL E AREIA FINA,NO TRACO 1; DESCR3: :3:5 | M2 | 968.54
12.009.0003-A | DESCR1: PAREDE DE BLOCOS DE VIDRO NACIONAL,TIPO VENEZIANA MEDINDO 20; DESCR2: X20X6CM,COM ARGAMASSA DE CIMENTO,CAL E AREIA FINA,NO TRACO 1; DESCR3: :3:5 | M2 | 944.91
12.009.0006-0 | DESCR1: PAREDE DE BLOCOS DE VIDRO NACIONAL CANELADO 20X20X10CM,COM A; DESCR2: RGAMASSA DE CIMENTO,CAL E AREIA FINA,NO TRACO 1:3:5 | M2 | 600.51
12.009.0006-A | DESCR1: PAREDE DE BLOCOS DE VIDRO NACIONAL CANELADO 20X20X10CM,COM A; DESCR2: RGAMASSA DE CIMENTO,CAL E AREIA FINA,NO TRACO 1:3:5 | M2 | 579.47
12.010.0010-0 | ALVENARIA DE BLOCOS DE CONCRETO CELULAR,MEDINDO 10X30X60CM,A | SSENTES COM ARGAMASSA DE CIMENTO,CAL HIDRATADA E AREIA,NO TR | ACO 1:2:9,EM PAREDES DE 10CM DE ESPESSURA E MEDIDA PELA AREA | REAL |  |  | M2 | 96.78
12.010.0010-A | ALVENARIA DE BLOCOS DE CONCRETO CELULAR,MEDINDO 10X30X60CM,A | SSENTES COM ARGAMASSA DE CIMENTO,CAL HIDRATADA E AREIA,NO TR | ACO 1:2:9,EM PAREDES DE 10CM DE ESPESSURA E MEDIDA PELA AREA | REAL |  |  | M2 | 95.53
12.010.0015-0 | ALVENARIA DE BLOCOS DE CONCRETO CELULAR,MEDINDO 20X30X60CM,A | SSENTES COM ARGAMASSA DE CIMENTO,CAL HIDRATADA E AREIA,NO TR | ACO 1:2:9,EM PAREDES DE 20CM DE ESPESSURA E MEDIDA PELA AREA | REAL |  |  | M2 | 234.66
12.010.0015-A | ALVENARIA DE BLOCOS DE CONCRETO CELULAR,MEDINDO 20X30X60CM,A | SSENTES COM ARGAMASSA DE CIMENTO,CAL HIDRATADA E AREIA,NO TR | ACO 1:2:9,EM PAREDES DE 20CM DE ESPESSURA E MEDIDA PELA AREA | REAL |  |  | M2 | 232.31
12.010.0020-0 | ALVENARIA DE BLOCOS DE CONCRETO CELULAR,MEDINDO 15X30X60CM,A | SSENTES COM ARGAMASSA DE CIMENTO,CAL HIDRATADA E AREIA,NO TR | ACO 1:2:9,EM PAREDES DE 15CM DE ESPESSURA E MEDIDA PELA AREA | REAL |  |  | M2 | 176.68
12.010.0020-A | ALVENARIA DE BLOCOS DE CONCRETO CELULAR,MEDINDO 15X30X60CM,A | SSENTES COM ARGAMASSA DE CIMENTO,CAL HIDRATADA E AREIA,NO TR | ACO 1:2:9,EM PAREDES DE 15CM DE ESPESSURA E MEDIDA PELA AREA | REAL |  |  | M2 | 174.83
12.011.0005-0 | ALVENARIA EM TIJOLO ECOLOGICO DE SOLO-CIMENTO,MEDINDO APROXI | MADAMENTE (12,5X25X7)CM,EM PAREDES DE 12,5CM,ESTRUTURADA COM | BARRAS DE ACO CA-50,COLA,REJUNTE E GROUT NO ENTORNO DOS VAO | S,VERGAS BLOCOS E CALHAS,EXCLUSIVE CINTA DE AMARRACAO E ALIC | ERCE |  | M2 | 288.09
12.011.0005-A | ALVENARIA EM TIJOLO ECOLOGICO DE SOLO-CIMENTO,MEDINDO APROXI | MADAMENTE (12,5X25X7)CM,EM PAREDES DE 12,5CM,ESTRUTURADA COM | BARRAS DE ACO CA-50,COLA,REJUNTE E GROUT NO ENTORNO DOS VAO | S,VERGAS BLOCOS E CALHAS,EXCLUSIVE CINTA DE AMARRACAO E ALIC | ERCE |  | M2 | 280.74
12.012.0001-0 | PAREDE DIVISORIA EM PAINEL CEGO DE CHAPA DE FIBRA DE MADEIRA | DE DENSIDADE MEDIA,TIPO MDF 15MM DE ESPESSURA,ARMADA SOBRE | TARUGAMENTO DE SARRAFO,INCLUSIVE MATA-JUNTAS,MEDIDA PELA ARE | A REAL,FAZENDO AS PORTAS PARTE DO CONJUNTO,EXCLUSIVE SUAS | FERRAGENS E PINTURA |  | M2 | 526.33
12.012.0001-A | PAREDE DIVISORIA EM PAINEL CEGO DE CHAPA DE FIBRA DE MADEIRA | DE DENSIDADE MEDIA,TIPO MDF 15MM DE ESPESSURA,ARMADA SOBRE | TARUGAMENTO DE SARRAFO,INCLUSIVE MATA-JUNTAS,MEDIDA PELA ARE | A REAL,FAZENDO AS PORTAS PARTE DO CONJUNTO,EXCLUSIVE SUAS | FERRAGENS E PINTURA |  | M2 | 482.57
12.012.0002-0 | DESCR1: PAREDE DIVISORIA EM PAINEL CEGO,DE CHAPA DE FIBRA DE MADEIRA; DESCR2: (NA PARTE INFERIOR) DE DENSIDADE MEDIA,TIPO MDF,DE 15MM DE E; DESCR3: SPESSURA E VIDRO DE 4MM (INCLUSIVE ESTE) NA PARTE SUPERIOR | M2 | 552.32
12.012.0002-A | DESCR1: PAREDE DIVISORIA EM PAINEL CEGO,DE CHAPA DE FIBRA DE MADEIRA; DESCR2: (NA PARTE INFERIOR) DE DENSIDADE MEDIA,TIPO MDF,DE 15MM DE E; DESCR3: SPESSURA E VIDRO DE 4MM (INCLUSIVE ESTE) NA PARTE SUPERIOR | M2 | 507.35
12.013.0010-0 | PAREDE DIVISORIA EM MODULOS TIPO FOLHA DE PORTA DE COMPENSAD | O,FOLHEADO NAS 2 FACES,DE 60,70 OU 80X210CM,ESPESSURA DE 35M | M,MONTANTES EM ACO NAVAL,INCLUSIVE PORTAS,EXCLUSIVE FERRAGEN | S E PINTURA.FORNECIMENTO E COLOCACAO |  |  | M2 | 235.09
12.013.0010-A | PAREDE DIVISORIA EM MODULOS TIPO FOLHA DE PORTA DE COMPENSAD | O,FOLHEADO NAS 2 FACES,DE 60,70 OU 80X210CM,ESPESSURA DE 35M | M,MONTANTES EM ACO NAVAL,INCLUSIVE PORTAS,EXCLUSIVE FERRAGEN | S E PINTURA.FORNECIMENTO E COLOCACAO |  |  | M2 | 224.15
12.015.0016-0 | PAREDE DIVISORIA COM 35MM DE ESPESSURA,CONSTITUIDA DE PAINEL | CEGO DE CHAPA DE FIBRA DE MADEIRA PRENSADA,REVESTIDO EM CHA | PA DE LAMINADO MELAMINICO,COM MIOLO EM COLMEIA,ESTRUTURADO C | OM MONTANTES DE PERFIL DE ACO GALVANIZADO COM PINTURA ELETRO | STATICA,FAZENDO AS PORTAS PARTE DO CONJUNTO,EXCLUSIVE SUAS | FERRAGENS.FORNECIMENTO E COLOCACAO | M2 | 145.23
12.015.0016-A | PAREDE DIVISORIA COM 35MM DE ESPESSURA,CONSTITUIDA DE PAINEL | CEGO DE CHAPA DE FIBRA DE MADEIRA PRENSADA,REVESTIDO EM CHA | PA DE LAMINADO MELAMINICO,COM MIOLO EM COLMEIA,ESTRUTURADO C | OM MONTANTES DE PERFIL DE ACO GALVANIZADO COM PINTURA ELETRO | STATICA,FAZENDO AS PORTAS PARTE DO CONJUNTO,EXCLUSIVE SUAS | FERRAGENS.FORNECIMENTO E COLOCACAO | M2 | 145.23
12.015.0041-0 | PAREDE DIVISORIA COM 35MM ESPESSURA,CONSTITUIDA DE PAINEL E | VIDRO NA PARTE SUPERIOR (EXCLUSIVE ESTE),SENDO O PAINEL CHAP | A DE FIBRA MADEIRA PRENSADA,REVESTIDO EM CHAPA DE LAMINADO M | ELAMINICO,COM MIOLO EM COLMEIA,ESTRUTURADO C/MONTANTES DE PE | RFIL DE ACO GALVANIZADO COM PINTURA ELETROSTATICA,FAZENDO AS | PORTAS PARTE DO CONJUNTO,EXCL.SUAS FERRAGENS.FORN.E COLOC. | M2 | 142.14
12.015.0041-A | PAREDE DIVISORIA COM 35MM ESPESSURA,CONSTITUIDA DE PAINEL E | VIDRO NA PARTE SUPERIOR (EXCLUSIVE ESTE),SENDO O PAINEL CHAP | A DE FIBRA MADEIRA PRENSADA,REVESTIDO EM CHAPA DE LAMINADO M | ELAMINICO,COM MIOLO EM COLMEIA,ESTRUTURADO C/MONTANTES DE PE | RFIL DE ACO GALVANIZADO COM PINTURA ELETROSTATICA,FAZENDO AS | PORTAS PARTE DO CONJUNTO,EXCL.SUAS FERRAGENS.FORN.E COLOC. | M2 | 142.14
12.015.0071-0 | PAREDE DIVISORIA COM 35MM ESPESSURA,CONSTITUIDA DE PAINEL CE | GO ATE ALTURA DE 1,10M E ACIMA DE 2,10M,COM VIDRO ENTRE 1,10 | M E 2,10M (EXCLUSIVE ESTE),REVESTIDO EM CHAPA DE LAMINADO ME | LAMINICO,COM MIOLO EM COLMEIA,ESTRUTURADO COM MONTANTES DE P | ERFIL DE ACO GALVANIZADO COM PINTURA ELETROSTATICA,FAZENDO A | S PORTAS PARTE DO CONJUNTO,EXCL.SUAS FERRAGENS.FORN.E COLOC. | M2 | 139.05
12.015.0071-A | PAREDE DIVISORIA COM 35MM ESPESSURA,CONSTITUIDA DE PAINEL CE | GO ATE ALTURA DE 1,10M E ACIMA DE 2,10M,COM VIDRO ENTRE 1,10 | M E 2,10M (EXCLUSIVE ESTE),REVESTIDO EM CHAPA DE LAMINADO ME | LAMINICO,COM MIOLO EM COLMEIA,ESTRUTURADO COM MONTANTES DE P | ERFIL DE ACO GALVANIZADO COM PINTURA ELETROSTATICA,FAZENDO A | S PORTAS PARTE DO CONJUNTO,EXCL.SUAS FERRAGENS.FORN.E COLOC. | M2 | 139.05
12.016.0004-0 | PAREDE DRYWALL C/ESP.73MM,ESTRUT.C/MONTANTES SIMPLES AUTOPOR | TANTES 48MM,FIXADOS A GUIAS HORIZONTAIS 48MM,AMBOS ACO GALV. | C/ESP.0,5MM,C/DUAS CHAPAS GESSO ACARTONADO STANDARD,ESP.12,5 | MM,LARG.1200MM,FIXADA AOS MONTANTES POR MEIO DE PARAFUSOS,C/ | TRATAMENTO JUNTAS C/MASSA E FITA P/UNIF.DA SUPERF.DAS CHAPAS | DE GESSO ACARTONADO,APLIC.EM AREAS SECAS.FORN.E COLOCACAO | M2 | 81.17
12.016.0004-A | PAREDE DRYWALL C/ESP.73MM,ESTRUT.C/MONTANTES SIMPLES AUTOPOR | TANTES 48MM,FIXADOS A GUIAS HORIZONTAIS 48MM,AMBOS ACO GALV. | C/ESP.0,5MM,C/DUAS CHAPAS GESSO ACARTONADO STANDARD,ESP.12,5 | MM,LARG.1200MM,FIXADA AOS MONTANTES POR MEIO DE PARAFUSOS,C/ | TRATAMENTO JUNTAS C/MASSA E FITA P/UNIF.DA SUPERF.DAS CHAPAS | DE GESSO ACARTONADO,APLIC.EM AREAS SECAS.FORN.E COLOCACAO | M2 | 79.09
12.016.0006-0 | PAREDE DRYWALL C/ESP.73MM,ESTRUT.C/MONT.SIMPL.AUTOPORT.48MM, | FIXADOS A GUIAS HORIZ.48MM,AMBOS ACO GALV.ESP.0,5MM,C/DUAS C | HAPAS GESSO ACART.STANDARD,C/ADICAO LA MINERAL,ESP.12,5MM,LA | RG.1200MM,FIX.MONTANT.POR MEIO DE PARAFUSOS,C/TRATAMENTO JUN | TAS C/MASSA E FITA P/UNIF.DA SUPERF.DAS CHAPAS DE GESSO ACAR | TONADO,APLIC.EM AREAS SECAS.FORNECIMENTO E COLOCACAO | M2 | 105.1
12.016.0006-A | PAREDE DRYWALL C/ESP.73MM,ESTRUT.C/MONT.SIMPL.AUTOPORT.48MM, | FIXADOS A GUIAS HORIZ.48MM,AMBOS ACO GALV.ESP.0,5MM,C/DUAS C | HAPAS GESSO ACART.STANDARD,C/ADICAO LA MINERAL,ESP.12,5MM,LA | RG.1200MM,FIX.MONTANT.POR MEIO DE PARAFUSOS,C/TRATAMENTO JUN | TAS C/MASSA E FITA P/UNIF.DA SUPERF.DAS CHAPAS DE GESSO ACAR | TONADO,APLIC.EM AREAS SECAS.FORNECIMENTO E COLOCACAO | M2 | 102.76
12.016.0008-0 | PAREDE DRYWALL,C/ESP.95MM,ESTRUT.C/MONTANTES SIMPLES AUTOPOR | TANTES 70MM,FIXADOS A GUIAS HORIZONTAIS 70MM,AMBOS ACO GALV. | C/ESP.0,5MM,C/DUAS CHAPAS GESSO ACARTONADO STANDARD,ESP.12,5 | MM,LARG.1200MM,FIXADA AOS MONTANTES POR MEIO DE PARAFUSOS,C/ | TRATAMENTO JUNTAS C/MASSA E FITA P/UNIF.DA SUPERF.DAS CHAPAS | DE GESSO ACARTONADO,APLIC.EM AREAS SECAS.FORN. E COLOCACAO | M2 | 83.89
12.016.0008-A | PAREDE DRYWALL,C/ESP.95MM,ESTRUT.C/MONTANTES SIMPLES AUTOPOR | TANTES 70MM,FIXADOS A GUIAS HORIZONTAIS 70MM,AMBOS ACO GALV. | C/ESP.0,5MM,C/DUAS CHAPAS GESSO ACARTONADO STANDARD,ESP.12,5 | MM,LARG.1200MM,FIXADA AOS MONTANTES POR MEIO DE PARAFUSOS,C/ | TRATAMENTO JUNTAS C/MASSA E FITA P/UNIF.DA SUPERF.DAS CHAPAS | DE GESSO ACARTONADO,APLIC.EM AREAS SECAS.FORN. E COLOCACAO | M2 | 81.81
12.016.0010-0 | PAREDE DRYWALL,C/ESP.95MM,ESTRUT.C/MONTANTES SIMPLES AUTOPOR | TANTES 70MM,FIX.A GUIAS HORIZONTAIS 70MM,AMBOS ACO GALV.ESP. | 0,5MM,C/DUAS CHAPAS GESSO ACARTONADO STANDARD,C/ADICAO DE LA | MINERAL,ESP.12,5MM,LARG.1200MM,FIX.MONTANT.POR MEIO DE PARA | FUSOS,C/TRATAMENTO JUNTAS C/MASSA E FITA P/UNIF.SUPERF.DAS C | HAPAS DE GESSO ACARTONADO,APLIC.AREAS SECAS.FORN.E COLOCACAO | M2 | 107.82
12.016.0010-A | PAREDE DRYWALL,C/ESP.95MM,ESTRUT.C/MONTANTES SIMPLES AUTOPOR | TANTES 70MM,FIX.A GUIAS HORIZONTAIS 70MM,AMBOS ACO GALV.ESP. | 0,5MM,C/DUAS CHAPAS GESSO ACARTONADO STANDARD,C/ADICAO DE LA | MINERAL,ESP.12,5MM,LARG.1200MM,FIX.MONTANT.POR MEIO DE PARA | FUSOS,C/TRATAMENTO JUNTAS C/MASSA E FITA P/UNIF.SUPERF.DAS C | HAPAS DE GESSO ACARTONADO,APLIC.AREAS SECAS.FORN.E COLOCACAO | M2 | 105.48
12.016.0012-0 | PAREDE DRYWALL C/ESP.120MM,ESTRUT.C/MONTANTES SIMPLES AUTOPO | RTANTES 70MM,FIXADOS A GUIAS HORIZONTAIS 70MM,AMBOS ACO GALV | .ESP.0,5MM,C/QUATRO CHAPAS GESSO ACARTONADO STANDARD,ESP.12, | 5MM,LARG.1200MM,FIXADA AOS MONTANTES POR MEIO DE PARAFUSOS,C | /TRATAMENTO DE JUNTAS C/MASSA E FITA P/UNIF.DA SUPERF.DAS CH | APAS GESSO ACARTONADO,APLIC.AREAS SECAS.FORN.E COLOCACAO | M2 | 132.02
12.016.0012-A | PAREDE DRYWALL C/ESP.120MM,ESTRUT.C/MONTANTES SIMPLES AUTOPO | RTANTES 70MM,FIXADOS A GUIAS HORIZONTAIS 70MM,AMBOS ACO GALV | .ESP.0,5MM,C/QUATRO CHAPAS GESSO ACARTONADO STANDARD,ESP.12, | 5MM,LARG.1200MM,FIXADA AOS MONTANTES POR MEIO DE PARAFUSOS,C | /TRATAMENTO DE JUNTAS C/MASSA E FITA P/UNIF.DA SUPERF.DAS CH | APAS GESSO ACARTONADO,APLIC.AREAS SECAS.FORN.E COLOCACAO | M2 | 129.21
12.016.0014-0 | PAREDE DRYWALL ESP.120MM,ESTRUT.MONTANTES SIMPLES AUTOPORTAN | TES 70MM,GUIAS HORIZONTAIS 70MM,AMBOS ACO GALV.ESP.0,5MM,C/Q | UATRO CHAPAS GESSO ACARTONADO STANDARD,ADICAO DE LA MINERAL, | ESP.12,5MM,LARG.1200MM,FIXADA AOS MONTANTES MEIO DE PARAFUSO | S C/TRATAMENTO JUNTAS C/MASSA E FITA P/UNIF.DA SUPERF.DAS CH | APAS DE GESSO ACARTONADO,APLIC.AREAS SECAS.FORN.E COLOCACAO | M2 | 155.96
12.016.0014-A | PAREDE DRYWALL ESP.120MM,ESTRUT.MONTANTES SIMPLES AUTOPORTAN | TES 70MM,GUIAS HORIZONTAIS 70MM,AMBOS ACO GALV.ESP.0,5MM,C/Q | UATRO CHAPAS GESSO ACARTONADO STANDARD,ADICAO DE LA MINERAL, | ESP.12,5MM,LARG.1200MM,FIXADA AOS MONTANTES MEIO DE PARAFUSO | S C/TRATAMENTO JUNTAS C/MASSA E FITA P/UNIF.DA SUPERF.DAS CH | APAS DE GESSO ACARTONADO,APLIC.AREAS SECAS.FORN.E COLOCACAO | M2 | 152.88
12.016.0016-0 | PAREDE DRYWALL ESP.140MM,ESTRUT.C/MONTANTES SIMPLES AUTOPORT | ANTES 90MM,A GUIAS HORIZONTAIS 90MM,AMBOS ACO GALV.C/ESP.0,5 | MM,C/QUATRO CHAPAS DE GESSO ACARTONADO STANDARD,ESP.12,5MM,L | ARG.1200MM,FIXADA AOS MONTANTES POR MEIO DE PARAFUSOS C/TRAT | AMENTO JUNTAS C/MASSA E FITA P/UNIF.DA SUPERF.DAS CHAPAS DE | GESSO ACARTONADO.APLIC.EM AREAS SECAS.FORN.E COLOCACAO | M2 | 135.16
12.016.0016-A | PAREDE DRYWALL ESP.140MM,ESTRUT.C/MONTANTES SIMPLES AUTOPORT | ANTES 90MM,A GUIAS HORIZONTAIS 90MM,AMBOS ACO GALV.C/ESP.0,5 | MM,C/QUATRO CHAPAS DE GESSO ACARTONADO STANDARD,ESP.12,5MM,L | ARG.1200MM,FIXADA AOS MONTANTES POR MEIO DE PARAFUSOS C/TRAT | AMENTO JUNTAS C/MASSA E FITA P/UNIF.DA SUPERF.DAS CHAPAS DE | GESSO ACARTONADO.APLIC.EM AREAS SECAS.FORN.E COLOCACAO | M2 | 132.35
12.016.0018-0 | PAREDE DRYWALL ESP.140MM,ESTRUT.MONTANTES SIMPLES AUTOPORTAN | TES 90MM,A GUIAS HORIZONTAIS 90MM,AMBOS ACO GALV.ESP.0,5MM,C | /QUATRO CHAPAS GESSO ACARTONADO STANDARD,ADICAO LA MINERAL,E | SP.12,5MM,LARG.1200MM,FIX.AOS MONTANTES P/MEIO DE PARAFUSOS, | C/TRATAMENTO DE JUNTAS C/MASSA E FITA P/UNIF.DA SUPERF.DAS C | HAPAS DE GESSO ACARTONADO.APLIC.EM AREAS SECAS.FORN.E COLOC. | M2 | 159.09
12.016.0018-A | PAREDE DRYWALL ESP.140MM,ESTRUT.MONTANTES SIMPLES AUTOPORTAN | TES 90MM,A GUIAS HORIZONTAIS 90MM,AMBOS ACO GALV.ESP.0,5MM,C | /QUATRO CHAPAS GESSO ACARTONADO STANDARD,ADICAO LA MINERAL,E | SP.12,5MM,LARG.1200MM,FIX.AOS MONTANTES P/MEIO DE PARAFUSOS, | C/TRATAMENTO DE JUNTAS C/MASSA E FITA P/UNIF.DA SUPERF.DAS C | HAPAS DE GESSO ACARTONADO.APLIC.EM AREAS SECAS.FORN.E COLOC. | M2 | 156.02
12.016.0020-0 | PAREDE DRYWALL ESP.73MM,ESTRUT.MONTANTES SIMPL.AUTOPORTANTES | 48MM,ESPACADOS ENTRE SI A CADA 400MM,FIX.A GUIAS HORIZONTAI | S 48MM,AMBOS ACO GALV.ESP.0,5MM,C/1 CHAPA GESSO ACARTONADO S | TANDARD E UMA RU(RESIST.A UMIDADE),ESP.12,5MM,LARG.1200MM,C/ | TRATAMENTO JUNTAS C/MASSA E FITA P/UNIF.DA SUPERF.DAS CHAPAS | DE GESSO ACARTONADO.APLICAC.AREA SECA E UMIDA.FORN.COLOC. | M2 | 96.58
12.016.0020-A | PAREDE DRYWALL ESP.73MM,ESTRUT.MONTANTES SIMPL.AUTOPORTANTES | 48MM,ESPACADOS ENTRE SI A CADA 400MM,FIX.A GUIAS HORIZONTAI | S 48MM,AMBOS ACO GALV.ESP.0,5MM,C/1 CHAPA GESSO ACARTONADO S | TANDARD E UMA RU(RESIST.A UMIDADE),ESP.12,5MM,LARG.1200MM,C/ | TRATAMENTO JUNTAS C/MASSA E FITA P/UNIF.DA SUPERF.DAS CHAPAS | DE GESSO ACARTONADO.APLICAC.AREA SECA E UMIDA.FORN.COLOC. | M2 | 94.5
12.016.0022-0 | PAREDE DRYWALL ESP.73MM,C/MONTANTES AUTOPORTANTES 48MM,ESPAC | ADOS ENTRE SI A CADA 400MM,GUIAS HORIZONTAIS 48MM,AMBOS ACO | GALV.ESP.0,5MM,C/1 CHAPA GESSO ACARTONADO STANDARD E UMA RU( | RESIST.UMIDADE),ADICAO LA MINERAL,ESP.12,5MM,LARG.1200MM,TRA | TAMENTO JUNTAS C/MASSA E FITA P/UNIF.DA SUPERF.DAS CHAPAS DE | GESSO ACARTONADO.APLIC.EM AREA SECA E UMIDA.FORN.E COLOC. | M2 | 120.51
12.016.0022-A | PAREDE DRYWALL ESP.73MM,C/MONTANTES AUTOPORTANTES 48MM,ESPAC | ADOS ENTRE SI A CADA 400MM,GUIAS HORIZONTAIS 48MM,AMBOS ACO | GALV.ESP.0,5MM,C/1 CHAPA GESSO ACARTONADO STANDARD E UMA RU( | RESIST.UMIDADE),ADICAO LA MINERAL,ESP.12,5MM,LARG.1200MM,TRA | TAMENTO JUNTAS C/MASSA E FITA P/UNIF.DA SUPERF.DAS CHAPAS DE | GESSO ACARTONADO.APLIC.EM AREA SECA E UMIDA.FORN.E COLOC. | M2 | 118.17
12.016.0024-0 | PAREDE DRYWALL ESP.78MM,ESTRUT.MONTANTES AUTOPORTANTES 48MM, | ESPACADAS ENTRE SI A CADA 400MM,GUIAS HORIZONTAIS 48MM,AMBOS | ACO GALV.ESP.0,5MM,C/DUAS CHAPAS GESSO ACARTONADO,RU(RESIST | ENTE A UMIDADE),ESP.15MM,LARG.1200MM,C/TRATAMENTO DE JUNTAS | C/MASSA E FITA P/UNIF.DA SUPERF.DAS CHAPAS DE GESSO ACARTONA | DO.APLICACAO EM AREA SECA E UMIDA.FORNECIMENTO E COLOCACAO | M2 | 124.34
12.016.0024-A | PAREDE DRYWALL ESP.78MM,ESTRUT.MONTANTES AUTOPORTANTES 48MM, | ESPACADAS ENTRE SI A CADA 400MM,GUIAS HORIZONTAIS 48MM,AMBOS | ACO GALV.ESP.0,5MM,C/DUAS CHAPAS GESSO ACARTONADO,RU(RESIST | ENTE A UMIDADE),ESP.15MM,LARG.1200MM,C/TRATAMENTO DE JUNTAS | C/MASSA E FITA P/UNIF.DA SUPERF.DAS CHAPAS DE GESSO ACARTONA | DO.APLICACAO EM AREA SECA E UMIDA.FORNECIMENTO E COLOCACAO | M2 | 122.26
12.016.0026-0 | PAREDE DRYWALL ESP.78MM,ESTRUT.MONTANTES AUTOPORTANTES 48MM, | ESPACADOS ENTRE SI A CADA 400MM,GUIAS HORIZONTAIS 48MM,AMBOS | ACO GALV.ESP.0,5MM,C/DUAS CHAPAS GESSO ACARTONADO,RU(RESIST | ENTE UMIDADE),ADICAO DE LA MINERAL,ESP.15MM,LARG.1200MM,C/TR | ATAMENTO JUNTAS C/MASSA E FITA P/UNIF.DA SUPERF.DAS CHAPAS D | E GESSO ACARTONADO.APLIC.EM AREA SECA E UMIDA.FORN.E COLOC. | M2 | 148.27
12.016.0026-A | PAREDE DRYWALL ESP.78MM,ESTRUT.MONTANTES AUTOPORTANTES 48MM, | ESPACADOS ENTRE SI A CADA 400MM,GUIAS HORIZONTAIS 48MM,AMBOS | ACO GALV.ESP.0,5MM,C/DUAS CHAPAS GESSO ACARTONADO,RU(RESIST | ENTE UMIDADE),ADICAO DE LA MINERAL,ESP.15MM,LARG.1200MM,C/TR | ATAMENTO JUNTAS C/MASSA E FITA P/UNIF.DA SUPERF.DAS CHAPAS D | E GESSO ACARTONADO.APLIC.EM AREA SECA E UMIDA.FORN.E COLOC. | M2 | 145.94
12.016.0028-0 | PAREDE DRYWALL ESP.78MM,ESTRUT.MONTANTES AUTOPORTANTES 48MM, | ESPACADOS ENTRE SI A CADA 400MM,GUIAS HORIZONTAIS 48MM,AMBOS | ACO GALV.ESP.0,5MM,C/UMA CHAPA GESSO ACARTONADO,STANDARD E | OUTRA RF(RESISTENTE AO FOGO),ESP.15MM,LARG.1200MM,C/TRATAMEN | TO DE JUNTAS C/MASSA E FITA P/UNIF.DA SUPERF.DAS CHAPAS DE G | ESSO ACARTONADO.APLIC.EM AREA SECA E UMIDA.FORN.E COLOCACAO | M2 | 113.67
12.016.0028-A | PAREDE DRYWALL ESP.78MM,ESTRUT.MONTANTES AUTOPORTANTES 48MM, | ESPACADOS ENTRE SI A CADA 400MM,GUIAS HORIZONTAIS 48MM,AMBOS | ACO GALV.ESP.0,5MM,C/UMA CHAPA GESSO ACARTONADO,STANDARD E | OUTRA RF(RESISTENTE AO FOGO),ESP.15MM,LARG.1200MM,C/TRATAMEN | TO DE JUNTAS C/MASSA E FITA P/UNIF.DA SUPERF.DAS CHAPAS DE G | ESSO ACARTONADO.APLIC.EM AREA SECA E UMIDA.FORN.E COLOCACAO | M2 | 111.59
12.016.0030-0 | PAREDE DRYWALL ESP.78MM,ESTRUT.MONTANTES AUTOPORTANTES 48MM, | ESPACADOS ENTRE SI A CADA 400MM,GUIAS HORIZONTAIS 48MM,AMBOS | ACO GALV.ESP.0,5MM,C/UMA CHAPA GESSO ACARTONADO,STANDARD E | OUTRA RF(RESISTENTE FOGO),ADICAO LA MINERAL,ESP.15MM,LARG.12 | 00MM,TRATAMENTO JUNTAS C/MASSA E FITA P/UNIF.DA SUPERF.DAS C | HAPAS DE GESSO ACARTONADO.APLIC.AREA SECA E UMIDA.FORN.COL. | M2 | 137.6
12.016.0030-A | PAREDE DRYWALL ESP.78MM,ESTRUT.MONTANTES AUTOPORTANTES 48MM, | ESPACADOS ENTRE SI A CADA 400MM,GUIAS HORIZONTAIS 48MM,AMBOS | ACO GALV.ESP.0,5MM,C/UMA CHAPA GESSO ACARTONADO,STANDARD E | OUTRA RF(RESISTENTE FOGO),ADICAO LA MINERAL,ESP.15MM,LARG.12 | 00MM,TRATAMENTO JUNTAS C/MASSA E FITA P/UNIF.DA SUPERF.DAS C | HAPAS DE GESSO ACARTONADO.APLIC.AREA SECA E UMIDA.FORN.COL. | M2 | 135.26
12.016.0032-0 | PAREDE DRYWALL ESP.78MM,ESTRUT.MONTANTES AUTOPORTANTES 48MM, | ESPACADOS ENTRE SI A CADA 400MM,GUIAS HORIZONTAIS 48MM,AMBOS | ACO GALV.ESP.0,5MM,C/DUAS CHAPAS GESSO ACARTONADO,RF(RESIST | ENTE AO FOGO),ESP.15MM,LARG.1200MM,C/TRATAMENTO DE JUNTAS C/ | MASSA E FITA P/UNIF.DA SUPERF.DAS CHAPAS DE GESSO ACARTONADO | .APLICACAO EM AREA SECA E UMIDA.FORNECIMENTO E COLOCACAO | M2 | 117.77
12.016.0032-A | PAREDE DRYWALL ESP.78MM,ESTRUT.MONTANTES AUTOPORTANTES 48MM, | ESPACADOS ENTRE SI A CADA 400MM,GUIAS HORIZONTAIS 48MM,AMBOS | ACO GALV.ESP.0,5MM,C/DUAS CHAPAS GESSO ACARTONADO,RF(RESIST | ENTE AO FOGO),ESP.15MM,LARG.1200MM,C/TRATAMENTO DE JUNTAS C/ | MASSA E FITA P/UNIF.DA SUPERF.DAS CHAPAS DE GESSO ACARTONADO | .APLICACAO EM AREA SECA E UMIDA.FORNECIMENTO E COLOCACAO | M2 | 115.69
12.016.0034-0 | PAREDE DRYWALL ESP.78MM,ESTRUT.MONTANTES AUTOPORTANTES 48MM, | ESPACADOS ENTRE SI A CADA 400MM,GUIAS HORIZONTAIS 48MM,AMBOS | ACO GALV.ESP.0,5MM,C/DUAS CHAPAS GESSO ACARTONADO,RF(RESIST | ENTE AO FOGO),ADICAO LA MINERAL,ESP.15MM,LARG.1200MM,C/TRATA | MENTO DE JUNTAS C/MASSA E FITA P/UNIF.DA SUPERF.DAS CHAPAS D | E GESSO ACARTONADO.APLIC.EM AREA SECA E UMIDA.FORN.E COLOC. | M2 | 141.7
12.016.0034-A | PAREDE DRYWALL ESP.78MM,ESTRUT.MONTANTES AUTOPORTANTES 48MM, | ESPACADOS ENTRE SI A CADA 400MM,GUIAS HORIZONTAIS 48MM,AMBOS | ACO GALV.ESP.0,5MM,C/DUAS CHAPAS GESSO ACARTONADO,RF(RESIST | ENTE AO FOGO),ADICAO LA MINERAL,ESP.15MM,LARG.1200MM,C/TRATA | MENTO DE JUNTAS C/MASSA E FITA P/UNIF.DA SUPERF.DAS CHAPAS D | E GESSO ACARTONADO.APLIC.EM AREA SECA E UMIDA.FORN.E COLOC. | M2 | 139.36
12.020.0001-0 | PAREDE DIVISORIA P/SANITARIOS E BANHEIROS DE MARMORITE/GRANI | LITE CINZA CLARO,GRANA BRANCA,3CM ESPESSURA,CHUMBADA NO PISO | E PAREDE,INCL.FUNDICAO,POLIMENTO E COLOCACAO,ESPELHO 4CM ES | PESSURA CHUMBADO NO PISO E FIXADO NA DIVISORIA EM 3 PONTOS N | A SUA ALTURA,ESTRIBOS PREVIAMENTE DEIXADOS NA FUNDICAO DA PL | ACA,CONF.PROJETO Nº 6000/EMOP,EXCL.PORTAS E SUAS FERRAGENS | M2 | 406.32
12.020.0001-A | PAREDE DIVISORIA P/SANITARIOS E BANHEIROS DE MARMORITE/GRANI | LITE CINZA CLARO,GRANA BRANCA,3CM ESPESSURA,CHUMBADA NO PISO | E PAREDE,INCL.FUNDICAO,POLIMENTO E COLOCACAO,ESPELHO 4CM ES | PESSURA CHUMBADO NO PISO E FIXADO NA DIVISORIA EM 3 PONTOS N | A SUA ALTURA,ESTRIBOS PREVIAMENTE DEIXADOS NA FUNDICAO DA PL | ACA,CONF.PROJETO Nº 6000/EMOP,EXCL.PORTAS E SUAS FERRAGENS | M2 | 381.28
12.025.0001-0 | PAREDE DIVISORIA PARA SANITARIOS EM PLACA DE MARMORE BRANCO | NACIONAL COM 3CM DE ESPESSURA,POLIDO NAS DUAS FACES,APOIADA | NO PISO E NA PAREDE,EXCLUSIVE FORNECIMENTO DAS FERRAGENS DE | FIXACAO DO MARMORE,PORTAS E SUAS FERRAGENS(VIDE ITENS 14.007 | .0085 E 14.007.0200).FORNECIMENTO E COLOCACAO |  | M2 | 869.46
12.025.0001-A | PAREDE DIVISORIA PARA SANITARIOS EM PLACA DE MARMORE BRANCO | NACIONAL COM 3CM DE ESPESSURA,POLIDO NAS DUAS FACES,APOIADA | NO PISO E NA PAREDE,EXCLUSIVE FORNECIMENTO DAS FERRAGENS DE | FIXACAO DO MARMORE,PORTAS E SUAS FERRAGENS(VIDE ITENS 14.007 | .0085 E 14.007.0200).FORNECIMENTO E COLOCACAO |  | M2 | 854.57
12.030.0001-0 | PAREDE DIVISORIA PARA SANITARIOS E BANHEIROS DE PLACA DE CON | CRETO ARMADO FCK=15MPA,COM 3,5CM DE ESPESSURA,CHUMBADAS NO P | ISO E NA PAREDE,ESPELHO COM 5CM DE ESPESSURA,CHUMBADO NO PIS | O E FIXADO NA DIVISORIA EM 3 PONTOS NA SUA ALTURA,POR ESTRIB | OS PREVIAMENTE DEIXADOS NA FUNDICAO DA PLACA,CONFORME PROJET | O Nº6001/EMOP,EXCLUSIVE REVESTIMENTO,PORTAS E SUAS FERRAGENS | M2 | 187.69
12.030.0001-A | PAREDE DIVISORIA PARA SANITARIOS E BANHEIROS DE PLACA DE CON | CRETO ARMADO FCK=15MPA,COM 3,5CM DE ESPESSURA,CHUMBADAS NO P | ISO E NA PAREDE,ESPELHO COM 5CM DE ESPESSURA,CHUMBADO NO PIS | O E FIXADO NA DIVISORIA EM 3 PONTOS NA SUA ALTURA,POR ESTRIB | OS PREVIAMENTE DEIXADOS NA FUNDICAO DA PLACA,CONFORME PROJET | O Nº6001/EMOP,EXCLUSIVE REVESTIMENTO,PORTAS E SUAS FERRAGENS | M2 | 175.48
12.035.0001-0 | PAREDE DIVISORIA PARA SANITARIO EM GRANITO CINZA ANDORINHA,C | OM 2CM DE ESPESSURA,POLIDA NAS DUAS FACES,FIXACAO PISO OU PA | REDE,EXCLUSIVE FERRAGENS PARA FIXACAO.FORNECIMENTO E COLOCAC | AO |  |  | M2 | 704.66
12.035.0001-A | PAREDE DIVISORIA PARA SANITARIO EM GRANITO CINZA ANDORINHA,C | OM 2CM DE ESPESSURA,POLIDA NAS DUAS FACES,FIXACAO PISO OU PA | REDE,EXCLUSIVE FERRAGENS PARA FIXACAO.FORNECIMENTO E COLOCAC | AO |  |  | M2 | 689.77
12.035.0002-0 | PAREDE DIVISORIA PARA SANITARIO EM GRANITO AMARELO ICARAI,CO | M 2CM DE ESPESSURA,POLIDA NAS DUAS FACES, FIXACAO PISO OU PA | REDE,EXCLUSIVE FERRAGENS PARA FIXACAO.FORNECIMENTO E COLOCAC | AO |  |  | M2 | 704.66
12.035.0002-A | PAREDE DIVISORIA PARA SANITARIO EM GRANITO AMARELO ICARAI,CO | M 2CM DE ESPESSURA,POLIDA NAS DUAS FACES, FIXACAO PISO OU PA | REDE,EXCLUSIVE FERRAGENS PARA FIXACAO.FORNECIMENTO E COLOCAC | AO |  |  | M2 | 689.77
12.035.0005-0 | DESCR1: PAREDE DIVISORIA PARA SANITARIO EM GRANITO CINZA CORUMBA,COM; DESCR2: 2CM DE ESPESSURA,POLIDA NAS DUAS FACES,FIXACAO PISO OU PARE; DESCR3: DE,EXCLUSIVE FERRAGENS PARA FIXACAO.FORNECIMENTO E COLOCACAO | M2 | 704.66
12.035.0005-A | DESCR1: PAREDE DIVISORIA PARA SANITARIO EM GRANITO CINZA CORUMBA,COM; DESCR2: 2CM DE ESPESSURA,POLIDA NAS DUAS FACES,FIXACAO PISO OU PARE; DESCR3: DE,EXCLUSIVE FERRAGENS PARA FIXACAO.FORNECIMENTO E COLOCACAO | M2 | 689.77
12.035.0010-0 | PAREDE DIVISORIA PARA SANITARIO EM GRANITO AMARELO ARABESCO, | COM 2CM DE ESPESSURA,POLIDA NAS DUAS FACES,FIXACAO PISO OU P | AREDE,EXCLUSIVE FERRAGENS PARA FIXACAO.FORNECIMENTO E COLOCA | CAO |  |  | M2 | 704.66
12.035.0010-A | PAREDE DIVISORIA PARA SANITARIO EM GRANITO AMARELO ARABESCO, | COM 2CM DE ESPESSURA,POLIDA NAS DUAS FACES,FIXACAO PISO OU P | AREDE,EXCLUSIVE FERRAGENS PARA FIXACAO.FORNECIMENTO E COLOCA | CAO |  |  | M2 | 689.77
12.035.0015-0 | PAREDE DIVISORIA PARA SANITARIO EM PLACA DE ARDOSIA CINZA,CO | M 2CM DE ESPESSURA,POLIDA NAS DUAS FACES, FIXACAO PISO OU PA | REDE,EXCLUSIVE FERRAGENS PARA FIXACAO.FORNECIMENTO E COLOCAC | AO |  |  | M2 | 478.58
12.035.0015-A | PAREDE DIVISORIA PARA SANITARIO EM PLACA DE ARDOSIA CINZA,CO | M 2CM DE ESPESSURA,POLIDA NAS DUAS FACES, FIXACAO PISO OU PA | REDE,EXCLUSIVE FERRAGENS PARA FIXACAO.FORNECIMENTO E COLOCAC | AO |  |  | M2 | 463.69
12.035.0020-0 | PAREDE DIVISORIA PARA SANITARIO EM GRANITO BRANCO ITAUNAS,CO | M 2CM DE ESPESSURA,POLIDA NAS DUAS FACES, FIXACAO PISO OU PA | REDE,EXCLUSIVE FERRAGENS PARA FIXACAO.FORNECIMENTO E COLOCAC | AO |  |  | M2 | 1013.66
12.035.0020-A | PAREDE DIVISORIA PARA SANITARIO EM GRANITO BRANCO ITAUNAS,CO | M 2CM DE ESPESSURA,POLIDA NAS DUAS FACES, FIXACAO PISO OU PA | REDE,EXCLUSIVE FERRAGENS PARA FIXACAO.FORNECIMENTO E COLOCAC | AO |  |  | M2 | 998.77
12.042.0001-0 | ALVENARIA AUTOPORTANTE,EM PAINEIS DE EPS,SISTEMA MONOLITE,AC | USTICO E TERMICO,P/CONSTRUCAO DE ATE 3 PAVIMENTOS,SEM VIGA E | SEM COLUNA,REVESTIDA C/MALHA FERRO SOLDADA,14CM ACABADA,C/A | RGAMASSA PROJETADA CIMENTO,AREIA E ADITIVOS,TRACO 1:4,C/3CM | ARGAMASSA CADA LADO,SARRAFIADO,ATE 3 METROS,MEDIDA PELA AREA | REAL E COM PESO ACABADO DE 130KG/M2.FORNECIMENTO E ASSENT. | M2 | 196.24
12.042.0001-A | ALVENARIA AUTOPORTANTE,EM PAINEIS DE EPS,SISTEMA MONOLITE,AC | USTICO E TERMICO,P/CONSTRUCAO DE ATE 3 PAVIMENTOS,SEM VIGA E | SEM COLUNA,REVESTIDA C/MALHA FERRO SOLDADA,14CM ACABADA,C/A | RGAMASSA PROJETADA CIMENTO,AREIA E ADITIVOS,TRACO 1:4,C/3CM | ARGAMASSA CADA LADO,SARRAFIADO,ATE 3 METROS,MEDIDA PELA AREA | REAL E COM PESO ACABADO DE 130KG/M2.FORNECIMENTO E ASSENT. | M2 | 190.52
12.043.0001-0 | PAREDE DE ACABAMENTO PARA CABINES E PALCOS,CONSTRUIDO COM PA | NO DE POLIPROPILENO,GRAMATURA 60,COM LARGURA DE 1,40M,EM COR | ,ESTRUTURADO COM MADEIRA SERRADA DE(2X5)CM.FORNECIMENTO E CO | LOCACAO |  |  | M2 | 32.1
12.043.0001-A | PAREDE DE ACABAMENTO PARA CABINES E PALCOS,CONSTRUIDO COM PA | NO DE POLIPROPILENO,GRAMATURA 60,COM LARGURA DE 1,40M,EM COR | ,ESTRUTURADO COM MADEIRA SERRADA DE(2X5)CM.FORNECIMENTO E CO | LOCACAO |  |  | M2 | 30.46
12.050.0001-0 | ALVENARIA ESTRUTURAL DE TIJOLOS CERAMICOS 14X19X29CM,APARENT | ES,ESPESSURA 14CM,COM QUALIDADE E RESISTENCIA A COMPRESSAO C | ONFORME NORMAS DA ABNT,ASSENTES COM ARGAMASSA DE CIMENTO E A | REIA,NO TRACO 1:3,SUPERFICIES COM VAOS E ARESTAS,CONFORME PR | OJETO CEHAB |  | M2 | 113.32
12.050.0001-A | ALVENARIA ESTRUTURAL DE TIJOLOS CERAMICOS 14X19X29CM,APARENT | ES,ESPESSURA 14CM,COM QUALIDADE E RESISTENCIA A COMPRESSAO C | ONFORME NORMAS DA ABNT,ASSENTES COM ARGAMASSA DE CIMENTO E A | REIA,NO TRACO 1:3,SUPERFICIES COM VAOS E ARESTAS,CONFORME PR | OJETO CEHAB |  | M2 | 107.34
12.050.0005-0 | ALVENARIA ESTRUTURAL DE TIJOLOS CERAMICOS "U" 14X19X29CM,APA | RENTES,ESPESSURA 14CM,COM QUALIDADE E RESISTENCIA A COMPRESS | AO CONFORME NORMAS DA ABNT,ASSENTES COM ARGAMASSA DE CIMENTO | E AREIA,NO TRACO 1:3,PARA EXECUCAO DE VERGAS E CINTAS DE AM | ARRACAO,EXCLUSIVE CONCRETAGEM,CONFORME PROJETO CEHAB |  | M | 36.89
12.050.0005-A | ALVENARIA ESTRUTURAL DE TIJOLOS CERAMICOS "U" 14X19X29CM,APA | RENTES,ESPESSURA 14CM,COM QUALIDADE E RESISTENCIA A COMPRESS | AO CONFORME NORMAS DA ABNT,ASSENTES COM ARGAMASSA DE CIMENTO | E AREIA,NO TRACO 1:3,PARA EXECUCAO DE VERGAS E CINTAS DE AM | ARRACAO,EXCLUSIVE CONCRETAGEM,CONFORME PROJETO CEHAB |  | M | 34.91
12.050.0010-0 | ALVENARIA ESTRUTURAL DE TIJOLOS CERAMICOS "L" 14X19X29CM,APA | RENTES,ESPESSURA 14CM,COM QUALIDADE E RESISTENCIA A COMPRESS | AO CONFORME NORMAS DA ABNT,ASSENTES COM ARGAMASSA DE CIMENTO | E AREIA,NO TRACO 1:3,PARA EXECUCAO DE CINTAS PARA APOIO DE | LAJE PRE-MOLDADA,INCLUSIVE CORTES DOS BLOCOS,CONFORME PROJET | O CEHAB | M | 28.09
12.050.0010-A | ALVENARIA ESTRUTURAL DE TIJOLOS CERAMICOS "L" 14X19X29CM,APA | RENTES,ESPESSURA 14CM,COM QUALIDADE E RESISTENCIA A COMPRESS | AO CONFORME NORMAS DA ABNT,ASSENTES COM ARGAMASSA DE CIMENTO | E AREIA,NO TRACO 1:3,PARA EXECUCAO DE CINTAS PARA APOIO DE | LAJE PRE-MOLDADA,INCLUSIVE CORTES DOS BLOCOS,CONFORME PROJET | O CEHAB | M | 26.33
12.050.0015-0 | REVESTIMENTO DE VIGAS DE CONCRETO COM PLACAS DE TIJOLOS CERA | MICOS 14X19X29CM,APARENTES,COM QUALIDADE E RESISTENCIA A COM | PRESSAO CONFORME NORMAS DA ABNT,ASSENTES COM ARGAMASSA DE CI | MENTO E AREIA,NO TRACO 1:3,INCLUSIVE CORTES DOS BLOCOS,CONFO | RME PROJETO CEHAB |  | M2 | 157.49
12.050.0015-A | REVESTIMENTO DE VIGAS DE CONCRETO COM PLACAS DE TIJOLOS CERA | MICOS 14X19X29CM,APARENTES,COM QUALIDADE E RESISTENCIA A COM | PRESSAO CONFORME NORMAS DA ABNT,ASSENTES COM ARGAMASSA DE CI | MENTO E AREIA,NO TRACO 1:3,INCLUSIVE CORTES DOS BLOCOS,CONFO | RME PROJETO CEHAB |  | M2 | 144.99
12.050.0020-0 | ALVENARIA ESTRUTURAL DE TIJOLOS CERAMICOS 14X19X29CM,APARENT | ES,ESPESSURA 14CM,COM QUALIDADE E RESISTENCIA A COMPRESSAO C | ONFORME NORMAS DA ABNT,ASSENTES COM ARGAMASSA DE CIMENTO E A | REIA,NO TRACO 1:3,PARA EXECUCAO DE EMPENAS DE COBERTURA,INCL | USIVE CORTES DOS BLOCOS,CONFORME PROJETO CEHAB |  | M2 | 146.87
12.050.0020-A | ALVENARIA ESTRUTURAL DE TIJOLOS CERAMICOS 14X19X29CM,APARENT | ES,ESPESSURA 14CM,COM QUALIDADE E RESISTENCIA A COMPRESSAO C | ONFORME NORMAS DA ABNT,ASSENTES COM ARGAMASSA DE CIMENTO E A | REIA,NO TRACO 1:3,PARA EXECUCAO DE EMPENAS DE COBERTURA,INCL | USIVE CORTES DOS BLOCOS,CONFORME PROJETO CEHAB |  | M2 | 137.55
13.001.0010-1 | DESCR1: CHAPISCO EM SUPERFICIE DE CONCRETO OU ALVENARIA,COM ARGAMASS; DESCR2: A DE CIMENTO E AREIA,NO TRACO 1:3,COM 5MM DE ESPESSURA | M2 | 7.58
13.001.0010-B | DESCR1: CHAPISCO EM SUPERFICIE DE CONCRETO OU ALVENARIA,COM ARGAMASS; DESCR2: A DE CIMENTO E AREIA,NO TRACO 1:3,COM 5MM DE ESPESSURA | M2 | 7.03
13.001.0011-0 | DESCR1: CHAPISCO EM SUPERFICIE DE CONCRETO OU ALVENARIA,COM ARGAMASS; DESCR2: A DE CIMENTO E AREIA,NO TRACO 1:3,COM 5MM DE ESPESSURA E 0,7; DESCR3: 2L/M2 DE LATEX | M2 | 17.08
13.001.0011-A | DESCR1: CHAPISCO EM SUPERFICIE DE CONCRETO OU ALVENARIA,COM ARGAMASS; DESCR2: A DE CIMENTO E AREIA,NO TRACO 1:3,COM 5MM DE ESPESSURA E 0,7; DESCR3: 2L/M2 DE LATEX | M2 | 16.25
13.001.0013-0 | DESCR1: REVESTIMENTO CHAPISCADO DE SUPERFICIE DE CONCRETO OU ALVENAR; DESCR2: IA,USANDO MAQUINA MANUAL,COM ARGAMASSA DE CIMENTO E AREIA,NO; DESCR3: TRACO 1:6 | M2 | 6.02
13.001.0013-A | DESCR1: REVESTIMENTO CHAPISCADO DE SUPERFICIE DE CONCRETO OU ALVENAR; DESCR2: IA,USANDO MAQUINA MANUAL,COM ARGAMASSA DE CIMENTO E AREIA,NO; DESCR3: TRACO 1:6 | M2 | 5.71
13.001.0014-0 | DESCR1: REVESTIMENTO CHAPISCADO DE CIMENTO E AREIA,NO TRACO 1:3,PENE; DESCR2: IRADO,ESPESSURA DE 9MM,APLICADO SOBRE EMBOCO EXISTENTE | M2 | 14.7
13.001.0014-A | DESCR1: REVESTIMENTO CHAPISCADO DE CIMENTO E AREIA,NO TRACO 1:3,PENE; DESCR2: IRADO,ESPESSURA DE 9MM,APLICADO SOBRE EMBOCO EXISTENTE | M2 | 13.59
13.001.0015-0 | DESCR1: EMBOCO COM ARGAMASSA DE CIMENTO E AREIA,NO TRACO 1:1,5 COM 1; DESCR2: ,5CM DE ESPESSURA,INCLUSIVE CHAPISCO DE CIMENTO E AREIA,NO T; DESCR3: RACO 1:3 | M2 | 38.02
13.001.0015-A | DESCR1: EMBOCO COM ARGAMASSA DE CIMENTO E AREIA,NO TRACO 1:1,5 COM 1; DESCR2: ,5CM DE ESPESSURA,INCLUSIVE CHAPISCO DE CIMENTO E AREIA,NO T; DESCR3: RACO 1:3 | M2 | 35.28
13.001.0020-1 | DESCR1: EMBOCO COM ARGAMASSA DE CIMENTO E AREIA,NO TRACO 1:2 COM 1,5; DESCR2: CM DE ESPESSURA,INCLUSIVE CHAPISCO DE CIMENTO E AREIA,NO TRA; DESCR3: CO 1:3 | M2 | 37.43
13.001.0020-B | DESCR1: EMBOCO COM ARGAMASSA DE CIMENTO E AREIA,NO TRACO 1:2 COM 1,5; DESCR2: CM DE ESPESSURA,INCLUSIVE CHAPISCO DE CIMENTO E AREIA,NO TRA; DESCR3: CO 1:3 | M2 | 34.67
13.001.0025-1 | DESCR1: EMBOCO COM ARGAMASSA DE CIMENTO E AREIA,NO TRACO 1:3 COM 1,5; DESCR2: CM DE ESPESSURA,INCLUSIVE CHAPISCO DE CIMENTO E AREIA,NO TRA; DESCR3: CO 1:3 | M2 | 36.52
13.001.0025-B | DESCR1: EMBOCO COM ARGAMASSA DE CIMENTO E AREIA,NO TRACO 1:3 COM 1,5; DESCR2: CM DE ESPESSURA,INCLUSIVE CHAPISCO DE CIMENTO E AREIA,NO TRA; DESCR3: CO 1:3 | M2 | 33.75
13.001.0026-0 | DESCR1: EMBOCO COM ARGAMASSA DE CIMENTO E AREIA,NO TRACO 1:3 COM 2CM; DESCR2: DE ESPESSURA,INCLUSIVE CHAPISCO DE CIMENTO E AREIA,NO TRACO; DESCR3: 1:3 | M2 | 39.83
13.001.0026-A | DESCR1: EMBOCO COM ARGAMASSA DE CIMENTO E AREIA,NO TRACO 1:3 COM 2CM; DESCR2: DE ESPESSURA,INCLUSIVE CHAPISCO DE CIMENTO E AREIA,NO TRACO; DESCR3: 1:3 | M2 | 37.01
13.001.0030-1 | DESCR1: EMBOCO COM ARGAMASSA DE CIMENTO E AREIA,NO TRACO 1:4 COM 1,5; DESCR2: CM DE ESPESSURA,INCLUSIVE CHAPISCO DE CIMENTO E AREIA,NO TRA; DESCR3: CO 1:3 | M2 | 36.18
13.001.0030-B | DESCR1: EMBOCO COM ARGAMASSA DE CIMENTO E AREIA,NO TRACO 1:4 COM 1,5; DESCR2: CM DE ESPESSURA,INCLUSIVE CHAPISCO DE CIMENTO E AREIA,NO TRA; DESCR3: CO 1:3 | M2 | 33.39
13.001.0031-0 | DESCR1: EMBOCO COM ARGAMASSA DE CIMENTO E AREIA, NO TRACO 1:3, COM; DESCR2: 2,5CM DE ESPESSURA,COM CORANTE,APLICADO SOBRE CHAPISCO,EXCLU; DESCR3: SIVE ESTE | M2 | 47.47
13.001.0031-A | DESCR1: EMBOCO COM ARGAMASSA DE CIMENTO E AREIA, NO TRACO 1:3, COM; DESCR2: 2,5CM DE ESPESSURA,COM CORANTE,APLICADO SOBRE CHAPISCO,EXCLU; DESCR3: SIVE ESTE | M2 | 44.64
13.001.0035-0 | DESCR1: EMBOCO INTERNO COM ARGAMASSA DE CIMENTO,CAL HIDRATADA ADITIV; DESCR2: ADA E AREIA,NO TRACO 1:1:8,COM ESPESSURA DE 1,5CM,INCLUSIVE; DESCR3: CHAPISCO DE CIMENTO E AREIA,NO TRACO 1:3 | M2 | 36.93
13.001.0035-A | DESCR1: EMBOCO INTERNO COM ARGAMASSA DE CIMENTO,CAL HIDRATADA ADITIV; DESCR2: ADA E AREIA,NO TRACO 1:1:8,COM ESPESSURA DE 1,5CM,INCLUSIVE; DESCR3: CHAPISCO DE CIMENTO E AREIA,NO TRACO 1:3 | M2 | 34.12
13.001.0036-0 | DESCR1: EMBOCO INTERNO COM ARGAMASSA DE CIMENTO,CAL HIDRATADA ADITIV; DESCR2: ADA E AREIA,NO TRACO 1:1:8,COM ESPESSURA DE 1,5CM,EXCLUSIVE; DESCR3: CHAPISCO | M2 | 29.34
13.001.0036-A | DESCR1: EMBOCO INTERNO COM ARGAMASSA DE CIMENTO,CAL HIDRATADA ADITIV; DESCR2: ADA E AREIA,NO TRACO 1:1:8,COM ESPESSURA DE 1,5CM,EXCLUSIVE; DESCR3: CHAPISCO | M2 | 27.09
13.001.0040-0 | DESCR1: EMBOCO INTERNO COM ARGAMASSA DE CIMENTO,CAL HIDRATADA ADITIV; DESCR2: ADA E AREIA,NO TRACO 1:1:8,COM ESPESSURA DE 2CM,INCLUSIVE CH; DESCR3: APISCO DE CIMENTO E AREIA,NO TRACO 1:3 | M2 | 39.73
13.001.0040-A | DESCR1: EMBOCO INTERNO COM ARGAMASSA DE CIMENTO,CAL HIDRATADA ADITIV; DESCR2: ADA E AREIA,NO TRACO 1:1:8,COM ESPESSURA DE 2CM,INCLUSIVE CH; DESCR3: APISCO DE CIMENTO E AREIA,NO TRACO 1:3 | M2 | 36.87
13.001.0041-0 | DESCR1: EMBOCO INTERNO COM ARGAMASSA DE CIMENTO,CAL HIDRATADA ADITIV; DESCR2: ADA E AREIA,NO TRACO 1:1:8,COM ESPESSURA DE 2CM,EXCLUSIVE CH; DESCR3: APISCO | M2 | 32.14
13.001.0041-A | DESCR1: EMBOCO INTERNO COM ARGAMASSA DE CIMENTO,CAL HIDRATADA ADITIV; DESCR2: ADA E AREIA,NO TRACO 1:1:8,COM ESPESSURA DE 2CM,EXCLUSIVE CH; DESCR3: APISCO | M2 | 29.84
13.001.0050-1 | DESCR1: REVESTIMENTO EXTERNO,DE UMA VEZ,COM ARGAMASSA DE CIMENTO E A; DESCR2: REOLA PARA EMBOCO,NO TRACO 1:2,COM 3CM DE ESPESSURA,INCLUSIV; DESCR3: E CHAPISCO DE CIMENTO E AREIA,NO TRACO 1:3 | M2 | 48.95
13.001.0050-B | DESCR1: REVESTIMENTO EXTERNO,DE UMA VEZ,COM ARGAMASSA DE CIMENTO E A; DESCR2: REOLA PARA EMBOCO,NO TRACO 1:2,COM 3CM DE ESPESSURA,INCLUSIV; DESCR3: E CHAPISCO DE CIMENTO E AREIA,NO TRACO 1:3 | M2 | 46.09
13.001.0055-1 | DESCR1: REVESTIMENTO EXTERNO,DE UMA VEZ,COM ARGAMASSA DE CIMENTO E A; DESCR2: REOLA PARA EMBOCO,NO TRACO 1:4,COM 3CM DE ESPESSURA,INCLUSIV; DESCR3: E CHAPISCO DE CIMENTO E AREIA,NO TRACO 1:3 | M2 | 45.42
13.001.0055-B | DESCR1: REVESTIMENTO EXTERNO,DE UMA VEZ,COM ARGAMASSA DE CIMENTO E A; DESCR2: REOLA PARA EMBOCO,NO TRACO 1:4,COM 3CM DE ESPESSURA,INCLUSIV; DESCR3: E CHAPISCO DE CIMENTO E AREIA,NO TRACO 1:3 | M2 | 42.47
13.001.0060-1 | DESCR1: REVESTIMENTO EXTERNO,DE UMA VEZ,COM ARGAMASSA DE CIMENTO E A; DESCR2: REOLA PARA EMBOCO,NO TRACO 1:6,COM 3CM DE ESPESSURA,INCLUSIV; DESCR3: E CHAPISCO DE CIMENTO E AREIA,NO TRACO 1:3 | M2 | 44.65
13.001.0060-B | DESCR1: REVESTIMENTO EXTERNO,DE UMA VEZ,COM ARGAMASSA DE CIMENTO E A; DESCR2: REOLA PARA EMBOCO,NO TRACO 1:6,COM 3CM DE ESPESSURA,INCLUSIV; DESCR3: E CHAPISCO DE CIMENTO E AREIA,NO TRACO 1:3 | M2 | 41.62
13.001.0065-1 | REVESTIMENTO EXTERNO,EMBOCO,DE UMA VEZ,COM ARGAMASSA DE CIME | NTO,CAL HIDRATADA ADITIVADA E AREIA,NO TRACO 1:1:12,COM ESPE | SSURA DE 2,5CM,INCLUSIVE CHAPISCO DE CIMENTO E AREIA,NO TRAC | O 1:3 |  |  | M2 | 39.91
13.001.0065-B | REVESTIMENTO EXTERNO,EMBOCO,DE UMA VEZ,COM ARGAMASSA DE CIME | NTO,CAL HIDRATADA ADITIVADA E AREIA,NO TRACO 1:1:12,COM ESPE | SSURA DE 2,5CM,INCLUSIVE CHAPISCO DE CIMENTO E AREIA,NO TRAC | O 1:3 |  |  | M2 | 36.94
13.001.0100-0 | DESCR1: RECOMPOSICAO DE REVESTIMENTO EXTERNO DE PO-DE-PEDRA,CIMENTO; DESCR2: E CAL HIDRATADA COM ADICAO DE RHODOPAS PARA CONSOLIDACAO | M2 | 24.88
13.001.0100-A | DESCR1: RECOMPOSICAO DE REVESTIMENTO EXTERNO DE PO-DE-PEDRA,CIMENTO; DESCR2: E CAL HIDRATADA COM ADICAO DE RHODOPAS PARA CONSOLIDACAO | M2 | 24
13.001.0105-0 | DESCR1: RECOMPOSICAO DE REVESTIMENTO COM ARGAMASSA DE CIMENTO E AREI; DESCR2: A,NO TRACO 1:3 COM 3CM DE ESPESSURA,ADITIVADA COM 10% DE MIC; DESCR3: ROSSILICA | M2 | 30.53
13.001.0105-A | DESCR1: RECOMPOSICAO DE REVESTIMENTO COM ARGAMASSA DE CIMENTO E AREI; DESCR2: A,NO TRACO 1:3 COM 3CM DE ESPESSURA,ADITIVADA COM 10% DE MIC; DESCR3: ROSSILICA | M2 | 29.11
13.001.0106-0 | DESCR1: RECOMPOSICAO DE REVESTIMENTO COM ARGAMASSA DE CIMENTO E AREI; DESCR2: A,NO TRACO 1:3 COM 2CM DE ESPESSURA,ADITIVADA COM 10% DE MIC; DESCR3: ROSSILICA | M2 | 24.39
13.001.0106-A | DESCR1: RECOMPOSICAO DE REVESTIMENTO COM ARGAMASSA DE CIMENTO E AREI; DESCR2: A,NO TRACO 1:3 COM 2CM DE ESPESSURA,ADITIVADA COM 10% DE MIC; DESCR3: ROSSILICA | M2 | 23.04
13.001.0107-0 | DESCR1: RECOMPOSICAO DE REVESTIMENTO COM ARGAMASSA DE CIMENTO E AREI; DESCR2: A,NO TRACO 1:3 COM 1CM DE ESPESSURA,ADITIVADA COM 10% DE MIC; DESCR3: ROSSILICA | M2 | 18.27
13.001.0107-A | DESCR1: RECOMPOSICAO DE REVESTIMENTO COM ARGAMASSA DE CIMENTO E AREI; DESCR2: A,NO TRACO 1:3 COM 1CM DE ESPESSURA,ADITIVADA COM 10% DE MIC; DESCR3: ROSSILICA | M2 | 16.98
13.002.0010-1 | DESCR1: REVESTIMENTO EXTERNO,DE UMA VEZ,COM ARGAMASSA DE CIMENTO,SAI; DESCR2: BRO MACIO E AREIA FINA,NO TRACO 1:2:2,COM ESPESSURA DE 3,5CM; DESCR3: ,INCLUSIVE CHAPISCO DE CIMENTO E AREIA,NO TRACO 1:3 | M2 | 46.09
13.002.0010-B | DESCR1: REVESTIMENTO EXTERNO,DE UMA VEZ,COM ARGAMASSA DE CIMENTO,SAI; DESCR2: BRO MACIO E AREIA FINA,NO TRACO 1:2:2,COM ESPESSURA DE 3,5CM; DESCR3: ,INCLUSIVE CHAPISCO DE CIMENTO E AREIA,NO TRACO 1:3 | M2 | 43.12
13.002.0011-1 | DESCR1: REVESTIMENTO EXTERNO,DE UMA VEZ,COM ARGAMASSA DE CIMENTO,SAI; DESCR2: BRO MACIO E AREIA FINA,NO TRACO 1:3:3,COM ESPESSURA DE 2,5CM; DESCR3: ,INCLUSIVE CHAPISCO DE CIMENTO E AREIA,NO TRACO 1:3 | M2 | 41.2
13.002.0011-B | DESCR1: REVESTIMENTO EXTERNO,DE UMA VEZ,COM ARGAMASSA DE CIMENTO,SAI; DESCR2: BRO MACIO E AREIA FINA,NO TRACO 1:3:3,COM ESPESSURA DE 2,5CM; DESCR3: ,INCLUSIVE CHAPISCO DE CIMENTO E AREIA,NO TRACO 1:3 | M2 | 38.24
13.002.0015-1 | DESCR1: REVESTIMENTO EXTERNO,DE UMA VEZ,COM ARGAMASSA DE CIMENTO,SAI; DESCR2: BRO MACIO E AREIA FINA,NO TRACO 1:3:3,COM ESPESSURA DE 3,5CM; DESCR3: ,INCLUSIVE CHAPISCO DE CIMENTO E AREIA,NO TRACO 1:3 | M2 | 45.44
13.002.0015-B | DESCR1: REVESTIMENTO EXTERNO,DE UMA VEZ,COM ARGAMASSA DE CIMENTO,SAI; DESCR2: BRO MACIO E AREIA FINA,NO TRACO 1:3:3,COM ESPESSURA DE 3,5CM; DESCR3: ,INCLUSIVE CHAPISCO DE CIMENTO E AREIA,NO TRACO 1:3 | M2 | 42.37
13.002.0016-0 | DESCR1: EMBOCO INTERNO COM ARGAMASSA DE CIMENTO E SAIBRO,NO TRACO 1:; DESCR2: 4,COM 2,5CM DE ESPESSURA,INCLUSIVE CHAPISCO DE CIMENTO E ARE; DESCR3: IA,NO TRACO 1:3 | M2 | 40.73
13.002.0016-A | DESCR1: EMBOCO INTERNO COM ARGAMASSA DE CIMENTO E SAIBRO,NO TRACO 1:; DESCR2: 4,COM 2,5CM DE ESPESSURA,INCLUSIVE CHAPISCO DE CIMENTO E ARE; DESCR3: IA,NO TRACO 1:3 | M2 | 37.83
13.002.0017-0 | DESCR1: EMBOCO INTERNO COM ARGAMASSA DE CIMENTO E SAIBRO,NO TRACO 1:; DESCR2: 6,COM 2,5CM DE ESPESSURA,INCLUSIVE CHAPISCO DE CIMENTO E ARE; DESCR3: IA,NO TRACO 1:3 | M2 | 39.99
13.002.0017-A | DESCR1: EMBOCO INTERNO COM ARGAMASSA DE CIMENTO E SAIBRO,NO TRACO 1:; DESCR2: 6,COM 2,5CM DE ESPESSURA,INCLUSIVE CHAPISCO DE CIMENTO E ARE; DESCR3: IA,NO TRACO 1:3 | M2 | 37.03
13.003.0001-0 | REVESTIMENTO INTERNO,DE UMA VEZ,MASSA UNICA OU EMBOCO PAULIS | TA COM ARGAMASSA DE CIMENTO,CAL,SAIBRO MACIO E AREIA FINA,NO | TRACO 1:4:4:4, ESPESSURA DE 2CM ACABAMENTO CAMURCADO, APLICA | DO SOBRE SUPERFICIE CHAPISCADA, EXCLUSIVE CHAPISCO |  |  | M2 | 36.53
13.003.0001-A | REVESTIMENTO INTERNO,DE UMA VEZ,MASSA UNICA OU EMBOCO PAULIS | TA COM ARGAMASSA DE CIMENTO,CAL,SAIBRO MACIO E AREIA FINA,NO | TRACO 1:4:4:4, ESPESSURA DE 2CM ACABAMENTO CAMURCADO, APLICA | DO SOBRE SUPERFICIE CHAPISCADA, EXCLUSIVE CHAPISCO |  |  | M2 | 33.9
13.003.0003-0 | DESCR1: REVESTIMENTO INTERNO(PRONTO)EM MASSA UNICA COM ARGAMASSA DE; DESCR2: CIMENTO E AREIA TERMOTRATADA, COM ESPESSURA DE 2CM,SOBRE SU; DESCR3: PERFICIE CHAPISCADA, EXCLUSIVE CHAPISCO | M2 | 39.04
13.003.0003-A | DESCR1: REVESTIMENTO INTERNO(PRONTO)EM MASSA UNICA COM ARGAMASSA DE; DESCR2: CIMENTO E AREIA TERMOTRATADA, COM ESPESSURA DE 2CM,SOBRE SU; DESCR3: PERFICIE CHAPISCADA, EXCLUSIVE CHAPISCO | M2 | 36.94
13.003.0004-0 | DESCR1: REVESTIMENTO INTERNO(PRONTO)EM MASSA UNICA COM ARGAMASSA DE; DESCR2: CIMENTO E AREIA TERMOTRATADA,ESPESSURA DE 3CM,SOBRE SUPERFIC; DESCR3: IE CHAPISCADA,EXCLUSIVE CHAPISCO | M2 | 48.1
13.003.0004-A | DESCR1: REVESTIMENTO INTERNO(PRONTO)EM MASSA UNICA COM ARGAMASSA DE; DESCR2: CIMENTO E AREIA TERMOTRATADA,ESPESSURA DE 3CM,SOBRE SUPERFIC; DESCR3: IE CHAPISCADA,EXCLUSIVE CHAPISCO | M2 | 46.01
13.003.0005-0 | DESCR1: REVESTIMENTO EXTERNO(PRONTO)EM MASSA UNICA COM ARGAMASSA DE; DESCR2: CIMENTO E AREIA TERMOTRATADA,COM ESPESSURA DE 3CM,INCLUSIVE; DESCR3: CHAPISCO DE CIMENTO E AREIA TRACO 1:3 | M2 | 55.69
13.003.0005-A | DESCR1: REVESTIMENTO EXTERNO(PRONTO)EM MASSA UNICA COM ARGAMASSA DE; DESCR2: CIMENTO E AREIA TERMOTRATADA,COM ESPESSURA DE 3CM,INCLUSIVE; DESCR3: CHAPISCO DE CIMENTO E AREIA TRACO 1:3 | M2 | 53.04
13.003.0010-0 | REVESTIMENTO INTERNO,EMBOCO,DE UMA VEZ,COM ARGAMASSA DE CIME | NTO,CAL HIDRATADA ADITIVADA E AREIA,NO TRACO 1:1:8,COM ESPES | SURA DE 2CM,ACABAMENTO CAMURCADO,APLICADO SOBRE SUPERFICIE C | HAPISCADA,EXCLUSIVE CHAPISCO |  |  | M2 | 37.37
13.003.0010-A | REVESTIMENTO INTERNO,EMBOCO,DE UMA VEZ,COM ARGAMASSA DE CIME | NTO,CAL HIDRATADA ADITIVADA E AREIA,NO TRACO 1:1:8,COM ESPES | SURA DE 2CM,ACABAMENTO CAMURCADO,APLICADO SOBRE SUPERFICIE C | HAPISCADA,EXCLUSIVE CHAPISCO |  |  | M2 | 34.55
13.004.0010-0 | REVESTIMENTO EXTERNO EM 2 MASSAS SOBRE SUPERFICIE CHAPISCADA | ,EXCLUSIVE CHAPISCO,INCLUSIVE EMBOCO COM ARGAMASSA DE CIMENT | O E SAIBRO,NO TRACO 1:2,COM ESPESSURA DE 2,5CM E REBOCO DE C | IMENTO E PO-DE-PEDRA,NO TRACO 1:3,COM ESPESSURA DE 5MM |  |  | M2 | 60.74
13.004.0010-A | REVESTIMENTO EXTERNO EM 2 MASSAS SOBRE SUPERFICIE CHAPISCADA | ,EXCLUSIVE CHAPISCO,INCLUSIVE EMBOCO COM ARGAMASSA DE CIMENT | O E SAIBRO,NO TRACO 1:2,COM ESPESSURA DE 2,5CM E REBOCO DE C | IMENTO E PO-DE-PEDRA,NO TRACO 1:3,COM ESPESSURA DE 5MM |  |  | M2 | 56.34
13.004.0015-0 | REVESTIMENTO EXTERNO EM 2 MASSAS SOBRE SUPERFICIE CHAPISCADA | ,EXCLUSIVE CHAPISCO,INCLUSIVE EMBOCO COM ARGAMASSA DE CIMENT | O E SAIBRO,NO TRACO 1:2,COM ESPESSURA DE 2CM E REBOCO DE CIM | ENTO E PO-DE-PEDRA,NO TRACO 1:3,COM ESPESSURA DE 5MM |  |  | M2 | 57.85
13.004.0015-A | REVESTIMENTO EXTERNO EM 2 MASSAS SOBRE SUPERFICIE CHAPISCADA | ,EXCLUSIVE CHAPISCO,INCLUSIVE EMBOCO COM ARGAMASSA DE CIMENT | O E SAIBRO,NO TRACO 1:2,COM ESPESSURA DE 2CM E REBOCO DE CIM | ENTO E PO-DE-PEDRA,NO TRACO 1:3,COM ESPESSURA DE 5MM |  |  | M2 | 53.48
13.005.0010-0 | REVESTIMENTO EXTERNO EM 2 MASSAS,SOBRE SUPERFICIE CHAPISCADA | ,EXCLUSIVE CHAPISCO,INCLUSIVE EMBOCO COM ARGAMASSA DE CIMENT | O,SAIBRO E AREIA,NO TRACO 1:2:2,COM ESPESSURA DE 3,5CM E REB | OCO DE ARGAMASSA PRONTA,COM CAL E AGREGADOS,COM ESPESSURA DE | 3MM |  | M2 | 72.15
13.005.0010-A | REVESTIMENTO EXTERNO EM 2 MASSAS,SOBRE SUPERFICIE CHAPISCADA | ,EXCLUSIVE CHAPISCO,INCLUSIVE EMBOCO COM ARGAMASSA DE CIMENT | O,SAIBRO E AREIA,NO TRACO 1:2:2,COM ESPESSURA DE 3,5CM E REB | OCO DE ARGAMASSA PRONTA,COM CAL E AGREGADOS,COM ESPESSURA DE | 3MM |  | M2 | 67.63
13.005.0015-0 | REVESTIMENTO EXTERNO EM 2 MASSAS,SOBRE SUPERFICIE CHAPISCADA | ,EXCLUSIVE CHAPISCO,INCLUSIVE EMBOCO COM ARGAMASSA DE CIMENT | O,SAIBRO E AREIA,NO TRACO 1:2:2,COM ESPESSURA DE 3CM E REBOC | O DE ARGAMASSA PRONTA,COM CAL E AGREGADOS,COM ESPESSURA DE 3 | MM |  | M2 | 70.39
13.005.0015-A | REVESTIMENTO EXTERNO EM 2 MASSAS,SOBRE SUPERFICIE CHAPISCADA | ,EXCLUSIVE CHAPISCO,INCLUSIVE EMBOCO COM ARGAMASSA DE CIMENT | O,SAIBRO E AREIA,NO TRACO 1:2:2,COM ESPESSURA DE 3CM E REBOC | O DE ARGAMASSA PRONTA,COM CAL E AGREGADOS,COM ESPESSURA DE 3 | MM |  | M2 | 65.91
13.005.0020-0 | REVESTIMENTO EXTERNO EM 2 MASSAS,SOBRE SUPERFICIE CHAPISCADA | ,EXCLUSIVE CHAPISCO,INCLUSIVE EMBOCO COM ARGAMASSA DE CIMENT | O,SAIBRO E AREIA,NO TRACO 1:2:2,COM ESPESSURA DE 2CM E REBOC | O DE ARGAMASSA PRONTA,COM CAL E AGREGADOS,COM ESPESSURA DE 3 | MM |  | M2 | 65.11
13.005.0020-A | REVESTIMENTO EXTERNO EM 2 MASSAS,SOBRE SUPERFICIE CHAPISCADA | ,EXCLUSIVE CHAPISCO,INCLUSIVE EMBOCO COM ARGAMASSA DE CIMENT | O,SAIBRO E AREIA,NO TRACO 1:2:2,COM ESPESSURA DE 2CM E REBOC | O DE ARGAMASSA PRONTA,COM CAL E AGREGADOS,COM ESPESSURA DE 3 | MM |  | M2 | 60.72
13.005.0025-0 | REVESTIMENTO EXTERNO EM 2 MASSAS,SOBRE SUPERFICIE CHAPISCADA | ,EXCLUSIVE CHAPISCO,INCLUSIVE EMBOCO COM ARGAMASSA DE CIMENT | O,CAL HIDRATADA ADITIVADA E AREIA,NO TRACO 1:1:12,COM ESPESS | URA DE 3,5CM E REBOCO DE ARGAMASSA PRONTA,COM CAL E AGREGADO | S,COM ESPESSURA DE 3MM |  | M2 | 69.71
13.005.0025-A | REVESTIMENTO EXTERNO EM 2 MASSAS,SOBRE SUPERFICIE CHAPISCADA | ,EXCLUSIVE CHAPISCO,INCLUSIVE EMBOCO COM ARGAMASSA DE CIMENT | O,CAL HIDRATADA ADITIVADA E AREIA,NO TRACO 1:1:12,COM ESPESS | URA DE 3,5CM E REBOCO DE ARGAMASSA PRONTA,COM CAL E AGREGADO | S,COM ESPESSURA DE 3MM |  | M2 | 64.56
13.006.0010-0 | REVESTIMENTO EXTERNO EM 2 MASSAS,SOBRE SUPERFICIE CHAPISCADA | ,EXCLUSIVE CHAPISCO,INCLUSIVE EMBOCO COM ARGAMASSA DE CIMENT | O,SAIBRO E AREIA,NO TRACO 1:3:3,COM ESPESSURA DE 3,5CM E REB | OCO DE CIMENTO,CAL HIDRATADA EM PO E AREIA FINA,NO TRACO 1:3 | :5,COM ESPESSURA DE 5MM |  | M2 | 67.36
13.006.0010-A | REVESTIMENTO EXTERNO EM 2 MASSAS,SOBRE SUPERFICIE CHAPISCADA | ,EXCLUSIVE CHAPISCO,INCLUSIVE EMBOCO COM ARGAMASSA DE CIMENT | O,SAIBRO E AREIA,NO TRACO 1:3:3,COM ESPESSURA DE 3,5CM E REB | OCO DE CIMENTO,CAL HIDRATADA EM PO E AREIA FINA,NO TRACO 1:3 | :5,COM ESPESSURA DE 5MM |  | M2 | 62.16
13.006.0020-0 | REVESTIMENTO EXTERNO EM 2 MASSAS,SOBRE SUPERFICIE CHAPISCADA | ,EXCLUSIVE CHAPISCO,INCLUSIVE EMBOCO COM ARGAMASSA DE CIMENT | O,SAIBRO E AREIA,NO TRACO 1:3:3,COM ESPESSURA DE 3CM E REBOC | O DE CIMENTO,CAL HIDRATADA EM PO E AREIA FINA,NO TRACO 1:3:5 | ,COM ESPESSURA DE 5MM |  | M2 | 63.05
13.006.0020-A | REVESTIMENTO EXTERNO EM 2 MASSAS,SOBRE SUPERFICIE CHAPISCADA | ,EXCLUSIVE CHAPISCO,INCLUSIVE EMBOCO COM ARGAMASSA DE CIMENT | O,SAIBRO E AREIA,NO TRACO 1:3:3,COM ESPESSURA DE 3CM E REBOC | O DE CIMENTO,CAL HIDRATADA EM PO E AREIA FINA,NO TRACO 1:3:5 | ,COM ESPESSURA DE 5MM |  | M2 | 58.16
13.006.0025-0 | REVESTIMENTO EXTERNO EM 2 MASSAS,SOBRE SUPERFICIE CHAPISCADA | ,EXCLUSIVE CHAPISCO,INCLUSIVE EMBOCO COM ARGAMASSA DE CIMENT | O,SAIBRO E AREIA,NO TRACO 1:3:3,COM ESPESSURA DE 2CM E REBOC | O DE CIMENTO,CAL HIDRATADA EM PO E AREIA FINA,NO TRACO 1:3:5 | ,COM ESPESSURA DE 5MM |  | M2 | 55.36
13.006.0025-A | REVESTIMENTO EXTERNO EM 2 MASSAS,SOBRE SUPERFICIE CHAPISCADA | ,EXCLUSIVE CHAPISCO,INCLUSIVE EMBOCO COM ARGAMASSA DE CIMENT | O,SAIBRO E AREIA,NO TRACO 1:3:3,COM ESPESSURA DE 2CM E REBOC | O DE CIMENTO,CAL HIDRATADA EM PO E AREIA FINA,NO TRACO 1:3:5 | ,COM ESPESSURA DE 5MM |  | M2 | 50.85
13.008.0010-0 | DESCR1: REBOCO EXTERNO OU INTERNO COM ARGAMASSA DE CIMENTO,CAL HIDRA; DESCR2: TADA EM PO E AREIA FINA,NO TRACO 1:3:5,COM ESPESSURA DE 3MM,; DESCR3: APLICADO SOBRE EMBOCO EXISTENTE,EXCLUSIVE EMBOCO | M2 | 25.09
13.008.0010-A | DESCR1: REBOCO EXTERNO OU INTERNO COM ARGAMASSA DE CIMENTO,CAL HIDRA; DESCR2: TADA EM PO E AREIA FINA,NO TRACO 1:3:5,COM ESPESSURA DE 3MM,; DESCR3: APLICADO SOBRE EMBOCO EXISTENTE,EXCLUSIVE EMBOCO | M2 | 22.77
13.008.0020-0 | REBOCO EXTERNO OU INTERNO COM ARGAMASSA DE CIMENTO,CAL HIDRA | TADA EM PO E AREIA FINA,NO TRACO 1:3:5,COM ESPESSURA DE 3MM, | COM 0,24L/M2 DE LATEX,APLICADO SOBRE EMBOCO EXISTENTE,EXCLUS | IVE EMBOCO |  |  | M2 | 27.38
13.008.0020-A | REBOCO EXTERNO OU INTERNO COM ARGAMASSA DE CIMENTO,CAL HIDRA | TADA EM PO E AREIA FINA,NO TRACO 1:3:5,COM ESPESSURA DE 3MM, | COM 0,24L/M2 DE LATEX,APLICADO SOBRE EMBOCO EXISTENTE,EXCLUS | IVE EMBOCO |  |  | M2 | 25.06
13.009.0030-0 | DESCR1: REBOCO PRONTO PARA PAREDES INTERNAS COMPOSTO DE CAL E AGREGA; DESCR2: DOS,COM 5MM DE ESPESSURA,APLICADO SOBRE SUPERFICIE | M2 | 32.05
13.009.0030-A | DESCR1: REBOCO PRONTO PARA PAREDES INTERNAS COMPOSTO DE CAL E AGREGA; DESCR2: DOS,COM 5MM DE ESPESSURA,APLICADO SOBRE SUPERFICIE | M2 | 29.95
13.009.0035-0 | DESCR1: REBOCO PRONTO PARA PAREDES INTERNAS COMPOSTO DE CAL E AGREGA; DESCR2: DOS,COM 3MM DE ESPESSURA,APLICADO SOBRE SUPERFICIE | M2 | 27.59
13.009.0035-A | DESCR1: REBOCO PRONTO PARA PAREDES INTERNAS COMPOSTO DE CAL E AGREGA; DESCR2: DOS,COM 3MM DE ESPESSURA,APLICADO SOBRE SUPERFICIE | M2 | 25.5
13.009.0040-0 | DESCR1: REBOCO PRONTO PARA PAREDES EXTERNAS COMPOSTO DE CAL E AGREGA; DESCR2: DOS,INCLUSIVE CIMENTO ADICIONADO MANUALMENTE,COM 5MM DE ESPE; DESCR3: SSURA,APLICADO SOBRE SUPERFICIE | M2 | 34.87
13.009.0040-A | DESCR1: REBOCO PRONTO PARA PAREDES EXTERNAS COMPOSTO DE CAL E AGREGA; DESCR2: DOS,INCLUSIVE CIMENTO ADICIONADO MANUALMENTE,COM 5MM DE ESPE; DESCR3: SSURA,APLICADO SOBRE SUPERFICIE | M2 | 32.51
13.009.0045-0 | DESCR1: REBOCO PRONTO PARA PAREDES EXTERNAS COMPOSTO DE CAL E AGREGA; DESCR2: DOS,INCLUSIVE CIMENTO ADICIONADO MANUALMENTE,COM 3MM DE ESPE; DESCR3: SSURA,APLICADO SOBRE SUPERFICIE | M2 | 30.33
13.009.0045-A | DESCR1: REBOCO PRONTO PARA PAREDES EXTERNAS COMPOSTO DE CAL E AGREGA; DESCR2: DOS,INCLUSIVE CIMENTO ADICIONADO MANUALMENTE,COM 3MM DE ESPE; DESCR3: SSURA,APLICADO SOBRE SUPERFICIE | M2 | 27.97
13.009.0050-0 | DESCR1: REVESTIMENTO INTERNO DE PAREDES E TETOS,COM PASTA DE GESSO,C; DESCR2: OM ESPESSURA DE 1CM,INCLUSIVE LIMPEZA,FORNECIMENTO DE TODOS; DESCR3: OS MATERIAIS E COLA,APLICACAO,REGULARIZACAO E LIXAMENTO | M2 | 56.99
13.009.0050-A | DESCR1: REVESTIMENTO INTERNO DE PAREDES E TETOS,COM PASTA DE GESSO,C; DESCR2: OM ESPESSURA DE 1CM,INCLUSIVE LIMPEZA,FORNECIMENTO DE TODOS; DESCR3: OS MATERIAIS E COLA,APLICACAO,REGULARIZACAO E LIXAMENTO | M2 | 53.48
13.009.0051-0 | DESCR1: REVESTIMENTO INTERNO DE PAREDES E TETOS,COM PASTA DE GESSO,C; DESCR2: OM ESPESSURA DE 1,5CM,INCLUSIVE LIMPEZA,FORNECIMENTO DE TODO; DESCR3: S OS MATERIAIS E COLA,APLICACAO,REGULARIZACAO E LIXAMENTO | M2 | 66.6
13.009.0051-A | DESCR1: REVESTIMENTO INTERNO DE PAREDES E TETOS,COM PASTA DE GESSO,C; DESCR2: OM ESPESSURA DE 1,5CM,INCLUSIVE LIMPEZA,FORNECIMENTO DE TODO; DESCR3: S OS MATERIAIS E COLA,APLICACAO,REGULARIZACAO E LIXAMENTO | M2 | 62.98
13.010.0015-0 | DESCR1: PINGADEIRA DE 4X0,5CM,EXECUTADA EM MASSA UNICA CONFORME ITEM; DESCR2: 13.003.0001 | M | 20.77
13.010.0015-A | DESCR1: PINGADEIRA DE 4X0,5CM,EXECUTADA EM MASSA UNICA CONFORME ITEM; DESCR2: 13.003.0001 | M | 18.7
13.010.0020-0 | DESCR1: PINGADEIRA DE 4X0,5CM,EXECUTADA EM 2 MASSAS CONFORME ITEM 13; DESCR2: .006.0025 | M | 22.01
13.010.0020-A | DESCR1: PINGADEIRA DE 4X0,5CM,EXECUTADA EM 2 MASSAS CONFORME ITEM 13; DESCR2: .006.0025 | M | 19.82
13.010.0025-0 | DESCR1: PINGADEIRA DE 4X0,5CM,EXECUTADA EM ARGAMASSA DE CIMENTO,CAL; DESCR2: HIDRATADA ADITIVADA E AREIA,NO TRACO 1:1:10,ACABAMENTO CAMUR; DESCR3: CADO | M | 21.85
13.010.0025-A | DESCR1: PINGADEIRA DE 4X0,5CM,EXECUTADA EM ARGAMASSA DE CIMENTO,CAL; DESCR2: HIDRATADA ADITIVADA E AREIA,NO TRACO 1:1:10,ACABAMENTO CAMUR; DESCR3: CADO | M | 19.67
13.010.0029-0 | DESCR1: REGULARIZACAO COM ARGAMASSA DE CIMENTO E AREIA NO TRACO 1:3 | M3 | 1171.7
13.010.0029-A | DESCR1: REGULARIZACAO COM ARGAMASSA DE CIMENTO E AREIA NO TRACO 1:3 | M3 | 1097.85
13.010.0049-0 | DESCR1: MOLDURA EXTERNA EXECUTADA NO PERIMETRO DAS ESQUADRIAS COM AR; DESCR2: GAMASSA DE CIMENTO,SAIBRO MACIO E AREIA FINA,NO TRACO 1:3:3 | M3 | 1131.99
13.010.0049-A | DESCR1: MOLDURA EXTERNA EXECUTADA NO PERIMETRO DAS ESQUADRIAS COM AR; DESCR2: GAMASSA DE CIMENTO,SAIBRO MACIO E AREIA FINA,NO TRACO 1:3:3 | M3 | 1052.89
13.011.0005-0 | DESCR1: TELA DE REFORCO PARA REVESTIMENTO COM ARGAMASSA(EXCLUSIVE ES; DESCR2: TA),FIXADA NO SUBSTRATO POR MEIO DE GRAMPOS DE ACO GALVANIZA; DESCR3: DO Nº12.FORNECIMENTO E COLOCACAO | M2 | 17.35
13.011.0005-A | DESCR1: TELA DE REFORCO PARA REVESTIMENTO COM ARGAMASSA(EXCLUSIVE ES; DESCR2: TA),FIXADA NO SUBSTRATO POR MEIO DE GRAMPOS DE ACO GALVANIZA; DESCR3: DO Nº12.FORNECIMENTO E COLOCACAO | M2 | 16.3
13.011.0010-0 | DESCR1: REVESTIMENTO COM ARGAMASSA DE CIMENTO E AREIA FINA,NO TRACO; DESCR2: 1:3,INCLUSIVE TELA DE REFORCO BETUMINOSO | M2 | 42.68
13.011.0010-A | DESCR1: REVESTIMENTO COM ARGAMASSA DE CIMENTO E AREIA FINA,NO TRACO; DESCR2: 1:3,INCLUSIVE TELA DE REFORCO BETUMINOSO | M2 | 40.37
13.012.0010-0 | DESCR1: TELA DE ARAME GALVANIZADO,FIO 12,COM MALHA QUADRANGULAR DE (; DESCR2: 25X25)MM,FIXADA EM ALVENARIA PARA PROTECAO DE REVESTIMENTO,E; DESCR3: XCLUSIVE CHAPISCO E REVESTIMENTO.FORNECIMENTO E COLOCACAO | M2 | 77.57
13.012.0010-A | DESCR1: TELA DE ARAME GALVANIZADO,FIO 12,COM MALHA QUADRANGULAR DE (; DESCR2: 25X25)MM,FIXADA EM ALVENARIA PARA PROTECAO DE REVESTIMENTO,E; DESCR3: XCLUSIVE CHAPISCO E REVESTIMENTO.FORNECIMENTO E COLOCACAO | M2 | 76.53
13.022.0020-0 | REVESTIMENTO COM PASTILHAS CERAMICAS,COM MEDIDAS EM TORNO DE | (2,5X2,5)CM,PLACAS DE (30X30)CM,CORES ECONOMICAS (BRANCO,BEG | E,CINZA,AZUL,VERDE,MARROM E PRETO),INCLUSIVE CHAPISCO DE CIM | ENTO E AREIA,NO TRACO 1:3 E EMBOCO COM ARGAMASSA DE CIMENTO, | SAIBRO E AREIA,NO TRACO 1:3:3,ASSENTES E REJUNTADAS COM PAST | A DE CIMENTO BRANCO | M2 | 260.44
13.022.0020-A | REVESTIMENTO COM PASTILHAS CERAMICAS,COM MEDIDAS EM TORNO DE | (2,5X2,5)CM,PLACAS DE (30X30)CM,CORES ECONOMICAS (BRANCO,BEG | E,CINZA,AZUL,VERDE,MARROM E PRETO),INCLUSIVE CHAPISCO DE CIM | ENTO E AREIA,NO TRACO 1:3 E EMBOCO COM ARGAMASSA DE CIMENTO, | SAIBRO E AREIA,NO TRACO 1:3:3,ASSENTES E REJUNTADAS COM PAST | A DE CIMENTO BRANCO | M2 | 253.29
13.022.0025-0 | REVESTIMENTO COM PASTILHAS CERAMICAS,COM MEDIDAS EM TORNO DE | (2,5X2,5)CM,PLACAS DE (30X30)CM,CORES FORTES(VERMELHO,LARAN | JA E AMARELO),INCLUSIVE CHAPISCO DE CIMENTO E AREIA,NO TRACO | 1:3 E EMBOCO COM ARGAMASSA DE CIMENTO,SAIBRO E AREIA,NO TRA | CO 1:3:3,ASSENTES E REJUNTADAS COM PASTA DE CIMENTO BRANCO |  | M2 | 298.3
13.022.0025-A | REVESTIMENTO COM PASTILHAS CERAMICAS,COM MEDIDAS EM TORNO DE | (2,5X2,5)CM,PLACAS DE (30X30)CM,CORES FORTES(VERMELHO,LARAN | JA E AMARELO),INCLUSIVE CHAPISCO DE CIMENTO E AREIA,NO TRACO | 1:3 E EMBOCO COM ARGAMASSA DE CIMENTO,SAIBRO E AREIA,NO TRA | CO 1:3:3,ASSENTES E REJUNTADAS COM PASTA DE CIMENTO BRANCO |  | M2 | 291.16
13.022.0029-0 | REVESTIMENTO COM PASTILHA DE PORCELANA,COM MEDIDAS EM TORNO | DE (5X5)CM,PLACAS DE (30X30)CM,CORES ECONOMICAS (BRANCO,BEGE | ,CINZA,AZUL,VERDE,MARROM E PRETO),INCLUSIVE CHAPISCO DE CIME | NTO E AREIA,NO TRACO 1:3 E EMBOCO COM ARGAMASSA DE CIMENTO,A | REIA E SAIBRO,NO TRACO 1:2:2,ASSENTES E REJUNTADAS COM NATA | DE CIMENTO BRANCO | M2 | 276.11
13.022.0029-A | REVESTIMENTO COM PASTILHA DE PORCELANA,COM MEDIDAS EM TORNO | DE (5X5)CM,PLACAS DE (30X30)CM,CORES ECONOMICAS (BRANCO,BEGE | ,CINZA,AZUL,VERDE,MARROM E PRETO),INCLUSIVE CHAPISCO DE CIME | NTO E AREIA,NO TRACO 1:3 E EMBOCO COM ARGAMASSA DE CIMENTO,A | REIA E SAIBRO,NO TRACO 1:2:2,ASSENTES E REJUNTADAS COM NATA | DE CIMENTO BRANCO | M2 | 270.91
13.022.0035-0 | REVESTIMENTO COM PASTILHA DE PORCELANA,COM MEDIDAS EM TORNO | DE (5X5)CM,PLACAS DE (30X30)CM,CORES FORTES(VERMELHO,LARANJA | E AMARELO),ASSENTES COM ARGAMASSA COLANTE,REJUNTAMENTO COM | ARGAMASSA INDUSTRIALIZADA,INCLUSIVE CHAPISCO E EMBOCO NO TRA | CO 1:6 |  | M2 | 264.96
13.022.0035-A | REVESTIMENTO COM PASTILHA DE PORCELANA,COM MEDIDAS EM TORNO | DE (5X5)CM,PLACAS DE (30X30)CM,CORES FORTES(VERMELHO,LARANJA | E AMARELO),ASSENTES COM ARGAMASSA COLANTE,REJUNTAMENTO COM | ARGAMASSA INDUSTRIALIZADA,INCLUSIVE CHAPISCO E EMBOCO NO TRA | CO 1:6 |  | M2 | 257.83
13.022.0040-0 | REVESTIMENTO COM PASTILHA DE PORCELANA,COM MEDIDAS EM TORNO | DE (5X10)CM,PLACAS DE (30X30)CM,CORES ECONOMICAS(BRANCO,BEGE | ,CINZA,AZUL,VERDE,MARROM E PRETO),ASSENTES COM ARGAMASSA COL | ANTE,REJUNTAMENTO COM ARGAMASSA INDUSTRIALIZADA,INCLUSIVE CH | APISCO E EMBOCO NO TRACO 1:6 |  | M2 | 236.14
13.022.0040-A | REVESTIMENTO COM PASTILHA DE PORCELANA,COM MEDIDAS EM TORNO | DE (5X10)CM,PLACAS DE (30X30)CM,CORES ECONOMICAS(BRANCO,BEGE | ,CINZA,AZUL,VERDE,MARROM E PRETO),ASSENTES COM ARGAMASSA COL | ANTE,REJUNTAMENTO COM ARGAMASSA INDUSTRIALIZADA,INCLUSIVE CH | APISCO E EMBOCO NO TRACO 1:6 |  | M2 | 229.01
13.022.0045-0 | DESCR1: REVESTIMENTO DE PAREDES COM PASTILHA CERAMICA,COM MEDIDAS EM; DESCR2: TORNO DE (7,5X7,5)CM,ASSENTE CONFORME ITEM 13.025.0016 | M2 | 237.71
13.022.0045-A | DESCR1: REVESTIMENTO DE PAREDES COM PASTILHA CERAMICA,COM MEDIDAS EM; DESCR2: TORNO DE (7,5X7,5)CM,ASSENTE CONFORME ITEM 13.025.0016 | M2 | 227.29
13.022.0046-0 | DESCR1: REVESTIMENTO DE PAREDES COM PASTILHA CERAMICA,COM MEDIDAS EM; DESCR2: TORNO DE (7,5X7,5)CM,ASSENTE CONFORME ITEM 13.025.0058 | M2 | 222.81
13.022.0046-A | DESCR1: REVESTIMENTO DE PAREDES COM PASTILHA CERAMICA,COM MEDIDAS EM; DESCR2: TORNO DE (7,5X7,5)CM,ASSENTE CONFORME ITEM 13.025.0058 | M2 | 215.42
13.022.0047-0 | DESCR1: REVESTIMENTO DE PAREDES COM PASTILHA CERAMICA,COM MEDIDAS EM; DESCR2: TORNO DE (7,5X7,5)CM,EXCLUSIVE CHAPISCO,EMBOCO,NATA DE CIME; DESCR3: NTO OU ARGAMASSA COLANTE E REJUNTAMENTO. | M2 | 181.33
13.022.0047-A | DESCR1: REVESTIMENTO DE PAREDES COM PASTILHA CERAMICA,COM MEDIDAS EM; DESCR2: TORNO DE (7,5X7,5)CM,EXCLUSIVE CHAPISCO,EMBOCO,NATA DE CIME; DESCR3: NTO OU ARGAMASSA COLANTE E REJUNTAMENTO. | M2 | 174.49
13.022.0500-0 | RECOMPOSICAO DE REVESTIMENTO DE PARADE EM PASTILHAS,AZULEJOS | E CERAMICAS,EXCLUSIVE ESTAS,INCLUSIVE MAO-DE-OBRA TOTAL E M | ATERIAIS DE ASSENTAMENTO E REJUNTAMENTO COMO EM 13.025.0010 | E 13.024.0010 |  |  | M2 | 109.76
13.022.0500-A | RECOMPOSICAO DE REVESTIMENTO DE PARADE EM PASTILHAS,AZULEJOS | E CERAMICAS,EXCLUSIVE ESTAS,INCLUSIVE MAO-DE-OBRA TOTAL E M | ATERIAIS DE ASSENTAMENTO E REJUNTAMENTO COMO EM 13.025.0010 | E 13.024.0010 |  |  | M2 | 101.57
13.024.0010-0 | REVESTIMENTO COM PASTILHAS DE VIDRO,DIMENSOES DE 1 X 1CM ATE | 3 X 3CM, NAS CORES AZUL,VERDE,MARROM ROSADO,CARAMELO,BEGE,CI | NZA,PRETO,PEROLA,LILAS E BRANCO,INCLUSIVE CHAPISCO DE CIMENT | O E AREIA,NO TRACO 1:3,EMBOCO COM ARGAMASSA DE CIMENTO,SAIBR | O E AREIA,NO TRACO 1:3:3,ASSENTES E REJUNTADAS COM PASTA DE | CIMENTO BRANCO | M2 | 284.94
13.024.0010-A | REVESTIMENTO COM PASTILHAS DE VIDRO,DIMENSOES DE 1 X 1CM ATE | 3 X 3CM, NAS CORES AZUL,VERDE,MARROM ROSADO,CARAMELO,BEGE,CI | NZA,PRETO,PEROLA,LILAS E BRANCO,INCLUSIVE CHAPISCO DE CIMENT | O E AREIA,NO TRACO 1:3,EMBOCO COM ARGAMASSA DE CIMENTO,SAIBR | O E AREIA,NO TRACO 1:3:3,ASSENTES E REJUNTADAS COM PASTA DE | CIMENTO BRANCO | M2 | 276.97
13.024.0011-0 | REVESTIMENTO COM PASTILHAS DE VIDRO,DIMENSOES DE 1 X 1CM ATE | 3 X 3CM,NAS CORES AZUL,VERDE,MARROM ROSADO,CARAMELO,BEGE,CIN | ZA,PRETO,PEROLA,LILAS E BRANCO,EXCLUSIVE CHAPISCO,EMBOCO E R | EJUNTAMENTO |  |  | M2 | 221.06
13.024.0011-A | REVESTIMENTO COM PASTILHAS DE VIDRO,DIMENSOES DE 1 X 1CM ATE | 3 X 3CM,NAS CORES AZUL,VERDE,MARROM ROSADO,CARAMELO,BEGE,CIN | ZA,PRETO,PEROLA,LILAS E BRANCO,EXCLUSIVE CHAPISCO,EMBOCO E R | EJUNTAMENTO |  |  | M2 | 216.68
13.024.0015-0 | REVESTIMENTO COM PASTILHAS DE VIDRO CRISTAL OU COM RESINA,DI | MENSOES DE 2 X 2CM ATE 3 X 3CM,NAS CORES VERMELHA,LARANJA E | AMARELA, INCLUSIVE CHAPISCO DE CIMENTO E AREIA,NO TRACO 1:3, | EMBOCO COM ARGAMASSA DE CIMENTO,SAIBRO E AREIA,NO TRACO1:3:3 | ASSENTES E REJUNTADAS COM PASTA DE CIMENTO BRANCO |  | M2 | 303.67
13.024.0015-A | REVESTIMENTO COM PASTILHAS DE VIDRO CRISTAL OU COM RESINA,DI | MENSOES DE 2 X 2CM ATE 3 X 3CM,NAS CORES VERMELHA,LARANJA E | AMARELA, INCLUSIVE CHAPISCO DE CIMENTO E AREIA,NO TRACO 1:3, | EMBOCO COM ARGAMASSA DE CIMENTO,SAIBRO E AREIA,NO TRACO1:3:3 | ASSENTES E REJUNTADAS COM PASTA DE CIMENTO BRANCO |  | M2 | 295.7
13.024.0016-0 | DESCR1: REVESTIMENTO COM PASTILHAS DE VIDRO CRISTAL OU COM RESINA,DI; DESCR2: MENSOES DE 2 X 2CM ATE 3 X 3CM, NAS CORES VERMELHA,LARANJA E; DESCR3: AMARELA,EXCLUSIVE CHAPISCO,EMBOCO E REJUNTAMENTO | M2 | 239.79
13.024.0016-A | DESCR1: REVESTIMENTO COM PASTILHAS DE VIDRO CRISTAL OU COM RESINA,DI; DESCR2: MENSOES DE 2 X 2CM ATE 3 X 3CM, NAS CORES VERMELHA,LARANJA E; DESCR3: AMARELA,EXCLUSIVE CHAPISCO,EMBOCO E REJUNTAMENTO | M2 | 235.42
13.024.0018-0 | REVESTIMENTO COM PASTILHAS DE VIDRO CRISTAL OU COM RESINA,DI | MENSOES DE 2 X 2CM ATE 3 X 3CM,NAS CORES AZUL,VERDE,PRETO E | BRANCO,INCLUSIVE CHAPISCO DE CIMENTO E AREIA,NO TRACO 1:3,EM | BOCO COM ARGAMASSA DE CIMENTO,SAIBRO E AREIA,NO TRACO 1:3:3 | ASSENTES E REJUNTADAS COM PASTA DE CIMENTO BRANCO |  | M2 | 299.04
13.024.0018-A | REVESTIMENTO COM PASTILHAS DE VIDRO CRISTAL OU COM RESINA,DI | MENSOES DE 2 X 2CM ATE 3 X 3CM,NAS CORES AZUL,VERDE,PRETO E | BRANCO,INCLUSIVE CHAPISCO DE CIMENTO E AREIA,NO TRACO 1:3,EM | BOCO COM ARGAMASSA DE CIMENTO,SAIBRO E AREIA,NO TRACO 1:3:3 | ASSENTES E REJUNTADAS COM PASTA DE CIMENTO BRANCO |  | M2 | 291.07
13.024.0019-0 | DESCR1: REVESTIMENTO COM PASTILHAS DE VIDRO CRISTAL OU COM RESINA,DI; DESCR2: MENSOES DE 2 X 2CM ATE 3 X 3CM,NAS CORES AZUL,VERDE,PRETO E; DESCR3: BRANCO,EXCLUSIVE CHAPISCO,EMBOCO E REJUNTAMENTO | M2 | 235.16
13.024.0019-A | DESCR1: REVESTIMENTO COM PASTILHAS DE VIDRO CRISTAL OU COM RESINA,DI; DESCR2: MENSOES DE 2 X 2CM ATE 3 X 3CM,NAS CORES AZUL,VERDE,PRETO E; DESCR3: BRANCO,EXCLUSIVE CHAPISCO,EMBOCO E REJUNTAMENTO | M2 | 230.79
13.024.0020-0 | REVESTIMENTO COM PASTILHAS DE VIDRO CRISTAL OU COM RESINA,ME | DINDO 5 X 5CM,NAS CORES AZUL E BRANCO,INCLUSIVE CHAPISCO DE | CIMENTO E AREIA,NO TRACO 1:3,EMBOCO COM ARGAMASSA DE CIMENTO | ,SAIBRO E AREIA,NO TRACO 1:3:3,ASSENTES E REJUNTADAS COM PAS | TA DE CIMENTO BRANCO |  | M2 | 379.47
13.024.0020-A | REVESTIMENTO COM PASTILHAS DE VIDRO CRISTAL OU COM RESINA,ME | DINDO 5 X 5CM,NAS CORES AZUL E BRANCO,INCLUSIVE CHAPISCO DE | CIMENTO E AREIA,NO TRACO 1:3,EMBOCO COM ARGAMASSA DE CIMENTO | ,SAIBRO E AREIA,NO TRACO 1:3:3,ASSENTES E REJUNTADAS COM PAS | TA DE CIMENTO BRANCO |  | M2 | 371.5
13.024.0021-0 | DESCR1: REVESTIMENTO COM PASTILHAS DE VIDRO CRISTAL OU COM RESINA,ME; DESCR2: DINDO 5 X 5CM, NAS CORES AZUL E BRANCO,EXCLUSIVE CHAPISCO,EM; DESCR3: BOCO E REJUNTAMENTO | M2 | 315.59
13.024.0021-A | DESCR1: REVESTIMENTO COM PASTILHAS DE VIDRO CRISTAL OU COM RESINA,ME; DESCR2: DINDO 5 X 5CM, NAS CORES AZUL E BRANCO,EXCLUSIVE CHAPISCO,EM; DESCR3: BOCO E REJUNTAMENTO | M2 | 311.22
13.025.0005-0 | DESCR1: ASSENTAMENTO DE AZULEJOS,PASTILHAS OU LADRILHOS EM PAREDES,E; DESCR2: XCLUSIVE ESTES,COM NATA DE CIMENTO COMUM,SOBRE EMBOCO EXISTE; DESCR3: NTE,INCLUSIVE REJUNTAMENTO COM PASTA DE CIMENTO BRANCO | M2 | 57.71
13.025.0005-A | DESCR1: ASSENTAMENTO DE AZULEJOS,PASTILHAS OU LADRILHOS EM PAREDES,E; DESCR2: XCLUSIVE ESTES,COM NATA DE CIMENTO COMUM,SOBRE EMBOCO EXISTE; DESCR3: NTE,INCLUSIVE REJUNTAMENTO COM PASTA DE CIMENTO BRANCO | M2 | 52.18
13.025.0010-0 | ASSENTAMENTO DE AZULEJOS,PASTILHAS OU LADRILHOS,EM PAREDES,E | XCLUSIVE ESTES,CONSTANDO DE CHAPISCO DE CIMENTO E AREIA,NO T | RACO 1:3,EMBOCO DE ARGAMASSA DE CIMENTO,SAIBRO E AREIA,NO TR | ACO 1:3:3,NATA DE CIMENTO COMUM E REJUNTAMENTO COM PASTA DE | CIMENTO BRANCO |  | M2 | 106.51
13.025.0010-A | ASSENTAMENTO DE AZULEJOS,PASTILHAS OU LADRILHOS,EM PAREDES,E | XCLUSIVE ESTES,CONSTANDO DE CHAPISCO DE CIMENTO E AREIA,NO T | RACO 1:3,EMBOCO DE ARGAMASSA DE CIMENTO,SAIBRO E AREIA,NO TR | ACO 1:3:3,NATA DE CIMENTO COMUM E REJUNTAMENTO COM PASTA DE | CIMENTO BRANCO |  | M2 | 97.45
13.025.0016-0 | ASSENTAMENTO DE AZULEJOS,PASTILHAS OU LADRILHOS,EM PAREDES,E | XCLUSIVE ESTES,CONSTANDO DE CHAPISCO DE CIMENTO E AREIA,NO T | RACO 1:3,EMBOCO DE ARGAMASSA DE CIMENTO,SAIBRO E AREIA,NO TR | ACO 1:3:3,NATA DE CIMENTO COMUM E REJUNTAMENTO COM PASTA DE | CIMENTO BRANCO E CORANTE |  | M2 | 110.99
13.025.0016-A | ASSENTAMENTO DE AZULEJOS,PASTILHAS OU LADRILHOS,EM PAREDES,E | XCLUSIVE ESTES,CONSTANDO DE CHAPISCO DE CIMENTO E AREIA,NO T | RACO 1:3,EMBOCO DE ARGAMASSA DE CIMENTO,SAIBRO E AREIA,NO TR | ACO 1:3:3,NATA DE CIMENTO COMUM E REJUNTAMENTO COM PASTA DE | CIMENTO BRANCO E CORANTE |  | M2 | 101.93
13.025.0020-0 | DESCR1: REJUNTAMENTO DE AZULEJOS,PASTILHAS OU LADRILHOS,EM PAREDES,C; DESCR2: OM PASTA DE CIMENTO BRANCO | M2 | 3.26
13.025.0020-A | DESCR1: REJUNTAMENTO DE AZULEJOS,PASTILHAS OU LADRILHOS,EM PAREDES,C; DESCR2: OM PASTA DE CIMENTO BRANCO | M2 | 2.97
13.025.0055-0 | ASSENTAMENTO DE AZULEJOS,PASTILHAS OU LADRILHOS,EM PAREDES,E | XCLUSIVE ESTES,COM EMBOCO(PRONTO)EM MASSA UNICA DE CIMENTO E | AREIA TERMOTRATADA,ARGAMASSA COLANTE E REJUNTAMENTO COM ARGA | MASSA INDUSTRIALIZADA,EXCLUSIVE CHAPISCO |  |  | M2 | 88.5
13.025.0055-A | ASSENTAMENTO DE AZULEJOS,PASTILHAS OU LADRILHOS,EM PAREDES,E | XCLUSIVE ESTES,COM EMBOCO(PRONTO)EM MASSA UNICA DE CIMENTO E | AREIA TERMOTRATADA,ARGAMASSA COLANTE E REJUNTAMENTO COM ARGA | MASSA INDUSTRIALIZADA,EXCLUSIVE CHAPISCO |  |  | M2 | 83.03
13.025.0058-0 | ASSENTAMENTO DE AZULEJOS,PASTILHAS OU LADRILHOS,EM PAREDES,E | XCLUSIVE ESTES,COM EMBOCO(PRONTO)EM MASSA UNICA DE CIMENTO E | AREIA TERMOTRATADA,ARGAMASSA COLANTE E REJUNTAMENTO COM ARGA | MASSA INDUSTRIALIZADA,INCLUSIVE CHAPISCO DE CIMENTO E AREIA, | NO TRACO 1:3 |  | M2 | 96.09
13.025.0058-A | ASSENTAMENTO DE AZULEJOS,PASTILHAS OU LADRILHOS,EM PAREDES,E | XCLUSIVE ESTES,COM EMBOCO(PRONTO)EM MASSA UNICA DE CIMENTO E | AREIA TERMOTRATADA,ARGAMASSA COLANTE E REJUNTAMENTO COM ARGA | MASSA INDUSTRIALIZADA,INCLUSIVE CHAPISCO DE CIMENTO E AREIA, | NO TRACO 1:3 |  | M2 | 90.06
13.025.0059-0 | DESCR1: ASSENTAMENTO DE AZULEJOS,PASTILHAS OU LADRILHOS,EM PAREDES,E; DESCR2: XCLUSIVE:AZULEJOS,PASTILHAS OU LADRILHOS,EMBOCO,CHAPISCO E; DESCR3: REJUNTAMENTO | M2 | 54.61
13.025.0059-A | DESCR1: ASSENTAMENTO DE AZULEJOS,PASTILHAS OU LADRILHOS,EM PAREDES,E; DESCR2: XCLUSIVE:AZULEJOS,PASTILHAS OU LADRILHOS,EMBOCO,CHAPISCO E; DESCR3: REJUNTAMENTO | M2 | 49.14
13.025.0060-0 | DESCR1: ASSENTAMENTO DE PEITORIL DE MARMORE,GRANITO OU AFINS,EXCLUSI; DESCR2: VE ESTES,ATE 20CM DE LARGURA,ASSENTE CONFORME ITEM 13.345.00; DESCR3: 15 | M | 55.32
13.025.0060-A | DESCR1: ASSENTAMENTO DE PEITORIL DE MARMORE,GRANITO OU AFINS,EXCLUSI; DESCR2: VE ESTES,ATE 20CM DE LARGURA,ASSENTE CONFORME ITEM 13.345.00; DESCR3: 15 | M | 50.24
13.025.0061-0 | DESCR1: ASSENTAMENTO DE PEITORIL DE MARMORE, GRANITO OU AFINS, EXCLU; DESCR2: SIVE ESTES, DE 20 A 30CM DE LARGURA, ASSENTE CONFORME ITEM; DESCR3: 13.345.0015 | M | 57.97
13.025.0061-A | DESCR1: ASSENTAMENTO DE PEITORIL DE MARMORE, GRANITO OU AFINS, EXCLU; DESCR2: SIVE ESTES, DE 20 A 30CM DE LARGURA, ASSENTE CONFORME ITEM; DESCR3: 13.345.0015 | M | 52.86
13.025.0080-0 | DESCR1: REVESTIMENTO COM NATA DE CIMENTO E ADESIVO APLICADO UNIFORME; DESCR2: MENTE SOBRE SUPERFICIE DE AZULEJO,PASTILHA OU CERAMICA,ALISA; DESCR3: DO A COLHER E LIXADO | M2 | 33.36
13.025.0080-A | DESCR1: REVESTIMENTO COM NATA DE CIMENTO E ADESIVO APLICADO UNIFORME; DESCR2: MENTE SOBRE SUPERFICIE DE AZULEJO,PASTILHA OU CERAMICA,ALISA; DESCR3: DO A COLHER E LIXADO | M2 | 33.23
13.026.0010-0 | REVESTIMENTO DE PAREDES COM AZULEJO BRANCO 15X15CM,QUALIDADE | EXTRA,ASSENTES COM NATA DE CIMENTO COMUM,TENDO JUNTAS CORRI | DAS COM 2MM,REJUNTADAS COM PASTA DE CIMENTO BRANCO,INCLUSIVE | CHAPISCO DE CIMENTO E AREIA,NO TRACO 1:3 E EMBOCO COM ARGAM | ASSA DE CIMENTO,SAIBRO E AREIA,NO TRACO 1:3:3 COM ESPESSURA | DE 2,5CM | M2 | 167.68
13.026.0010-A | REVESTIMENTO DE PAREDES COM AZULEJO BRANCO 15X15CM,QUALIDADE | EXTRA,ASSENTES COM NATA DE CIMENTO COMUM,TENDO JUNTAS CORRI | DAS COM 2MM,REJUNTADAS COM PASTA DE CIMENTO BRANCO,INCLUSIVE | CHAPISCO DE CIMENTO E AREIA,NO TRACO 1:3 E EMBOCO COM ARGAM | ASSA DE CIMENTO,SAIBRO E AREIA,NO TRACO 1:3:3 COM ESPESSURA | DE 2,5CM | M2 | 158.62
13.026.0011-0 | REVESTIMENTO DE PAREDES COM AZULEJO BRANCO 15X15CM,QUALIDADE | EXTRA,ASSENTES COM NATA DE CIMENTO COMUM,TENDO JUNTAS CORRI | DAS COM 2MM,REJUNTADAS COM PASTA DE CIMENTO BRANCO,EXCLUSIVE | CHAPISCO E EMBOCO |  |  | M2 | 118.88
13.026.0011-A | REVESTIMENTO DE PAREDES COM AZULEJO BRANCO 15X15CM,QUALIDADE | EXTRA,ASSENTES COM NATA DE CIMENTO COMUM,TENDO JUNTAS CORRI | DAS COM 2MM,REJUNTADAS COM PASTA DE CIMENTO BRANCO,EXCLUSIVE | CHAPISCO E EMBOCO |  |  | M2 | 113.35
13.026.0015-0 | DESCR1: REVESTIMENTO DE PAREDES COM AZULEJO BRANCO 15X15CM,QUALIDADE; DESCR2: EXTRA,ASSENTE CONFORME ITEM 13.025.0058 | M2 | 157.26
13.026.0015-A | DESCR1: REVESTIMENTO DE PAREDES COM AZULEJO BRANCO 15X15CM,QUALIDADE; DESCR2: EXTRA,ASSENTE CONFORME ITEM 13.025.0058 | M2 | 151.23
13.030.0200-0 | REVESTIMENTO DE PAREDES C/TIJOLOS CERAMICOS TIPO "BOCA DE SA | PO",DE (20X9)CM,FENDIDO AO MEIO,ASSENTES C/JUNTAS REENTRANTE | S DE 1CM DE LARGURA E TAMBEM DE PROFUNDIDADE, REJUNTADAS COM | CIMENTO COMUM OU CIMENTO BRANCO,INCLUSIVE CHAPISCO DE CIMEN | TO E AREIA,NO TRACO 1:3 E EMBOCO COM ARGAMASSA DE CIMENTO,SA | IBRO E AREIA,NO TRACO 1:3:3,COM ESPESSURA 2,5CM | M2 | 263.81
13.030.0200-A | REVESTIMENTO DE PAREDES C/TIJOLOS CERAMICOS TIPO "BOCA DE SA | PO",DE (20X9)CM,FENDIDO AO MEIO,ASSENTES C/JUNTAS REENTRANTE | S DE 1CM DE LARGURA E TAMBEM DE PROFUNDIDADE, REJUNTADAS COM | CIMENTO COMUM OU CIMENTO BRANCO,INCLUSIVE CHAPISCO DE CIMEN | TO E AREIA,NO TRACO 1:3 E EMBOCO COM ARGAMASSA DE CIMENTO,SA | IBRO E AREIA,NO TRACO 1:3:3,COM ESPESSURA 2,5CM | M2 | 242.73
13.030.0210-0 | REVESTIMENTO DE PAREDE COM TIJOLOS CERAMICOS TIPO "4 FACES", | DE (20X6)CM,FENDIDO AO MEIO,ASSENTES COM JUNTAS REENTRANTES | DE 1CM DE LARGURA E TAMBEM DE PROFUNDIDADE,REJUNTADAS COM CI | MENTO COMUM OU CIMENTO BRANCO, INCLUSIVE CHAPISCO DE CIMENTO | E AREIA,NO TRACO 1:3 E EMBOCO COM ARGAMASSA DE CIMENTO,SAIB | RO E AREIA,NO TRACO 1:3:3,COM ESPESSURA 2,5CM | M2 | 259.9
13.030.0210-A | REVESTIMENTO DE PAREDE COM TIJOLOS CERAMICOS TIPO "4 FACES", | DE (20X6)CM,FENDIDO AO MEIO,ASSENTES COM JUNTAS REENTRANTES | DE 1CM DE LARGURA E TAMBEM DE PROFUNDIDADE,REJUNTADAS COM CI | MENTO COMUM OU CIMENTO BRANCO, INCLUSIVE CHAPISCO DE CIMENTO | E AREIA,NO TRACO 1:3 E EMBOCO COM ARGAMASSA DE CIMENTO,SAIB | RO E AREIA,NO TRACO 1:3:3,COM ESPESSURA 2,5CM | M2 | 238.27
13.030.0250-0 | DESCR1: REVESTIMENTO DE PAREDES COM LADRILHOS CERAMICOS,COM MEDIDAS; DESCR2: EM TORNO DE (20X20)CM,ASSENTE CONFORME ITEM 13.025.0016 | M2 | 175
13.030.0250-A | DESCR1: REVESTIMENTO DE PAREDES COM LADRILHOS CERAMICOS,COM MEDIDAS; DESCR2: EM TORNO DE (20X20)CM,ASSENTE CONFORME ITEM 13.025.0016 | M2 | 164.86
13.030.0251-0 | DESCR1: REVESTIMENTO DE PAREDES COM LADRILHOS CERAMICOS,COM MEDIDAS; DESCR2: EM TORNO DE (20X20)CM,ASSENTE CONFORME ITEM 13.025.0058 | M2 | 164.58
13.030.0251-A | DESCR1: REVESTIMENTO DE PAREDES COM LADRILHOS CERAMICOS,COM MEDIDAS; DESCR2: EM TORNO DE (20X20)CM,ASSENTE CONFORME ITEM 13.025.0058 | M2 | 157.46
13.030.0252-0 | DESCR1: REVESTIMENTO DE PAREDES COM LADRILHOS CERAMICOS,COM MEDIDAS; DESCR2: EM TORNO DE 20X20CM,ASSENTE COM ARGAMASSA COLANTE,REJUNTAMEN; DESCR3: TO COM ARGAMASSA INDUSTRIALIZADA,EXCLUSIVE CHAPISCO E EMBOCO | M2 | 122.48
13.030.0252-A | DESCR1: REVESTIMENTO DE PAREDES COM LADRILHOS CERAMICOS,COM MEDIDAS; DESCR2: EM TORNO DE 20X20CM,ASSENTE COM ARGAMASSA COLANTE,REJUNTAMEN; DESCR3: TO COM ARGAMASSA INDUSTRIALIZADA,EXCLUSIVE CHAPISCO E EMBOCO | M2 | 117.56
13.030.0255-0 | REVESTIMENTO DE PAREDES COM LADRILHOS CERAMICOS COM MEDIDAS | EM TORNO DE (10X10)CM,EM PLACA TELADA NO FORMATO EM TORNO DE | (30X30)CM,NAS CORES BRANCO,CINZA,BEGE,CREME,AZUL,MARROM E P | RETO,CONFORME ABNT NBR 16928,ASSENTE COM ARGAMASSA COLANTE,R | EJUNTAMENTO COM ARGAMASSA INDUSTRIALIZADA,EXCLUSIVE CHAPISCO | E EMBOCO | M2 | 125.87
13.030.0255-A | REVESTIMENTO DE PAREDES COM LADRILHOS CERAMICOS COM MEDIDAS | EM TORNO DE (10X10)CM,EM PLACA TELADA NO FORMATO EM TORNO DE | (30X30)CM,NAS CORES BRANCO,CINZA,BEGE,CREME,AZUL,MARROM E P | RETO,CONFORME ABNT NBR 16928,ASSENTE COM ARGAMASSA COLANTE,R | EJUNTAMENTO COM ARGAMASSA INDUSTRIALIZADA,EXCLUSIVE CHAPISCO | E EMBOCO | M2 | 120.95
13.030.0257-0 | REVESTIMENTO DE PAREDES COM LADRILHOS CERAMICOS COM MEDIDAS | EM TORNO DE (10X10)CM,EM PLACA TELADA NO FORMATO EM TORNO DE | (30X30)CM,NAS CORES BRANCO,CINZA,BEGE,CREME,AZUL,MARROM E P | RETO,CONFORME ABNT NBR 16928,ASSENTE CONFORME ITEM 13.025.00 | 58 |  | M2 | 151.59
13.030.0257-A | REVESTIMENTO DE PAREDES COM LADRILHOS CERAMICOS COM MEDIDAS | EM TORNO DE (10X10)CM,EM PLACA TELADA NO FORMATO EM TORNO DE | (30X30)CM,NAS CORES BRANCO,CINZA,BEGE,CREME,AZUL,MARROM E P | RETO,CONFORME ABNT NBR 16928,ASSENTE CONFORME ITEM 13.025.00 | 58 |  | M2 | 146.11
13.030.0262-0 | REVESTIMENTO DE PAREDES COM LADRILHO CERAMICO,COM MEDIDAS EM | TORNO DE (11,60X11,60X0,09)CM,ASSENTES COM ARGAMASSA DE CIME | NTO,CAL E AREIA,NO TRACO 1:3:5,JUNTAS REENTRANTES DE 1CM DE | LARGURA |  |  | M2 | 265.86
13.030.0262-A | REVESTIMENTO DE PAREDES COM LADRILHO CERAMICO,COM MEDIDAS EM | TORNO DE (11,60X11,60X0,09)CM,ASSENTES COM ARGAMASSA DE CIME | NTO,CAL E AREIA,NO TRACO 1:3:5,JUNTAS REENTRANTES DE 1CM DE | LARGURA |  |  | M2 | 257.87
13.030.0263-0 | DESCR1: REVESTIMENTO DE PAREDES COM LADRILHO CERAMICO,COM MEDIDAS EM; DESCR2: TORNO DE (11,60X11,60X0,09)CM,EXCLUSIVE ARGAMASSA DE ASSENT; DESCR3: AMENTO,JUNTAS REETRANTES DE 1CM DE LARGURA | M2 | 246.4
13.030.0263-A | DESCR1: REVESTIMENTO DE PAREDES COM LADRILHO CERAMICO,COM MEDIDAS EM; DESCR2: TORNO DE (11,60X11,60X0,09)CM,EXCLUSIVE ARGAMASSA DE ASSENT; DESCR3: AMENTO,JUNTAS REETRANTES DE 1CM DE LARGURA | M2 | 239.01
13.030.0264-0 | REVESTIMENTO DE PAREDES COM LADRILHO CERAMICO,COM MEDIDAS EM | TORNO DE (24X11,60X0,09)CM,ASSENTES COM ARGAMASSA DE CIMENT | O,CAL E AREIA NO TRACO 1:3:5,JUNTAS REENTRANTES DE 1CM DE LA | RGURA |  |  | M2 | 245.84
13.030.0264-A | REVESTIMENTO DE PAREDES COM LADRILHO CERAMICO,COM MEDIDAS EM | TORNO DE (24X11,60X0,09)CM,ASSENTES COM ARGAMASSA DE CIMENT | O,CAL E AREIA NO TRACO 1:3:5,JUNTAS REENTRANTES DE 1CM DE LA | RGURA |  |  | M2 | 238.94
13.030.0265-0 | DESCR1: REVESTIMENTO DE PAREDES COM LADRILHO CERAMICO,COM MEDIDAS EM; DESCR2: TORNO DE (24X11,60X09)CM,EXCLUSIVE ARGAMASSA DE ASSENTAMENT; DESCR3: O,JUNTAS REENTRANTES DE 1CM DE LARGURA | M2 | 226.38
13.030.0265-A | DESCR1: REVESTIMENTO DE PAREDES COM LADRILHO CERAMICO,COM MEDIDAS EM; DESCR2: TORNO DE (24X11,60X09)CM,EXCLUSIVE ARGAMASSA DE ASSENTAMENT; DESCR3: O,JUNTAS REENTRANTES DE 1CM DE LARGURA | M2 | 220.09
13.030.0267-0 | REVESTIMENTO DE PAREDES COM LADRILHO CERAMICO,COM MEDIDAS EM | TORNO DE (24X11,60X09)CM,TIPO INDUSTRIAL,ASSENTES COM ARGAMA | SSA DE CIMENTO,CAL E AREIA,NO TRACO 1:3:5,JUNTAS REENTRANTES | DE 1CM DE LARGURA |  |  | M2 | 245.84
13.030.0267-A | REVESTIMENTO DE PAREDES COM LADRILHO CERAMICO,COM MEDIDAS EM | TORNO DE (24X11,60X09)CM,TIPO INDUSTRIAL,ASSENTES COM ARGAMA | SSA DE CIMENTO,CAL E AREIA,NO TRACO 1:3:5,JUNTAS REENTRANTES | DE 1CM DE LARGURA |  |  | M2 | 238.94
13.030.0268-0 | DESCR1: REVESTIMENTO DE PAREDES COM LADRILHO CERAMICO,COM MEDIDAS EM; DESCR2: TORNO DE (24X11,60X09)CM,TIPO INDUSTRIAL,EXCLUSIVE ARGAMASSA; DESCR3: DE ASSENTAMENTO,JUNTAS REETRANTES DE 1CM DE LARGURA | M2 | 226.38
13.030.0268-A | DESCR1: REVESTIMENTO DE PAREDES COM LADRILHO CERAMICO,COM MEDIDAS EM; DESCR2: TORNO DE (24X11,60X09)CM,TIPO INDUSTRIAL,EXCLUSIVE ARGAMASSA; DESCR3: DE ASSENTAMENTO,JUNTAS REETRANTES DE 1CM DE LARGURA | M2 | 220.09
13.030.0290-0 | DESCR1: REVESTIMENTO DE PAREDES COM CERAMICA,COM MEDIDAS EM TORNO DE; DESCR2: (32X57)CM,ASSENTE CONFORME ITEM 13.025.0016 | M2 | 138.18
13.030.0290-A | DESCR1: REVESTIMENTO DE PAREDES COM CERAMICA,COM MEDIDAS EM TORNO DE; DESCR2: (32X57)CM,ASSENTE CONFORME ITEM 13.025.0016 | M2 | 129.13
13.030.0291-0 | DESCR1: REVESTIMENTO DE PAREDES COM CERAMICA,COM MEDIDAS EM TORNO DE; DESCR2: (32X57)CM,ASSENTE CONFORME ITEM 13.025.0058 | M2 | 123.28
13.030.0291-A | DESCR1: REVESTIMENTO DE PAREDES COM CERAMICA,COM MEDIDAS EM TORNO DE; DESCR2: (32X57)CM,ASSENTE CONFORME ITEM 13.025.0058 | M2 | 117.25
13.030.0292-0 | DESCR1: REVESTIMENTO DE PAREDES COM CERAMICA,COM MEDIDAS EM TORNO DE; DESCR2: (32X57)CM,EXCLUSIVE CHAPISCO,EMBOCO,NATA DE CIMENTO OU ARGA; DESCR3: MASSA COLANTE E REJUNTAMENTO | M2 | 81.8
13.030.0292-A | DESCR1: REVESTIMENTO DE PAREDES COM CERAMICA,COM MEDIDAS EM TORNO DE; DESCR2: (32X57)CM,EXCLUSIVE CHAPISCO,EMBOCO,NATA DE CIMENTO OU ARGA; DESCR3: MASSA COLANTE E REJUNTAMENTO | M2 | 76.33
13.035.0010-0 | REVESTIMENTO DE PAREDES OU MUROS,COM PLACAS TRABALHADAS DE G | RANITO,RETANGULARES,COM 6CM DE ESPESSURA,ACABAMENTO RUSTICO, | CABENDO,APROXIMADAMENTE,4 PLACAS POR M2,ASSENTES COM ARGAMAS | SA DE CIMENTO,SAIBRO E AREIA, NO TRACO 1:3:3, JUNTAS TOMADAS | COM ARGAMASSA DE CIMENTO E AREIA, NO TRACO 1:3 E LAVAGEM GE | RAL COM AGUA ACIDULADA | M2 | 498.56
13.035.0010-A | REVESTIMENTO DE PAREDES OU MUROS,COM PLACAS TRABALHADAS DE G | RANITO,RETANGULARES,COM 6CM DE ESPESSURA,ACABAMENTO RUSTICO, | CABENDO,APROXIMADAMENTE,4 PLACAS POR M2,ASSENTES COM ARGAMAS | SA DE CIMENTO,SAIBRO E AREIA, NO TRACO 1:3:3, JUNTAS TOMADAS | COM ARGAMASSA DE CIMENTO E AREIA, NO TRACO 1:3 E LAVAGEM GE | RAL COM AGUA ACIDULADA | M2 | 466.55
13.035.0015-0 | REVESTIMENTO DE PAREDES OU MUROS,COM PLACAS TRABALHADAS DE G | RANITO,IRREGULARES,COM 6CM DE ESPESSURA,ACABAMENTO RUSTICO, | CABENDO,APROXIMADAMENTE,4 PLACAS POR M2,ASSENTES COM ARGAMAS | SA DE CIMENTO,SAIBRO E AREIA, NO TRACO 1:3:3, JUNTAS TOMADAS | COM ARGAMASSA DE CIMENTO E AREIA, NO TRACO 1:3 E LAVAGEM GE | RAL COM AGUA ACIDULADA | M2 | 609.9
13.035.0015-A | REVESTIMENTO DE PAREDES OU MUROS,COM PLACAS TRABALHADAS DE G | RANITO,IRREGULARES,COM 6CM DE ESPESSURA,ACABAMENTO RUSTICO, | CABENDO,APROXIMADAMENTE,4 PLACAS POR M2,ASSENTES COM ARGAMAS | SA DE CIMENTO,SAIBRO E AREIA, NO TRACO 1:3:3, JUNTAS TOMADAS | COM ARGAMASSA DE CIMENTO E AREIA, NO TRACO 1:3 E LAVAGEM GE | RAL COM AGUA ACIDULADA | M2 | 567.41
13.035.0020-0 | REVESTIMENTO DE PAREDES OU MUROS,COM PLACAS TRABALHADAS DE G | RANITO,RETANGULARES,COM 6CM DE ESPESSURA,ACABAMENTO RUSTICO, | CABENDO,APROXIMADAMENTE,8 PLACAS POR M2,ASSENTES COM ARGAMAS | SA DE CIMENTO,SAIBRO E AREIA, NO TRACO 1:3:3, JUNTAS TOMADAS | COM ARGAMASSA DE CIMENTO E AREIA, NO TRACO 1:3 E LAVAGEM GE | RAL COM AGUA ACIDULADA | M2 | 657.8
13.035.0020-A | REVESTIMENTO DE PAREDES OU MUROS,COM PLACAS TRABALHADAS DE G | RANITO,RETANGULARES,COM 6CM DE ESPESSURA,ACABAMENTO RUSTICO, | CABENDO,APROXIMADAMENTE,8 PLACAS POR M2,ASSENTES COM ARGAMAS | SA DE CIMENTO,SAIBRO E AREIA, NO TRACO 1:3:3, JUNTAS TOMADAS | COM ARGAMASSA DE CIMENTO E AREIA, NO TRACO 1:3 E LAVAGEM GE | RAL COM AGUA ACIDULADA | M2 | 610.02
13.035.0025-0 | REVESTIMENTO DE PAREDES OU MUROS,COM PLACAS TRABALHADAS DE G | RANITO,IRREGULARES,COM 6CM DE ESPESSURA,ACABAMENTO RUSTICO, | CABENDO,APROXIMADAMENTE,8 PLACAS POR M2,ASSENTES COM ARGAMAS | SA DE CIMENTO,SAIBRO E AREIA, NO TRACO 1:3:3, JUNTAS TOMADAS | COM ARGAMASSA DE CIMENTO E AREIA, NO TRACO 1:3 E LAVAGEM GE | RAL COM AGUA ACIDULADA | M2 | 821.44
13.035.0025-A | REVESTIMENTO DE PAREDES OU MUROS,COM PLACAS TRABALHADAS DE G | RANITO,IRREGULARES,COM 6CM DE ESPESSURA,ACABAMENTO RUSTICO, | CABENDO,APROXIMADAMENTE,8 PLACAS POR M2,ASSENTES COM ARGAMAS | SA DE CIMENTO,SAIBRO E AREIA, NO TRACO 1:3:3, JUNTAS TOMADAS | COM ARGAMASSA DE CIMENTO E AREIA, NO TRACO 1:3 E LAVAGEM GE | RAL COM AGUA ACIDULADA | M2 | 757.94
13.036.0010-0 | REVESTIMENTO DE PAREDE COM GRANITO CINZA CORUMBA,EM PLACAS,C | OM ESPESSURA DE 2CM,POLIDO,ASSENTE COM GRAMPOS DE METAL E AR | GAMASSA DE CIMENTO,AREIA E SAIBRO,NO TRACO 1:3:3 E REJUNTAME | NTO PRONTO |  |  | M2 | 603.04
13.036.0010-A | REVESTIMENTO DE PAREDE COM GRANITO CINZA CORUMBA,EM PLACAS,C | OM ESPESSURA DE 2CM,POLIDO,ASSENTE COM GRAMPOS DE METAL E AR | GAMASSA DE CIMENTO,AREIA E SAIBRO,NO TRACO 1:3:3 E REJUNTAME | NTO PRONTO |  |  | M2 | 589.45
13.036.0011-0 | DESCR1: REVESTIMENTO DE PAREDE COM GRANITO CINZA CORUMBA,EM PLACAS,C; DESCR2: OM ESPESSURA DE 2CM,POLIDO,ASSENTE COM GRAMPOS DE LATAO,EXCL; DESCR3: USIVE ARGAMASSA E REJUNTAMENTO | M2 | 581.66
13.036.0011-A | DESCR1: REVESTIMENTO DE PAREDE COM GRANITO CINZA CORUMBA,EM PLACAS,C; DESCR2: OM ESPESSURA DE 2CM,POLIDO,ASSENTE COM GRAMPOS DE LATAO,EXCL; DESCR3: USIVE ARGAMASSA E REJUNTAMENTO | M2 | 568.56
13.036.0015-0 | RODAPE EM GRANITO CINZA CORUMBA,POLIDO,COM ALTURA DE 10CM E | 2CM DE ESPESSURA,ASSENTE COM ARGAMASSA DE CIMENTO, SAIBRO E | AREIA,NO TRACO 1:2:2,INCLUSIVE CHAPISCO,NO TRACO 1:3 E REJUN | TAMENTO PRONTO |  |  | M | 92.1
13.036.0015-A | RODAPE EM GRANITO CINZA CORUMBA,POLIDO,COM ALTURA DE 10CM E | 2CM DE ESPESSURA,ASSENTE COM ARGAMASSA DE CIMENTO, SAIBRO E | AREIA,NO TRACO 1:2:2,INCLUSIVE CHAPISCO,NO TRACO 1:3 E REJUN | TAMENTO PRONTO |  |  | M | 88.91
13.036.0016-0 | DESCR1: RODAPE EM GRANITO CINZA CORUMBA,POLIDO,COM ALTURA DE 10CM E; DESCR2: 2CM DE ESPESSURA,EXCLUSIVE ARGAMASSA,CHAPISCO E REJUNTAMENTO | M | 79.72
13.036.0016-A | DESCR1: RODAPE EM GRANITO CINZA CORUMBA,POLIDO,COM ALTURA DE 10CM E; DESCR2: 2CM DE ESPESSURA,EXCLUSIVE ARGAMASSA,CHAPISCO E REJUNTAMENTO | M | 76.61
13.036.0050-0 | DESCR1: REVESTIMENTO VERTICAL EM DIVISORIAS OU BANCADAS(ILHARGA)EM G; DESCR2: RANITO CINZA CORUMBA,2CM DE ESPESSURA,ASSENTE COMO EM 13.036; DESCR3: 0010 | M2 | 689.5
13.036.0050-A | DESCR1: REVESTIMENTO VERTICAL EM DIVISORIAS OU BANCADAS(ILHARGA)EM G; DESCR2: RANITO CINZA CORUMBA,2CM DE ESPESSURA,ASSENTE COMO EM 13.036; DESCR3: 0010 | M2 | 675.91
13.036.0051-0 | DESCR1: REVESTIMENTO VERTICAL EM DIVISORIAS OU BANCADAS(ILHARGA)EM G; DESCR2: RANITO CINZA CORUMBA,2CM DE ESPESSURA, EXCLUSIVE ARGAMASSA E; DESCR3: REJUNTAMENTO | M2 | 668.12
13.036.0051-A | DESCR1: REVESTIMENTO VERTICAL EM DIVISORIAS OU BANCADAS(ILHARGA)EM G; DESCR2: RANITO CINZA CORUMBA,2CM DE ESPESSURA, EXCLUSIVE ARGAMASSA E; DESCR3: REJUNTAMENTO | M2 | 655.02
13.036.0080-0 | DESCR1: MOLDURA EXTERNA EXECUTADA NO PERIMETRO DAS ESQUADRIAS COM GR; DESCR2: ANITO CINZA CORUMBA,2CM DE ESPESSURA,COM 2 POLIMENTOS,ASSENT; DESCR3: E COMO EM 13.036.0010 | M2 | 663.35
13.036.0080-A | DESCR1: MOLDURA EXTERNA EXECUTADA NO PERIMETRO DAS ESQUADRIAS COM GR; DESCR2: ANITO CINZA CORUMBA,2CM DE ESPESSURA,COM 2 POLIMENTOS,ASSENT; DESCR3: E COMO EM 13.036.0010 | M2 | 652.38
13.036.0081-0 | DESCR1: MOLDURA EXTERNA EXECUTADA NO PERIMETRO DAS ESQUADRIAS COM GR; DESCR2: ANITO CINZA CORUMBA,2CM DE ESPESSURA,COM 2 POLIMENTOS,ASSENT; DESCR3: E COMO EM 13.036.0010,EXCLUSIVE ARGAMASSA E REJUNTAMENTO | M2 | 641.98
13.036.0081-A | DESCR1: MOLDURA EXTERNA EXECUTADA NO PERIMETRO DAS ESQUADRIAS COM GR; DESCR2: ANITO CINZA CORUMBA,2CM DE ESPESSURA,COM 2 POLIMENTOS,ASSENT; DESCR3: E COMO EM 13.036.0010,EXCLUSIVE ARGAMASSA E REJUNTAMENTO | M2 | 631.49
13.045.0040-0 | DESCR1: PEITORIL DE MARMORE BRANCO NACIONAL,DE 2X18CM,COM 2 POLIMENT; DESCR2: OS,ASSENTE COM ARGAMASSA DE CIMENTO,SAIBRO E AREIA,NO TRACO; DESCR3: 1:3:3 E NATA DE CIMENTO COMUM,REJUNTADO COM CIMENTO BRANCO | M | 96.95
13.045.0040-A | DESCR1: PEITORIL DE MARMORE BRANCO NACIONAL,DE 2X18CM,COM 2 POLIMENT; DESCR2: OS,ASSENTE COM ARGAMASSA DE CIMENTO,SAIBRO E AREIA,NO TRACO; DESCR3: 1:3:3 E NATA DE CIMENTO COMUM,REJUNTADO COM CIMENTO BRANCO | M | 94.21
13.045.0045-0 | DESCR1: PEITORIL DE MARMORE BRANCO NACIONAL,COM ESPESSURA DE 2CM,COM; DESCR2: 2 POLIMENTOS,EM 2 TIRAS,NA LARGURA,SOMADA DE 20CM, SENDO A; DESCR3: PARTE INFERIOR EM SUPERPOSICAO,ASSENTE COMO EM 13.045.0040 | M | 104.76
13.045.0045-A | DESCR1: PEITORIL DE MARMORE BRANCO NACIONAL,COM ESPESSURA DE 2CM,COM; DESCR2: 2 POLIMENTOS,EM 2 TIRAS,NA LARGURA,SOMADA DE 20CM, SENDO A; DESCR3: PARTE INFERIOR EM SUPERPOSICAO,ASSENTE COMO EM 13.045.0040 | M | 101.97
13.045.0050-0 | DESCR1: PEITORIL DE MARMORE BRANCO NACIONAL,DE 2X28CM,COM 2 POLIMENT; DESCR2: OS,ASSENTE COM ARGAMASSA DE CIMENTO,SAIBRO E AREIA,NO TRACO; DESCR3: 1:3:3 E NATA DE CIMENTO COMUM,REJUNTADO COM CIMENTO BRANCO | M | 134.48
13.045.0050-A | DESCR1: PEITORIL DE MARMORE BRANCO NACIONAL,DE 2X28CM,COM 2 POLIMENT; DESCR2: OS,ASSENTE COM ARGAMASSA DE CIMENTO,SAIBRO E AREIA,NO TRACO; DESCR3: 1:3:3 E NATA DE CIMENTO COMUM,REJUNTADO COM CIMENTO BRANCO | M | 131.64
13.045.0051-0 | DESCR1: PEITORIL DE MARMORE BRANCO NACIONAL,DE 2X7CM,COM 2 POLIMENTO; DESCR2: S,ASSENTE COM ARGAMASSA DE CIMENTO,SAIBRO E AREIA,NO TRACO 1; DESCR3: :3:3 E NATA DE CIMENTO COMUM,REJUNTADO COM CIMENTO BRANCO | M | 46.15
13.045.0051-A | DESCR1: PEITORIL DE MARMORE BRANCO NACIONAL,DE 2X7CM,COM 2 POLIMENTO; DESCR2: S,ASSENTE COM ARGAMASSA DE CIMENTO,SAIBRO E AREIA,NO TRACO 1; DESCR3: :3:3 E NATA DE CIMENTO COMUM,REJUNTADO COM CIMENTO BRANCO | M | 44.34
13.045.0052-0 | DESCR1: PEITORIL DE MARMORE BRANCO NACIONAL,DE 2X16CM,COM 2 POLIMENT; DESCR2: OS,ASSENTE COM ARGAMASSA DE CIMENTO,SAIBRO E AREIA,NO TRACO; DESCR3: 1:3:3 E NATA DE CIMENTO COMUM,REJUNTADO COM CIMENTO BRANCO | M | 85.59
13.045.0052-A | DESCR1: PEITORIL DE MARMORE BRANCO NACIONAL,DE 2X16CM,COM 2 POLIMENT; DESCR2: OS,ASSENTE COM ARGAMASSA DE CIMENTO,SAIBRO E AREIA,NO TRACO; DESCR3: 1:3:3 E NATA DE CIMENTO COMUM,REJUNTADO COM CIMENTO BRANCO | M | 83.28
13.045.0054-0 | DESCR1: PEDRA PARA BOX DE BANHEIRO,EM MARMORE BRANCO NACIONAL,COM AL; DESCR2: TURA EM TORNO DE 10CM E 4CM DE ESPESSURA,ASSENTE COMO EM 13.; DESCR3: 045.0040 | M | 122.75
13.045.0054-A | DESCR1: PEDRA PARA BOX DE BANHEIRO,EM MARMORE BRANCO NACIONAL,COM AL; DESCR2: TURA EM TORNO DE 10CM E 4CM DE ESPESSURA,ASSENTE COMO EM 13.; DESCR3: 045.0040 | M | 120.01
13.045.0065-0 | REVESTIMENTO DE PAREDES COM MARMORE BRANCO NACIONAL,EM PLACA | S POLIDAS,MEDIDAS IGUAIS OU MAIORES QUE 60X40CM,COM ESPESSUR | A DE 2CM,COM 2 POLIMENTOS,ASSENTES COM 2 GRAMPOS DE LATAO DE | 1/8" POR PLACA E ARGAMASSA DE CIMENTO,SAIBRO E AREIA,NO TRA | CO 1:3:3 E NATA DE CIMENTO,REJUNTADAS COM CIMENTO BRANCO |  | M2 | 548.98
13.045.0065-A | REVESTIMENTO DE PAREDES COM MARMORE BRANCO NACIONAL,EM PLACA | S POLIDAS,MEDIDAS IGUAIS OU MAIORES QUE 60X40CM,COM ESPESSUR | A DE 2CM,COM 2 POLIMENTOS,ASSENTES COM 2 GRAMPOS DE LATAO DE | 1/8" POR PLACA E ARGAMASSA DE CIMENTO,SAIBRO E AREIA,NO TRA | CO 1:3:3 E NATA DE CIMENTO,REJUNTADAS COM CIMENTO BRANCO |  | M2 | 535.32
13.045.0066-0 | REVESTIMENTO DE PAREDES COM MARMORE BRANCO NACIONAL,EM PLACA | S POLIDAS,MEDIDAS IGUAIS OU MAIORES QUE 60X40CM,COM ESPESSUR | A DE 2CM,COM 2 POLIMENTOS,ASSENTES COM 2 GRAMPOS DE LATAO DE | 1/8" POR PLACA,EXCLUSIVE ARGAMASSA,NATA DE CIMENTO E REJUNT | AMENTO |  | M2 | 521.97
13.045.0066-A | REVESTIMENTO DE PAREDES COM MARMORE BRANCO NACIONAL,EM PLACA | S POLIDAS,MEDIDAS IGUAIS OU MAIORES QUE 60X40CM,COM ESPESSUR | A DE 2CM,COM 2 POLIMENTOS,ASSENTES COM 2 GRAMPOS DE LATAO DE | 1/8" POR PLACA,EXCLUSIVE ARGAMASSA,NATA DE CIMENTO E REJUNT | AMENTO |  | M2 | 508.86
13.045.0070-0 | DESCR1: REVESTIMENTO DE COLUNAS COM MARMORE BRANCO NACIONAL,EM PLACA; DESCR2: S DE 2CM DE ESPESSURA,COM 2 POLIMENTOS,ASSENTES COMO EM 13.0; DESCR3: 45.0065 | M2 | 569.36
13.045.0070-A | DESCR1: REVESTIMENTO DE COLUNAS COM MARMORE BRANCO NACIONAL,EM PLACA; DESCR2: S DE 2CM DE ESPESSURA,COM 2 POLIMENTOS,ASSENTES COMO EM 13.0; DESCR3: 45.0065 | M2 | 552.32
13.045.0071-0 | REVESTIMENTO DE COLUNAS COM MARMORE BRANCO NACIONAL,EM PLACA | S DE 2CM DE ESPESSURA, COM 2 POLIMENTOS, ASSENTES COMO EM | 13.045.0065, EXCLUSIVE ARGAMASSA,NATA DE CIMENTO E REJUNTAME | NTO |  |  | M2 | 536.81
13.045.0071-A | REVESTIMENTO DE COLUNAS COM MARMORE BRANCO NACIONAL,EM PLACA | S DE 2CM DE ESPESSURA, COM 2 POLIMENTOS, ASSENTES COMO EM | 13.045.0065, EXCLUSIVE ARGAMASSA,NATA DE CIMENTO E REJUNTAME | NTO |  |  | M2 | 520.56
13.045.0075-0 | DESCR1: REVESTIMENTO VERTICAL EM DIVISORIAS OU BANCADAS(ILHARGA)EM M; DESCR2: ARMORE BRANCO NACIONAL, 3CM DE ESPESSURA, COM 2 POLIMENTOS,; DESCR3: ASSENTES COMO EM 13.045.0065 | M2 | 819.47
13.045.0075-A | DESCR1: REVESTIMENTO VERTICAL EM DIVISORIAS OU BANCADAS(ILHARGA)EM M; DESCR2: ARMORE BRANCO NACIONAL, 3CM DE ESPESSURA, COM 2 POLIMENTOS,; DESCR3: ASSENTES COMO EM 13.045.0065 | M2 | 805.82
13.045.0076-0 | REVESTIMENTO VERTICAL EM DIVISORIAS OU BANCADAS(ILHARGA)EM M | ARMORE BRANCO NACIONAL, 3CM DE ESPESSURA, COM 2 POLIMENTOS, | ASSENTES COMO EM 13.045.0065,EXCLUSIVE ARGAMASSA, NATA DE CI | MENTO E REJUNTAMENTO |  |  | M2 | 787.61
13.045.0076-A | REVESTIMENTO VERTICAL EM DIVISORIAS OU BANCADAS(ILHARGA)EM M | ARMORE BRANCO NACIONAL, 3CM DE ESPESSURA, COM 2 POLIMENTOS, | ASSENTES COMO EM 13.045.0065,EXCLUSIVE ARGAMASSA, NATA DE CI | MENTO E REJUNTAMENTO |  |  | M2 | 775.81
13.045.0080-0 | DESCR1: MOLDURA EXTERNA EXECUTADA NO PERIMETRO DAS ESQUADRIAS COM MA; DESCR2: RMORE BRANCO NACIONAL, 2CM DE ESPESSURA, COM 2 POLIMENTOS, A; DESCR3: SSENTES COMO EM 13.045.0065 | M2 | 501.53
13.045.0080-A | DESCR1: MOLDURA EXTERNA EXECUTADA NO PERIMETRO DAS ESQUADRIAS COM MA; DESCR2: RMORE BRANCO NACIONAL, 2CM DE ESPESSURA, COM 2 POLIMENTOS, A; DESCR3: SSENTES COMO EM 13.045.0065 | M2 | 491.81
13.045.0081-0 | MOLDURA EXTERNA EXECUTADA NO PERIMETRO DAS ESQUADRIAS COM MA | RMORE BRANCO NACIONAL, 2CM DE ESPESSURA, COM 2 POLIMENTOS, A | SSENTES COMO EM 13.045.0065,EXCLUSIVE ARGAMASSA, NATA DE CIM | ENTO E REJUNTAMENTO |  |  | M2 | 482.75
13.045.0081-A | MOLDURA EXTERNA EXECUTADA NO PERIMETRO DAS ESQUADRIAS COM MA | RMORE BRANCO NACIONAL, 2CM DE ESPESSURA, COM 2 POLIMENTOS, A | SSENTES COMO EM 13.045.0065,EXCLUSIVE ARGAMASSA, NATA DE CIM | ENTO E REJUNTAMENTO |  |  | M2 | 473.57
13.050.0055-0 | DESCR1: CHAPIM OU ESPELHO DE MARMORE BRANCO NACIONAL,COM 2X17CM,COM; DESCR2: 1 POLIMENTO,ASSENTE COMO EM 13.045.0040 | M | 87.92
13.050.0055-A | DESCR1: CHAPIM OU ESPELHO DE MARMORE BRANCO NACIONAL,COM 2X17CM,COM; DESCR2: 1 POLIMENTO,ASSENTE COMO EM 13.045.0040 | M | 85.19
13.050.0065-0 | DESCR1: REVESTIMENTO DE PAREDES COM MARMORE BRANCO NACIONAL, EM PLA; DESCR2: CAS DE 2CM DE ESPESSURA, COM 2 POLIMENTOS, ASSENTE COMO EM 1; DESCR3: 3.045.0065 | M2 | 532.44
13.050.0065-A | DESCR1: REVESTIMENTO DE PAREDES COM MARMORE BRANCO NACIONAL, EM PLA; DESCR2: CAS DE 2CM DE ESPESSURA, COM 2 POLIMENTOS, ASSENTE COMO EM 1; DESCR3: 3.045.0065 | M2 | 518.79
13.050.0070-0 | DESCR1: REVESTIMENTO DE COLUNAS COM MARMORE BRANCO NACIONAL, EM PLAC; DESCR2: AS DE 2CM DE ESPESSURA, COM 2 POLIMENTOS, ASSENTES COMO EM 1; DESCR3: 3.045.0065 | M2 | 569.36
13.050.0070-A | DESCR1: REVESTIMENTO DE COLUNAS COM MARMORE BRANCO NACIONAL, EM PLAC; DESCR2: AS DE 2CM DE ESPESSURA, COM 2 POLIMENTOS, ASSENTES COMO EM 1; DESCR3: 3.045.0065 | M2 | 552.32
13.065.0010-0 | REVESTIMENTO DE PAREDES COM GRANITO PRETO EM PLACAS,POLIDO,E | SPESSURA 2CM,ASSENTES COM 2 GRAMPOS DE LATAO DE 1/8" POR PLA | CA E ARGAMASSA DE CIMENTO,SAIBRO E AREIA,NO TRACO 1:3:3 E NA | TA DE CIMENTO,REJUNTAMENTO COM CIMENTO E CORANTE |  |  | M2 | 839.74
13.065.0010-A | REVESTIMENTO DE PAREDES COM GRANITO PRETO EM PLACAS,POLIDO,E | SPESSURA 2CM,ASSENTES COM 2 GRAMPOS DE LATAO DE 1/8" POR PLA | CA E ARGAMASSA DE CIMENTO,SAIBRO E AREIA,NO TRACO 1:3:3 E NA | TA DE CIMENTO,REJUNTAMENTO COM CIMENTO E CORANTE |  |  | M2 | 826.09
13.065.0015-0 | REVESTIMENTO DE PAREDES COM GRANITO PRETO EM PLACAS,POLIDO,E | SPESSURA DE 3CM,ASSENTES COM 2 GRAMPOS DE LATAO DE 1/8" POR | PLACA E ARGAMASSA DE CIMENTO,SAIBRO E AREIA,NO TRACO 1:3:3 E | NATA DE CIMENTO,REJUNTAMENTO COM CIMENTO E CORANTE |  |  | M2 | 1150.37
13.065.0015-A | REVESTIMENTO DE PAREDES COM GRANITO PRETO EM PLACAS,POLIDO,E | SPESSURA DE 3CM,ASSENTES COM 2 GRAMPOS DE LATAO DE 1/8" POR | PLACA E ARGAMASSA DE CIMENTO,SAIBRO E AREIA,NO TRACO 1:3:3 E | NATA DE CIMENTO,REJUNTAMENTO COM CIMENTO E CORANTE |  |  | M2 | 1135.96
13.065.0030-0 | REVESTIMENTO DE COLUNAS COM GRANITO PRETO EM PLACAS,POLIDO,E | SPESSURA 3CM,ASSENTES COM 2 GRAMPOS DE LATAO DE 1/8" POR PLA | CA E ARGAMASSA DE CIMENTO,SAIBRO E AREIA,NO TRACO 1:3:3 E NA | TA DE CIMENTO,REJUNTAMENTO COM CIMENTO E CORANTE |  |  | M2 | 1176.52
13.065.0030-A | REVESTIMENTO DE COLUNAS COM GRANITO PRETO EM PLACAS,POLIDO,E | SPESSURA 3CM,ASSENTES COM 2 GRAMPOS DE LATAO DE 1/8" POR PLA | CA E ARGAMASSA DE CIMENTO,SAIBRO E AREIA,NO TRACO 1:3:3 E NA | TA DE CIMENTO,REJUNTAMENTO COM CIMENTO E CORANTE |  |  | M2 | 1159.48
13.075.0010-0 | DESCR1: REVESTIMENTO DE PAREDES OU MUROS COM FILETES DERIVADOS DE PE; DESCR2: DRAS COM ESPESSURA DE 1,5 A 4,0CM.FORNECIMENTO E COLOCACAO | M2 | 170.06
13.075.0010-A | DESCR1: REVESTIMENTO DE PAREDES OU MUROS COM FILETES DERIVADOS DE PE; DESCR2: DRAS COM ESPESSURA DE 1,5 A 4,0CM.FORNECIMENTO E COLOCACAO | M2 | 164.68
13.080.0005-0 | PAREDE VERDE COM PRE-VEGETACAO,SISTEMA MODULAR,CONSTITUIDO D | E: MODULO DE SUBSTRATO RIGIDO PARA RETENCAO DE SUBSTRATO NUT | RITIVO,PERFIL DE FIXACAO,CALHA GALVANIZADA,SUBSTRATO E SISTE | MA DE IRRIGACAO.FORNECIMENTO E COLOCACAO |  |  | M2 | 2878.95
13.080.0005-A | PAREDE VERDE COM PRE-VEGETACAO,SISTEMA MODULAR,CONSTITUIDO D | E: MODULO DE SUBSTRATO RIGIDO PARA RETENCAO DE SUBSTRATO NUT | RITIVO,PERFIL DE FIXACAO,CALHA GALVANIZADA,SUBSTRATO E SISTE | MA DE IRRIGACAO.FORNECIMENTO E COLOCACAO |  |  | M2 | 2878.95
13.157.0010-0 | DESCR1: REVESTIMENTO DE PAREDES OU TETOS COM TECIDO ISOLANTE ACUSTIC; DESCR2: O,EM MANTA DE LA DE VIDRO REVESTIDA COM FOLHA DE ALUMINIO | M2 | 46.03
13.157.0010-A | DESCR1: REVESTIMENTO DE PAREDES OU TETOS COM TECIDO ISOLANTE ACUSTIC; DESCR2: O,EM MANTA DE LA DE VIDRO REVESTIDA COM FOLHA DE ALUMINIO | M2 | 44.21
13.160.0010-0 | DESCR1: REVESTIMENTO DE PAREDES COM LENCOL DE CHUMBO, 2MM DE ESPESSU; DESCR2: RA, ASSENTE SOBRE COMPENSADO DE MADEIRA DE 6MM, INCLUSIVE EN; DESCR3: TARUGAMENTO | M2 | 1453.35
13.160.0010-A | DESCR1: REVESTIMENTO DE PAREDES COM LENCOL DE CHUMBO, 2MM DE ESPESSU; DESCR2: RA, ASSENTE SOBRE COMPENSADO DE MADEIRA DE 6MM, INCLUSIVE EN; DESCR3: TARUGAMENTO | M2 | 1436.94
13.165.0010-0 | DESCR1: REVESTIMENTO COM ARGAMASSA DE CIMENTO E BARITA(GROSSA E FINA; DESCR2: ),TRACO 1:1:1, PARA PAREDES DE SALAS RADIOLOGICAS(APARELHOS; DESCR3: DE 125 A 150KV),COM ESPESSURA DE 2,5CM,EXCLUSIVE CHAPISCO | M2 | 220.68
13.165.0010-A | DESCR1: REVESTIMENTO COM ARGAMASSA DE CIMENTO E BARITA(GROSSA E FINA; DESCR2: ),TRACO 1:1:1, PARA PAREDES DE SALAS RADIOLOGICAS(APARELHOS; DESCR3: DE 125 A 150KV),COM ESPESSURA DE 2,5CM,EXCLUSIVE CHAPISCO | M2 | 212.82
13.168.0010-0 | REVESTIMENTO DE FACHADA OU AREAS INT.C/PAINEL ALUM.COMPOSTO, | SENDO DUAS LAMINAS ALUM.C/0,3MM ESP.,PINTURA PVDF (FLUOR CAR | BONO) KYNNAR 500,NO SISTEMA COIL COATING,ESP.DO COMPOSTO DE | 4MM,PINTURA PROTEGIDA POR FILME HAVY DUTY NAS FACES PINTADAS | ,NUCLEO EM POLIETILENO DE BAIXA DENSIDADE (RIGIDO),INCL.SUBE | STRUTURA DE ALUM.E DEMAIS INSUMOS NECES.A COLOC.FORN.COLOC. | M2 | 900
13.168.0010-A | REVESTIMENTO DE FACHADA OU AREAS INT.C/PAINEL ALUM.COMPOSTO, | SENDO DUAS LAMINAS ALUM.C/0,3MM ESP.,PINTURA PVDF (FLUOR CAR | BONO) KYNNAR 500,NO SISTEMA COIL COATING,ESP.DO COMPOSTO DE | 4MM,PINTURA PROTEGIDA POR FILME HAVY DUTY NAS FACES PINTADAS | ,NUCLEO EM POLIETILENO DE BAIXA DENSIDADE (RIGIDO),INCL.SUBE | STRUTURA DE ALUM.E DEMAIS INSUMOS NECES.A COLOC.FORN.COLOC. | M2 | 900
13.168.0020-0 | REVESTIMENTO DE FACHADA OU AREAS INTERNAS C/PAINEL DE ALUM. | COMPOSTO,SENDO DUAS LAMINAS DE ALUM.C/0,21MM ESP.,PINTURA EM | SUPERPOLIESTER,NO SISTEMA COIL COATING,ESP.DO COMPOSTO DE | 4MM,PINTURA PROTEGIDA POR FILME HAVY DUTY NAS FACES PINTADAS | ,NUCLEO EM POLIETILENO DE BAIXA DENSIDADE (RIGIDO),INCL.SUBE | STRUTURA ALUM.E DEMAIS INSUMOS NECES.A COLOC.FORN.E COLOC. | M2 | 535.6
13.168.0020-A | REVESTIMENTO DE FACHADA OU AREAS INTERNAS C/PAINEL DE ALUM. | COMPOSTO,SENDO DUAS LAMINAS DE ALUM.C/0,21MM ESP.,PINTURA EM | SUPERPOLIESTER,NO SISTEMA COIL COATING,ESP.DO COMPOSTO DE | 4MM,PINTURA PROTEGIDA POR FILME HAVY DUTY NAS FACES PINTADAS | ,NUCLEO EM POLIETILENO DE BAIXA DENSIDADE (RIGIDO),INCL.SUBE | STRUTURA ALUM.E DEMAIS INSUMOS NECES.A COLOC.FORN.E COLOC. | M2 | 535.6
13.170.0011-0 | DESCR1: REVESTIMENTO DE PAREDE COM LAMBRI DE MADEIRA,FEITO COM REGUA; DESCR2: S DE 10CM DE LARGURA,EXCLUSIVE ENTARUGAMENTO.FORNECIMENTO E; DESCR3: COLOCACAO | M2 | 155.03
13.170.0011-A | DESCR1: REVESTIMENTO DE PAREDE COM LAMBRI DE MADEIRA,FEITO COM REGUA; DESCR2: S DE 10CM DE LARGURA,EXCLUSIVE ENTARUGAMENTO.FORNECIMENTO E; DESCR3: COLOCACAO | M2 | 150.01
13.170.0016-0 | DESCR1: REVESTIMENTO DE TETOS COMO FORRO OU REBAIXO, COM LAMBRI DE; DESCR2: MADEIRA,FEITO COM REGUAS DE 10CM DE LARGURA,EXCLUSIVE ENTARU; DESCR3: GAMENTO.FORNECIMENTO E COLOCACAO | M2 | 174.68
13.170.0016-A | DESCR1: REVESTIMENTO DE TETOS COMO FORRO OU REBAIXO, COM LAMBRI DE; DESCR2: MADEIRA,FEITO COM REGUAS DE 10CM DE LARGURA,EXCLUSIVE ENTARU; DESCR3: GAMENTO.FORNECIMENTO E COLOCACAO | M2 | 167.69
13.170.0018-0 | DESCR1: REVESTIMENTO DE PAREDE OU TETO COM PLACAS DE CORTICA,DE 0,60; DESCR2: X0,90M,COM 3MM DE ESPESSURA.FORNECIMENTO E COLOCACAO | M2 | 104.24
13.170.0018-A | DESCR1: REVESTIMENTO DE PAREDE OU TETO COM PLACAS DE CORTICA,DE 0,60; DESCR2: X0,90M,COM 3MM DE ESPESSURA.FORNECIMENTO E COLOCACAO | M2 | 103.54
13.170.0020-0 | DESCR1: ENTARUGAMENTO PARA LAMBRI EM PAREDE FEITO COM MADEIRA,DE 1.1; DESCR2: /2"X3",COM SECAO TRAPEZOIDAL | M2 | 77.59
13.170.0020-A | DESCR1: ENTARUGAMENTO PARA LAMBRI EM PAREDE FEITO COM MADEIRA,DE 1.1; DESCR2: /2"X3",COM SECAO TRAPEZOIDAL | M2 | 72.35
13.170.0025-0 | DESCR1: BARROTEAMENTO PARA FORRO FEITO COM MADEIRA DE (2X10)CM,ESPAC; DESCR2: ADO DE 50CM | M2 | 86.84
13.170.0025-A | DESCR1: BARROTEAMENTO PARA FORRO FEITO COM MADEIRA DE (2X10)CM,ESPAC; DESCR2: ADO DE 50CM | M2 | 82.65
13.175.0010-0 | FORRO DE PVC EM REGUAS DE 200MM DE LARGURA, ESPESSURA IGUAL | OU SUPERIOR A 8MM, ENCAIXADOS ENTRE SI, INCLUSIVE RODAFORRO | DE PVC PARA ACABAMENTO, ESTRUTURA EM METALON (20X20)MM E PAR | AFUSOS DE FIXACAO. FORNECIMENTO E COLOCACAO |  |  | M2 | 75
13.175.0010-A | FORRO DE PVC EM REGUAS DE 200MM DE LARGURA, ESPESSURA IGUAL | OU SUPERIOR A 8MM, ENCAIXADOS ENTRE SI, INCLUSIVE RODAFORRO | DE PVC PARA ACABAMENTO, ESTRUTURA EM METALON (20X20)MM E PAR | AFUSOS DE FIXACAO. FORNECIMENTO E COLOCACAO |  |  | M2 | 75
13.180.0010-0 | DESCR1: FORRO DE GESSO ESTAFE,COM PLACAS DE 1,00X0,70M FUNDIDAS NA O; DESCR2: BRA, PRESAS COM 6 ESBIRROS DE CANHAMO, EMBEBIDAS EM NATA DE; DESCR3: GESSO E REJUNTADAS.FORNECIMENTO E COLOCACAO | M2 | 68.96
13.180.0010-A | DESCR1: FORRO DE GESSO ESTAFE,COM PLACAS DE 1,00X0,70M FUNDIDAS NA O; DESCR2: BRA, PRESAS COM 6 ESBIRROS DE CANHAMO, EMBEBIDAS EM NATA DE; DESCR3: GESSO E REJUNTADAS.FORNECIMENTO E COLOCACAO | M2 | 63.49
13.180.0015-1 | DESCR1: FORRO FALSO DE GESSO, COM PLACAS PRE-MOLDADAS, DE 60X60CM,DE; DESCR2: ENCAIXE, PRESAS COM 4 TIRANTES DE ARAME E REJUNTADAS. FORNE; DESCR3: CIMENTO E COLOCACAO | M2 | 60
13.180.0015-B | DESCR1: FORRO FALSO DE GESSO, COM PLACAS PRE-MOLDADAS, DE 60X60CM,DE; DESCR2: ENCAIXE, PRESAS COM 4 TIRANTES DE ARAME E REJUNTADAS. FORNE; DESCR3: CIMENTO E COLOCACAO | M2 | 60
13.187.0010-0 | REVESTIMENTO DE PAREDES OU FORROS COM CHAPA DE MADEIRA MINER | ALIZADA,PRENSADA COM CIMENTO,COM 25MM DE ESPESSURA,TERMOACUS | TICO,RESISTENTE AO FOGO,UMIDADE,FUNGOS E INSETOS.FORNECIMENT | O E COLOCACAO |  |  | M2 | 302.87
13.187.0010-A | REVESTIMENTO DE PAREDES OU FORROS COM CHAPA DE MADEIRA MINER | ALIZADA,PRENSADA COM CIMENTO,COM 25MM DE ESPESSURA,TERMOACUS | TICO,RESISTENTE AO FOGO,UMIDADE,FUNGOS E INSETOS.FORNECIMENT | O E COLOCACAO |  |  | M2 | 297.85
13.190.0015-0 | FORRO TERMOACUSTICO COM PAINEL DE LA DE VIDRO,REVESTIDO POR | PELICULAS DE PVC MICROPERFURADAS,SOBRE PERFIS METALICOS,COM | TIRANTES RIGIDOS,EM PLACA DE 1250X625X15MM.FORNECIMENTO E CO | LOCACAO |  |  | M2 | 150.91
13.190.0015-A | FORRO TERMOACUSTICO COM PAINEL DE LA DE VIDRO,REVESTIDO POR | PELICULAS DE PVC MICROPERFURADAS,SOBRE PERFIS METALICOS,COM | TIRANTES RIGIDOS,EM PLACA DE 1250X625X15MM.FORNECIMENTO E CO | LOCACAO |  |  | M2 | 150.91
13.193.0010-0 | DESCR1: FORRO EM PLACA TIPO COLMEIA,EM ALUMINIO PRE-PINTADO,MODULACA; DESCR2: O DE (62X62)CM,MALHA MEDINDO APROXIMADAMENTE 5X5CM,FIXADO CO; DESCR3: M PERFIL "T" APARENTE.FORNECIMENTO E COLOCACAO | M2 | 445.16
13.193.0010-A | DESCR1: FORRO EM PLACA TIPO COLMEIA,EM ALUMINIO PRE-PINTADO,MODULACA; DESCR2: O DE (62X62)CM,MALHA MEDINDO APROXIMADAMENTE 5X5CM,FIXADO CO; DESCR3: M PERFIL "T" APARENTE.FORNECIMENTO E COLOCACAO | M2 | 442.66
13.195.0010-0 | DESCR1: FORRO DE TABUAS DE PINUS MACHO-FEMEA,COM (10X1)CM,PREGADO EM; DESCR2: SARRAFOS DE MADEIRA DE (2X10)CM,ESPACADOS DE 50CM.FORNECIME; DESCR3: NTO E COLOCACAO | M2 | 121.54
13.195.0010-A | DESCR1: FORRO DE TABUAS DE PINUS MACHO-FEMEA,COM (10X1)CM,PREGADO EM; DESCR2: SARRAFOS DE MADEIRA DE (2X10)CM,ESPACADOS DE 50CM.FORNECIME; DESCR3: NTO E COLOCACAO | M2 | 115.77
13.195.0015-0 | DESCR1: FORRO DE TABUAS DE MADEIRA MACHO-FEMEA,COM (10X1)CM,PREGADO; DESCR2: EM SARRAFOS DE MADEIRA DE (2X10)CM,ESPACADOS DE 50CM.FORNECI; DESCR3: MENTO E COLOCACAO | M2 | 205.4
13.195.0015-A | DESCR1: FORRO DE TABUAS DE MADEIRA MACHO-FEMEA,COM (10X1)CM,PREGADO; DESCR2: EM SARRAFOS DE MADEIRA DE (2X10)CM,ESPACADOS DE 50CM.FORNECI; DESCR3: MENTO E COLOCACAO | M2 | 199.64
13.195.0030-0 | DESCR1: REVESTIMENTO EM PAREDES,COM CHAPAS DE FIBRA DE MADEIRA,ACABA; DESCR2: MENTO MATE,COM ESPESSURA DE 3MM,SOBRE BASE EXISTENTE.FORNECI; DESCR3: MENTO E COLOCACAO | M2 | 89.65
13.195.0030-A | DESCR1: REVESTIMENTO EM PAREDES,COM CHAPAS DE FIBRA DE MADEIRA,ACABA; DESCR2: MENTO MATE,COM ESPESSURA DE 3MM,SOBRE BASE EXISTENTE.FORNECI; DESCR3: MENTO E COLOCACAO | M2 | 84.53
13.196.0010-0 | FORRO REMOVIVEL COMPOSTO DE GESSO ACARTONADO,TIPO STANDARD A | SER APLICADO SIST.DRYWALL,C/PLACA BORDA QUADRADA 625X625MM, | ESP.6,5;9,5 OU 12,5MM,ESTRUTURADO PERFIS TIPO TRAVESSA "T" A | CO GALVANIZADO,ALUMINIO OU DE LIGAS DE ALUMINIO,ESP.MINIMA 0 | ,5MM C/PINTURA ELETROSTATICA OU CONVENCIONAL,SUSPENSA POR ME | IO DE PENDURAIS,FIX.EM ESTRUTURA SUPERIOR.FORN.E COLOCACAO | M2 | 144.62
13.196.0010-A | FORRO REMOVIVEL COMPOSTO DE GESSO ACARTONADO,TIPO STANDARD A | SER APLICADO SIST.DRYWALL,C/PLACA BORDA QUADRADA 625X625MM, | ESP.6,5;9,5 OU 12,5MM,ESTRUTURADO PERFIS TIPO TRAVESSA "T" A | CO GALVANIZADO,ALUMINIO OU DE LIGAS DE ALUMINIO,ESP.MINIMA 0 | ,5MM C/PINTURA ELETROSTATICA OU CONVENCIONAL,SUSPENSA POR ME | IO DE PENDURAIS,FIX.EM ESTRUTURA SUPERIOR.FORN.E COLOCACAO | M2 | 142.12
13.196.0015-0 | FORRO REMOVIVEL COMPOSTO DE GESSO ACARTONADO,TIPO STANDARD,C | ADICAO LA MINERAL,A SER APLICADO SIST.DRYWALL,C/PLACA BORDA | QUADRADA 625X625MM,ESP.6,5;9,5 OU 12,5MM,ESTRUTURADO PERFIS | TIPO TRAVESSA "T" ACO GALV.,ALUMINIO OU LIGAS DE ALUMINIO,E | SP.MINIMA 0,5MM C/PINTURA ELETROST.OU CONVENCIONAL,SUSPENSA | POR MEIO DE PENDURAIS,FIX.EM ESTRUTURA SUPERIOR.FORN.E COLOC | M2 | 168.55
13.196.0015-A | FORRO REMOVIVEL COMPOSTO DE GESSO ACARTONADO,TIPO STANDARD,C | ADICAO LA MINERAL,A SER APLICADO SIST.DRYWALL,C/PLACA BORDA | QUADRADA 625X625MM,ESP.6,5;9,5 OU 12,5MM,ESTRUTURADO PERFIS | TIPO TRAVESSA "T" ACO GALV.,ALUMINIO OU LIGAS DE ALUMINIO,E | SP.MINIMA 0,5MM C/PINTURA ELETROST.OU CONVENCIONAL,SUSPENSA | POR MEIO DE PENDURAIS,FIX.EM ESTRUTURA SUPERIOR.FORN.E COLOC | M2 | 165.79
13.196.0020-0 | FORRO REMOVIVEL COMPOSTO DE GESSO ACARTONADO,TIPO STANDARD A | SER APLICADO SIST.DRYWALL,C/PLACA BORDA QUADRADA 625X625MM, | REVEST.VINIL,ESP.6,5;9,5 OU 12,5MM,ESTRUT.EM PERFIS TIP.TRAV | ESSA "T" ACO GALV.ALUMINIO OU LIGAS ALUMINIO,ESP.MINIMA 0,5M | M C/PINTURA ELETROSTATICA OU CONVENCIONAL,SUSPENSA POR MEIO | DE PENDURAIS,FIXADOS EM ESTRUTURA SUPERIOR.FORN.E COLOCACAO | M2 | 183.89
13.196.0020-A | FORRO REMOVIVEL COMPOSTO DE GESSO ACARTONADO,TIPO STANDARD A | SER APLICADO SIST.DRYWALL,C/PLACA BORDA QUADRADA 625X625MM, | REVEST.VINIL,ESP.6,5;9,5 OU 12,5MM,ESTRUT.EM PERFIS TIP.TRAV | ESSA "T" ACO GALV.ALUMINIO OU LIGAS ALUMINIO,ESP.MINIMA 0,5M | M C/PINTURA ELETROSTATICA OU CONVENCIONAL,SUSPENSA POR MEIO | DE PENDURAIS,FIXADOS EM ESTRUTURA SUPERIOR.FORN.E COLOCACAO | M2 | 181.4
13.196.0025-0 | FORRO REMOVIVEL COMPOSTO GESSO ACARTONADO,TIPO STANDARD,C/AD | ICAO DE LA MINERAL,A SER APLICADO SIST.DRYWALL,C/BORDA QUADR | ADA 625X625MM REVEST.VINIL,ESP.6,5;9,5 OU 12,5MM,ESTRUT.EM P | ERFIS TIPO TRAVESSA "T" ACO GALV.ALUMINIO OU LIGAS ALUMINIO, | ESP.MINIMA 0,5M,C/PINTURA ELETROSTATICA OU CONVENCIONAL,SUSP | ENSA POR MEIO PENDURAIS,FIX.EM ESTRUT.SUPERIOR.FORN.E COLOC. | M2 | 207.83
13.196.0025-A | FORRO REMOVIVEL COMPOSTO GESSO ACARTONADO,TIPO STANDARD,C/AD | ICAO DE LA MINERAL,A SER APLICADO SIST.DRYWALL,C/BORDA QUADR | ADA 625X625MM REVEST.VINIL,ESP.6,5;9,5 OU 12,5MM,ESTRUT.EM P | ERFIS TIPO TRAVESSA "T" ACO GALV.ALUMINIO OU LIGAS ALUMINIO, | ESP.MINIMA 0,5M,C/PINTURA ELETROSTATICA OU CONVENCIONAL,SUSP | ENSA POR MEIO PENDURAIS,FIX.EM ESTRUT.SUPERIOR.FORN.E COLOC. | M2 | 205.07
13.196.0030-0 | FORRO REMOVIVEL COMPOSTO GESSO ACARTONADO,TIPO STANDARD A SE | R APLICADO NO SISTEMA DRYWALL,C/PLACA BORDA QUADRADA 625X125 | 0MM,ESP.6,5;9,5 OU 12,5MM,ESTRUTURADO EM PERFIS TIPO TRAVESS | A "T" ACO GALVANIZADO,ALUMINIO OU LIGAS DE ALUMINIO,ESP.MINI | MA DE 0,5MM COM PINTURA ELETROSTATICA OU CONVENCIONAL,SUSPEN | SA POR MEIO DE PENDURAIS,FIX.EM ESTRUT.SUPERIOR.FORN.E COLOC | M2 | 85.71
13.196.0030-A | FORRO REMOVIVEL COMPOSTO GESSO ACARTONADO,TIPO STANDARD A SE | R APLICADO NO SISTEMA DRYWALL,C/PLACA BORDA QUADRADA 625X125 | 0MM,ESP.6,5;9,5 OU 12,5MM,ESTRUTURADO EM PERFIS TIPO TRAVESS | A "T" ACO GALVANIZADO,ALUMINIO OU LIGAS DE ALUMINIO,ESP.MINI | MA DE 0,5MM COM PINTURA ELETROSTATICA OU CONVENCIONAL,SUSPEN | SA POR MEIO DE PENDURAIS,FIX.EM ESTRUT.SUPERIOR.FORN.E COLOC | M2 | 83.21
13.196.0035-0 | FORRO REMOVIVEL COMPOSTO GESSO ACARTONADO,TIPO STANDARD,C/AD | ICAO LA MINERAL,A SER APLICADO SIST.DRYWALL,C/PLACA BORDA QU | ADRADA 625X1250MM,ESP.6,5;9,5 OU 12,5MM,ESTRUT.PERFIS TIPO T | RAVESSA "T" DE ACO GALV.ALUMINIO OU LIGAS DE ALUMINIO,ESP.MI | NIMA 0,5MM C/PINTURA ELETROSTATICA OU CONVENCIONAL,SUSPENSA | POR MEIO DE PENDURAIS,FIXADOS ESTRUT.SUPERIOR.FORN.E COLOC. | M2 | 109.64
13.196.0035-A | FORRO REMOVIVEL COMPOSTO GESSO ACARTONADO,TIPO STANDARD,C/AD | ICAO LA MINERAL,A SER APLICADO SIST.DRYWALL,C/PLACA BORDA QU | ADRADA 625X1250MM,ESP.6,5;9,5 OU 12,5MM,ESTRUT.PERFIS TIPO T | RAVESSA "T" DE ACO GALV.ALUMINIO OU LIGAS DE ALUMINIO,ESP.MI | NIMA 0,5MM C/PINTURA ELETROSTATICA OU CONVENCIONAL,SUSPENSA | POR MEIO DE PENDURAIS,FIXADOS ESTRUT.SUPERIOR.FORN.E COLOC. | M2 | 106.88
13.196.0040-0 | FORRO REMOVIVEL COMPOSTO GESSO ACARTONADO,TIPO STANDARD A SE | R APLICADO SISTEMA DRYWALL,C/PLACAS BORDA QUADRADA 625X1250M | M REVEST.VINIL,ESP.6,5;9,5 OU 12,5MM,ESTRUT.EM PERFIS TIPO T | RAVESSA "T" DE ACO GALV.ALUMINIO OU LIGAS ALUMINIO,ESP.MINIM | A 0,5MM,C/PINTURA ELETROSTATICA OU CONVENCIONAL,SUSPENSA POR | MEIO DE PENDURAIS,FIXADOS EM ESTRUT.SUPERIOR.FORN.E COLOC. | M2 | 86.72
13.196.0040-A | FORRO REMOVIVEL COMPOSTO GESSO ACARTONADO,TIPO STANDARD A SE | R APLICADO SISTEMA DRYWALL,C/PLACAS BORDA QUADRADA 625X1250M | M REVEST.VINIL,ESP.6,5;9,5 OU 12,5MM,ESTRUT.EM PERFIS TIPO T | RAVESSA "T" DE ACO GALV.ALUMINIO OU LIGAS ALUMINIO,ESP.MINIM | A 0,5MM,C/PINTURA ELETROSTATICA OU CONVENCIONAL,SUSPENSA POR | MEIO DE PENDURAIS,FIXADOS EM ESTRUT.SUPERIOR.FORN.E COLOC. | M2 | 84.22
13.196.0045-0 | FORRO REMOVIVEL COMPOSTO GESSO ACARTONADO,TIPO STANDARD,C/AD | ICAO LA MINERAL,APLICADO SIST.DRYWALL,C/PLACAS BORDA QUADRAD | A 625X1250MM REVEST.VINIL,ESP.6,5;9,5 OU 12,5MM,ESTRUT.PERFI | S TRAVESSA "T" ACO GALVANIZADO,ALUMINIO OU LIGAS DE ALUMINIO | ,ESP.MINIMA 0,5MM C/PINTURA ELETROSTATICA OU CONVENCIONAL,SU | SPENSA POR MEIO PENDURAIS,FIXADOS ESTRUT.SUPERIOR.FORN.COLOC | M2 | 110.65
13.196.0045-A | FORRO REMOVIVEL COMPOSTO GESSO ACARTONADO,TIPO STANDARD,C/AD | ICAO LA MINERAL,APLICADO SIST.DRYWALL,C/PLACAS BORDA QUADRAD | A 625X1250MM REVEST.VINIL,ESP.6,5;9,5 OU 12,5MM,ESTRUT.PERFI | S TRAVESSA "T" ACO GALVANIZADO,ALUMINIO OU LIGAS DE ALUMINIO | ,ESP.MINIMA 0,5MM C/PINTURA ELETROSTATICA OU CONVENCIONAL,SU | SPENSA POR MEIO PENDURAIS,FIXADOS ESTRUT.SUPERIOR.FORN.COLOC | M2 | 107.89
13.196.0050-0 | FORRO REMOVIVEL COMP.CHAPA GESSO ACARTONADO PERFURADA OU RAN | HURADA,TIPO ST(STANDARD) A SER APLIC.SISTEMA DRYWALL,C/PLACA | BORDA QUADRADA 625X625MM,ESP.12,5MM,C/ABSORCAOACUSTICA,ESTR | UT.PERFIS TIPO TRAVESSA "T"ACO GALV.ALUM.OU DE LIGAS ALUM.ES | P.MINIMA 0,5MM C/PINT.ELETROSTATICA OU CONVENCIONAL,SUSP.POR | MEIO PENDURAIS,FIX.ESTRUT.SUPERIOR.FORN.E COLOC. | M2 | 181.1
13.196.0050-A | FORRO REMOVIVEL COMP.CHAPA GESSO ACARTONADO PERFURADA OU RAN | HURADA,TIPO ST(STANDARD) A SER APLIC.SISTEMA DRYWALL,C/PLACA | BORDA QUADRADA 625X625MM,ESP.12,5MM,C/ABSORCAOACUSTICA,ESTR | UT.PERFIS TIPO TRAVESSA "T"ACO GALV.ALUM.OU DE LIGAS ALUM.ES | P.MINIMA 0,5MM C/PINT.ELETROSTATICA OU CONVENCIONAL,SUSP.POR | MEIO PENDURAIS,FIX.ESTRUT.SUPERIOR.FORN.E COLOC. | M2 | 178.6
13.196.0080-0 | FORRO ESTRUTURADO MONOLITICO C/UMA CHAPA DE GESSO ACARTONADO | ,TIPO STANDARD NO SISTEMA DRYWALL,LARGURA 1200MM,ESP.12,5MM, | ,C/TRAT.JUNTAS P/UNIFORMIZACAO DA SUPERFICIE,SENDO APARAFUSA | DA EM ESTRUTURA DE ACO GALVANIZADO,SUSPENSA POR MEIO DE PEND | URAIS FIXADOS EM ESTRUTURA SUPERIOR,C/O PERIMETRO EXECUTADO | C/CANTONEIRAS ACO GALVANIZADO.FORNECIMENTO E COLOCACAO | M2 | 55.21
13.196.0080-A | FORRO ESTRUTURADO MONOLITICO C/UMA CHAPA DE GESSO ACARTONADO | ,TIPO STANDARD NO SISTEMA DRYWALL,LARGURA 1200MM,ESP.12,5MM, | ,C/TRAT.JUNTAS P/UNIFORMIZACAO DA SUPERFICIE,SENDO APARAFUSA | DA EM ESTRUTURA DE ACO GALVANIZADO,SUSPENSA POR MEIO DE PEND | URAIS FIXADOS EM ESTRUTURA SUPERIOR,C/O PERIMETRO EXECUTADO | C/CANTONEIRAS ACO GALVANIZADO.FORNECIMENTO E COLOCACAO | M2 | 53.83
13.196.0085-0 | FORRO ESTRUTURADO MONOLITICO C/PLACA GESSO ACARTONADO,TIPO R | U(RESISTENTE A UMIDADE),APLICADO SIST.DRYWALL,LARG.1200MM,ES | P.12,5MM,C/TRAT.DE JUNTAS P/UNIFORMIZACAO DA SUPERFICIE,SEND | O APARAFUSADA EM ESTRUT.ACO GALV.SUSPENSA POR MEIO DE PENDUR | AIS FIXADOS EM ESTRUTURA SUPERIOR,COM O PERIMETRO EXECUTADO | COM CANTONEIRAS DE ACO GALVANIZADO.FORNECIMENTO E COLOCACAO | M2 | 65.48
13.196.0085-A | FORRO ESTRUTURADO MONOLITICO C/PLACA GESSO ACARTONADO,TIPO R | U(RESISTENTE A UMIDADE),APLICADO SIST.DRYWALL,LARG.1200MM,ES | P.12,5MM,C/TRAT.DE JUNTAS P/UNIFORMIZACAO DA SUPERFICIE,SEND | O APARAFUSADA EM ESTRUT.ACO GALV.SUSPENSA POR MEIO DE PENDUR | AIS FIXADOS EM ESTRUTURA SUPERIOR,COM O PERIMETRO EXECUTADO | COM CANTONEIRAS DE ACO GALVANIZADO.FORNECIMENTO E COLOCACAO | M2 | 64.09
13.196.0090-0 | FORRO ESTRUTURADO MONOLITICO C/PLACA GESSO ACARTONADO,TIPO R | F(RESISTENTE A FOGO),APLICADO SIST.DRYWALL,LARG.1200MM,ESP.1 | 2,5MM,C/TRAT.JUNTAS P/UNIFORMIZACAO DA SUPERFICIE,SENDO APAR | AFUSADA EM ESTRUT.DE ACO GALV.,SUSPENSA POR MEIO DE PENDURAI | IS FIXADOS EM ESTRUTURA SUPERIOR,COM O PERIMETRO EXECUTADO | COM CANTONEIRAS DE ACO GALVANIZADO.FORNECIMENTO E COLOCACAO. | M2 | 70.94
13.196.0090-A | FORRO ESTRUTURADO MONOLITICO C/PLACA GESSO ACARTONADO,TIPO R | F(RESISTENTE A FOGO),APLICADO SIST.DRYWALL,LARG.1200MM,ESP.1 | 2,5MM,C/TRAT.JUNTAS P/UNIFORMIZACAO DA SUPERFICIE,SENDO APAR | AFUSADA EM ESTRUT.DE ACO GALV.,SUSPENSA POR MEIO DE PENDURAI | IS FIXADOS EM ESTRUTURA SUPERIOR,COM O PERIMETRO EXECUTADO | COM CANTONEIRAS DE ACO GALVANIZADO.FORNECIMENTO E COLOCACAO. | M2 | 69.55
13.196.0095-0 | FORRO ACUSTICO ESTRUTURADO MONOLITICO DRYWALL C/CHAPA GESSO | ACARTONADO PERFURADA/RANHURADA,LARG.1200MM,ESP.12,5MM,C/TRAT | AMENTO JUNTAS C/MASSA E FITA P/UNIFORMIZACAO SUPERFICIE DAS | CHAPAS GESSO ACARTONADO,CHAPAS APARAFUSADAS ESTRUTURA ACO GA | LVANIZADO,SUSPENSA POR PENDURAIS,C/PERIMETRO ESTRUTURA DO FO | RRO EXECUTADO C/CANTONEIRAS ACO GALVANIZADO.FORN.E COLOCACAO | M2 | 178.58
13.196.0095-A | FORRO ACUSTICO ESTRUTURADO MONOLITICO DRYWALL C/CHAPA GESSO | ACARTONADO PERFURADA/RANHURADA,LARG.1200MM,ESP.12,5MM,C/TRAT | AMENTO JUNTAS C/MASSA E FITA P/UNIFORMIZACAO SUPERFICIE DAS | CHAPAS GESSO ACARTONADO,CHAPAS APARAFUSADAS ESTRUTURA ACO GA | LVANIZADO,SUSPENSA POR PENDURAIS,C/PERIMETRO ESTRUTURA DO FO | RRO EXECUTADO C/CANTONEIRAS ACO GALVANIZADO.FORN.E COLOCACAO | M2 | 177.2
13.196.0100-0 | FORRO ARAMADO MONOLITICO DE DRYWALL,COMPOSTO DE UMA CHAPA GE | SSO ACARTONADO,TIPO STANDARD,LARGURA DE 600MM,COMPRIMENTO DE | 2000MM E ESPESSURA DE 12,5MM,COM TRATAMENTO JUNTAS COM MASS | A E FITA PARA UNIFORMIZACAO DA SUPERFICIE DAS CHAPAS DE GESS | O ACARTONADO,SUSPENSA POR MEIO DE ARAME Nº18,REVESTIDO DE PV | C,FIXADO EM ESTRUTURA SUPERIOR.FORN.E COLOC. | M2 | 195.54
13.196.0100-A | FORRO ARAMADO MONOLITICO DE DRYWALL,COMPOSTO DE UMA CHAPA GE | SSO ACARTONADO,TIPO STANDARD,LARGURA DE 600MM,COMPRIMENTO DE | 2000MM E ESPESSURA DE 12,5MM,COM TRATAMENTO JUNTAS COM MASS | A E FITA PARA UNIFORMIZACAO DA SUPERFICIE DAS CHAPAS DE GESS | O ACARTONADO,SUSPENSA POR MEIO DE ARAME Nº18,REVESTIDO DE PV | C,FIXADO EM ESTRUTURA SUPERIOR.FORN.E COLOC. | M2 | 194.59
13.196.0101-0 | FORRO REMOVIVEL COMPOSTO DE FIBRA MINERAL,COM PLACA DE BORDA | QUADRADA DE 625X625MM,ESP.APROXIMADA 13,0MM,C/INDICE DE ABS | ORCAO ACUSTICA,ESTRUTURADO EM PERFIS TIPO "T" DE ACO GALVANI | ZADO,ALUMINIO OU DE LIGAS DE ALUMINIO,ESP.MINIMA DE 0,5MM C/ | PINTURA ELETROSTATICA,SUSPENSO POR MEIO DE PENDURAIS EM ACO | GALVANIZADO,FIXADOS EM ESTRUTURA SUPERIOR.FORN. E COLOCACAO | M2 | 100.7
13.196.0101-A | FORRO REMOVIVEL COMPOSTO DE FIBRA MINERAL,COM PLACA DE BORDA | QUADRADA DE 625X625MM,ESP.APROXIMADA 13,0MM,C/INDICE DE ABS | ORCAO ACUSTICA,ESTRUTURADO EM PERFIS TIPO "T" DE ACO GALVANI | ZADO,ALUMINIO OU DE LIGAS DE ALUMINIO,ESP.MINIMA DE 0,5MM C/ | PINTURA ELETROSTATICA,SUSPENSO POR MEIO DE PENDURAIS EM ACO | GALVANIZADO,FIXADOS EM ESTRUTURA SUPERIOR.FORN. E COLOCACAO | M2 | 98.2
13.196.0102-0 | FORRO REMOVIVEL COMPOSTO DE FIBRA MINERAL COM PLACA DE BORDA | QUADRADA DE 625X1250MM,ESP.APROXIMADA 13,0MM,C/INDICE DE AB | SORCAO ACUSTICA,ESTRUTURADO EM PERFIS TIPO "T" DE ACO GALVAN | IZADO,ALUMINIO OU DE LIGAS DE ALUMINIO,ESP.MINIMA DE 0,5MM C | /PINTURA ELETROSTATICA,SUSPENSO POR MEIO DE PENDURAIS EM ACO | GALVANIZADO,FIXADOS EM ESTRUTURA SUPERIOR.FORN. E COLOCACAO | M2 | 95.16
13.196.0102-A | FORRO REMOVIVEL COMPOSTO DE FIBRA MINERAL COM PLACA DE BORDA | QUADRADA DE 625X1250MM,ESP.APROXIMADA 13,0MM,C/INDICE DE AB | SORCAO ACUSTICA,ESTRUTURADO EM PERFIS TIPO "T" DE ACO GALVAN | IZADO,ALUMINIO OU DE LIGAS DE ALUMINIO,ESP.MINIMA DE 0,5MM C | /PINTURA ELETROSTATICA,SUSPENSO POR MEIO DE PENDURAIS EM ACO | GALVANIZADO,FIXADOS EM ESTRUTURA SUPERIOR.FORN. E COLOCACAO | M2 | 92.66
13.196.0103-0 | FORRO REMOVIVEL COMPOSTO DE FIBRA MINERAL,COM PLACA DE BORDA | QUADRADA DE 625X625MM,ESP.APROXIMADA 15,0MM,C/INDICE DE ABS | ORCAO ACUSTICA,ESTRUTURADO EM PERFIS TIPO "T" DE ACO GALVANI | ZADO,ALUMINIO OU DE LIGAS DE ALUMINIO,ESP.MINIMA DE 0,5MM,C/ | PINTURA ELETROSTATICA,SUSPENSO POR MEIO DE PENDURAIS EM ACO | GALVANIZADO,FIXADOS EM ESTRUTURA SUPERIOR.FORN. E COLOCACAO | M2 | 118.9
13.196.0103-A | FORRO REMOVIVEL COMPOSTO DE FIBRA MINERAL,COM PLACA DE BORDA | QUADRADA DE 625X625MM,ESP.APROXIMADA 15,0MM,C/INDICE DE ABS | ORCAO ACUSTICA,ESTRUTURADO EM PERFIS TIPO "T" DE ACO GALVANI | ZADO,ALUMINIO OU DE LIGAS DE ALUMINIO,ESP.MINIMA DE 0,5MM,C/ | PINTURA ELETROSTATICA,SUSPENSO POR MEIO DE PENDURAIS EM ACO | GALVANIZADO,FIXADOS EM ESTRUTURA SUPERIOR.FORN. E COLOCACAO | M2 | 116.4
13.196.0104-0 | FORRO REMOVIVEL COMPOSTO DE FIBRA MINERAL,COM PLACA DE BORDA | QUADRADA DE 625X1250MM,ESP.APROXIMADA 15,0MM,C/INDICE DE AB | SORCAO ACUSTICA,ESTRUTURADO EM PERFIS TIPO "T" DE ACO GALVAN | IZADO,ALUMINIO OU DE LIGAS DE ALUMINIO,ESP.MINIMA DE 0,5MM,C | /PINTURA ELETROSTATICA,SUSPENSO POR MEIO DE PENDURAIS EM ACO | GALVANIZADO,FIXADOS EM ESTRUTURA SUPERIOR.FORN.E COLOCACAO | M2 | 115.48
13.196.0104-A | FORRO REMOVIVEL COMPOSTO DE FIBRA MINERAL,COM PLACA DE BORDA | QUADRADA DE 625X1250MM,ESP.APROXIMADA 15,0MM,C/INDICE DE AB | SORCAO ACUSTICA,ESTRUTURADO EM PERFIS TIPO "T" DE ACO GALVAN | IZADO,ALUMINIO OU DE LIGAS DE ALUMINIO,ESP.MINIMA DE 0,5MM,C | /PINTURA ELETROSTATICA,SUSPENSO POR MEIO DE PENDURAIS EM ACO | GALVANIZADO,FIXADOS EM ESTRUTURA SUPERIOR.FORN.E COLOCACAO | M2 | 112.98
13.196.0105-0 | FORRO REMOVIVEL COMPOSTO DE FIBRA MINERAL,COM PLACA DE BORDA | QUADRADA DE 625X625MM,ESP.APROXIMADA 19,0MM,C/INDICE DE ABS | ORCAO ACUSTICA,ESTRUTURADO EM PERFIS TIPO "T" DE ACO GALVANI | ZADO,ALUMINIO OU DE LIGAS DE ALUMINIO,ESP.MINIMA DE 0,5MM,C/ | PINTURA ELETROSTATICA,SUSPENSO POR MEIO DE PENDURAIS EM ACO | GALVANIZADO,FIXADOS EM ESTRUTURA SUPERIOR.FORN.E COLOCACAO | M2 | 297.98
13.196.0105-A | FORRO REMOVIVEL COMPOSTO DE FIBRA MINERAL,COM PLACA DE BORDA | QUADRADA DE 625X625MM,ESP.APROXIMADA 19,0MM,C/INDICE DE ABS | ORCAO ACUSTICA,ESTRUTURADO EM PERFIS TIPO "T" DE ACO GALVANI | ZADO,ALUMINIO OU DE LIGAS DE ALUMINIO,ESP.MINIMA DE 0,5MM,C/ | PINTURA ELETROSTATICA,SUSPENSO POR MEIO DE PENDURAIS EM ACO | GALVANIZADO,FIXADOS EM ESTRUTURA SUPERIOR.FORN.E COLOCACAO | M2 | 295.49
13.196.0107-0 | FORRO REMOVIVEL COMPOSTO DE FIBRA MINERAL,COM PLACA DE BORDA | REBAIXADA DE 625X625MM,ESP.APROXIMADA DE 15,0MM,C/INDICE DE | ABSORCAO ACUSTICA,ESTRUTURADO EM PERFIS TIPO "T" DE ACO GAL | VANIZADO,ALUMINIO OU LIGAS DE ALUMINIO,ESP.MINIMA DE 0,5MM,C | /PINTURA ELETROSTATICA,SUSPENSO POR MEIO DE PENDURAIS,EM ACO | GALVANIZADO,FIXADOS EM ESTRUTURA SUPERIOR.FORN. E COLOCACAO | M2 | 136.26
13.196.0107-A | FORRO REMOVIVEL COMPOSTO DE FIBRA MINERAL,COM PLACA DE BORDA | REBAIXADA DE 625X625MM,ESP.APROXIMADA DE 15,0MM,C/INDICE DE | ABSORCAO ACUSTICA,ESTRUTURADO EM PERFIS TIPO "T" DE ACO GAL | VANIZADO,ALUMINIO OU LIGAS DE ALUMINIO,ESP.MINIMA DE 0,5MM,C | /PINTURA ELETROSTATICA,SUSPENSO POR MEIO DE PENDURAIS,EM ACO | GALVANIZADO,FIXADOS EM ESTRUTURA SUPERIOR.FORN. E COLOCACAO | M2 | 133.77
13.196.0111-0 | REVESTIMENTO DRYWALL C/ESP.MINIMA 23MM E MAXIMA 32MM(MASSA+C | HAPA DE GESSO),APLICADO A ALVENARIA/ESTRUTURA EXISTENTE,C/UM | A CHAPA GESSO ACARTONADO,TIPO ST(STANDARD),ESP.12,5MM,LARG.1 | 200MM,COLADA SOBRE ALVENARIA/ESTRUTURA EXISTENTE,C/TRATAMENT | O DE JUNTAS C/MASSA E FITA P/UNIFORMIZACAO DA SUPERFICIE DAS | CHAPAS DE GESSO ACARTONADO.APLICAC.AREAS SECAS.FORN.E COLOC | M2 | 41.07
13.196.0111-A | REVESTIMENTO DRYWALL C/ESP.MINIMA 23MM E MAXIMA 32MM(MASSA+C | HAPA DE GESSO),APLICADO A ALVENARIA/ESTRUTURA EXISTENTE,C/UM | A CHAPA GESSO ACARTONADO,TIPO ST(STANDARD),ESP.12,5MM,LARG.1 | 200MM,COLADA SOBRE ALVENARIA/ESTRUTURA EXISTENTE,C/TRATAMENT | O DE JUNTAS C/MASSA E FITA P/UNIFORMIZACAO DA SUPERFICIE DAS | CHAPAS DE GESSO ACARTONADO.APLICAC.AREAS SECAS.FORN.E COLOC | M2 | 39.77
13.196.0112-0 | REVESTIMENTO DRYWALL C/ESP.MINIMA 23MM E MAXIMA 32MM(MASSA+C | HAPA DE GESSO),APLICADO A ALVENARIA/ESTRUT.EXISTENTE,C/UMA C | HAPA GESSO ACARTONADO,RU(RESISTENTE A UMIDADE),ESP.12,5MM,LA | RG.1200MM,COLADA SOBRE ALVENARIA/ESTRUTURA EXISTENTE,C/TRATA | MENTO DE JUNTAS C/MASSA E FITA P/UNIFORMIZACAO DA SUPERFICIE | DAS CHAPAS GESSO ACARTONADO.APLICAC.AREAS SECAS.FORN.COLOC. | M2 | 51.33
13.196.0112-A | REVESTIMENTO DRYWALL C/ESP.MINIMA 23MM E MAXIMA 32MM(MASSA+C | HAPA DE GESSO),APLICADO A ALVENARIA/ESTRUT.EXISTENTE,C/UMA C | HAPA GESSO ACARTONADO,RU(RESISTENTE A UMIDADE),ESP.12,5MM,LA | RG.1200MM,COLADA SOBRE ALVENARIA/ESTRUTURA EXISTENTE,C/TRATA | MENTO DE JUNTAS C/MASSA E FITA P/UNIFORMIZACAO DA SUPERFICIE | DAS CHAPAS GESSO ACARTONADO.APLICAC.AREAS SECAS.FORN.COLOC. | M2 | 50.03
13.196.0113-0 | REVESTIMENTO DRYWALL ESP.MINIMA 23MM E MAXIMA 32MM(MASSA+CHA | PA DE GESSO),APLICADO A ALVENARIA/ESTRUTURA EXISTENTE,C/UMA | CHAPA GESSO ACARTONADO,RF(RESISTENTE AO FOGO),ESP.12,5MM,LAR | G.1200MM,COLADA SOBRE ALVENARIA/ESTRUTURA EXISTENTE,C/TRATAM | ENTO DE JUNTAS C/MASSA E FITA P/UNIFORMIZACAO DA SUPERFICIE | DAS CHAPAS GESSO ACARTONADO.APLICAC.AREAS SECAS.FORN.COLOC. | M2 | 49.79
13.196.0113-A | REVESTIMENTO DRYWALL ESP.MINIMA 23MM E MAXIMA 32MM(MASSA+CHA | PA DE GESSO),APLICADO A ALVENARIA/ESTRUTURA EXISTENTE,C/UMA | CHAPA GESSO ACARTONADO,RF(RESISTENTE AO FOGO),ESP.12,5MM,LAR | G.1200MM,COLADA SOBRE ALVENARIA/ESTRUTURA EXISTENTE,C/TRATAM | ENTO DE JUNTAS C/MASSA E FITA P/UNIFORMIZACAO DA SUPERFICIE | DAS CHAPAS GESSO ACARTONADO.APLICAC.AREAS SECAS.FORN.COLOC. | M2 | 48.49
13.196.0114-0 | REVESTIMENTO DRYWALL ESP.31MM(ESTRUT.+CHAPA GESSO),ESTRUT.C/ | PERFIS DE TETO 27MM,GUIAS HORIZONTAIS 17MM,AMBOS ACO GALV.E | SP.0,5MM,PERFIS DE TETO ANCORADOS NA ALVENARIA/ESTRUT.EXISTE | NTE POR MEIO DE PERFIS ACO EM FORMATO CANTONEIRA,C/UMA CHAPA | GESSO ACARTONADO,STANDARD,ESP.12,5MM,LARG.1200MM,FIXADA AOS | PERFIS TETO POR MEIO DE PARAFUSOS.AREAS SECAS.FORN.E COLOC. | M2 | 62.27
13.196.0114-A | REVESTIMENTO DRYWALL ESP.31MM(ESTRUT.+CHAPA GESSO),ESTRUT.C/ | PERFIS DE TETO 27MM,GUIAS HORIZONTAIS 17MM,AMBOS ACO GALV.E | SP.0,5MM,PERFIS DE TETO ANCORADOS NA ALVENARIA/ESTRUT.EXISTE | NTE POR MEIO DE PERFIS ACO EM FORMATO CANTONEIRA,C/UMA CHAPA | GESSO ACARTONADO,STANDARD,ESP.12,5MM,LARG.1200MM,FIXADA AOS | PERFIS TETO POR MEIO DE PARAFUSOS.AREAS SECAS.FORN.E COLOC. | M2 | 60.19
13.196.0115-0 | REVESTIMENTO DRYWALL ESP.31MM(ESTRUT.+CHAPA GESSO),ESTRUT.C/ | PERFIS TETO DE 27MM,GUIAS HORIZONTAIS 17MM,AMBOS ACO GALV.ES | P.0,5MM,PERFIS TETO ANCORADOS ALVENARIA/ESTRUT.EXISTENTE POR | MEIO PERFIS ACO EM FORMATO CANTONEIRA,C/UMA CHAPA DE GESSO | ACARTONADO,STANDARD,ADICAO DE LA MINERAL,ESP.12,5MM,LARG.120 | 0MM,PERFIS TETO POR MEIO DE PARAFUSOS,AREAS SECAS.FORN.COLOC | M2 | 86.2
13.196.0115-A | REVESTIMENTO DRYWALL ESP.31MM(ESTRUT.+CHAPA GESSO),ESTRUT.C/ | PERFIS TETO DE 27MM,GUIAS HORIZONTAIS 17MM,AMBOS ACO GALV.ES | P.0,5MM,PERFIS TETO ANCORADOS ALVENARIA/ESTRUT.EXISTENTE POR | MEIO PERFIS ACO EM FORMATO CANTONEIRA,C/UMA CHAPA DE GESSO | ACARTONADO,STANDARD,ADICAO DE LA MINERAL,ESP.12,5MM,LARG.120 | 0MM,PERFIS TETO POR MEIO DE PARAFUSOS,AREAS SECAS.FORN.COLOC | M2 | 83.86
13.196.0116-0 | REVESTIMENTO DRYWALL ESP.31MM(ESTRUT.+CHAPA GESSO),ESTRUT.C/ | PERFIS TETO 27MM,GUIAS HORIZONTAIS 17MM,AMBOS ACO GALV.ESP.0 | ,5MM,PERFIS TETO ANCORADOS ALVENARIA/ESTRUT.EXISTENTE POR ME | IO PERFIS ACO FORMATO CANTONEIRA,C/UMA CHAPA GESSO ACARTONAD | O,RU(RESISTENTE A UMIDADE),ESP.12,5MM,LARG.1200MM,PERFIS DE | TETO POR MEIO DE PARAFUSOS.APLICACAO AREAS SECAS.FORN.COLOC. | M2 | 72.53
13.196.0116-A | REVESTIMENTO DRYWALL ESP.31MM(ESTRUT.+CHAPA GESSO),ESTRUT.C/ | PERFIS TETO 27MM,GUIAS HORIZONTAIS 17MM,AMBOS ACO GALV.ESP.0 | ,5MM,PERFIS TETO ANCORADOS ALVENARIA/ESTRUT.EXISTENTE POR ME | IO PERFIS ACO FORMATO CANTONEIRA,C/UMA CHAPA GESSO ACARTONAD | O,RU(RESISTENTE A UMIDADE),ESP.12,5MM,LARG.1200MM,PERFIS DE | TETO POR MEIO DE PARAFUSOS.APLICACAO AREAS SECAS.FORN.COLOC. | M2 | 70.46
13.196.0117-0 | REVESTIMENTO DRYWALL ESP.31MM(ESTRUT.+CHAPA GESSO),ESTRUT.C/ | PERFIS TETO 27MM,GUIAS HORIZONTAIS 17MM,AMBOS ACO GALV.ESP.0 | ,5MM,PERFIS TETO ANCORADOS ALVENARIA/ESTRUTURA EXISTENTE POR | MEIO PERFIS ACO FORMATO CANTONEIRA,C/UMA CHAPA GESSO ACARTO | NADO,RU(RESISTENTE A UMIDADE),ADICAO DE LA MINERAL,ESP.12,5M | M,LARG.1200MM.APLICACAO EM AREAS SECAS.FORNECIMENTO E COLOC. | M2 | 96.46
13.196.0117-A | REVESTIMENTO DRYWALL ESP.31MM(ESTRUT.+CHAPA GESSO),ESTRUT.C/ | PERFIS TETO 27MM,GUIAS HORIZONTAIS 17MM,AMBOS ACO GALV.ESP.0 | ,5MM,PERFIS TETO ANCORADOS ALVENARIA/ESTRUTURA EXISTENTE POR | MEIO PERFIS ACO FORMATO CANTONEIRA,C/UMA CHAPA GESSO ACARTO | NADO,RU(RESISTENTE A UMIDADE),ADICAO DE LA MINERAL,ESP.12,5M | M,LARG.1200MM.APLICACAO EM AREAS SECAS.FORNECIMENTO E COLOC. | M2 | 94.13
13.196.0118-0 | REVESTIMENTO DRYWALL ESP.31MM(ESTRUT.+CHAPA GESSO),ESTRUT.C/ | PERFIS TETO 27MM,GUIAS HORIZONTAIS 17MM,AMBOS ACO GALV.ESP.0 | ,5MM,PERFIS TETO ANCORADOS ALVENARIA/ESTRUT.EXISTENTE POR ME | IO PERFIS ACO FORMATO CANTONEIRA,C/UMA CHAPA GESSO ACARTONAD | O,RF(RESISTENTE AO FOGO),ESP.12,5MM,LARG.1200MM,PERFIS TETO | POR MEIO DE PARAFUSOS.APLICACAO EM AREAS SECAS.FORN.E COLOC. | M2 | 70.99
13.196.0118-A | REVESTIMENTO DRYWALL ESP.31MM(ESTRUT.+CHAPA GESSO),ESTRUT.C/ | PERFIS TETO 27MM,GUIAS HORIZONTAIS 17MM,AMBOS ACO GALV.ESP.0 | ,5MM,PERFIS TETO ANCORADOS ALVENARIA/ESTRUT.EXISTENTE POR ME | IO PERFIS ACO FORMATO CANTONEIRA,C/UMA CHAPA GESSO ACARTONAD | O,RF(RESISTENTE AO FOGO),ESP.12,5MM,LARG.1200MM,PERFIS TETO | POR MEIO DE PARAFUSOS.APLICACAO EM AREAS SECAS.FORN.E COLOC. | M2 | 68.91
13.196.0119-0 | REVESTIMENTO DRYWALL ESP.31MM(ESTRUT.+CHAPA GESSO),ESTRUT.PE | RFIS TETO 27MM,GUIAS HORIZONTAIS 17MM,AMBOS ACO GALV.ESP.0,5 | MM,PERFIS TETO ANCORADOS ALVENARIA/ESTRUTURA EXISTENTE POR M | EIO PERFIS DE ACO FORMATO CANTONEIRA,C/UMA CHAPA GESSO ACART | ONADO,RF(RESISTENTE AO FOGO),ADICAO DE LA MINERAL,ESP.12,5MM | ,LARG.1200M.APLICACAO EM AREAS SECAS.FORNECIMENTO E COLOC. | M2 | 94.92
13.196.0119-A | REVESTIMENTO DRYWALL ESP.31MM(ESTRUT.+CHAPA GESSO),ESTRUT.PE | RFIS TETO 27MM,GUIAS HORIZONTAIS 17MM,AMBOS ACO GALV.ESP.0,5 | MM,PERFIS TETO ANCORADOS ALVENARIA/ESTRUTURA EXISTENTE POR M | EIO PERFIS DE ACO FORMATO CANTONEIRA,C/UMA CHAPA GESSO ACART | ONADO,RF(RESISTENTE AO FOGO),ADICAO DE LA MINERAL,ESP.12,5MM | ,LARG.1200M.APLICACAO EM AREAS SECAS.FORNECIMENTO E COLOC. | M2 | 92.59
13.196.0120-0 | REVESTIMENTO DRYWALL ESP.61MM(ESTRUT.+CHAPA GESSO),ESTRUT.MO | NTANTES SIMPLES 48MM,GUIAS HORIZONTAIS 48MM,AMBOS ACO GALV.E | SP.0,5MM,MONTANTES ANCORADOS ALVENARIA/ESTRUT.EXISTENTE POR | MEIO PERFIS ACO CANTONEIRA,C/UMA CHAPA GESSO ACARTONADO,STAN | DARD,ESP.12,5MM,LARG.1200MM,FIXADA AOS MONTANTES POR MEIO DE | PARAFUSOS.APLICACAO EM AREAS SECAS.FORNECIMENTO E COLOCACAO | M2 | 59.77
13.196.0120-A | REVESTIMENTO DRYWALL ESP.61MM(ESTRUT.+CHAPA GESSO),ESTRUT.MO | NTANTES SIMPLES 48MM,GUIAS HORIZONTAIS 48MM,AMBOS ACO GALV.E | SP.0,5MM,MONTANTES ANCORADOS ALVENARIA/ESTRUT.EXISTENTE POR | MEIO PERFIS ACO CANTONEIRA,C/UMA CHAPA GESSO ACARTONADO,STAN | DARD,ESP.12,5MM,LARG.1200MM,FIXADA AOS MONTANTES POR MEIO DE | PARAFUSOS.APLICACAO EM AREAS SECAS.FORNECIMENTO E COLOCACAO | M2 | 57.69
13.196.0121-0 | REVESTIMENTO DRYWALL ESP.61MM(ESTRUT.+CHAPA GESSO),ESTRUT.MO | NTANTES SIMPLES 48MM,GUIAS HORIZONTAIS 48MM,AMBOS ACO GALV.E | SP.0,5MM,MONTANTES ANCORADOS NA ALVENARIA/ESTRUTURA EXISTENT | E POR MEIO DE PERFIS DE ACO EM FORMATO DE CANTONEIRA,C/UMA C | HAPA DE GESSO ACARTONADO,STANDARD,ADICAO DE LA MINERAL,ESP.1 | 2,5MM,LARG.1200MM,APLICACAO EM AREAS SECAS.FORN.E COLOCACAO | M2 | 83.7
13.196.0121-A | REVESTIMENTO DRYWALL ESP.61MM(ESTRUT.+CHAPA GESSO),ESTRUT.MO | NTANTES SIMPLES 48MM,GUIAS HORIZONTAIS 48MM,AMBOS ACO GALV.E | SP.0,5MM,MONTANTES ANCORADOS NA ALVENARIA/ESTRUTURA EXISTENT | E POR MEIO DE PERFIS DE ACO EM FORMATO DE CANTONEIRA,C/UMA C | HAPA DE GESSO ACARTONADO,STANDARD,ADICAO DE LA MINERAL,ESP.1 | 2,5MM,LARG.1200MM,APLICACAO EM AREAS SECAS.FORN.E COLOCACAO | M2 | 81.36
13.196.0122-0 | REVESTIMENTO DRYWALL ESP.61MM(ESTRUTURA+CHAPA GESSO),ESTRUTU | RADA C/MONTANTES SIMPLES 48MM,GUIAS HORIZONTAIS 48MM,AMBOS A | CO GALV.ESP.0,5MM,MONTANTES ANCORADOS ALVENARIA/ESTRUTURA EX | ISTENTE POR MEIO PERFIS ACO EM FORMATO CANTONEIRA,C/UMA CHAP | A GESSO ACARTONADO,RU(RESISTENTE A UMIDADE),ESP.12,5MM,LARG. | 1200MM.APLICACAO EM AREAS SECAS.FORNECIMENTO E COLOCACAO | M2 | 70.03
13.196.0122-A | REVESTIMENTO DRYWALL ESP.61MM(ESTRUTURA+CHAPA GESSO),ESTRUTU | RADA C/MONTANTES SIMPLES 48MM,GUIAS HORIZONTAIS 48MM,AMBOS A | CO GALV.ESP.0,5MM,MONTANTES ANCORADOS ALVENARIA/ESTRUTURA EX | ISTENTE POR MEIO PERFIS ACO EM FORMATO CANTONEIRA,C/UMA CHAP | A GESSO ACARTONADO,RU(RESISTENTE A UMIDADE),ESP.12,5MM,LARG. | 1200MM.APLICACAO EM AREAS SECAS.FORNECIMENTO E COLOCACAO | M2 | 67.96
13.196.0123-0 | REVESTIMENTO DRYWALL C/ESP.61MM(ESTRUTURA+CHAPA DE GESSO),ES | TRUTURADA C/MONTANTES SIMPLES 48MM,FIXADOS A GUIAS HORIZONTA | IS 48MM,AMBOS ACO GALV.ESP.0,5MM,SENDO OS MONTANTES ANCORADO | S NA ALVENARIA/ESTRUTURA EXISTENTE POR MEIO DE PERFIS DE ACO | EM FORMATO CANTONEIRA,RU(RESISTENTE A UMIDADE)C/ADICAO DE L | A MINERAL.APLICACAO EM AREAS SECAS.FORNECIMENTO E COLOCACAO | M2 | 93.96
13.196.0123-A | REVESTIMENTO DRYWALL C/ESP.61MM(ESTRUTURA+CHAPA DE GESSO),ES | TRUTURADA C/MONTANTES SIMPLES 48MM,FIXADOS A GUIAS HORIZONTA | IS 48MM,AMBOS ACO GALV.ESP.0,5MM,SENDO OS MONTANTES ANCORADO | S NA ALVENARIA/ESTRUTURA EXISTENTE POR MEIO DE PERFIS DE ACO | EM FORMATO CANTONEIRA,RU(RESISTENTE A UMIDADE)C/ADICAO DE L | A MINERAL.APLICACAO EM AREAS SECAS.FORNECIMENTO E COLOCACAO | M2 | 91.63
13.196.0124-0 | REVESTIMENTO DRYWALL ESP.61MM(ESTRUTURA+CHAPA DE GESSO),ESTR | UTURADA C/MONTANTES SIMPLES 48MM,GUIAS HORIZONTAIS 48MM,AMBO | S ACO GALV.ESP.0,5MM,SENDO OS MONTANTES ANCORADOS ALVENARIA/ | ESTRUTURA EXISTENTE POR MEIO DE PERFIS ACO EM FORMATO CANTON | EIRA,C/UMA CHAPA GESSO ACARTONADO,RF(RESISTENTE AO FOGO),ESP | .12,5MM,LARG.1200MM,APLICACAO EM AREAS SECAS.FORN.E COLOC. | M2 | 68.49
13.196.0124-A | REVESTIMENTO DRYWALL ESP.61MM(ESTRUTURA+CHAPA DE GESSO),ESTR | UTURADA C/MONTANTES SIMPLES 48MM,GUIAS HORIZONTAIS 48MM,AMBO | S ACO GALV.ESP.0,5MM,SENDO OS MONTANTES ANCORADOS ALVENARIA/ | ESTRUTURA EXISTENTE POR MEIO DE PERFIS ACO EM FORMATO CANTON | EIRA,C/UMA CHAPA GESSO ACARTONADO,RF(RESISTENTE AO FOGO),ESP | .12,5MM,LARG.1200MM,APLICACAO EM AREAS SECAS.FORN.E COLOC. | M2 | 66.41
13.196.0125-0 | REVESTIMENTO DRYWALL ESP.61MM(ESTRUTURA+CHAPA GESSO),ESTRUTU | RADA C/MONTANTES SIMPLES 48MM,GUIAS HORIZONTAIS 48MM,AMBOS A | CO GALV.ESP.0,5MM,MONTANTES ANCORADOS ALVENARIA/ESTRUTURA EX | ISTENTE MEIO DE PERFIS DE ACO EM FORMATO CANTONEIRA,C/UMA CH | APA GESSO ACARTONADO,RF(RESISTENTE AO FOGO),ADICAO DE LA MIN | ERAL,ESP.12,5MM,LARG.1200MM,EM AREAS SECAS.FORN.E COLOCACAO | M2 | 92.42
13.196.0125-A | REVESTIMENTO DRYWALL ESP.61MM(ESTRUTURA+CHAPA GESSO),ESTRUTU | RADA C/MONTANTES SIMPLES 48MM,GUIAS HORIZONTAIS 48MM,AMBOS A | CO GALV.ESP.0,5MM,MONTANTES ANCORADOS ALVENARIA/ESTRUTURA EX | ISTENTE MEIO DE PERFIS DE ACO EM FORMATO CANTONEIRA,C/UMA CH | APA GESSO ACARTONADO,RF(RESISTENTE AO FOGO),ADICAO DE LA MIN | ERAL,ESP.12,5MM,LARG.1200MM,EM AREAS SECAS.FORN.E COLOCACAO | M2 | 90.08
13.196.0126-0 | REVESTIMENTO DRYWALL ESP.83MM(ESTRUTURA+CHAPA DE GESSO),ESTR | UTURADA C/MONTANTES SIMPLES 70MM,GUIAS HORIZONTAIS 70MM,AMBO | S ACO GALV.ESP.0,5MM,MONTANTES ANCORADOS ALVENARIA/ESTRUTURA | EXISTENTE POR MEIO DE PERFIS DE ACO EM FORMATO DE CANTONEIR | A,C/UMA CHAPA GESSO ACARTONADO,STANDARD,ESP.12,5MM,LARG.1200 | MM,BORDA REBAIXADA.APLICACAO EM AREAS SECAS.FORNEC.E COLOC. | M2 | 62.49
13.196.0126-A | REVESTIMENTO DRYWALL ESP.83MM(ESTRUTURA+CHAPA DE GESSO),ESTR | UTURADA C/MONTANTES SIMPLES 70MM,GUIAS HORIZONTAIS 70MM,AMBO | S ACO GALV.ESP.0,5MM,MONTANTES ANCORADOS ALVENARIA/ESTRUTURA | EXISTENTE POR MEIO DE PERFIS DE ACO EM FORMATO DE CANTONEIR | A,C/UMA CHAPA GESSO ACARTONADO,STANDARD,ESP.12,5MM,LARG.1200 | MM,BORDA REBAIXADA.APLICACAO EM AREAS SECAS.FORNEC.E COLOC. | M2 | 60.41
13.196.0127-0 | REVESTIMENTO DRYWALL ESP.83MM(ESTRUTURA+CHAPA GESSO),ESTRUTU | RADA C/MONTANTES SIMPLES 70MM,GUIAS HORIZONTAIS 70MM,AMBOS A | CO GALV.ESP.0,5MM,MONTANTES ANCORADOS NA ALVENARIA/ESTRUTURA | EXISTENTE POR MEIO DE PERFIS ACO EM FORMATO DE CANTONEIRA,C | /UMA CHAPA GESSO ACARTONADO,STANDARD,ADICAO DE LA MINERAL,ES | P.12,5MM,LARG.1200MM.APLICACAO EM AREAS SECAS.FORN.E COLOC. | M2 | 86.42
13.196.0127-A | REVESTIMENTO DRYWALL ESP.83MM(ESTRUTURA+CHAPA GESSO),ESTRUTU | RADA C/MONTANTES SIMPLES 70MM,GUIAS HORIZONTAIS 70MM,AMBOS A | CO GALV.ESP.0,5MM,MONTANTES ANCORADOS NA ALVENARIA/ESTRUTURA | EXISTENTE POR MEIO DE PERFIS ACO EM FORMATO DE CANTONEIRA,C | /UMA CHAPA GESSO ACARTONADO,STANDARD,ADICAO DE LA MINERAL,ES | P.12,5MM,LARG.1200MM.APLICACAO EM AREAS SECAS.FORN.E COLOC. | M2 | 84.08
13.196.0128-0 | REVESTIMENTO DRYWALL ESP.83MM(ESTRUTURA+CHAPA GESSO),ESTRUTU | RADA C/MONTANTES SIMPLES 70MM,GUIAS HORIZONTAIS 70MM,AMBOS A | CO GALV.ESP.0,5MM,MONTANTES ANCORADOS NA ALVENARIA/ESTRUTURA | EXISTENTE POR MEIO DE PERFIS DE ACO EM FORMATO DE CANTONEIR | A,C/UMA CHAPA DE GESSO ACARTONADO,RU(RESISTENTE A UMIDADE),E | SP.12,5MM,LARG.1200MM,APLICACAO EM AREAS SECAS.FORN.E COLOC. | M2 | 72.75
13.196.0128-A | REVESTIMENTO DRYWALL ESP.83MM(ESTRUTURA+CHAPA GESSO),ESTRUTU | RADA C/MONTANTES SIMPLES 70MM,GUIAS HORIZONTAIS 70MM,AMBOS A | CO GALV.ESP.0,5MM,MONTANTES ANCORADOS NA ALVENARIA/ESTRUTURA | EXISTENTE POR MEIO DE PERFIS DE ACO EM FORMATO DE CANTONEIR | A,C/UMA CHAPA DE GESSO ACARTONADO,RU(RESISTENTE A UMIDADE),E | SP.12,5MM,LARG.1200MM,APLICACAO EM AREAS SECAS.FORN.E COLOC. | M2 | 70.68
13.196.0129-0 | REVESTIMENTO DRYWALL ESP.83MM(ESTRUTURA+CHAPA GESSO),ESTRUTU | RADA C/MONTANTES SIMPLES 70MM,GUIAS HORIZONTAIS 70MM,AMBOS A | CO GALV.ESP.0,5MM,MONTANTES ANCORADOS NA ALVENARIA/ESTRUTURA | EXISTENTE POR MEIO PERFIS ACO EM FORMATO CANTONEIRA,C/UMA C | HAPA DE GESSO ACARTONADO,RU(RESISTENTE A UMIDADE),ADICAO LA | MINERAL,ESP.12,5MM,LARG.1200MM.EM AREAS SECAS.FORN.COLOC. | M2 | 96.68
13.196.0129-A | REVESTIMENTO DRYWALL ESP.83MM(ESTRUTURA+CHAPA GESSO),ESTRUTU | RADA C/MONTANTES SIMPLES 70MM,GUIAS HORIZONTAIS 70MM,AMBOS A | CO GALV.ESP.0,5MM,MONTANTES ANCORADOS NA ALVENARIA/ESTRUTURA | EXISTENTE POR MEIO PERFIS ACO EM FORMATO CANTONEIRA,C/UMA C | HAPA DE GESSO ACARTONADO,RU(RESISTENTE A UMIDADE),ADICAO LA | MINERAL,ESP.12,5MM,LARG.1200MM.EM AREAS SECAS.FORN.COLOC. | M2 | 94.35
13.196.0130-0 | REVESTIMENTO DRYWALL ESP.83MM(ESTRUTURA+CHAPA DE GESSO),ESTR | UTURADA C/MONTANTES SIMPLES 70MM,GUIAS HORIZONTAIS 70MM,AMBO | S ACO GALV.ESP.0,5MM,MONTANTES ANCORADOS NA ALVENARIA/ESTRUT | URA EXISTENTE POR MEIO DE PERFIS ACO EM FORMATO CANTONEIRA,C | /UMA CHAPA DE GESSO ACARTONADO,RF(RESISTENTE AO FOGO),ESP.12 | ,5MM,LARG.1200MM,APLICACAO EM AREAS SECAS.FORN.E COLOCACAO | M2 | 71.21
13.196.0130-A | REVESTIMENTO DRYWALL ESP.83MM(ESTRUTURA+CHAPA DE GESSO),ESTR | UTURADA C/MONTANTES SIMPLES 70MM,GUIAS HORIZONTAIS 70MM,AMBO | S ACO GALV.ESP.0,5MM,MONTANTES ANCORADOS NA ALVENARIA/ESTRUT | URA EXISTENTE POR MEIO DE PERFIS ACO EM FORMATO CANTONEIRA,C | /UMA CHAPA DE GESSO ACARTONADO,RF(RESISTENTE AO FOGO),ESP.12 | ,5MM,LARG.1200MM,APLICACAO EM AREAS SECAS.FORN.E COLOCACAO | M2 | 69.13
13.196.0131-0 | REVESTIMENTO DRYWALL ESP.83MM(ESTRUTURA+CHAPA GESSO),ESTRUTU | RADA C/MONTANTES SIMPLES 70MM,GUIAS HORIZONTAIS 70MM,AMBOS A | CO GALV.ESP.0,5MM,MONTANTES ANCORADOS NA ALVENARIA/ESTRUTURA | EXISTENTE POR MEIO PERFIS ACO EM FORMATO CANTONEIRA,C/UMA C | HAPA DE GESSO ACARTONADO,RF(RESISTENTE AO FOGO),ADICAO DE LA | MINERAL,ESP.12,5MM,LARG.1200MM.EM AREAS SECAS.FORN.E COLOC. | M2 | 95.14
13.196.0131-A | REVESTIMENTO DRYWALL ESP.83MM(ESTRUTURA+CHAPA GESSO),ESTRUTU | RADA C/MONTANTES SIMPLES 70MM,GUIAS HORIZONTAIS 70MM,AMBOS A | CO GALV.ESP.0,5MM,MONTANTES ANCORADOS NA ALVENARIA/ESTRUTURA | EXISTENTE POR MEIO PERFIS ACO EM FORMATO CANTONEIRA,C/UMA C | HAPA DE GESSO ACARTONADO,RF(RESISTENTE AO FOGO),ADICAO DE LA | MINERAL,ESP.12,5MM,LARG.1200MM.EM AREAS SECAS.FORN.E COLOC. | M2 | 92.8
13.196.0132-0 | REVESTIMENTO DRYWALL ESP.103MM(ESTRUTURA+CHAPA DE GESSO),EST | TRUTURADA C/MONTANTES SIMPLES 90MM,GUIAS HORIZONTAIS 90MM,AM | BOS ACO GALV.ESP.0,5MM,MONTANTES ANCORADOS NA ALVENARIA/ESTR | UTURADA EXISTENTE POR MEIO DE PERFIS DE ACO EM FORMATO DE CA | NTONEIRA,C/UMA CHAPA DE GESSO ACARTONADO,STANDARD,ESP.12,5MM | ,LARG.1200MM.APLICADO EM AREAS SECAS.FORNECIMENTO E COLOC. | M2 | 65.62
13.196.0132-A | REVESTIMENTO DRYWALL ESP.103MM(ESTRUTURA+CHAPA DE GESSO),EST | TRUTURADA C/MONTANTES SIMPLES 90MM,GUIAS HORIZONTAIS 90MM,AM | BOS ACO GALV.ESP.0,5MM,MONTANTES ANCORADOS NA ALVENARIA/ESTR | UTURADA EXISTENTE POR MEIO DE PERFIS DE ACO EM FORMATO DE CA | NTONEIRA,C/UMA CHAPA DE GESSO ACARTONADO,STANDARD,ESP.12,5MM | ,LARG.1200MM.APLICADO EM AREAS SECAS.FORNECIMENTO E COLOC. | M2 | 63.55
13.196.0133-0 | REVESTIMENTO DRYWALL ESP.103MM(ESTRUTURA+CHAPA DE GESSO),EST | RUTURADA C/MONTANTES SIMPLES 90MM,GUIAS HORIZONTAIS 90MM,AMB | OS ACO GALV.ESP.0,5MM,MONTANTES ANCORADOS NA ALVENARIA/ESTRU | TURA EXISTENTE POR MEIO PERFIS DE ACO EM FORMATO DE CANTONEI | RA C/UMA CHAPA GESSO ACARTONADO,STANDARD,ADICAO LA MINERAL,E | SP.12,5MM,LARG.1200MM,APLICACAO EM AREAS SECAS.FORN.E COLOC. | M2 | 89.56
13.196.0133-A | REVESTIMENTO DRYWALL ESP.103MM(ESTRUTURA+CHAPA DE GESSO),EST | RUTURADA C/MONTANTES SIMPLES 90MM,GUIAS HORIZONTAIS 90MM,AMB | OS ACO GALV.ESP.0,5MM,MONTANTES ANCORADOS NA ALVENARIA/ESTRU | TURA EXISTENTE POR MEIO PERFIS DE ACO EM FORMATO DE CANTONEI | RA C/UMA CHAPA GESSO ACARTONADO,STANDARD,ADICAO LA MINERAL,E | SP.12,5MM,LARG.1200MM,APLICACAO EM AREAS SECAS.FORN.E COLOC. | M2 | 87.22
13.196.0134-0 | REVESTIMENTO DRYWALL ESP.103MM(ESTRUTURA+CHAPA GESSO),ESTRUT | URADA C/MONTANTES SIMPLES 90MM,GUIAS HORIZONTAIS 90MM,AMBOS | ACO GALV.ESP.0,5MM,MONTANTES ANCORADOS NA ALVENARIA/ESTRUTUR | A EXISTENTE POR MEIO DE PERFIS ACO EM FORMATO CANTONEIRA,C/U | MA CHAPA DE GESSO ACORTONADO,RU(RESISTENTE A UMIDADE),ESP.12 | ,5MM,LARG.1200MM.APLICACAO EM AREAS SECAS.FORN.E COLOCACAO | M2 | 75.89
13.196.0134-A | REVESTIMENTO DRYWALL ESP.103MM(ESTRUTURA+CHAPA GESSO),ESTRUT | URADA C/MONTANTES SIMPLES 90MM,GUIAS HORIZONTAIS 90MM,AMBOS | ACO GALV.ESP.0,5MM,MONTANTES ANCORADOS NA ALVENARIA/ESTRUTUR | A EXISTENTE POR MEIO DE PERFIS ACO EM FORMATO CANTONEIRA,C/U | MA CHAPA DE GESSO ACORTONADO,RU(RESISTENTE A UMIDADE),ESP.12 | ,5MM,LARG.1200MM.APLICACAO EM AREAS SECAS.FORN.E COLOCACAO | M2 | 73.82
13.196.0135-0 | REVESTIMENTO DRYWALL ESP.103MM(ESTRUTURA+CHAPA GESSO),ESTRUT | URADA C/MONTANTES SIMPLES 90MM,GUIAS HORIZONTAIS 90MM,AMBOS | ACO GALV.ESP.0,5MM,MONTANTES ANCORADOS NA ALVENARIA/ESTRUTUR | A EXISTENTE POR MEIO PERFIS ACO EM FORMATO CANTONEIRA,C/UMA | CHAPA GESSO ACARTONADO,RU(RESISTENTE A UMIDADE),ADICAO DE LA | MINERAL,ESP.12,5MM,LARG.1200MM.EM AREAS SECAS.FORN.E COLOC. | M2 | 99.82
13.196.0135-A | REVESTIMENTO DRYWALL ESP.103MM(ESTRUTURA+CHAPA GESSO),ESTRUT | URADA C/MONTANTES SIMPLES 90MM,GUIAS HORIZONTAIS 90MM,AMBOS | ACO GALV.ESP.0,5MM,MONTANTES ANCORADOS NA ALVENARIA/ESTRUTUR | A EXISTENTE POR MEIO PERFIS ACO EM FORMATO CANTONEIRA,C/UMA | CHAPA GESSO ACARTONADO,RU(RESISTENTE A UMIDADE),ADICAO DE LA | MINERAL,ESP.12,5MM,LARG.1200MM.EM AREAS SECAS.FORN.E COLOC. | M2 | 97.49
13.196.0136-0 | REVESTIMENTO DRYWALL ESP.103MM(ESTRUTURA+CHAPA DE GESSO),EST | RUTURADA C/MONTANTES SIMPLES 90MM,GUIAS HORIZONTAIS 90MM,AMB | OS ACO GALV.ESP.0,5MM,MONTANTES ANCORADOS NA ALVENARIA/ESTRU | TURA EXISTENTE POR MEIO DE PERFIS DE ACO EM FORMATO CANTONEI | RA C/UMA CHAPA DE GESSO ACARTONADO,RF(RESISTENTE AO FOGO),ES | P.12,5MM,LARG.1200MM.APLICACAO EM AREAS SECAS.FORN.E COLOC. | M2 | 74.35
13.196.0136-A | REVESTIMENTO DRYWALL ESP.103MM(ESTRUTURA+CHAPA DE GESSO),EST | RUTURADA C/MONTANTES SIMPLES 90MM,GUIAS HORIZONTAIS 90MM,AMB | OS ACO GALV.ESP.0,5MM,MONTANTES ANCORADOS NA ALVENARIA/ESTRU | TURA EXISTENTE POR MEIO DE PERFIS DE ACO EM FORMATO CANTONEI | RA C/UMA CHAPA DE GESSO ACARTONADO,RF(RESISTENTE AO FOGO),ES | P.12,5MM,LARG.1200MM.APLICACAO EM AREAS SECAS.FORN.E COLOC. | M2 | 72.27
13.196.0137-0 | REVESTIMENTO DRYWALL ESP.103MM(ESTRUTURA+CHAPA DE GESSO),EST | RUTURADA C/MONTANTES SIMPLES 90MM,GUIAS HORIZONTAIS 90MM,AMB | OS ACO GALV.ESP.0,5MM,MONTANTES ANCORADOS NA ALVENARIA/ESTRU | TURA EXISTENTE POR MEIO PERFIS ACO EM FORMATO CANTONEIRA,C/U | MA CHAPA GESSO ACARTONADO,RF(RESISTENTE AO FOGO),ADICAO DE L | A MINERAL,ESP.12,5MM,LARG.1200MM.EM AREAS SECAS.FORN.E COLOC | M2 | 98.28
13.196.0137-A | REVESTIMENTO DRYWALL ESP.103MM(ESTRUTURA+CHAPA DE GESSO),EST | RUTURADA C/MONTANTES SIMPLES 90MM,GUIAS HORIZONTAIS 90MM,AMB | OS ACO GALV.ESP.0,5MM,MONTANTES ANCORADOS NA ALVENARIA/ESTRU | TURA EXISTENTE POR MEIO PERFIS ACO EM FORMATO CANTONEIRA,C/U | MA CHAPA GESSO ACARTONADO,RF(RESISTENTE AO FOGO),ADICAO DE L | A MINERAL,ESP.12,5MM,LARG.1200MM.EM AREAS SECAS.FORN.E COLOC | M2 | 95.94
13.196.0138-0 | REVESTIMENTO DRYWALL C/ESP.61MM(ESTRUTURA+CHAPA DE GESSO)EST | RUTURADA C/MONTANTES SIMPLES AUTOPORTANTES 48MM,FIXADOS A GU | IAS HORIZONTAIS DE 48MM,AMBOS DE ACO GALV.C/ESP.0,5MM,C/UMA | CHAPA DE GESSO ACARTONADO,STANDARD,ESP.12,5MM,LARG.1200MM,BO | RDA REBAIXADA,FIXADA AOS MONTANTES POR MEIO DE PARAFUSOS.APL | ICACAO EM AREAS SECAS.FORNECIMENTO E COLOCACAO | M2 | 51.49
13.196.0138-A | REVESTIMENTO DRYWALL C/ESP.61MM(ESTRUTURA+CHAPA DE GESSO)EST | RUTURADA C/MONTANTES SIMPLES AUTOPORTANTES 48MM,FIXADOS A GU | IAS HORIZONTAIS DE 48MM,AMBOS DE ACO GALV.C/ESP.0,5MM,C/UMA | CHAPA DE GESSO ACARTONADO,STANDARD,ESP.12,5MM,LARG.1200MM,BO | RDA REBAIXADA,FIXADA AOS MONTANTES POR MEIO DE PARAFUSOS.APL | ICACAO EM AREAS SECAS.FORNECIMENTO E COLOCACAO | M2 | 50.11
13.196.0139-0 | REVESTIMENTO DRYWALL C/ESP.61MM(ESTRUTURA+CHAPA DE GESSO)EST | RUTURADA C/MONTANTES SIMPLES AUTOPORTANTES DE 48MM,FIXADOS A | GUIAS HORIZONTAIS 48MM,AMBOS DE ACO GALV.C/ESP.0,5MM,C/UMA | CHAPA DE GESSO ACARTONADO,STANDARD,C/ADICAO DE LA MINERAL,ES | P.12,5MM,LARG.1200MM,BORDA REBAIXADA,FIXADA AOS MONTANTES PO | R MEIO DE PARAFUSOS.APLICACAO EM AREAS SECAS.FORN.E COLOC | M2 | 75.43
13.196.0139-A | REVESTIMENTO DRYWALL C/ESP.61MM(ESTRUTURA+CHAPA DE GESSO)EST | RUTURADA C/MONTANTES SIMPLES AUTOPORTANTES DE 48MM,FIXADOS A | GUIAS HORIZONTAIS 48MM,AMBOS DE ACO GALV.C/ESP.0,5MM,C/UMA | CHAPA DE GESSO ACARTONADO,STANDARD,C/ADICAO DE LA MINERAL,ES | P.12,5MM,LARG.1200MM,BORDA REBAIXADA,FIXADA AOS MONTANTES PO | R MEIO DE PARAFUSOS.APLICACAO EM AREAS SECAS.FORN.E COLOC | M2 | 73.78
13.196.0140-0 | REVESTIMENTO DRYWALL C/ESP.61MM(ESTRUTURA+CHAPA DE GESSO)EST | RUTURADA C/MONTANTES SIMPLES AUTOPORTANTES 48MM,FIXADOS A GU | IAS HORIZONTAIS 48MM,AMBOS DE ACO GALV.C/ESP.0,5MM,C/UMA CHA | PA DE GESSO ACARTONADO,TIPO RU(RESISTENTE A UMIDADE),ESP.12, | 5MM,LARG.1200MM,BORDA REBAIXADA,FIXADA AOS MONTANTES POR MEI | O DE PARAFUSOS.APLICACAO EM AREAS SECAS.FORN.E COLOCACAO | M2 | 61.76
13.196.0140-A | REVESTIMENTO DRYWALL C/ESP.61MM(ESTRUTURA+CHAPA DE GESSO)EST | RUTURADA C/MONTANTES SIMPLES AUTOPORTANTES 48MM,FIXADOS A GU | IAS HORIZONTAIS 48MM,AMBOS DE ACO GALV.C/ESP.0,5MM,C/UMA CHA | PA DE GESSO ACARTONADO,TIPO RU(RESISTENTE A UMIDADE),ESP.12, | 5MM,LARG.1200MM,BORDA REBAIXADA,FIXADA AOS MONTANTES POR MEI | O DE PARAFUSOS.APLICACAO EM AREAS SECAS.FORN.E COLOCACAO | M2 | 60.38
13.196.0141-0 | REVESTIMENTO DRYWALL C/ESP.61MM(ESTRUTURA+CHAPA DE GESSO)EST | RUTURADA C/MONTANTES SIMPLES AUTOPORTANTES 48MM,FIXADOS A GU | IAS HORIZONTAIS 48MM,AMBOS DE ACO GALV.C/ESP.0,5MM,C/UMA CHA | PA DE GESSO ACARTONADO,TIPO RU(RESISTENTE A UMIDADE),C/ADICA | O LA MINERAL,ESP.12,5MM,LARG.1200MM,BORDA REBAIXADA,FIXADA A | OS MONTANTES POR MEIO DE PARAFUSOS.APLICACAO AREAS SECAS.F/C | M2 | 85.69
13.196.0141-A | REVESTIMENTO DRYWALL C/ESP.61MM(ESTRUTURA+CHAPA DE GESSO)EST | RUTURADA C/MONTANTES SIMPLES AUTOPORTANTES 48MM,FIXADOS A GU | IAS HORIZONTAIS 48MM,AMBOS DE ACO GALV.C/ESP.0,5MM,C/UMA CHA | PA DE GESSO ACARTONADO,TIPO RU(RESISTENTE A UMIDADE),C/ADICA | O LA MINERAL,ESP.12,5MM,LARG.1200MM,BORDA REBAIXADA,FIXADA A | OS MONTANTES POR MEIO DE PARAFUSOS.APLICACAO AREAS SECAS.F/C | M2 | 84.05
13.196.0142-0 | REVESTIMENTO DE DRYWALL C/ESP.61MM(ESTRUTURA+CHAPA DE GESSO) | ESTRUTURADA C/MONTANTES SIMPLES AUTOPORTANTES 48MM,FIXADOS A | GUIAS HORIZONTAIS 48MM,AMBOS DE ACO GALV.C/ESP.0,5MM,COM UM | A CHAPA DE GESSO ACARTONADO,TIPO RF(RESISTENTE AO FOGO),ESP. | 12,5MM,LARG.1200MM,BORDA REBAIXADA,FIXADA AOS MONTANTES POR | MEIO DE PARAFUSOS.APLICACAO EM AREAS SECAS.FORN. E COLOCACAO | M2 | 60.22
13.196.0142-A | REVESTIMENTO DE DRYWALL C/ESP.61MM(ESTRUTURA+CHAPA DE GESSO) | ESTRUTURADA C/MONTANTES SIMPLES AUTOPORTANTES 48MM,FIXADOS A | GUIAS HORIZONTAIS 48MM,AMBOS DE ACO GALV.C/ESP.0,5MM,COM UM | A CHAPA DE GESSO ACARTONADO,TIPO RF(RESISTENTE AO FOGO),ESP. | 12,5MM,LARG.1200MM,BORDA REBAIXADA,FIXADA AOS MONTANTES POR | MEIO DE PARAFUSOS.APLICACAO EM AREAS SECAS.FORN. E COLOCACAO | M2 | 58.83
13.196.0143-0 | REVESTIMENTO DRYWALL C/ESP.61MM(ESTRUTURA+CHAPA DE GESSO)EST | RUTURADA C/MONTANTES SIMPLES AUTOPORTANTES 48MM,FIXADOS A GU | IAS HORIZONTAIS 48MM,AMBOS ACO GALV.ESP.0,5MM,C/UMA CHAPA DE | GESSO ACARTONADO,RF(RESISTENTE AO FOGO),C/ADICAO DE LA MINE | RAL,ESP.12,5MM,LARG.1200MM,BORDA REBAIXADA,FIXADA AOS MONTAN | TES POR MEIO DE PARAFUSOS.APLICACAO AREAS SECAS.FORN.COLOC. | M2 | 84.15
13.196.0143-A | REVESTIMENTO DRYWALL C/ESP.61MM(ESTRUTURA+CHAPA DE GESSO)EST | RUTURADA C/MONTANTES SIMPLES AUTOPORTANTES 48MM,FIXADOS A GU | IAS HORIZONTAIS 48MM,AMBOS ACO GALV.ESP.0,5MM,C/UMA CHAPA DE | GESSO ACARTONADO,RF(RESISTENTE AO FOGO),C/ADICAO DE LA MINE | RAL,ESP.12,5MM,LARG.1200MM,BORDA REBAIXADA,FIXADA AOS MONTAN | TES POR MEIO DE PARAFUSOS.APLICACAO AREAS SECAS.FORN.COLOC. | M2 | 82.51
13.196.0144-0 | REVESTIMENTO DE DRYWALL C/ESP.83MM(ESTRUTURA+CHAPA DE GESSO) | ESTRUTURADA C/MONTANTES SIMPLES AUTOPORTANTES 70MM,FIXADAS A | GUIAS HORIZONTAIS 70MM,AMBOS DE ACO GALV.C/ESP.0,5MM,C/UMA | CHAPA DE GESSO ACARTONADO,TIPO ST(STANDARD),ESP.12,5MM,LARGU | RA 1200MM,BORDA REBAIXADA,FIXADA AOS MONTANTES POR MEIO DE P | ARAFUSOS.APLICACAO EM AREAS SECAS.FORNECIMENTO E COLOCACAO | M2 | 54.21
13.196.0144-A | REVESTIMENTO DE DRYWALL C/ESP.83MM(ESTRUTURA+CHAPA DE GESSO) | ESTRUTURADA C/MONTANTES SIMPLES AUTOPORTANTES 70MM,FIXADAS A | GUIAS HORIZONTAIS 70MM,AMBOS DE ACO GALV.C/ESP.0,5MM,C/UMA | CHAPA DE GESSO ACARTONADO,TIPO ST(STANDARD),ESP.12,5MM,LARGU | RA 1200MM,BORDA REBAIXADA,FIXADA AOS MONTANTES POR MEIO DE P | ARAFUSOS.APLICACAO EM AREAS SECAS.FORNECIMENTO E COLOCACAO | M2 | 52.83
13.196.0145-0 | REVESTIMENTO DE DRYWALL C/ESP.83MM(ESTRUTURA+CHAPA DE GESSO) | ESTRUTURADA C/MONTANTES SIMPLES AUTOPORTANTES 70MM,FIXADOS A | GUIAS HORIZONTAIS 70MM,AMBOS DE ACO GALV.C/ESP.0,5MM,C/UMA | CHAPA DE GESSO ACARTONADO,ST(STANDARD),C/ADICAO DE LA MINERA | L,ESP.12,5MM,LARG.1200MM,BORDA REBAIXADA,FIXADA AOS MONTANTE | S POR MEIO DE PARAFUSOS.APLICACAO AREAS SECAS.FORN.E COLOC. | M2 | 78.14
13.196.0145-A | REVESTIMENTO DE DRYWALL C/ESP.83MM(ESTRUTURA+CHAPA DE GESSO) | ESTRUTURADA C/MONTANTES SIMPLES AUTOPORTANTES 70MM,FIXADOS A | GUIAS HORIZONTAIS 70MM,AMBOS DE ACO GALV.C/ESP.0,5MM,C/UMA | CHAPA DE GESSO ACARTONADO,ST(STANDARD),C/ADICAO DE LA MINERA | L,ESP.12,5MM,LARG.1200MM,BORDA REBAIXADA,FIXADA AOS MONTANTE | S POR MEIO DE PARAFUSOS.APLICACAO AREAS SECAS.FORN.E COLOC. | M2 | 76.5
13.196.0146-0 | REVESTIMENTO DE DRYWALL C/ESP.83MM(ESTRUTURA+CHAPA DE GESSO) | ESTRUTURADA C/MONTANTES SIMPLES AUTOPORTANTES 70MM,FIXADOS A | GUIAS HORIZONTAIS 70MM,AMBOS DE ACO GALV.C/ESP.0,5MM,C/UMA | CHAPA DE GESSO ACARTONADO,TIPO RU(RESISTENTE A UMIDADE),ESP. | 12,5MM,LARG.1200MM,BORDA REBAIXADA,FIXADA AOS MONTANTES POR | MEIO DE PARAFUSOS.APLICACAO EM AREAS SECAS.FORN.E COLOCACAO | M2 | 64.48
13.196.0146-A | REVESTIMENTO DE DRYWALL C/ESP.83MM(ESTRUTURA+CHAPA DE GESSO) | ESTRUTURADA C/MONTANTES SIMPLES AUTOPORTANTES 70MM,FIXADOS A | GUIAS HORIZONTAIS 70MM,AMBOS DE ACO GALV.C/ESP.0,5MM,C/UMA | CHAPA DE GESSO ACARTONADO,TIPO RU(RESISTENTE A UMIDADE),ESP. | 12,5MM,LARG.1200MM,BORDA REBAIXADA,FIXADA AOS MONTANTES POR | MEIO DE PARAFUSOS.APLICACAO EM AREAS SECAS.FORN.E COLOCACAO | M2 | 63.1
13.196.0147-0 | REVESTIMENTO DRYWALL C/ESP.83MM(ESTRUTURA+CHAPA DE GESSO)EST | RUTURADA C/MONTANTES SIMPLES AUTOPORTANTES 70MM,FIXADOS A GU | IAS HORIZONTAIS 70MM,AMBOS ACO GALV.C/ESP.0,5MM,C/UMA CHAPA | DE GESSO ACARTONADO,RU(RESISTENTE A UMIDADE),C/ADICAO LA MIN | ERAL,ESP.12,5MM,LARG.1200MM,BORDA REBAIXADA,FIXADA AOS MONTA | NTES POR MEIO DE PARAFUSOS.APLICACAO AREAS SECAS.FORN.COLOC. | M2 | 88.41
13.196.0147-A | REVESTIMENTO DRYWALL C/ESP.83MM(ESTRUTURA+CHAPA DE GESSO)EST | RUTURADA C/MONTANTES SIMPLES AUTOPORTANTES 70MM,FIXADOS A GU | IAS HORIZONTAIS 70MM,AMBOS ACO GALV.C/ESP.0,5MM,C/UMA CHAPA | DE GESSO ACARTONADO,RU(RESISTENTE A UMIDADE),C/ADICAO LA MIN | ERAL,ESP.12,5MM,LARG.1200MM,BORDA REBAIXADA,FIXADA AOS MONTA | NTES POR MEIO DE PARAFUSOS.APLICACAO AREAS SECAS.FORN.COLOC. | M2 | 86.77
13.196.0148-0 | REVESTIMENTO DE DRYWALL C/ESP.83MM(ESTRUTURA+CHAPA DE GESSO) | ESTRUTURADA C/MONTANTES SIMPLES AUTOPORTANTES 70MM,FIXADOS A | GUIAS HORIZONTAIS 70MM,AMBOS DE ACO GALV.C/ESP.0,5MM,C/UMA | CHAPA DE GESSO ACARTONADO,TIPO RF(RESISTENTE AO FOGO),ESP.12 | ,5MM,LARG.1200MM,BORDA REBAIXADA,FIXADA AOS MONTANTES POR ME | IO DE PARAFUSOS.APLICACAO EM AREAS SECAS.FORN.E COLOCACAO | M2 | 62.94
13.196.0148-A | REVESTIMENTO DE DRYWALL C/ESP.83MM(ESTRUTURA+CHAPA DE GESSO) | ESTRUTURADA C/MONTANTES SIMPLES AUTOPORTANTES 70MM,FIXADOS A | GUIAS HORIZONTAIS 70MM,AMBOS DE ACO GALV.C/ESP.0,5MM,C/UMA | CHAPA DE GESSO ACARTONADO,TIPO RF(RESISTENTE AO FOGO),ESP.12 | ,5MM,LARG.1200MM,BORDA REBAIXADA,FIXADA AOS MONTANTES POR ME | IO DE PARAFUSOS.APLICACAO EM AREAS SECAS.FORN.E COLOCACAO | M2 | 61.55
13.196.0149-0 | REVESTIMENTO DRYWALL ESP.83MM(ESTRUTURA+CHAPA DE GESSO)ESTRU | TURADA C/MONTANTES AUTOPORTANTES 70MM,GUIAS HORIZONTAIS 70MM | ,AMBOS ACO GALV.ESP.0,5MM,C/UMA CHAPA GESSO ACARTONADO,RF(RE | SISTENTE AO FOGO),C/ADICAO DE LA MINERAL,ESP.12,5MM,LARG.120 | 0MM,BORDA REBAIXADA,FIXADA AOS MONTANTES POR MEIO DE PARAFUS | OS,APLICACAO EM AREAS SECAS.FORNECIMENTO E COLOCACAO | M2 | 86.87
13.196.0149-A | REVESTIMENTO DRYWALL ESP.83MM(ESTRUTURA+CHAPA DE GESSO)ESTRU | TURADA C/MONTANTES AUTOPORTANTES 70MM,GUIAS HORIZONTAIS 70MM | ,AMBOS ACO GALV.ESP.0,5MM,C/UMA CHAPA GESSO ACARTONADO,RF(RE | SISTENTE AO FOGO),C/ADICAO DE LA MINERAL,ESP.12,5MM,LARG.120 | 0MM,BORDA REBAIXADA,FIXADA AOS MONTANTES POR MEIO DE PARAFUS | OS,APLICACAO EM AREAS SECAS.FORNECIMENTO E COLOCACAO | M2 | 85.22
13.196.0150-0 | REVESTIMENTO DE DRYWALL C/ESP.103MM(ESTRUTURA+CHAPA DE GESSO | )ESTRUTURADA C/MONTANTES SIMPLES AUTOPORTANTES 90MM,FIXADOS | A GUIAS HORIZONTAIS 90MM,AMBOS DE ACO GALV.C/ESP.0,5MM,C/UMA | CHAPA DE GESSO ACARTONADO,TIPO ST(STANDARD),ESP.12,5MM,LARG | .1200MM,BORDA REBAIXADA,FIXADA AOS MONTANTES POR MEIO DE PAR | AFUSOS.APLICACAO EM AREAS SECAS.FORNECIMENTO E COLOCACAO | M2 | 57.35
13.196.0150-A | REVESTIMENTO DE DRYWALL C/ESP.103MM(ESTRUTURA+CHAPA DE GESSO | )ESTRUTURADA C/MONTANTES SIMPLES AUTOPORTANTES 90MM,FIXADOS | A GUIAS HORIZONTAIS 90MM,AMBOS DE ACO GALV.C/ESP.0,5MM,C/UMA | CHAPA DE GESSO ACARTONADO,TIPO ST(STANDARD),ESP.12,5MM,LARG | .1200MM,BORDA REBAIXADA,FIXADA AOS MONTANTES POR MEIO DE PAR | AFUSOS.APLICACAO EM AREAS SECAS.FORNECIMENTO E COLOCACAO | M2 | 55.97
13.196.0151-0 | REVESTIMENTO DE DRYWALL C/ESP.103MM(ESTRUTURA+CHAPA DE GESSO | )ESTRUTURADA C/MONTANTES SIMPLES AUTOPORTANTES 90MM,FIXADOS | A GUIAS HORIZONTAIS 90MM,AMBOS ACO GALV.C/ESP.0,5MM,C/UMA CH | APA DE GESSO ACARTONADO,TIPO ST(STANDARD),C/ADICAO DE LA MIN | ERAL,ESP.12,5MM,LARG.1200MM,BORDA REBAIXADA,FIXADA AOS MONTA | NTES POR MEIO DE PARAFUSOS.APLICACAO AREAS SECAS.FORN.COLOC. | M2 | 81.28
13.196.0151-A | REVESTIMENTO DE DRYWALL C/ESP.103MM(ESTRUTURA+CHAPA DE GESSO | )ESTRUTURADA C/MONTANTES SIMPLES AUTOPORTANTES 90MM,FIXADOS | A GUIAS HORIZONTAIS 90MM,AMBOS ACO GALV.C/ESP.0,5MM,C/UMA CH | APA DE GESSO ACARTONADO,TIPO ST(STANDARD),C/ADICAO DE LA MIN | ERAL,ESP.12,5MM,LARG.1200MM,BORDA REBAIXADA,FIXADA AOS MONTA | NTES POR MEIO DE PARAFUSOS.APLICACAO AREAS SECAS.FORN.COLOC. | M2 | 79.64
13.196.0152-0 | REVESTIMENTO DE DRYWALL C/ESP.103MM(ESTRUTURA+CHAPA DE GESSO | )ESTRUTURADA C/MONTANTES SIMPLES AUTOPORTANTES 90MM,FIXADOS | A GUIAS HORIZONTAIS 90MM,AMBOS DE ACO GALV.C/ESP.0,5MM,C/UMA | CHAPA DE GESSO ACARTONADO,TIPO RU(RESISTENTE A UMIDADE),ESP | .12,5MM,LARG.1200MM,BORDA REBAIXADA,FIXADA AOS MONTANTES POR | MEIO DE PARAFUSOS.APLICACAO EM AREAS SECAS.FORN.E COLOCACAO | M2 | 67.62
13.196.0152-A | REVESTIMENTO DE DRYWALL C/ESP.103MM(ESTRUTURA+CHAPA DE GESSO | )ESTRUTURADA C/MONTANTES SIMPLES AUTOPORTANTES 90MM,FIXADOS | A GUIAS HORIZONTAIS 90MM,AMBOS DE ACO GALV.C/ESP.0,5MM,C/UMA | CHAPA DE GESSO ACARTONADO,TIPO RU(RESISTENTE A UMIDADE),ESP | .12,5MM,LARG.1200MM,BORDA REBAIXADA,FIXADA AOS MONTANTES POR | MEIO DE PARAFUSOS.APLICACAO EM AREAS SECAS.FORN.E COLOCACAO | M2 | 66.24
13.196.0153-0 | REVESTIMENTO DRYWALL ESP.103MM(ESTRUTURA+CHAPA DE GESSO)ESTR | UTURADA C/MONTANTES SIMPLES AUTOPORTANTES 90MM,GUIAS HORIZON | TAIS 90MM,AMBOS DE ACO GALV.ESP.0,5MM,C/UMA CHAPA GESSO ACAR | TONADO,TIPO RU(RESISTENTE A UMIDADE),C/ADICAO DE LA MINERAL, | ESP.12,5MM,LARG.1200MM,BORDA REBAIXADA,FIXADA AOS MONTANTES | POR MEIO DE PARAFUSOS.APLICACAO EM AREAS SECAS.FORN.E COLOC. | M2 | 91.55
13.196.0153-A | REVESTIMENTO DRYWALL ESP.103MM(ESTRUTURA+CHAPA DE GESSO)ESTR | UTURADA C/MONTANTES SIMPLES AUTOPORTANTES 90MM,GUIAS HORIZON | TAIS 90MM,AMBOS DE ACO GALV.ESP.0,5MM,C/UMA CHAPA GESSO ACAR | TONADO,TIPO RU(RESISTENTE A UMIDADE),C/ADICAO DE LA MINERAL, | ESP.12,5MM,LARG.1200MM,BORDA REBAIXADA,FIXADA AOS MONTANTES | POR MEIO DE PARAFUSOS.APLICACAO EM AREAS SECAS.FORN.E COLOC. | M2 | 89.91
13.196.0154-0 | REVESTIMENTO DE DRYWALL C/ESP.103MM(ESTRUTURA+CHAPA DE GESSO | )ESTRUTURADA C/MONTANTES SIMPLES AUTOPORTANTES 90MM,FIXADOS | A GUIAS HORIZONTAIS 90MM,AMBOS DE ACO GALV.C/ESP.0,5MM,C/UMA | CHAPA DE GESSO ACARTONADO,TIPO RF(RESISTENTE AO FOGO),ESP.1 | 2,5MM,LARG.1200MM,BORDA REBAIXADA,FIXADA AOS MONTANTES POR M | EIO DE PARAFUSOS.APLICACAO EM AREAS SECAS.FORN.E COLOCACAO | M2 | 66.08
13.196.0154-A | REVESTIMENTO DE DRYWALL C/ESP.103MM(ESTRUTURA+CHAPA DE GESSO | )ESTRUTURADA C/MONTANTES SIMPLES AUTOPORTANTES 90MM,FIXADOS | A GUIAS HORIZONTAIS 90MM,AMBOS DE ACO GALV.C/ESP.0,5MM,C/UMA | CHAPA DE GESSO ACARTONADO,TIPO RF(RESISTENTE AO FOGO),ESP.1 | 2,5MM,LARG.1200MM,BORDA REBAIXADA,FIXADA AOS MONTANTES POR M | EIO DE PARAFUSOS.APLICACAO EM AREAS SECAS.FORN.E COLOCACAO | M2 | 64.69
13.196.0155-0 | REVESTIMENTO DRYWALL ESP.103MM(ESTRUTURA+CHAPA DE GESSO)ESTR | UTURADA C/MONTANTES SIMPLES AUTOPORTANTES 90MM,FIXADOS A GUI | AS HORIZONTAIS 90MM,AMBOS ACO GALV.C/ESP.0,5MM,C/UMA CHAPA D | E GESSO ACARTONADO,RF(RESISTENTE AO FOGO),C/ADICAO DE LA MIN | ERAL,ESP.12,5MM,LARG.1200MM,BORDA REBAIXADA,FIXADA AOS MONTA | NTES POR MEIO DE PARAFUSOS.APLICACAO AREAS SECAS.FORN.COLOC. | M2 | 90.01
13.196.0155-A | REVESTIMENTO DRYWALL ESP.103MM(ESTRUTURA+CHAPA DE GESSO)ESTR | UTURADA C/MONTANTES SIMPLES AUTOPORTANTES 90MM,FIXADOS A GUI | AS HORIZONTAIS 90MM,AMBOS ACO GALV.C/ESP.0,5MM,C/UMA CHAPA D | E GESSO ACARTONADO,RF(RESISTENTE AO FOGO),C/ADICAO DE LA MIN | ERAL,ESP.12,5MM,LARG.1200MM,BORDA REBAIXADA,FIXADA AOS MONTA | NTES POR MEIO DE PARAFUSOS.APLICACAO AREAS SECAS.FORN.COLOC. | M2 | 88.36
13.196.0156-0 | REVESTIMENTO DE DRYWALL C/ESP.73MM(ESTRUTURA+CHAPA DE GESSO) | ESTRUTURADA C/MONTANTES SIMPLES AUTOPORTANTES 48MM,FIXADOS A | GUIAS HORIZONTAIS 48MM,AMBOS DE ACO GALV.C/ESP.0,5MM,C/DUAS | CHAPAS DE GESSO ACARTONADO,TIPO ST(STANDARD),ESP.12,5MM,LAR | G.1200MM,BORDA REBAIXADA,FIXADA AOS MONTANTES POR MEIO DE PA | RAFUSOS.APLICACAO EM AREAS SECAS.FORNECIMENTO E COLOCACAO | M2 | 71.9
13.196.0156-A | REVESTIMENTO DE DRYWALL C/ESP.73MM(ESTRUTURA+CHAPA DE GESSO) | ESTRUTURADA C/MONTANTES SIMPLES AUTOPORTANTES 48MM,FIXADOS A | GUIAS HORIZONTAIS 48MM,AMBOS DE ACO GALV.C/ESP.0,5MM,C/DUAS | CHAPAS DE GESSO ACARTONADO,TIPO ST(STANDARD),ESP.12,5MM,LAR | G.1200MM,BORDA REBAIXADA,FIXADA AOS MONTANTES POR MEIO DE PA | RAFUSOS.APLICACAO EM AREAS SECAS.FORNECIMENTO E COLOCACAO | M2 | 70.52
13.196.0157-0 | REVESTIMENTO DE DRYWALL C/ESP.73MM(ESTRUTURA+CHAPA DE GESSO) | ESTRUTURADA C/MONTANTES SIMPLES AUTOPORTANTES 48MM,FIXADOS A | GUIAS HORIZONTAIS 48MM,AMBOS DE ACO GALV.C/ESP.0,5MM,C/DUAS | CHAPAS DE GESSO ACARTONADO,ST(STANDARD),C/ADICAO DE LA MINE | RAL,ESP.12,5MM,LARG.1200MM,BORDA REBAIXADA,FIXADA AOS MONTAN | TES POR MEIO DE PARAFUSOS.APLICACAO AREAS SECAS.FORN.COLOC. | M2 | 95.83
13.196.0157-A | REVESTIMENTO DE DRYWALL C/ESP.73MM(ESTRUTURA+CHAPA DE GESSO) | ESTRUTURADA C/MONTANTES SIMPLES AUTOPORTANTES 48MM,FIXADOS A | GUIAS HORIZONTAIS 48MM,AMBOS DE ACO GALV.C/ESP.0,5MM,C/DUAS | CHAPAS DE GESSO ACARTONADO,ST(STANDARD),C/ADICAO DE LA MINE | RAL,ESP.12,5MM,LARG.1200MM,BORDA REBAIXADA,FIXADA AOS MONTAN | TES POR MEIO DE PARAFUSOS.APLICACAO AREAS SECAS.FORN.COLOC. | M2 | 94.19
13.196.0158-0 | REVESTIMENTO DE DRYWALL C/ESP.73MM(ESTRUTURA+CHAPA DE GESSO) | ESTRUTURADA C/MONTANTES SIMPLES AUTOPORTANTES 48MM,FIXADOS A | GUIAS HORIZONTAIS 48MM,AMBOS ACO GALV.C/ESP.0,5MM,C/DUAS CH | APAS GESSO ACARTONADO,TIPO RU(RESISTENTE A UMIDADE),E OUTRA | TIPO ST,ESP.12,5MM,LARG.1200MM,BORDA REBAIXADA,FIX.AOS MONTA | NTES POR MEIO PARAFUSOS.APLICACAO EM AREAS SECAS.FORN./COLOC | M2 | 92.43
13.196.0158-A | REVESTIMENTO DE DRYWALL C/ESP.73MM(ESTRUTURA+CHAPA DE GESSO) | ESTRUTURADA C/MONTANTES SIMPLES AUTOPORTANTES 48MM,FIXADOS A | GUIAS HORIZONTAIS 48MM,AMBOS ACO GALV.C/ESP.0,5MM,C/DUAS CH | APAS GESSO ACARTONADO,TIPO RU(RESISTENTE A UMIDADE),E OUTRA | TIPO ST,ESP.12,5MM,LARG.1200MM,BORDA REBAIXADA,FIX.AOS MONTA | NTES POR MEIO PARAFUSOS.APLICACAO EM AREAS SECAS.FORN./COLOC | M2 | 91.05
13.196.0159-0 | REVESTIMENTO DE DRYWALL C/ESP.73MM(ESTRUTURA+CHAPA DE GESSO) | ESTRUTURADA 48MM,FIXADOS A GUIAS HORIZONTAIS 48MM,AMBOS DE A | CO GALV.C/ESP.0,5MM,C/DUAS CHAPAS DE ESSO ACARTONADO,TIPO RU | (RESISTENTE A UMIDADE),C/ADICAO DE LA MINERAL,E OUTRA TIPO S | T,ESP.12,5MM,LARG.1200MM,BORDA REBAIXADA,FIX.AOS MONTANTES P | OR MEIO DE PARAFUSOS.APLICACAO EM AREAS SECAS.FORN.E COLOC. | M2 | 116.37
13.196.0159-A | REVESTIMENTO DE DRYWALL C/ESP.73MM(ESTRUTURA+CHAPA DE GESSO) | ESTRUTURADA 48MM,FIXADOS A GUIAS HORIZONTAIS 48MM,AMBOS DE A | CO GALV.C/ESP.0,5MM,C/DUAS CHAPAS DE ESSO ACARTONADO,TIPO RU | (RESISTENTE A UMIDADE),C/ADICAO DE LA MINERAL,E OUTRA TIPO S | T,ESP.12,5MM,LARG.1200MM,BORDA REBAIXADA,FIX.AOS MONTANTES P | OR MEIO DE PARAFUSOS.APLICACAO EM AREAS SECAS.FORN.E COLOC. | M2 | 114.72
13.196.0160-0 | REVESTIMENTO DE DRYWALL C/ESP.73MM(ESTRUTURA+CHAPA DE GESSO) | ESTRUTURADA C/MONTANTES SIMPLES AUTOPORTANTES 48MM,FIXADOS A | GUIAS HORIZONTAIS 48MM,AMBOS DE ACO GALV.C/ESP.0,5MM,C/DUAS | CHAPAS GESSO ACARTONADO,TIPO RF(RESISTENTE AO FOGO) E OUTRA | TIPO ST,ESP.12,5MM,LARG.1200MM,BORDA REBAIXADA,FIX.AOS MONT | ANTES POR MEIO DE PARAFUSOS.APLICACAO AREAS SECAS.FORN/COLOC | M2 | 89.35
13.196.0160-A | REVESTIMENTO DE DRYWALL C/ESP.73MM(ESTRUTURA+CHAPA DE GESSO) | ESTRUTURADA C/MONTANTES SIMPLES AUTOPORTANTES 48MM,FIXADOS A | GUIAS HORIZONTAIS 48MM,AMBOS DE ACO GALV.C/ESP.0,5MM,C/DUAS | CHAPAS GESSO ACARTONADO,TIPO RF(RESISTENTE AO FOGO) E OUTRA | TIPO ST,ESP.12,5MM,LARG.1200MM,BORDA REBAIXADA,FIX.AOS MONT | ANTES POR MEIO DE PARAFUSOS.APLICACAO AREAS SECAS.FORN/COLOC | M2 | 87.96
13.196.0161-0 | REVESTIMENTO DRYWALL ESP.73MM(ESTRUTURA+CHAPA DE GESSO)ESTRU | TURADA C/MONTANTES SIMPLES AUTOPORTANTES 48MM,FIXADOS A GUIA | S HORIZONTAIS 48MM,AMBOS ACO GALV.ESP.0,5MM,C/DUAS CHAPAS GE | SSO ACARTONADO,RF(RESISTENTE AO FOGO),C/ADICAO LA MINERAL,E | OUTRA TIPO ST,ESP.12,5MM,LARG.1200MM,BORDA REBAIXADA,FIX.AOS | MONTANTES POR MEIO PARAFUSOS.APLICACAO AREAS SRCAS.FORN/COL | M2 | 113.28
13.196.0161-A | REVESTIMENTO DRYWALL ESP.73MM(ESTRUTURA+CHAPA DE GESSO)ESTRU | TURADA C/MONTANTES SIMPLES AUTOPORTANTES 48MM,FIXADOS A GUIA | S HORIZONTAIS 48MM,AMBOS ACO GALV.ESP.0,5MM,C/DUAS CHAPAS GE | SSO ACARTONADO,RF(RESISTENTE AO FOGO),C/ADICAO LA MINERAL,E | OUTRA TIPO ST,ESP.12,5MM,LARG.1200MM,BORDA REBAIXADA,FIX.AOS | MONTANTES POR MEIO PARAFUSOS.APLICACAO AREAS SRCAS.FORN/COL | M2 | 111.64
13.196.0162-0 | REVESTIMENTO DRYWALL C/ESP.95MM(ESTRUTURA+CHAPA DE GESSO)EST | RUTURADA C/MONTANTES SIMPLES AUTOPORTANTES 70MM,FIXADOS A GU | IAS HORIZONTAIS 70MM,AMBOS DE ACO GALV.C/ESP.0,5MM,C/DUAS CH | APAS DE GESSO ACARTONADO,TIPO ST(STANDARD),ESP.12,5MM,LARGUR | A 1200MM,BORDA REBAIXADA,FIXADA AOS MONTANTES POR MEIO DE PA | RAFUSOS.APLICACAO EM AREAS SECAS.FORNECIMENTO E COLOCACAO | M2 | 74.62
13.196.0162-A | REVESTIMENTO DRYWALL C/ESP.95MM(ESTRUTURA+CHAPA DE GESSO)EST | RUTURADA C/MONTANTES SIMPLES AUTOPORTANTES 70MM,FIXADOS A GU | IAS HORIZONTAIS 70MM,AMBOS DE ACO GALV.C/ESP.0,5MM,C/DUAS CH | APAS DE GESSO ACARTONADO,TIPO ST(STANDARD),ESP.12,5MM,LARGUR | A 1200MM,BORDA REBAIXADA,FIXADA AOS MONTANTES POR MEIO DE PA | RAFUSOS.APLICACAO EM AREAS SECAS.FORNECIMENTO E COLOCACAO | M2 | 73.24
13.196.0163-0 | REVESTIMENTO DE DRYWALL C/ESP.95MM(ESTRUTURA+CHAPA DE GESSO) | ESTRUTURADA C/MONTANTES SIMPLES AUTOPORTANTES 70MM,FIXADOS A | GUIAS HORIZONTAIS 70MM,AMBOS DE ACO GALV.C/ESP.0,5MM,C/DUAS | CHAPAS DE GESSO ACARTONADO,ST(STANDARD),C/ADICAO DE LA MINE | RAL,ESP.12,5MM,LARG.1200MM,BORDA REBAIXADA,FIXADA AOS MONTAN | TES POR MEIO DE PARAFUSOS.APLICACAO AREAS SECAS.FORN.COLOC. | M2 | 98.55
13.196.0163-A | REVESTIMENTO DE DRYWALL C/ESP.95MM(ESTRUTURA+CHAPA DE GESSO) | ESTRUTURADA C/MONTANTES SIMPLES AUTOPORTANTES 70MM,FIXADOS A | GUIAS HORIZONTAIS 70MM,AMBOS DE ACO GALV.C/ESP.0,5MM,C/DUAS | CHAPAS DE GESSO ACARTONADO,ST(STANDARD),C/ADICAO DE LA MINE | RAL,ESP.12,5MM,LARG.1200MM,BORDA REBAIXADA,FIXADA AOS MONTAN | TES POR MEIO DE PARAFUSOS.APLICACAO AREAS SECAS.FORN.COLOC. | M2 | 96.91
13.196.0164-0 | REVESTIMENTO DE DRYWALL C/ESP.95MM(ESTRUTURA+CHAPA GESSO) ES | TRUTURADA C/MONTANTES SIMPLES AUTOPORTANTES 70MM,FIX.A GUIAS | HORIZ.70MM,AMBOS ACO GALV.C/ESP.0,5MM,C/DUAS CHAPAS GESSO A | CARTONADO,SENDO UMA DO TIPO RU (RESISTENTE A UMIDADE),E OUTR | A ST,ESP.12,5MM,LARG.1200MM,BORDA REBAIXADA,FIX.AOS MONTANTE | S POR MEIO PARAFUSOS.APLICACAO EM AREAS SECAS.FORN.E COLOC. | M2 | 95.15
13.196.0164-A | REVESTIMENTO DE DRYWALL C/ESP.95MM(ESTRUTURA+CHAPA GESSO) ES | TRUTURADA C/MONTANTES SIMPLES AUTOPORTANTES 70MM,FIX.A GUIAS | HORIZ.70MM,AMBOS ACO GALV.C/ESP.0,5MM,C/DUAS CHAPAS GESSO A | CARTONADO,SENDO UMA DO TIPO RU (RESISTENTE A UMIDADE),E OUTR | A ST,ESP.12,5MM,LARG.1200MM,BORDA REBAIXADA,FIX.AOS MONTANTE | S POR MEIO PARAFUSOS.APLICACAO EM AREAS SECAS.FORN.E COLOC. | M2 | 93.77
13.196.0165-0 | REVESTIMENTO DRYWALL ESP.95MM(ESTRUTURA+CHAPA GESSO) ESTRUTU | RADA C/MONTANTES SIMPLES AUTOPORTANTES 70MM,FIX.A GUIAS HORI | Z.70MM,AMBOS ACO GALV.ESP.0,5MM,C/DUAS CHAPAS GESSO ACARTONA | O,SENDO UMA DO TIPO RU(RESISTENTE A UMIDADE),ADICAO LA MINER | AL,E OUTRA ST,ESP.12,5MM,LARG.1200MM,BORDA REBAIXADA,FIX.AOS | MONTANTES POR MEIO PARAFUSOS.APLICACAO AREAS SECAS.FORN/COL | M2 | 119.08
13.196.0165-A | REVESTIMENTO DRYWALL ESP.95MM(ESTRUTURA+CHAPA GESSO) ESTRUTU | RADA C/MONTANTES SIMPLES AUTOPORTANTES 70MM,FIX.A GUIAS HORI | Z.70MM,AMBOS ACO GALV.ESP.0,5MM,C/DUAS CHAPAS GESSO ACARTONA | O,SENDO UMA DO TIPO RU(RESISTENTE A UMIDADE),ADICAO LA MINER | AL,E OUTRA ST,ESP.12,5MM,LARG.1200MM,BORDA REBAIXADA,FIX.AOS | MONTANTES POR MEIO PARAFUSOS.APLICACAO AREAS SECAS.FORN/COL | M2 | 117.44
13.196.0166-0 | REVESTIMENTO DRYWALL C/ESP.95MM(ESTRUTURA+CHAPA GESSO) ESTRU | TURADA C/MONTANTES SIMPLES AUTOPORTANTES 70MM,FIX.A GUIAS HO | RIZ.70MM,AMBOS ACO GALV.C/ESP.0,5MM,C/DUAS CHAPAS GESSO ACAR | TONADO,SENDO UMA DO TIPO RF(RESISTENTE AO FOGO) E OUTRA ST,E | SP.12,5MM,LARG.1200MM,BORDA REBAIXADA,FIX.AOS MONTANTES POR | MEIO DE PARAFUSOS.APLICACAO EM AREAS SECAS.FORN.E COLOC | M2 | 92.07
13.196.0166-A | REVESTIMENTO DRYWALL C/ESP.95MM(ESTRUTURA+CHAPA GESSO) ESTRU | TURADA C/MONTANTES SIMPLES AUTOPORTANTES 70MM,FIX.A GUIAS HO | RIZ.70MM,AMBOS ACO GALV.C/ESP.0,5MM,C/DUAS CHAPAS GESSO ACAR | TONADO,SENDO UMA DO TIPO RF(RESISTENTE AO FOGO) E OUTRA ST,E | SP.12,5MM,LARG.1200MM,BORDA REBAIXADA,FIX.AOS MONTANTES POR | MEIO DE PARAFUSOS.APLICACAO EM AREAS SECAS.FORN.E COLOC | M2 | 90.68
13.196.0167-0 | REVESTIMENTO DRYWALL C/ESP.95MM(ESTRUTURA+CHAPA GESSO) ESTRU | TURADA C/MONTANTES SIMPLES AUTOPORTANTES 70MM,FIX.A GUIAS HO | RIZ.70MM,AMBOS ACO GALV.ESP.0,5MM,C/DUAS CHAPAS GESSO ACARTO | NADO,SENDO UMA DO TIPO RF(RESISTENTE AO FOGO),C/ADICAO LA MI | NERAL,E OUTRA ST,ESP.12,5MM,LARG.1200MM,BORDA REBAIXADA,FIX. | MONTANTES POR MEIO PARAFUSOS.APLICACAO AREAS SECAS.FORN/COL | M2 | 116
13.196.0167-A | REVESTIMENTO DRYWALL C/ESP.95MM(ESTRUTURA+CHAPA GESSO) ESTRU | TURADA C/MONTANTES SIMPLES AUTOPORTANTES 70MM,FIX.A GUIAS HO | RIZ.70MM,AMBOS ACO GALV.ESP.0,5MM,C/DUAS CHAPAS GESSO ACARTO | NADO,SENDO UMA DO TIPO RF(RESISTENTE AO FOGO),C/ADICAO LA MI | NERAL,E OUTRA ST,ESP.12,5MM,LARG.1200MM,BORDA REBAIXADA,FIX. | MONTANTES POR MEIO PARAFUSOS.APLICACAO AREAS SECAS.FORN/COL | M2 | 114.36
13.196.0168-0 | REVESTIMENTO DE DRYWALL C/ESP.115MM(ESTRUTURA+CHAPA DE GESSO | )ESTRUTURADA C/MONTANTES SIMPLES AUTOPORTANTES 90MM,FIXADOS | A GUIAS HORIZONTAIS 90MM,AMBOS DE ACO GALV.C/ESP.0,5MM,C/DUA | S CHAPAS DE GESSO ACARTONADO,STANDARD,ESP.12,5MM,LARG.1200MM | ,BORDA REBAIXADA,FIXADA AOS MONTANTES POR MEIO DE PARAFUSOS. | APLICACAO EM AREAS SECAS.FORNECIMENTO E COLOCACAO | M2 | 77.76
13.196.0168-A | REVESTIMENTO DE DRYWALL C/ESP.115MM(ESTRUTURA+CHAPA DE GESSO | )ESTRUTURADA C/MONTANTES SIMPLES AUTOPORTANTES 90MM,FIXADOS | A GUIAS HORIZONTAIS 90MM,AMBOS DE ACO GALV.C/ESP.0,5MM,C/DUA | S CHAPAS DE GESSO ACARTONADO,STANDARD,ESP.12,5MM,LARG.1200MM | ,BORDA REBAIXADA,FIXADA AOS MONTANTES POR MEIO DE PARAFUSOS. | APLICACAO EM AREAS SECAS.FORNECIMENTO E COLOCACAO | M2 | 76.38
13.196.0169-0 | REVESTIMENTO DRYWALL C/ESP.115MM(ESTRUTURA+CHAPA DE GESSO)ES | TRUTURADA C/MONTANTES SIMPLES AUTOPORTANTES 90MM,FIXADOS A G | UIAS HORIZONTAIS 90MM,AMBOS DE ACO GALV.C/ESP.0,5MM,C/DUAS C | HAPAS DE GESSO ACARTONADO,STANDARD,C/ADICAO DE LA MINERAL,ES | P.12,5MM,LARG.1200MM,BORDA REBAIXADA,FIXADA AOS MONTANTES PO | R MEIO DE PARAFUSOS.APLICACAO EM AREAS SECAS.FORN.E COLOC. | M2 | 101.69
13.196.0169-A | REVESTIMENTO DRYWALL C/ESP.115MM(ESTRUTURA+CHAPA DE GESSO)ES | TRUTURADA C/MONTANTES SIMPLES AUTOPORTANTES 90MM,FIXADOS A G | UIAS HORIZONTAIS 90MM,AMBOS DE ACO GALV.C/ESP.0,5MM,C/DUAS C | HAPAS DE GESSO ACARTONADO,STANDARD,C/ADICAO DE LA MINERAL,ES | P.12,5MM,LARG.1200MM,BORDA REBAIXADA,FIXADA AOS MONTANTES PO | R MEIO DE PARAFUSOS.APLICACAO EM AREAS SECAS.FORN.E COLOC. | M2 | 100.05
13.196.0170-0 | REVESTIMENTO DRYWALL C/ESP.115MM(ESTRUTURA+CHAPA GESSO) ESTR | UTURADA C/MONTANTES SIMPLES AUTOPORTANTES 90MM,FIX.A GUIAS H | ORIZ.90MM,AMBOS ACO GALV.C/ESP.0,5MM,C/DUAS CHAPAS GESSO ACA | RTONADO,SENDO UMA DO TIPO RU(RESISTENTE A UMIDADE) E OUTRA S | T,ESP.12,5MM,LARG.1200MM,BORDA REBAIXADA,FIX.AOS MONTANTES P | OR MEIO DE PARAFUSOS.APLICACAO EM AREAS SECAS.FORN.E COLOC. | M2 | 98.29
13.196.0170-A | REVESTIMENTO DRYWALL C/ESP.115MM(ESTRUTURA+CHAPA GESSO) ESTR | UTURADA C/MONTANTES SIMPLES AUTOPORTANTES 90MM,FIX.A GUIAS H | ORIZ.90MM,AMBOS ACO GALV.C/ESP.0,5MM,C/DUAS CHAPAS GESSO ACA | RTONADO,SENDO UMA DO TIPO RU(RESISTENTE A UMIDADE) E OUTRA S | T,ESP.12,5MM,LARG.1200MM,BORDA REBAIXADA,FIX.AOS MONTANTES P | OR MEIO DE PARAFUSOS.APLICACAO EM AREAS SECAS.FORN.E COLOC. | M2 | 96.91
13.196.0171-0 | REVESTIMENTO DRYWALL C/ESP.115MM(ESTRUTURA+CHAPA GESSO) ESTR | TURADA C/MONTANTES SIMPLES AUTOPORTANTES 90MM,FIX.A GUIAS HO | RIZ.90MM,AMBOS ACO GALV.C/ESP.0,5MM,C/DUAS CHAPAS GESSO ACAR | TONADO,SENDO UMA TIPO RU(RESISTENTE A UMIDADE),C/ADICAO LA M | INERAL,E OUTRA ST,ESP.12,5MM,LARG.1200MM,BORDA REBAIXADA,FIX | .MONTANTES POR MEIO PARAFUSOS.APLICACAO AREAS SECAS.FORN/COL | M2 | 122.22
13.196.0171-A | REVESTIMENTO DRYWALL C/ESP.115MM(ESTRUTURA+CHAPA GESSO) ESTR | TURADA C/MONTANTES SIMPLES AUTOPORTANTES 90MM,FIX.A GUIAS HO | RIZ.90MM,AMBOS ACO GALV.C/ESP.0,5MM,C/DUAS CHAPAS GESSO ACAR | TONADO,SENDO UMA TIPO RU(RESISTENTE A UMIDADE),C/ADICAO LA M | INERAL,E OUTRA ST,ESP.12,5MM,LARG.1200MM,BORDA REBAIXADA,FIX | .MONTANTES POR MEIO PARAFUSOS.APLICACAO AREAS SECAS.FORN/COL | M2 | 120.58
13.196.0172-0 | REVESTIMENTO DE DRYWALL C/ESP.115MM(ESTRUTURA+CHAPA GESSO) E | STRUTURADA C/MONTANTES SIMPLES AUTOPORTANTES 90MM,FIX.A GUIA | S HORIZ.90MM,AMBOS ACO GALVANIZADO C/ESP.0,5MM,COM DUAS CHAP | AS GESSO ACARTONADO,SENDO UMA DO TIPO RF(RESISTENTE AO FOGO) | E OUTRA ST,SP.12,5MM,LARG.1200MM,BORDA REBAIXADA,FIX.AOS MO | NTANTES POR MEIO PARAFUSOS.APLICACAO AREAS SECAS.FORN.COLOC. | M2 | 95.21
13.196.0172-A | REVESTIMENTO DE DRYWALL C/ESP.115MM(ESTRUTURA+CHAPA GESSO) E | STRUTURADA C/MONTANTES SIMPLES AUTOPORTANTES 90MM,FIX.A GUIA | S HORIZ.90MM,AMBOS ACO GALVANIZADO C/ESP.0,5MM,COM DUAS CHAP | AS GESSO ACARTONADO,SENDO UMA DO TIPO RF(RESISTENTE AO FOGO) | E OUTRA ST,SP.12,5MM,LARG.1200MM,BORDA REBAIXADA,FIX.AOS MO | NTANTES POR MEIO PARAFUSOS.APLICACAO AREAS SECAS.FORN.COLOC. | M2 | 93.82
13.196.0173-0 | REVESTIMENTO DRYWALL C/ESP.115MM(ESTRUTURA+CHAPA GESSO) ESTR | UTURADA C/MONTANTES SIMPLES AUTOPORTANTES 90MM,FIX.A GUIAS H | ORIZ.90MM,AMBOS ACO GALV.ESP.0,5MM,C/DUAS CHAPAS GESSO ACART | NADO,SENDO UMA TIPO RF(RESISTENTE AO FOGO),C/ADICAO LA MINER | AL,E OUTRA ST,ESP.12,5MM,LARG.1200MM,BORDA REBAIXADA,FIX.MON | TANTES POR MEIO PARAFUSOS.APLICACAO AREAS SECAS.FORN.E COLOC | M2 | 119.14
13.196.0173-A | REVESTIMENTO DRYWALL C/ESP.115MM(ESTRUTURA+CHAPA GESSO) ESTR | UTURADA C/MONTANTES SIMPLES AUTOPORTANTES 90MM,FIX.A GUIAS H | ORIZ.90MM,AMBOS ACO GALV.ESP.0,5MM,C/DUAS CHAPAS GESSO ACART | NADO,SENDO UMA TIPO RF(RESISTENTE AO FOGO),C/ADICAO LA MINER | AL,E OUTRA ST,ESP.12,5MM,LARG.1200MM,BORDA REBAIXADA,FIX.MON | TANTES POR MEIO PARAFUSOS.APLICACAO AREAS SECAS.FORN.E COLOC | M2 | 117.49
13.197.0010-0 | REVESTIMENTO TEXTURIZADO FOSCO PARA USO EXTERNO SOBRE SUPERF | ICIE CAMURCADA OU CONCRETO LISO,COM 2MM DE ESPESSURA,EXECUTA | DO COM PO CREPE ATB,NA COR INDICADA,SOBRE ADITIVOS C/2 DEMAO | S DE ACABAMENTO |  |  | M2 | 62.34
13.197.0010-A | REVESTIMENTO TEXTURIZADO FOSCO PARA USO EXTERNO SOBRE SUPERF | ICIE CAMURCADA OU CONCRETO LISO,COM 2MM DE ESPESSURA,EXECUTA | DO COM PO CREPE ATB,NA COR INDICADA,SOBRE ADITIVOS C/2 DEMAO | S DE ACABAMENTO |  |  | M2 | 57.63
13.199.0010-0 | VENEZIANA VERTICAL (BRISE SOLEIL) CONSTRUIDA COM PLACA CIMEN | TICIA (SEM UTILIZACAO DE AMIANTO),COM ESPESSURA DE 12MM,COM | 400MM DE LARGURA,FIXADA EM CANTONEIRAS DE ACO APARAFUSADAS,E | MEDIDA PELA AREA COLOCADA.FORNECIMENTO E COLOCACAO |  |  | M2 | 220.14
13.199.0010-A | VENEZIANA VERTICAL (BRISE SOLEIL) CONSTRUIDA COM PLACA CIMEN | TICIA (SEM UTILIZACAO DE AMIANTO),COM ESPESSURA DE 12MM,COM | 400MM DE LARGURA,FIXADA EM CANTONEIRAS DE ACO APARAFUSADAS,E | MEDIDA PELA AREA COLOCADA.FORNECIMENTO E COLOCACAO |  |  | M2 | 210.84
13.199.0015-0 | DESCR1: VENEZIANA VERTICAL(BRISE SOLEIL)DE CHAPA DE ALUMINIO,COM 1,2; DESCR2: MM DE ESPESSURA,FIXADO EM CANTONEIRAS DE ACO APARAFUSADAS,E; DESCR3: MEDIDA PELA AREA COLOCADA.FORNECIMENTO E COLOCACAO | M2 | 1191.73
13.199.0015-A | DESCR1: VENEZIANA VERTICAL(BRISE SOLEIL)DE CHAPA DE ALUMINIO,COM 1,2; DESCR2: MM DE ESPESSURA,FIXADO EM CANTONEIRAS DE ACO APARAFUSADAS,E; DESCR3: MEDIDA PELA AREA COLOCADA.FORNECIMENTO E COLOCACAO | M2 | 1182.43
13.200.0010-0 | DESCR1: REVESTIMENTO EM CHAPA LAMINADA COM ACABAMENTO TEXTURIZADO,DE; DESCR2: 1,3MM DE ESPESSURA,EM PAREDES, SOBRE REVESTIMENTO LIXADO E; DESCR3: ESCOVADO | M2 | 169.3
13.200.0010-A | DESCR1: REVESTIMENTO EM CHAPA LAMINADA COM ACABAMENTO TEXTURIZADO,DE; DESCR2: 1,3MM DE ESPESSURA,EM PAREDES, SOBRE REVESTIMENTO LIXADO E; DESCR3: ESCOVADO | M2 | 164.82
13.200.0015-1 | DESCR1: REVESTIMENTO EM CHAPA LAMINADA COM ACABAMENTO BRILHANTE,DE 0; DESCR2: ,8MM DE ESPESSURA,SOBRE PECAS DE MADEIRA AMPLAS,COMO PORTAS,; DESCR3: MESAS,ARMARIOS E PRATELEIRAS FUNDAS | M2 | 133.84
13.200.0015-B | DESCR1: REVESTIMENTO EM CHAPA LAMINADA COM ACABAMENTO BRILHANTE,DE 0; DESCR2: ,8MM DE ESPESSURA,SOBRE PECAS DE MADEIRA AMPLAS,COMO PORTAS,; DESCR3: MESAS,ARMARIOS E PRATELEIRAS FUNDAS | M2 | 125.46
13.200.0020-0 | REVESTIMENTO EM CHAPA LAMINADA COM ACABAMENTO BRILHANTE,DE 0 | ,8MM DE ESPESSURA,SOBRE PECAS AMPLAS EM UMA SO DIMENSAO,COMO | PRATELEIRAS COMUNS,CAIXOES DE ESQUADRIAS E COLUNAS PRISMATIC | AS |  |  | M2 | 175.77
13.200.0020-A | REVESTIMENTO EM CHAPA LAMINADA COM ACABAMENTO BRILHANTE,DE 0 | ,8MM DE ESPESSURA,SOBRE PECAS AMPLAS EM UMA SO DIMENSAO,COMO | PRATELEIRAS COMUNS,CAIXOES DE ESQUADRIAS E COLUNAS PRISMATIC | AS |  |  | M2 | 163.2
13.200.0025-0 | DESCR1: REVESTIMENTO EM CHAPA LAMINADA COM ACABAMENTO BRILHANTE, DE; DESCR2: 0,8MM DE ESPESSURA, SOBRE GAVETAS, ARMARIOS, CONSOLOS, MESAS; DESCR3: PEQUENAS E MOLDURAS | M2 | 217.7
13.200.0025-A | DESCR1: REVESTIMENTO EM CHAPA LAMINADA COM ACABAMENTO BRILHANTE, DE; DESCR2: 0,8MM DE ESPESSURA, SOBRE GAVETAS, ARMARIOS, CONSOLOS, MESAS; DESCR3: PEQUENAS E MOLDURAS | M2 | 200.94
13.205.0010-0 | PROTETOR DE PAREDE(BATE-MACA), COM 20CM DE LARGURA, VINIL DE | ALTO IMPACTO,ANTICHAMA E LAVAVEL,ACABAMENTO TEXTURIZADO,REF | ORCOS EM NEOPRENE E FIXADO COM SUPORTES DE ALUMINIO RESISTEN | TES.FORNECIMENTO E COLOCACAO |  |  | M | 166.41
13.205.0010-A | PROTETOR DE PAREDE(BATE-MACA), COM 20CM DE LARGURA, VINIL DE | ALTO IMPACTO,ANTICHAMA E LAVAVEL,ACABAMENTO TEXTURIZADO,REF | ORCOS EM NEOPRENE E FIXADO COM SUPORTES DE ALUMINIO RESISTEN | TES.FORNECIMENTO E COLOCACAO |  |  | M | 165.54
13.205.0015-0 | PROTETOR DE PAREDE(BATE-MACA),TIPO CORRIMAO,COM LARGURA DE A | PROXIMADAMENTE 14CM,VINIL DE ALTO IMPACTO,ANTICHAMA E LAVAVE | L,ACABAMENTO TEXTURIZADO,REFORCOS EM NEOPRENE E FIXADO COM S | UPORTES DE ALUMINIO RESISTENTES.FORNECIMENTO E COLOCACAO |  |  | M | 161.35
13.205.0015-A | PROTETOR DE PAREDE(BATE-MACA),TIPO CORRIMAO,COM LARGURA DE A | PROXIMADAMENTE 14CM,VINIL DE ALTO IMPACTO,ANTICHAMA E LAVAVE | L,ACABAMENTO TEXTURIZADO,REFORCOS EM NEOPRENE E FIXADO COM S | UPORTES DE ALUMINIO RESISTENTES.FORNECIMENTO E COLOCACAO |  |  | M | 160.48
13.205.0020-0 | PROTETOR DE PAREDE(BATE-MACA),COM 12,7CM DE LARGURA,VINIL DE | ALTO IMPACTO,ANTICHAMA E LAVAVEL,ACABAMENTO TEXTURIZADO,REF | ORCOS EM NEOPRENE E FIXADO COM SUPORTES DE ALUMINIO RESISTEN | TES.FORNECIMENTO E COLOCACAO |  |  | M | 161.35
13.205.0020-A | PROTETOR DE PAREDE(BATE-MACA),COM 12,7CM DE LARGURA,VINIL DE | ALTO IMPACTO,ANTICHAMA E LAVAVEL,ACABAMENTO TEXTURIZADO,REF | ORCOS EM NEOPRENE E FIXADO COM SUPORTES DE ALUMINIO RESISTEN | TES.FORNECIMENTO E COLOCACAO |  |  | M | 160.48
13.205.0022-0 | PROTETOR DE CANTOS,PRODUZIDO COM ESTRUTURA INTERNA DE SUPORT | E EM ALUMINIO E PVC,COM REFORCOS EM NEOPRENE E EXTERNAMENTE | COM CAPAS DE VINIL DE ALTO IMPACTO COM ACABAMENTO TEXTURIZAD | O,NAS CORES PADRONIZADAS DO FABRICANTE,COM LARGURA DE 5CM E | PECAS COM 1,20M E 2,40M.FORNECIMENTO E COLOCACAO |  | M | 128.58
13.205.0022-A | PROTETOR DE CANTOS,PRODUZIDO COM ESTRUTURA INTERNA DE SUPORT | E EM ALUMINIO E PVC,COM REFORCOS EM NEOPRENE E EXTERNAMENTE | COM CAPAS DE VINIL DE ALTO IMPACTO COM ACABAMENTO TEXTURIZAD | O,NAS CORES PADRONIZADAS DO FABRICANTE,COM LARGURA DE 5CM E | PECAS COM 1,20M E 2,40M.FORNECIMENTO E COLOCACAO |  | M | 127.7
13.205.0025-0 | DESCR1: PROTECAO DE PORTAS EM VINIL DE ALTO IMPACTO,COM ACABAMENTO T; DESCR2: EXTURIZADO,VARIAS CORES.FORNECIMENTO E COLOCACAO | M2 | 216.76
13.205.0025-A | DESCR1: PROTECAO DE PORTAS EM VINIL DE ALTO IMPACTO,COM ACABAMENTO T; DESCR2: EXTURIZADO,VARIAS CORES.FORNECIMENTO E COLOCACAO | M2 | 211.29
13.301.0080-1 | DESCR1: PISO CIMENTADO,COM 1,5CM DE ESPESSURA,COM ARGAMASSA DE CIMEN; DESCR2: TO E AREIA,NO TRACO 1:3,ALISADO A COLHER, SOBRE BASE EXISTEN; DESCR3: TE | M2 | 48.25
13.301.0080-B | DESCR1: PISO CIMENTADO,COM 1,5CM DE ESPESSURA,COM ARGAMASSA DE CIMEN; DESCR2: TO E AREIA,NO TRACO 1:3,ALISADO A COLHER, SOBRE BASE EXISTEN; DESCR3: TE | M2 | 44.02
13.301.0081-0 | DESCR1: PISO CIMENTADO,COM 1,5CM DE ESPESSURA,COM ARGAMASSA DE CIMEN; DESCR2: TO E AREIA, NO TRACO 1:3, COM ACABAMENTO ASPERO, SOBRE BASE; DESCR3: EXISTENTE | M2 | 44.07
13.301.0081-A | DESCR1: PISO CIMENTADO,COM 1,5CM DE ESPESSURA,COM ARGAMASSA DE CIMEN; DESCR2: TO E AREIA, NO TRACO 1:3, COM ACABAMENTO ASPERO, SOBRE BASE; DESCR3: EXISTENTE | M2 | 40.26
13.301.0082-0 | DESCR1: PISO CIMENTADO,COM 1,5CM DE ESPESSURA,COM ARGAMASSA DE CIMEN; DESCR2: TO E AREIA,NO TRACO 1:3,ALISADO A COLHER,COM CORANTE, SOBRE; DESCR3: BASE EXISTENTE | M2 | 65.39
13.301.0082-A | DESCR1: PISO CIMENTADO,COM 1,5CM DE ESPESSURA,COM ARGAMASSA DE CIMEN; DESCR2: TO E AREIA,NO TRACO 1:3,ALISADO A COLHER,COM CORANTE, SOBRE; DESCR3: BASE EXISTENTE | M2 | 60
13.301.0083-0 | PISO CIMENTADO,COM 1,5CM DE ESPESSURA,COM ARGAMASSA DE CIMEN | TO E AREIA,NO TRACO 1:3,ALISADO A COLHER,COM IMPERMEABILIZAN | TE DE PEGA NORMAL ADICIONADO A AGUA DA ARGAMASSA NA DOSAGEM | 1:2,COM CORANTE,SOBRE BASE EXISTENTE |  |  | M2 | 70.19
13.301.0083-A | PISO CIMENTADO,COM 1,5CM DE ESPESSURA,COM ARGAMASSA DE CIMEN | TO E AREIA,NO TRACO 1:3,ALISADO A COLHER,COM IMPERMEABILIZAN | TE DE PEGA NORMAL ADICIONADO A AGUA DA ARGAMASSA NA DOSAGEM | 1:2,COM CORANTE,SOBRE BASE EXISTENTE |  |  | M2 | 64.39
13.301.0085-0 | DESCR1: PISO CIMENTADO,COM 1,5CM DE ESPESSURA,COM ARGAMASSA DE CIMEN; DESCR2: TO E AREIA,NO TRACO 1:3,ALISADO A COLHER,COM JUNTAS BATIDAS; DESCR3: FORMANDO QUADROS,SOBRE BASE EXISTENTE | M2 | 64.6
13.301.0085-A | DESCR1: PISO CIMENTADO,COM 1,5CM DE ESPESSURA,COM ARGAMASSA DE CIMEN; DESCR2: TO E AREIA,NO TRACO 1:3,ALISADO A COLHER,COM JUNTAS BATIDAS; DESCR3: FORMANDO QUADROS,SOBRE BASE EXISTENTE | M2 | 58.73
13.301.0090-0 | PISO CIMENTADO,COM 1,5CM DE ESPESSURA,COM ARGAMASSA DE CIMEN | TO E AREIA,NO TRACO 1:3,ALISADO A COLHER,COM NOVO ALISAMENTO | , SOBRE PO DE CIMENTO ESPARGIDO E MOLHADO,SOBRE BASE EXISTEN | TE |  |  | M2 | 59.43
13.301.0090-A | PISO CIMENTADO,COM 1,5CM DE ESPESSURA,COM ARGAMASSA DE CIMEN | TO E AREIA,NO TRACO 1:3,ALISADO A COLHER,COM NOVO ALISAMENTO | , SOBRE PO DE CIMENTO ESPARGIDO E MOLHADO,SOBRE BASE EXISTEN | TE |  |  | M2 | 54.08
13.301.0092-0 | DESCR1: RODAPE DE ARGAMASSA DE CIMENTO E AREIA,NO TRACO 1:3,COM 15CM; DESCR2: DE ALTURA E 2CM DE ESPESSURA,SOBRE PAREDE EM OSSO | M | 22.95
13.301.0092-A | DESCR1: RODAPE DE ARGAMASSA DE CIMENTO E AREIA,NO TRACO 1:3,COM 15CM; DESCR2: DE ALTURA E 2CM DE ESPESSURA,SOBRE PAREDE EM OSSO | M | 20.77
13.301.0093-0 | DESCR1: RODAPE DE ARGAMASSA DE CIMENTO E AREIA,NO TRACO 1:3,COM 15CM; DESCR2: DE ALTURA E 2CM DE ESPESSURA,SOBRE PAREDE EM OSSO,COM CORAN; DESCR3: TE | M | 31.82
13.301.0093-A | DESCR1: RODAPE DE ARGAMASSA DE CIMENTO E AREIA,NO TRACO 1:3,COM 15CM; DESCR2: DE ALTURA E 2CM DE ESPESSURA,SOBRE PAREDE EM OSSO,COM CORAN; DESCR3: TE | M | 29.2
13.301.0094-0 | DESCR1: RODAPE DE ARGAMASSA DE CIMENTO E AREIA,NO TRACO 1:3,COM 7CM; DESCR2: DE ALTURA E 2CM DE ESPESSURA,SOBRE PAREDE DE OSSO | M | 18.59
13.301.0094-A | DESCR1: RODAPE DE ARGAMASSA DE CIMENTO E AREIA,NO TRACO 1:3,COM 7CM; DESCR2: DE ALTURA E 2CM DE ESPESSURA,SOBRE PAREDE DE OSSO | M | 16.78
13.301.0095-0 | PISO CIMENTADO IMPERMEAVEL,COM 1,5CM DE ESPESSURA,DE ARGAMAS | SA DE CIMENTO E AREIA,NO TRACO 1:3 E IMPERMEABILIZANTE DE PE | GA NORMAL ADICIONADO A AGUA DA ARGAMASSA NA DOSAGEM DE 1:12, | ALISADO A COLHER,SOBRE BASE OU CONTRAPISO EXISTENTE |  |  | M2 | 43.89
13.301.0095-A | PISO CIMENTADO IMPERMEAVEL,COM 1,5CM DE ESPESSURA,DE ARGAMAS | SA DE CIMENTO E AREIA,NO TRACO 1:3 E IMPERMEABILIZANTE DE PE | GA NORMAL ADICIONADO A AGUA DA ARGAMASSA NA DOSAGEM DE 1:12, | ALISADO A COLHER,SOBRE BASE OU CONTRAPISO EXISTENTE |  |  | M2 | 40.18
13.301.0100-0 | PISO CIMENTADO IMPERMEAVEL,COM 3CM DE ESPESSURA EM DUAS CAMA | DAS DE 1,5CM,DE ARGAMASSA DE CIMENTO E AREIA,NO TRACO 1:3 E | IMPERMEABILIZANTE DE PEGA NORMAL ADICIONADO A AGUA DA ARGAMA | SSA NA DOSAGEM DE 1:12,ALISADO A COLHER,SOBRE BASE,OU CONTRA | PISO EXISTENTE |  | M2 | 76.45
13.301.0100-A | PISO CIMENTADO IMPERMEAVEL,COM 3CM DE ESPESSURA EM DUAS CAMA | DAS DE 1,5CM,DE ARGAMASSA DE CIMENTO E AREIA,NO TRACO 1:3 E | IMPERMEABILIZANTE DE PEGA NORMAL ADICIONADO A AGUA DA ARGAMA | SSA NA DOSAGEM DE 1:12,ALISADO A COLHER,SOBRE BASE,OU CONTRA | PISO EXISTENTE |  | M2 | 70.17
13.301.0105-0 | RODAPE DE CIMENTADO IMPERMEAVEL COM 7CM DE ALTURA E 2CM DE E | SPESSURA, EM ARGAMASSA DE CIMENTO E AREIA, NO TRACO 1:3 E IM | PERMEABILIZANTE DE PEGA NORMAL ADICIONADO A AGUA DA ARGAMAS | SA NA DOSAGEM DE 1:12,ALISADO A COLHER,SOBRE PAREDE EM OSSO |  |  | M | 19.77
13.301.0105-A | RODAPE DE CIMENTADO IMPERMEAVEL COM 7CM DE ALTURA E 2CM DE E | SPESSURA, EM ARGAMASSA DE CIMENTO E AREIA, NO TRACO 1:3 E IM | PERMEABILIZANTE DE PEGA NORMAL ADICIONADO A AGUA DA ARGAMAS | SA NA DOSAGEM DE 1:12,ALISADO A COLHER,SOBRE PAREDE EM OSSO |  |  | M | 17.85
13.301.0110-0 | RODAPE DE CIMENTADO IMPERMEAVEL COM 10CM DE ALTURA E 3CM DE | ESPESSURA, EM ARGAMASSA DE CIMENTO E AREIA, NO TRACO 1:3 E | IMPERMEABILIZANTE DE PEGA NORMAL ADICIONADO A AGUA DA ARGA | MASSA NA DOSAGEM DE 1:12,ALISADO A COLHER,SOBRE PAREDE EM OS | SO |  | M | 21.83
13.301.0110-A | RODAPE DE CIMENTADO IMPERMEAVEL COM 10CM DE ALTURA E 3CM DE | ESPESSURA, EM ARGAMASSA DE CIMENTO E AREIA, NO TRACO 1:3 E | IMPERMEABILIZANTE DE PEGA NORMAL ADICIONADO A AGUA DA ARGA | MASSA NA DOSAGEM DE 1:12,ALISADO A COLHER,SOBRE PAREDE EM OS | SO |  | M | 19.78
13.301.0115-0 | RODAPE DE CIMENTADO IMPERMEAVEL COM 25CM DE ALTURA E 3CM DE | ESPESSURA, EM ARGAMASSA DE CIMENTO E AREIA, NO TRACO 1:3 E | IMPERMEABILIZANTE DE PEGA NORMAL ADICIONADO A AGUA DA ARGA | MASSA NA DOSAGEM DE 1:12,ALISADO A COLHER,SOBRE PAREDE EM OS | SO |  | M | 36.19
13.301.0115-A | RODAPE DE CIMENTADO IMPERMEAVEL COM 25CM DE ALTURA E 3CM DE | ESPESSURA, EM ARGAMASSA DE CIMENTO E AREIA, NO TRACO 1:3 E | IMPERMEABILIZANTE DE PEGA NORMAL ADICIONADO A AGUA DA ARGA | MASSA NA DOSAGEM DE 1:12,ALISADO A COLHER,SOBRE PAREDE EM OS | SO |  | M | 32.91
13.301.0117-0 | DESCR1: CONTRAPISO,BASE OU CAMADA REGULARIZADORA EXECUTADA COM ARGAM; DESCR2: ASSA DE CIMENTO E AREIA,NO TRACO 1:4,NA ESPESSURA DE 1CM | M2 | 22.81
13.301.0117-A | DESCR1: CONTRAPISO,BASE OU CAMADA REGULARIZADORA EXECUTADA COM ARGAM; DESCR2: ASSA DE CIMENTO E AREIA,NO TRACO 1:4,NA ESPESSURA DE 1CM | M2 | 20.9
13.301.0118-0 | DESCR1: CONTRAPISO,BASE OU CAMADA REGULARIZADORA EXECUTADA COM ARGAM; DESCR2: ASSA DE CIMENTO A AREIA,NO TRACO 1:4,NA ESPESSURA DE 1,5CM | M2 | 27.69
13.301.0118-A | DESCR1: CONTRAPISO,BASE OU CAMADA REGULARIZADORA EXECUTADA COM ARGAM; DESCR2: ASSA DE CIMENTO A AREIA,NO TRACO 1:4,NA ESPESSURA DE 1,5CM | M2 | 25.47
13.301.0119-0 | DESCR1: CONTRAPISO,BASE OU CAMADA REGULARIZADORA,EXECUTADA COM ARGAM; DESCR2: ASSA DE CIMENTO A AREIA,NO TRACO 1:4,NA ESPESSURA DE 2CM | M2 | 32.56
13.301.0119-A | DESCR1: CONTRAPISO,BASE OU CAMADA REGULARIZADORA,EXECUTADA COM ARGAM; DESCR2: ASSA DE CIMENTO A AREIA,NO TRACO 1:4,NA ESPESSURA DE 2CM | M2 | 30.04
13.301.0120-1 | DESCR1: CONTRAPISO,BASE OU CAMADA REGULARIZADORA,EXECUTADA COM ARGAM; DESCR2: ASSA DE CIMNENTO E AREIA,NO TRACO 1:4,NA ESPESSURA DE 2,5CM | M2 | 37.43
13.301.0120-B | DESCR1: CONTRAPISO,BASE OU CAMADA REGULARIZADORA,EXECUTADA COM ARGAM; DESCR2: ASSA DE CIMNENTO E AREIA,NO TRACO 1:4,NA ESPESSURA DE 2,5CM | M2 | 34.61
13.301.0125-1 | DESCR1: CONTRAPISO,BASE OU CAMADA REGULARIZADORA,EXECUTADA COM ARGAM; DESCR2: ASSA DE CIMENTO E AREIA,NO TRACO 1:4,NA ESPESSURA DE 3CM | M2 | 42.31
13.301.0125-B | DESCR1: CONTRAPISO,BASE OU CAMADA REGULARIZADORA,EXECUTADA COM ARGAM; DESCR2: ASSA DE CIMENTO E AREIA,NO TRACO 1:4,NA ESPESSURA DE 3CM | M2 | 39.18
13.301.0130-1 | DESCR1: CONTRAPISO,BASE OU CAMADA REGULARIZADORA,EXECUTADA COM ARGAM; DESCR2: ASSA DE CIMENTO E AREIA,NO TRACO 1:4,NA ESPESSURA DE 3,5CM | M2 | 47.18
13.301.0130-B | DESCR1: CONTRAPISO,BASE OU CAMADA REGULARIZADORA,EXECUTADA COM ARGAM; DESCR2: ASSA DE CIMENTO E AREIA,NO TRACO 1:4,NA ESPESSURA DE 3,5CM | M2 | 43.75
13.301.0131-0 | DESCR1: CONTRAPISO,BASE OU CAMADA REGULARIZADORA,EXECUTADA COM ARGAM; DESCR2: ASSA DE CIMENTO E AREIA,NO TRACO 1:4,NA ESPESSURA DE 4CM | M2 | 52.05
13.301.0131-A | DESCR1: CONTRAPISO,BASE OU CAMADA REGULARIZADORA,EXECUTADA COM ARGAM; DESCR2: ASSA DE CIMENTO E AREIA,NO TRACO 1:4,NA ESPESSURA DE 4CM | M2 | 48.32
13.301.0132-0 | DESCR1: CONTRAPISO,BASE OU CAMADA REGULARIZADORA,EXECUTADA COM ARGAM; DESCR2: ASSA DE CIMENTO E AREIA,NO TRACO 1:4,NA ESPESSURA DE 5CM | M2 | 61.8
13.301.0132-A | DESCR1: CONTRAPISO,BASE OU CAMADA REGULARIZADORA,EXECUTADA COM ARGAM; DESCR2: ASSA DE CIMENTO E AREIA,NO TRACO 1:4,NA ESPESSURA DE 5CM | M2 | 57.46
13.301.0133-0 | DESCR1: CONTRAPISO,BASE OU CAMADA REGULARIZADORA,EXECUTADA COM ARGAM; DESCR2: ASSA DE CIMENTO E AREIA,NO TRACO 1:4,NA ESPESSURA DE 6CM | M2 | 71.54
13.301.0133-A | DESCR1: CONTRAPISO,BASE OU CAMADA REGULARIZADORA,EXECUTADA COM ARGAM; DESCR2: ASSA DE CIMENTO E AREIA,NO TRACO 1:4,NA ESPESSURA DE 6CM | M2 | 66.6
13.301.0134-0 | DESCR1: CONTRAPISO,BASE OU CAMADA REGULARIZADORA EXECUTADA,COM ARGAM; DESCR2: ASSA DE CIMENTO E AREIA,NO TRACO 1:4,NA ESPESSURA DE 6,5CM | M2 | 76.41
13.301.0134-A | DESCR1: CONTRAPISO,BASE OU CAMADA REGULARIZADORA EXECUTADA,COM ARGAM; DESCR2: ASSA DE CIMENTO E AREIA,NO TRACO 1:4,NA ESPESSURA DE 6,5CM | M2 | 71.17
13.301.0140-0 | DESCR1: CONTRAPISO,BASE OU CAMADA REGULARIZADORA EXECUTADA,COM ARGAM; DESCR2: ASSA DE CIMENTO E AREIA,NO TRACO 1:4,NA ESPESSURA DE 8CM | M2 | 91.03
13.301.0140-A | DESCR1: CONTRAPISO,BASE OU CAMADA REGULARIZADORA EXECUTADA,COM ARGAM; DESCR2: ASSA DE CIMENTO E AREIA,NO TRACO 1:4,NA ESPESSURA DE 8CM | M2 | 84.89
13.301.0500-0 | DESCR1: RECOMPOSICAO DE PISO CIMENTADO,COM ARGAMASSA DE CIMENTO E AR; DESCR2: EIA, NO TRACO 1:3, COM 2CM DE ESPESSURA, EXCLUSIVE BASE DE; DESCR3: CONCRETO | M2 | 67.06
13.301.0500-A | DESCR1: RECOMPOSICAO DE PISO CIMENTADO,COM ARGAMASSA DE CIMENTO E AR; DESCR2: EIA, NO TRACO 1:3, COM 2CM DE ESPESSURA, EXCLUSIVE BASE DE; DESCR3: CONCRETO | M2 | 61.22
13.301.0505-0 | RECOMPOSICAO DE PASSEIO,DEVIDO A ABERTURA DE VALA PARA ASSEN | TAMENTO DE TUBULACAO,INCLUSIVE REMOCAO DO MATERIAL SOLTO,CON | CRETAGEM ATE 8CM DE ESPESSURA, ACABAMENTO COM 2CM DE ESPESSU | RA COM ARGAMASSA DE CIMENTO E AREIA, NO TRACO 1:4 E CARGA, | TRANSPORTE E DESCARGA DO MATERIAL EXCEDENTE ATE 20KM |  | M2 | 112.46
13.301.0505-A | RECOMPOSICAO DE PASSEIO,DEVIDO A ABERTURA DE VALA PARA ASSEN | TAMENTO DE TUBULACAO,INCLUSIVE REMOCAO DO MATERIAL SOLTO,CON | CRETAGEM ATE 8CM DE ESPESSURA, ACABAMENTO COM 2CM DE ESPESSU | RA COM ARGAMASSA DE CIMENTO E AREIA, NO TRACO 1:4 E CARGA, | TRANSPORTE E DESCARGA DO MATERIAL EXCEDENTE ATE 20KM |  | M2 | 105.99
13.301.0510-0 | DESCR1: RECOMPOSICAO DE PISO DE CONCRETO SIMPLES,COM RESISTENCIA DE; DESCR2: 15MPA,COM 8CM DE ESPESSURA,INCLUSIVE DEMOLICAO COM EQUIPAMEN; DESCR3: TO DE AR COMPRIMIDO DO PISO | M2 | 127.09
13.301.0510-A | DESCR1: RECOMPOSICAO DE PISO DE CONCRETO SIMPLES,COM RESISTENCIA DE; DESCR2: 15MPA,COM 8CM DE ESPESSURA,INCLUSIVE DEMOLICAO COM EQUIPAMEN; DESCR3: TO DE AR COMPRIMIDO DO PISO | M2 | 119.87
13.302.0010-0 | DESCR1: CAMADA DE BRITA 1,COM ESPESSURA ESTIMADA DE 3CM,ESPALHAMENTO; DESCR2: MANUAL | M2 | 15.58
13.302.0010-A | DESCR1: CAMADA DE BRITA 1,COM ESPESSURA ESTIMADA DE 3CM,ESPALHAMENTO; DESCR2: MANUAL | M2 | 14.42
13.330.0010-0 | ASSENTAMENTO DE LADRILHOS,EXCLUSIVE ESTES,EM PISOS DE SUPERF | ICIE EM OSSO,COM NATA DE CIMENTO SOBRE ARGAMASSA DE CIMENTO, | SAIBRO E AREIA,NO TRACO 1:3:3,ESPESSURA MEDIA DE 3,5CM,REJUN | TAMENTO COM CIMENTO BRANCO E CORANTE |  |  | M2 | 86.11
13.330.0010-A | ASSENTAMENTO DE LADRILHOS,EXCLUSIVE ESTES,EM PISOS DE SUPERF | ICIE EM OSSO,COM NATA DE CIMENTO SOBRE ARGAMASSA DE CIMENTO, | SAIBRO E AREIA,NO TRACO 1:3:3,ESPESSURA MEDIA DE 3,5CM,REJUN | TAMENTO COM CIMENTO BRANCO E CORANTE |  |  | M2 | 79.2
13.330.0012-0 | ASSENTAMENTO DE LADRILHOS,EXCLUSIVE ESTES,EM PISO DE SUPERFI | CIE EM OSSO,COM NATA DE CIMENTO SOBRE ARGAMASSA DE CIMENTO, | CAL HIDRATADA ADITIVADA E AREIA,NO TRACO 1:1:10, COM ESPESSU | RA DE 3,5CM E REJUNTAMENTO COM CIMENTO BRANCO E CORANTE |  |  | M2 | 83.54
13.330.0012-A | ASSENTAMENTO DE LADRILHOS,EXCLUSIVE ESTES,EM PISO DE SUPERFI | CIE EM OSSO,COM NATA DE CIMENTO SOBRE ARGAMASSA DE CIMENTO, | CAL HIDRATADA ADITIVADA E AREIA,NO TRACO 1:1:10, COM ESPESSU | RA DE 3,5CM E REJUNTAMENTO COM CIMENTO BRANCO E CORANTE |  |  | M2 | 77.12
13.330.0015-0 | DESCR1: ASSENTAMENTO DE LADRILHOS,EXCLUSIVE ESTES,EM PISO DE SUPERFI; DESCR2: CIE EM OSSO, COM ARGAMASSA(PRONTA)COLANTE E REJUNTAMENTO IND; DESCR3: USTRIALIZADO | M2 | 77.2
13.330.0015-A | DESCR1: ASSENTAMENTO DE LADRILHOS,EXCLUSIVE ESTES,EM PISO DE SUPERFI; DESCR2: CIE EM OSSO, COM ARGAMASSA(PRONTA)COLANTE E REJUNTAMENTO IND; DESCR3: USTRIALIZADO | M2 | 71.18
13.330.0018-0 | DESCR1: ASSENTAMENTO DE PISO VINILICO,EXCLUSIVE ESTE,COMPREENDENDO; DESCR2: REGULARIZACAO COM ARGAMASSA DE CIMENTO E AREIA,NO TRACO 1:4,; DESCR3: LIXAMENTO MECANICO COM ESMERIL E LIMPEZA COM JATO D'AGUA | M2 | 47.5
13.330.0018-A | DESCR1: ASSENTAMENTO DE PISO VINILICO,EXCLUSIVE ESTE,COMPREENDENDO; DESCR2: REGULARIZACAO COM ARGAMASSA DE CIMENTO E AREIA,NO TRACO 1:4,; DESCR3: LIXAMENTO MECANICO COM ESMERIL E LIMPEZA COM JATO D'AGUA | M2 | 43.87
13.330.0020-0 | ASSENTAMENTO DE PISOS DE MARMORE OU GRANITO,EXCLUSIVE ESTES, | EM PLACAS,EM SUPERFICIE EM OSSO,COM NATA DE CIMENTO SOBRE AR | GAMASSA DE CIMENTO,AREIA E SAIBRO,NO TRACO 1:2:2,COM ESPESSU | RA MEDIA DE 3,5CM E REJUNTAMENTO DE CIMENTO BRANCO E CORANTE |  |  | M2 | 137.03
13.330.0020-A | ASSENTAMENTO DE PISOS DE MARMORE OU GRANITO,EXCLUSIVE ESTES, | EM PLACAS,EM SUPERFICIE EM OSSO,COM NATA DE CIMENTO SOBRE AR | GAMASSA DE CIMENTO,AREIA E SAIBRO,NO TRACO 1:2:2,COM ESPESSU | RA MEDIA DE 3,5CM E REJUNTAMENTO DE CIMENTO BRANCO E CORANTE |  |  | M2 | 126.21
13.330.0022-0 | ASSENTAMENTO DE PISOS DE MARMORE OU GRANITO,EXCLUSIVE ESTES, | EM PLACAS,EM SUPERFICIE EM OSSO,COM NATA DE CIMENTO SOBRE AR | GAMASSA DE CIMENTO,CAL HIDRATADA ADITIVADA E AREIA,NO TRACO | 1:1:10,COM ESPESSURA DE 3,5CM E REJUNTAMENTO PRONTO |  |  | M2 | 134.47
13.330.0022-A | ASSENTAMENTO DE PISOS DE MARMORE OU GRANITO,EXCLUSIVE ESTES, | EM PLACAS,EM SUPERFICIE EM OSSO,COM NATA DE CIMENTO SOBRE AR | GAMASSA DE CIMENTO,CAL HIDRATADA ADITIVADA E AREIA,NO TRACO | 1:1:10,COM ESPESSURA DE 3,5CM E REJUNTAMENTO PRONTO |  |  | M2 | 123.56
13.330.0023-0 | ASSENTAMENTO DE BANCADAS OU ILHARGAS,COM PLACAS DE MARMORE O | U GRANITO,EXCLUSIVE ESTAS,EM SUPERFICIE EM OSSO,COM NATA DE | CIMENTO SOBRE ARGAMASSA DE CIMENTO,AREIA E SAIBRO,NO TRACO 1 | :2:2,COM ESPESSURA MEDIA DE 3,5CM E REJUNTAMENTO DE CIMENTO | BRANCO E CORANTE |  | M2 | 137.03
13.330.0023-A | ASSENTAMENTO DE BANCADAS OU ILHARGAS,COM PLACAS DE MARMORE O | U GRANITO,EXCLUSIVE ESTAS,EM SUPERFICIE EM OSSO,COM NATA DE | CIMENTO SOBRE ARGAMASSA DE CIMENTO,AREIA E SAIBRO,NO TRACO 1 | :2:2,COM ESPESSURA MEDIA DE 3,5CM E REJUNTAMENTO DE CIMENTO | BRANCO E CORANTE |  | M2 | 126.21
13.330.0024-0 | ASSENTAMENTO DE BANCADAS OU ILHARGAS,COM PLACAS DE MARMORE O | U GRANITO,EXCLUSIVE ESTAS,EM SUPERFICIE EM OSSO,COM NATA DE | CIMENTO SOBRE ARGAMASSA DE CIMENTO,CAL HIDRATADA ADITIVADA E | AREIA,NO TRACO 1:1:10,COM ESPESSURA DE 3,5CM E REJUNTAMENTO | PRONTO |  | M2 | 134.47
13.330.0024-A | ASSENTAMENTO DE BANCADAS OU ILHARGAS,COM PLACAS DE MARMORE O | U GRANITO,EXCLUSIVE ESTAS,EM SUPERFICIE EM OSSO,COM NATA DE | CIMENTO SOBRE ARGAMASSA DE CIMENTO,CAL HIDRATADA ADITIVADA E | AREIA,NO TRACO 1:1:10,COM ESPESSURA DE 3,5CM E REJUNTAMENTO | PRONTO |  | M2 | 123.56
13.330.0025-0 | ASSENTAMENTO DE LAJOES OU PLACAS DE GRANITO EM CALCADAS DE L | OGRADOUROS OU SUPERFICIES NIVELADAS,COM REJUNTAMENTO DE ARGA | MASSA DE CIMENTO E AREIA,NO TRACO 1:3,EXCLUSIVE O FORNECIMEN | TO DAS PEDRAS |  |  | M2 | 67.7
13.330.0025-A | ASSENTAMENTO DE LAJOES OU PLACAS DE GRANITO EM CALCADAS DE L | OGRADOUROS OU SUPERFICIES NIVELADAS,COM REJUNTAMENTO DE ARGA | MASSA DE CIMENTO E AREIA,NO TRACO 1:3,EXCLUSIVE O FORNECIMEN | TO DAS PEDRAS |  |  | M2 | 61.31
13.330.0028-0 | ASSENTAMENTO DE RODAPES DE MARMORE OU GRANITO,COM 10CM DE AL | TURA, EXCLUSIVE ESTES, ASSENTES EM PAREDE EM OSSO, COM ARGA | MASSA DE CIMENTO, AREIA E SAIBRO, NO TRACO 1:2:2, SOBRE CHA | PISCO DE CIMENTO E AREIA, NO TRACO 1:3 E REJUNTAMENTO DE CI | MENTO BRANCO E CORANTE |  | M | 34.84
13.330.0028-A | ASSENTAMENTO DE RODAPES DE MARMORE OU GRANITO,COM 10CM DE AL | TURA, EXCLUSIVE ESTES, ASSENTES EM PAREDE EM OSSO, COM ARGA | MASSA DE CIMENTO, AREIA E SAIBRO, NO TRACO 1:2:2, SOBRE CHA | PISCO DE CIMENTO E AREIA, NO TRACO 1:3 E REJUNTAMENTO DE CI | MENTO BRANCO E CORANTE |  | M | 31.64
13.330.0030-0 | ASSENTAMENTO DE CHAPINS OU ESPELHOS DE MARMORE OU GRANITO, | DE 17CM DE ALTURA,EXCLUSIVE ESTES,ASSENTES EM PAREDE EM OSSO | ,COM ARGAMASSA DE CIMENTO, AREIA E SAIBRO, NO TRACO 1:2:2, | SOBRE CHAPISCO DE CIMENTO E AREIA, NO TRACO 1:3 E REJUNTAMEN | TO DE CIMENTO BRANCO E CORANTE |  | M | 85.35
13.330.0030-A | ASSENTAMENTO DE CHAPINS OU ESPELHOS DE MARMORE OU GRANITO, | DE 17CM DE ALTURA,EXCLUSIVE ESTES,ASSENTES EM PAREDE EM OSSO | ,COM ARGAMASSA DE CIMENTO, AREIA E SAIBRO, NO TRACO 1:2:2, | SOBRE CHAPISCO DE CIMENTO E AREIA, NO TRACO 1:3 E REJUNTAMEN | TO DE CIMENTO BRANCO E CORANTE |  | M | 77.34
13.330.0031-0 | ASSENTAMENTO DE SOLEIRAS DE MARMORE OU GRANITO,COM 13CM DE | LARGURA,EXCLUSIVE ESTES,ASSENTES EM SUPERFICIE EM OSSO,COM A | RGAMASSA DE CIMENTO,AREIA E SAIBRO,NO TRACO 1:2:2,SOBRE CHAP | ISCO DE CIMENTO E AREIA,NO TRACO 1:3 E REJUNTAMENTO DE CIMEN | TO BRANCO E CORANTE |  | M | 26.34
13.330.0031-A | ASSENTAMENTO DE SOLEIRAS DE MARMORE OU GRANITO,COM 13CM DE | LARGURA,EXCLUSIVE ESTES,ASSENTES EM SUPERFICIE EM OSSO,COM A | RGAMASSA DE CIMENTO,AREIA E SAIBRO,NO TRACO 1:2:2,SOBRE CHAP | ISCO DE CIMENTO E AREIA,NO TRACO 1:3 E REJUNTAMENTO DE CIMEN | TO BRANCO E CORANTE |  | M | 24.08
13.330.0033-0 | ASSENTAMENTO DE SOLEIRAS DE MARMORE OU GRANITO,DE 15CM DE LA | RGURA,EXCLUSIVE ESTES,ASSENTES EM SUPERFICIE EM OSSO,COM ARG | AMASSA DE CIMENTO,AREIA E SAIBRO,NO TRACO 1:2:2,SOBRE CHAPIS | CO DE CIMENTO E AREIA,NO TRACO 1:3 E REJUNTAMENTO DE CIMENTO | BRANCO E CORANTE |  | M | 31.29
13.330.0033-A | ASSENTAMENTO DE SOLEIRAS DE MARMORE OU GRANITO,DE 15CM DE LA | RGURA,EXCLUSIVE ESTES,ASSENTES EM SUPERFICIE EM OSSO,COM ARG | AMASSA DE CIMENTO,AREIA E SAIBRO,NO TRACO 1:2:2,SOBRE CHAPIS | CO DE CIMENTO E AREIA,NO TRACO 1:3 E REJUNTAMENTO DE CIMENTO | BRANCO E CORANTE |  | M | 28.61
13.330.0034-0 | ASSENTAMENTO DE SOLEIRAS DE MARMORE OU GRANITO,COM 25CM DE L | ARGURA,EXCLUSIVE ESTES,ASSENTES EM SUPERFICIE EM OSSO COM AR | GAMASSA DE CIMENTO,AREIA E SAIBRO,NO TRACO 1:2:2,SOBRE CHAPI | SCO DE CIMENTO E AREIA,NO TRACO 1:3 E REJUNTAMENTO DE CIMENT | O BRANCO E CORANTE |  | M | 42.27
13.330.0034-A | ASSENTAMENTO DE SOLEIRAS DE MARMORE OU GRANITO,COM 25CM DE L | ARGURA,EXCLUSIVE ESTES,ASSENTES EM SUPERFICIE EM OSSO COM AR | GAMASSA DE CIMENTO,AREIA E SAIBRO,NO TRACO 1:2:2,SOBRE CHAPI | SCO DE CIMENTO E AREIA,NO TRACO 1:3 E REJUNTAMENTO DE CIMENT | O BRANCO E CORANTE |  | M | 38.81
13.330.0035-0 | ASSENTAMENTO DE CAPA DE DEGRAU DE MARMORE OU GRANITO, COM 28 | CM DE LARGURA,EXCLUSIVE ESTES,ASSENTES EM PAREDE EM OSSO,COM | ARGAMASSA DE CIMENTO,AREIA E SAIBRO,NO TRACO 1:2:2,SOBRE CHA | PISCO DE CIMENTO E AREIA,NO TRACO 1:3 E REJUNTAMENTO DE CIME | NTO BRANCO E CORANTE |  | M | 72.14
13.330.0035-A | ASSENTAMENTO DE CAPA DE DEGRAU DE MARMORE OU GRANITO, COM 28 | CM DE LARGURA,EXCLUSIVE ESTES,ASSENTES EM PAREDE EM OSSO,COM | ARGAMASSA DE CIMENTO,AREIA E SAIBRO,NO TRACO 1:2:2,SOBRE CHA | PISCO DE CIMENTO E AREIA,NO TRACO 1:3 E REJUNTAMENTO DE CIME | NTO BRANCO E CORANTE |  | M | 65.74
13.330.0036-0 | ASSENTAMENTO DE RODAPE DE MARMORE OU GRANITO,COM 30CM DE ALT | URA, EXCLUSIVE ESTES, ASSENTES EM PAREDE EM OSSO, COM ARGA | MASSA DE CIMENTO, AREIA E SAIBRO, NO TRACO 1:2:2, SOBRE CHA | PISCO DE CIMENTO E AREIA, NO TRACO 1:3 E REJUNTAMENTO DE CI | MENTO BRANCO E CORANTE |  | M | 36.63
13.330.0036-A | ASSENTAMENTO DE RODAPE DE MARMORE OU GRANITO,COM 30CM DE ALT | URA, EXCLUSIVE ESTES, ASSENTES EM PAREDE EM OSSO, COM ARGA | MASSA DE CIMENTO, AREIA E SAIBRO, NO TRACO 1:2:2, SOBRE CHA | PISCO DE CIMENTO E AREIA, NO TRACO 1:3 E REJUNTAMENTO DE CI | MENTO BRANCO E CORANTE |  | M | 33.89
13.330.0052-0 | REVESTIMENTO DE PISO COM LADRILHOS CERAMICOS ESMALTADOS,COM | MEDIDAS EM TORNO DE (45X45)CM,COM RESISTENCIA A ABRASAO P.E. | I.-V,CONFORME ABNT NBR 16928,ASSENTES EM SUPERFICIE EM OSSO, | COM NATA SOBRE A ARGAMASSA DE CIMENTO,SAIBRO E AREIA,NO TRAC | O 1:3:3,REJUNTAMENTO COM CIMENTO BRANCO E CORANTE |  | M2 | 114.88
13.330.0052-A | REVESTIMENTO DE PISO COM LADRILHOS CERAMICOS ESMALTADOS,COM | MEDIDAS EM TORNO DE (45X45)CM,COM RESISTENCIA A ABRASAO P.E. | I.-V,CONFORME ABNT NBR 16928,ASSENTES EM SUPERFICIE EM OSSO, | COM NATA SOBRE A ARGAMASSA DE CIMENTO,SAIBRO E AREIA,NO TRAC | O 1:3:3,REJUNTAMENTO COM CIMENTO BRANCO E CORANTE |  | M2 | 108.5
13.330.0053-0 | REVESTIMENTO DE PISO COM LADRILHOS CERAMICOS ESMALTADOS,COM | MEDIDAS EM TORNO DE (45X45)CM,COM RESISTENCIA A ABRASAO P.E. | I.-V,CONFORME ABNT NBR 16928,ASSENTES EM SUPERFICIE EM OSSO, | COM ARGAMASSA COLANTE E REJUNTAMENTO PRONTO |  |  | M2 | 126.42
13.330.0053-A | REVESTIMENTO DE PISO COM LADRILHOS CERAMICOS ESMALTADOS,COM | MEDIDAS EM TORNO DE (45X45)CM,COM RESISTENCIA A ABRASAO P.E. | I.-V,CONFORME ABNT NBR 16928,ASSENTES EM SUPERFICIE EM OSSO, | COM ARGAMASSA COLANTE E REJUNTAMENTO PRONTO |  |  | M2 | 120.1
13.330.0060-0 | REVESTIMENTO DE PISO,COM LADRILHOS CERAMICOS ESMALTADOS,COM | MEDIDAS EM TORNO DE (20X20)CM E 6,5MM DE ESPESSURA,COM RESIS | TENCIA A ABRASAO P.E.I.-IV,CONFORME ABNT NBR 16928,ASSENTES | EM SUPERFICIE EM OSSO,COM NATA SOBRE A ARGAMASSA DE CIMENTO, | SAIBRO E AREIA,NO TRACO 1:3:3,REJUNTAMENTO COM CIMENTO BRANC | O E CORANTE | M2 | 150.4
13.330.0060-A | REVESTIMENTO DE PISO,COM LADRILHOS CERAMICOS ESMALTADOS,COM | MEDIDAS EM TORNO DE (20X20)CM E 6,5MM DE ESPESSURA,COM RESIS | TENCIA A ABRASAO P.E.I.-IV,CONFORME ABNT NBR 16928,ASSENTES | EM SUPERFICIE EM OSSO,COM NATA SOBRE A ARGAMASSA DE CIMENTO, | SAIBRO E AREIA,NO TRACO 1:3:3,REJUNTAMENTO COM CIMENTO BRANC | O E CORANTE | M2 | 142.93
13.330.0061-0 | REVESTIMENTO DE PISO,COM LADRILHOS CERAMICOS ESMALTADOS,COM | MEDIDAS EM TORNO DE (20X20)CM E 6,5MM DE ESPESSURA,COM RESIS | TENCIA A ABRASAO P.E.I.-IV,CONFORME ABNT NBR 16928,ASSENTES | EM SUPERFICIE EM OSSO COM ARGAMASSA COLANTE E REJUNTAMENTO I | NDUSTRIALIZADO |  | M2 | 161.94
13.330.0061-A | REVESTIMENTO DE PISO,COM LADRILHOS CERAMICOS ESMALTADOS,COM | MEDIDAS EM TORNO DE (20X20)CM E 6,5MM DE ESPESSURA,COM RESIS | TENCIA A ABRASAO P.E.I.-IV,CONFORME ABNT NBR 16928,ASSENTES | EM SUPERFICIE EM OSSO COM ARGAMASSA COLANTE E REJUNTAMENTO I | NDUSTRIALIZADO |  | M2 | 154.53
13.330.0070-0 | DESCR1: REVESTIMENTO DE PISOS COM LADRILHOS CERAMICOS ANTIDERRAPANTE; DESCR2: S,COM MEDIDAS EM TORNO DE (11,6X24)CM COM ESPESSURA DE 9MM,A; DESCR3: SSENTES COMO EM 13.330.0052,CORES:PESSEGO,VERMELHO E CASTOR | M2 | 213.83
13.330.0070-A | DESCR1: REVESTIMENTO DE PISOS COM LADRILHOS CERAMICOS ANTIDERRAPANTE; DESCR2: S,COM MEDIDAS EM TORNO DE (11,6X24)CM COM ESPESSURA DE 9MM,A; DESCR3: SSENTES COMO EM 13.330.0052,CORES:PESSEGO,VERMELHO E CASTOR | M2 | 207.45
13.330.0071-0 | REVESTIMENTO DE PISOS COM LADRILHOS CERAMICOS ANTIDERRAPANTE | S,COM MEDIDAS EM TORNO DE (11,6X24)CM,COM ESPESSURA DE 9MM,A | SSENTES EM SUPERFICIE EM OSSO,COM ARGAMASSA COLANTE E REJUNT | AMENTO PRONTO,CORES:PESSEGO,VERMELHO E CASTOR. |  |  | M2 | 225.37
13.330.0071-A | REVESTIMENTO DE PISOS COM LADRILHOS CERAMICOS ANTIDERRAPANTE | S,COM MEDIDAS EM TORNO DE (11,6X24)CM,COM ESPESSURA DE 9MM,A | SSENTES EM SUPERFICIE EM OSSO,COM ARGAMASSA COLANTE E REJUNT | AMENTO PRONTO,CORES:PESSEGO,VERMELHO E CASTOR. |  |  | M2 | 219.05
13.330.0075-0 | REVESTIMENTO DE PISO COM LADRILHO CERAMICO,ANTIDERRAPANTE,CO | M MEDIDAS EM TORNO DE (45X45)CM,RESISTENCIA A ABRASAO P.E.I. | -IV,ASSENTES EM SUPERFICIE COM NATA DE CIMENTO SOBRE ARGAMAS | SA DE CIMENTO,AREIA E SAIBRO,NO TRACO 1:3:3,REJUNTAMENTO COM | CIMENTO BRANCO E CORANTE |  | M2 | 97.41
13.330.0075-A | REVESTIMENTO DE PISO COM LADRILHO CERAMICO,ANTIDERRAPANTE,CO | M MEDIDAS EM TORNO DE (45X45)CM,RESISTENCIA A ABRASAO P.E.I. | -IV,ASSENTES EM SUPERFICIE COM NATA DE CIMENTO SOBRE ARGAMAS | SA DE CIMENTO,AREIA E SAIBRO,NO TRACO 1:3:3,REJUNTAMENTO COM | CIMENTO BRANCO E CORANTE |  | M2 | 91.86
13.330.0076-0 | REVESTIMENTO DE PISO COM LADRILHO CERAMICO,ANTIDERRAPANTE,ME | DIDAS EM TORNO DE (45X45)CM,RESISTENCIA A ABRASAO P.E.I.-IV, | ASSENTES EM SUPERFICIE EM OSSO,COM ARGAMASSA COLANTE E REJUN | TAMENTO PRONTO |  |  | M2 | 108.95
13.330.0076-A | REVESTIMENTO DE PISO COM LADRILHO CERAMICO,ANTIDERRAPANTE,ME | DIDAS EM TORNO DE (45X45)CM,RESISTENCIA A ABRASAO P.E.I.-IV, | ASSENTES EM SUPERFICIE EM OSSO,COM ARGAMASSA COLANTE E REJUN | TAMENTO PRONTO |  |  | M2 | 103.46
13.330.0078-0 | DESCR1: REVESTIMENTO DE PISO COM MOSAICO DE AZULEJOS DE VARIAS ORIGE; DESCR2: NS,COM ARGAMASSA DE CIMENTO E AREIA,NO TRACO 1:3,SOBRE BASE; DESCR3: JA EXISTENTE | M2 | 112.78
13.330.0078-A | DESCR1: REVESTIMENTO DE PISO COM MOSAICO DE AZULEJOS DE VARIAS ORIGE; DESCR2: NS,COM ARGAMASSA DE CIMENTO E AREIA,NO TRACO 1:3,SOBRE BASE; DESCR3: JA EXISTENTE | M2 | 108.15
13.330.0079-0 | DESCR1: REVESTIMENTO DE PISO COM MOSAICO DE AZULEJOS DE VARIAS ORIGE; DESCR2: NS,ASSENTES EM SUPERFICIE EM OSSO,COM ARGAMASSA COLANTE E RE; DESCR3: JUNTAMENTO PRONTO | M2 | 129.2
13.330.0079-A | DESCR1: REVESTIMENTO DE PISO COM MOSAICO DE AZULEJOS DE VARIAS ORIGE; DESCR2: NS,ASSENTES EM SUPERFICIE EM OSSO,COM ARGAMASSA COLANTE E RE; DESCR3: JUNTAMENTO PRONTO | M2 | 123.96
13.330.0100-0 | DESCR1: RODAPE COM LADRILHO CERAMICO,COM 7,5 A 10CM DE ALTURA,ASSENT; DESCR2: E CONFORME ITEM 13.025.0016 | M | 43.63
13.330.0100-A | DESCR1: RODAPE COM LADRILHO CERAMICO,COM 7,5 A 10CM DE ALTURA,ASSENT; DESCR2: E CONFORME ITEM 13.025.0016 | M | 40.04
13.330.0101-0 | DESCR1: RODAPE COM LADRILHO CERAMICO,COM 7,5 A 10CM DE ALTURA,ASSENT; DESCR2: ES CONFORME ITEM 13.025.0058 | M | 43.69
13.330.0101-A | DESCR1: RODAPE COM LADRILHO CERAMICO,COM 7,5 A 10CM DE ALTURA,ASSENT; DESCR2: ES CONFORME ITEM 13.025.0058 | M | 40.24
13.330.0110-0 | DESCR1: RODAPE COM LADRILHO CERAMICO,COM 15CM DE ALTURA,ASSENTE CONF; DESCR2: ORME ITEM 13.025.0016 | M | 49.07
13.330.0110-A | DESCR1: RODAPE COM LADRILHO CERAMICO,COM 15CM DE ALTURA,ASSENTE CONF; DESCR2: ORME ITEM 13.025.0016 | M | 45.3
13.330.0111-0 | DESCR1: RODAPE COM LADRILHO CERAMICO,COM 15CM DE ALTURA,ASSENTES CON; DESCR2: FORME ITEM 13.025.0058 | M | 49.45
13.330.0111-A | DESCR1: RODAPE COM LADRILHO CERAMICO,COM 15CM DE ALTURA,ASSENTES CON; DESCR2: FORME ITEM 13.025.0058 | M | 45.88
13.330.0500-0 | DESCR1: RECOMPOSICAO DE PISO DE CERAMICAS,EXCLUSIVE ESTAS,INCLUSIVE; DESCR2: MAO-DE-OBRA TOTAL E MATERIAIS DE ASSENTAMENTO E REJUNTAMENTO; DESCR3: COMO EM 13.330.0010 | M2 | 80.65
13.330.0500-A | DESCR1: RECOMPOSICAO DE PISO DE CERAMICAS,EXCLUSIVE ESTAS,INCLUSIVE; DESCR2: MAO-DE-OBRA TOTAL E MATERIAIS DE ASSENTAMENTO E REJUNTAMENTO; DESCR3: COMO EM 13.330.0010 | M2 | 74.29
13.331.0015-0 | REVESTIMENTO DE PISO CERAMICO EM PORCELANATO,ACABAMENTO DA B | ORDA RETIFICADO,NO FORMATO (60X60)CM,PARA USO EM AREAS COMER | CIAIS COM TRAFEGO INTENSO,CONFORME ABNT NBR ISO 13006,ASSENT | E EM SUPERFICIE NIVELADA COM ARGAMASSA COLANTE E REJUNTAMENT | O PRONTO |  | M2 | 146.78
13.331.0015-A | REVESTIMENTO DE PISO CERAMICO EM PORCELANATO,ACABAMENTO DA B | ORDA RETIFICADO,NO FORMATO (60X60)CM,PARA USO EM AREAS COMER | CIAIS COM TRAFEGO INTENSO,CONFORME ABNT NBR ISO 13006,ASSENT | E EM SUPERFICIE NIVELADA COM ARGAMASSA COLANTE E REJUNTAMENT | O PRONTO |  | M2 | 140.76
13.331.0017-0 | REVESTIMENTO DE PISO CERAMICO EM PORCELANATO,ACABAMENTO DA B | ORDA RETIFICADO,NO FORMATO (60X60)CM,PARA USO EM AREAS COMER | CIAIS COM TRAFEGO INTENSO,CONFORME ABNT NBR ISO 13006,ASSENT | E EM SUPERFICIE NIVELADA,EXCLUSIVE ARGAMASSA E REJUNTAMENTO |  |  | M2 | 130.37
13.331.0017-A | REVESTIMENTO DE PISO CERAMICO EM PORCELANATO,ACABAMENTO DA B | ORDA RETIFICADO,NO FORMATO (60X60)CM,PARA USO EM AREAS COMER | CIAIS COM TRAFEGO INTENSO,CONFORME ABNT NBR ISO 13006,ASSENT | E EM SUPERFICIE NIVELADA,EXCLUSIVE ARGAMASSA E REJUNTAMENTO |  |  | M2 | 124.36
13.331.0020-0 | REVESTIMENTO DE PISO CERAMICO EM PORCELANATO,ACABAMENTO DA B | ORDA RETIFICADO,NO FORMATO (90X90)CM,PARA USO EM AREAS COMER | CIAIS COM TRAFEGO INTENSO,CONFORME ABNT NBR ISO 13006,ASSENT | E EM SUPERFICIE NIVELADA COM ARGAMASSA COLANTE E REJUNTAMENT | O PRONTO |  | M2 | 180.59
13.331.0020-A | REVESTIMENTO DE PISO CERAMICO EM PORCELANATO,ACABAMENTO DA B | ORDA RETIFICADO,NO FORMATO (90X90)CM,PARA USO EM AREAS COMER | CIAIS COM TRAFEGO INTENSO,CONFORME ABNT NBR ISO 13006,ASSENT | E EM SUPERFICIE NIVELADA COM ARGAMASSA COLANTE E REJUNTAMENT | O PRONTO |  | M2 | 174.58
13.331.0022-0 | REVESTIMENTO DE PISO CERAMICO EM PORCELANATO,ACABAMENTO DA B | ORDA RETIFICADO,NO FORMATO (90X90)CM,PARA USO EM AREAS COMER | CIAIS COM TRAFEGO INTENSO,CONFORME ABNT NBR ISO 13006,ASSENT | E EM SUPERFICIE NIVELADA,EXCLUSIVE ARGAMASSA E REJUNTAMENTO |  |  | M2 | 165.04
13.331.0022-A | REVESTIMENTO DE PISO CERAMICO EM PORCELANATO,ACABAMENTO DA B | ORDA RETIFICADO,NO FORMATO (90X90)CM,PARA USO EM AREAS COMER | CIAIS COM TRAFEGO INTENSO,CONFORME ABNT NBR ISO 13006,ASSENT | E EM SUPERFICIE NIVELADA,EXCLUSIVE ARGAMASSA E REJUNTAMENTO |  |  | M2 | 159.02
13.331.0025-0 | REVESTIMENTO DE PISO CERAMICO EM PORCELANATO,ACABAMENTO DA B | ORDA RETIFICADO,NO FORMATO (120X120)CM,PARA USO EM AREAS COM | ERCIAIS COM TRAFEGO INTENSO,CONFORME ABNT NBR ISO 13006,ASSE | NTE EM SUPERFICIE NIVELADA COM ARGAMASSA COLANTE E REJUNTAME | NTO PRONTO |  | M2 | 227.05
13.331.0025-A | REVESTIMENTO DE PISO CERAMICO EM PORCELANATO,ACABAMENTO DA B | ORDA RETIFICADO,NO FORMATO (120X120)CM,PARA USO EM AREAS COM | ERCIAIS COM TRAFEGO INTENSO,CONFORME ABNT NBR ISO 13006,ASSE | NTE EM SUPERFICIE NIVELADA COM ARGAMASSA COLANTE E REJUNTAME | NTO PRONTO |  | M2 | 221.04
13.331.0027-0 | REVESTIMENTO DE PISO CERAMICO EM PORCELANATO,ACABAMENTO DA B | ORDA RETIFICADO,NO FORMATO (120X120)CM,PARA USO EM AREAS COM | ERCIAIS COM TRAFEGO INTENSO,CONFORME ABNT NBR ISO 13006,ASSE | NTE EM SUPERFICIE NIVELADA,EXCLUSIVE ARGAMASSA E REJUNTAMENT | O |  | M2 | 212.34
13.331.0027-A | REVESTIMENTO DE PISO CERAMICO EM PORCELANATO,ACABAMENTO DA B | ORDA RETIFICADO,NO FORMATO (120X120)CM,PARA USO EM AREAS COM | ERCIAIS COM TRAFEGO INTENSO,CONFORME ABNT NBR ISO 13006,ASSE | NTE EM SUPERFICIE NIVELADA,EXCLUSIVE ARGAMASSA E REJUNTAMENT | O |  | M2 | 206.32
13.331.0030-0 | REVESTIMENTO DE PISO CERAMICO EM PORCELANATO,ACABAMENTO DA B | ORDA RETIFICADO,NO FORMATO (60X120)CM,PARA USO EM AREAS COME | RCIAIS COM TRAFEGO INTENSO,CONFORME ABNT NBR ISO 13006,ASSEN | TE EM SUPERFICIE NIVELADA COM ARGAMASSA COLANTE E REJUNTAMEN | TO PRONTO |  | M2 | 177.26
13.331.0030-A | REVESTIMENTO DE PISO CERAMICO EM PORCELANATO,ACABAMENTO DA B | ORDA RETIFICADO,NO FORMATO (60X120)CM,PARA USO EM AREAS COME | RCIAIS COM TRAFEGO INTENSO,CONFORME ABNT NBR ISO 13006,ASSEN | TE EM SUPERFICIE NIVELADA COM ARGAMASSA COLANTE E REJUNTAMEN | TO PRONTO |  | M2 | 171.24
13.331.0032-0 | REVESTIMENTO DE PISO CERAMICO EM PORCELANATO,ACABAMENTO DA B | ORDA RETIFICADO,NO FORMATO (60X120)CM,PARA USO EM AREAS COME | RCIAIS COM TRAFEGO INTENSO,CONFORME ABNT NBR ISO 13006,ASSEN | TE EM SUPERFICIE NIVELADA,EXCLUSIVE ARGAMASSA E REJUNTAMENTO |  |  | M2 | 161.7
13.331.0032-A | REVESTIMENTO DE PISO CERAMICO EM PORCELANATO,ACABAMENTO DA B | ORDA RETIFICADO,NO FORMATO (60X120)CM,PARA USO EM AREAS COME | RCIAIS COM TRAFEGO INTENSO,CONFORME ABNT NBR ISO 13006,ASSEN | TE EM SUPERFICIE NIVELADA,EXCLUSIVE ARGAMASSA E REJUNTAMENTO |  |  | M2 | 155.68
13.331.0035-0 | REVESTIMENTO DE PISO CERAMICO EM PORCELANATO,ACABAMENTO DA B | ORDA RETIFICADO,NO FORMATO (20X120)CM,PARA USO EM AREAS COME | RCIAIS COM TRAFEGO INTENSO,CONFORME ABNT NBR ISO 13006,ASSEN | TE EM SUPERFICIE NIVELADA COM ARGAMASSA COLANTE E REJUNTAMEN | TO PRONTO |  | M2 | 187.65
13.331.0035-A | REVESTIMENTO DE PISO CERAMICO EM PORCELANATO,ACABAMENTO DA B | ORDA RETIFICADO,NO FORMATO (20X120)CM,PARA USO EM AREAS COME | RCIAIS COM TRAFEGO INTENSO,CONFORME ABNT NBR ISO 13006,ASSEN | TE EM SUPERFICIE NIVELADA COM ARGAMASSA COLANTE E REJUNTAMEN | TO PRONTO |  | M2 | 181.63
13.331.0037-0 | REVESTIMENTO DE PISO CERAMICO EM PORCELANATO,ACABAMENTO DA B | ORDA RETIFICADO,NO FORMATO (20X120)CM,PARA USO EM AREAS COME | RCIAIS COM TRAFEGO INTENSO,CONFORME ABNT NBR ISO 13006,ASSEN | TE EM SUPERFICIE NIVELADA,EXCLUSIVE ARGAMASSA E REJUNTAMENTO |  |  | M2 | 167.03
13.331.0037-A | REVESTIMENTO DE PISO CERAMICO EM PORCELANATO,ACABAMENTO DA B | ORDA RETIFICADO,NO FORMATO (20X120)CM,PARA USO EM AREAS COME | RCIAIS COM TRAFEGO INTENSO,CONFORME ABNT NBR ISO 13006,ASSEN | TE EM SUPERFICIE NIVELADA,EXCLUSIVE ARGAMASSA E REJUNTAMENTO |  |  | M2 | 161.01
13.331.0051-0 | DESCR1: RODAPE DE CERAMICA EM PORCELANATO,COM 7,5 A 10CM DE ALTURA,A; DESCR2: SSENTE CONFORME ITEM 13.025.0058.FEITO A PARTIR DE PLACA DE; DESCR3: PORCELANATO COM AREA INFERIOR A 1,00M2 | M | 45.17
13.331.0051-A | DESCR1: RODAPE DE CERAMICA EM PORCELANATO,COM 7,5 A 10CM DE ALTURA,A; DESCR2: SSENTE CONFORME ITEM 13.025.0058.FEITO A PARTIR DE PLACA DE; DESCR3: PORCELANATO COM AREA INFERIOR A 1,00M2 | M | 41.74
13.331.0052-0 | DESCR1: RODAPE DE CERAMICA EM PORCELANATO,COM 7,5 A 10CM DE ALTURA,A; DESCR2: SSENTE CONFORME ITEM 13.025.0058.FEITO A PARTIR DE PLACA DE; DESCR3: PORCELANATO COM AREA SUPERIOR A 1,00M2 | M | 53.75
13.331.0052-A | DESCR1: RODAPE DE CERAMICA EM PORCELANATO,COM 7,5 A 10CM DE ALTURA,A; DESCR2: SSENTE CONFORME ITEM 13.025.0058.FEITO A PARTIR DE PLACA DE; DESCR3: PORCELANATO COM AREA SUPERIOR A 1,00M2 | M | 50.33
13.331.0055-0 | DESCR1: RODAPE DE CERAMICA EM PORCELANATO,COM 15CM DE ALTURA,ASSENTE; DESCR2: CONFORME ITEM 13.025.0058.FEITO A PARTIR DE PLACA DE PORCEL; DESCR3: ANATO COM AREA INFERIOR A 1,00M2 | M | 50.92
13.331.0055-A | DESCR1: RODAPE DE CERAMICA EM PORCELANATO,COM 15CM DE ALTURA,ASSENTE; DESCR2: CONFORME ITEM 13.025.0058.FEITO A PARTIR DE PLACA DE PORCEL; DESCR3: ANATO COM AREA INFERIOR A 1,00M2 | M | 47.47
13.331.0056-0 | DESCR1: RODAPE DE CERAMICA EM PORCELANATO,COM 15CM DE ALTURA,ASSENTE; DESCR2: CONFORME ITEM 13.025.0058.FEITO A PARTIR DE PLACA DE PORCEL; DESCR3: ANATO COM AREA SUPERIOR A 1,00M2 | M | 63.8
13.331.0056-A | DESCR1: RODAPE DE CERAMICA EM PORCELANATO,COM 15CM DE ALTURA,ASSENTE; DESCR2: CONFORME ITEM 13.025.0058.FEITO A PARTIR DE PLACA DE PORCEL; DESCR3: ANATO COM AREA SUPERIOR A 1,00M2 | M | 60.35
13.332.0010-0 | DESCR1: REVESTIMENTO DE PISO COM LADRILHO HIDRAULICO,20X20CM,ASSENTE; DESCR2: S CONFORME ITEM 13.330.0010 | M2 | 177.93
13.332.0010-A | DESCR1: REVESTIMENTO DE PISO COM LADRILHO HIDRAULICO,20X20CM,ASSENTE; DESCR2: S CONFORME ITEM 13.330.0010 | M2 | 171.02
13.332.0011-0 | DESCR1: REVESTIMENTO DE PISO COM LADRILHO HIDRAULICO,20X20CM,ASSENTE; DESCR2: S CONFORME ITEM 13.330.0015 | M2 | 169.02
13.332.0011-A | DESCR1: REVESTIMENTO DE PISO COM LADRILHO HIDRAULICO,20X20CM,ASSENTE; DESCR2: S CONFORME ITEM 13.330.0015 | M2 | 163
13.332.0012-0 | DESCR1: REVESTIMENTO DE PISO COM LADRILHO HIDRAULICO,20X20CM,EXCLUSI; DESCR2: VE ARGAMASSA E REJUNTAMENTO | M2 | 151.89
13.332.0012-A | DESCR1: REVESTIMENTO DE PISO COM LADRILHO HIDRAULICO,20X20CM,EXCLUSI; DESCR2: VE ARGAMASSA E REJUNTAMENTO | M2 | 145.87
13.333.0010-0 | DESCR1: REVESTIMENTO DE PISO COM CERAMICA TATIL DIRECIONAL (LADRILHO; DESCR2: HIDRAULICO),PARA ACESSIBILIDADE,CONFORME ABNT NBR 16537,ASS; DESCR3: ENTES SOBRE SUPERFICIE EM OSSO,CONFORME ITEM 13.330.0010 | M2 | 163.81
13.333.0010-A | DESCR1: REVESTIMENTO DE PISO COM CERAMICA TATIL DIRECIONAL (LADRILHO; DESCR2: HIDRAULICO),PARA ACESSIBILIDADE,CONFORME ABNT NBR 16537,ASS; DESCR3: ENTES SOBRE SUPERFICIE EM OSSO,CONFORME ITEM 13.330.0010 | M2 | 156.9
13.333.0011-0 | REVESTIMENTO DE PISO COM CERAMICA TATIL DIRECIONAL (LADRILHO | HIDRAULICO),PARA ACESSIBILIDADE,CONFORME ABNT NBR 16537,ASS | ENTES SOBRE SUPERFICIE EM OSSO,EXCLUSIVE NATA DE CIMENTO,ARG | AMASSA E REJUNTAMENTO |  |  | M2 | 137.77
13.333.0011-A | REVESTIMENTO DE PISO COM CERAMICA TATIL DIRECIONAL (LADRILHO | HIDRAULICO),PARA ACESSIBILIDADE,CONFORME ABNT NBR 16537,ASS | ENTES SOBRE SUPERFICIE EM OSSO,EXCLUSIVE NATA DE CIMENTO,ARG | AMASSA E REJUNTAMENTO |  |  | M2 | 131.75
13.333.0015-0 | DESCR1: REVESTIMENTO DE PISO COM CERAMICA TATIL ALERTA (LADRILHO HID; DESCR2: RAULICO),PARA ACESSIBILIDADE,CONFORME ABNT NBR 16537,ASSENTE; DESCR3: S SOBRE SUPERFICIE EM OSSO,CONFORME ITEM 13.330.0010 | M2 | 163.81
13.333.0015-A | DESCR1: REVESTIMENTO DE PISO COM CERAMICA TATIL ALERTA (LADRILHO HID; DESCR2: RAULICO),PARA ACESSIBILIDADE,CONFORME ABNT NBR 16537,ASSENTE; DESCR3: S SOBRE SUPERFICIE EM OSSO,CONFORME ITEM 13.330.0010 | M2 | 156.9
13.333.0016-0 | REVESTIMENTO DE PISO COM CERAMICA TATIL ALERTA (LADRILHO HID | RAULICO),PARA ACESSIBILIDADE,CONFORME ABNT NBR 16537,ASSENTE | S SOBRE SUPERFICIE EM OSSO,EXCLUSIVE NATA DE CIMENTO,ARGAMAS | SA E REJUNTAMENTO |  |  | M2 | 137.77
13.333.0016-A | REVESTIMENTO DE PISO COM CERAMICA TATIL ALERTA (LADRILHO HID | RAULICO),PARA ACESSIBILIDADE,CONFORME ABNT NBR 16537,ASSENTE | S SOBRE SUPERFICIE EM OSSO,EXCLUSIVE NATA DE CIMENTO,ARGAMAS | SA E REJUNTAMENTO |  |  | M2 | 131.75
13.335.0030-0 | DESCR1: PISOS DE PLACAS NAO TRABALHADAS DE GRANITO,RETANGULARES,SOBRE TERRENO NIVELADO,COM AS JUNTAS TOMADAS COM ARGAMASSA DE CIMENTO E AREIA,NO TRACO 1:3 | M2 | 272.54
13.335.0030-A | DESCR1: PISOS DE PLACAS NAO TRABALHADAS DE GRANITO,RETANGULARES,SOBR; DESCR2: E TERRENO NIVELADO,COM AS JUNTAS TOMADAS COM ARGAMASSA DE CI; DESCR3: MENTO E AREIA,NO TRACO 1:3 | M2 | 261.01
13.345.0015-0 | REVESTIMENTO DE PISOS EM MARMORE BRANCO NACIONAL,EM PLACAS,2 | CM DE ESPESSURA,COM 2 POLIMENTOS,ASSENTE EM SUPERFICIE EM OS | SO,COM NATA DE CIMENTO SOBRE ARGAMASSA DE CIMENTO,AREIA E SA | IBRO,NO TRACO 1:2:2 E REJUNTAMENTO EM CIMENTO BRANCO |  |  | M2 | 480.87
13.345.0015-A | REVESTIMENTO DE PISOS EM MARMORE BRANCO NACIONAL,EM PLACAS,2 | CM DE ESPESSURA,COM 2 POLIMENTOS,ASSENTE EM SUPERFICIE EM OS | SO,COM NATA DE CIMENTO SOBRE ARGAMASSA DE CIMENTO,AREIA E SA | IBRO,NO TRACO 1:2:2 E REJUNTAMENTO EM CIMENTO BRANCO |  |  | M2 | 470.09
13.345.0016-0 | REVESTIMENTO DE PISOS EM MARMORE BRANCO NACIONAL,EM PLACAS,3 | CM DE ESPESSURA,COM 2 POLIMENTOS,ASSENTE EM SUPERFICIE EM OS | SO,COM NATA DE CIMENTO SOBRE ARGAMASSA DE CIMENTO,AREIA E SA | IBRO,NO TRACO 1:2:2 E REJUNTAMENTO EM CIMENTO BRANCO |  |  | M2 | 776.12
13.345.0016-A | REVESTIMENTO DE PISOS EM MARMORE BRANCO NACIONAL,EM PLACAS,3 | CM DE ESPESSURA,COM 2 POLIMENTOS,ASSENTE EM SUPERFICIE EM OS | SO,COM NATA DE CIMENTO SOBRE ARGAMASSA DE CIMENTO,AREIA E SA | IBRO,NO TRACO 1:2:2 E REJUNTAMENTO EM CIMENTO BRANCO |  |  | M2 | 765.34
13.345.0017-0 | DESCR1: REVESTIMENTO DE PISOS EM MARMORE BRANCO NACIONAL,EM PLACAS,2; DESCR2: CM DE ESPESSURA,COM 2 POLIMENTOS,ASSENTE EM SUPERFICIE EM OS; DESCR3: SO,EXCLUSIVE NATA DE CIMENTO,ARGAMASSA E REJUNTAMENTO | M2 | 451.74
13.345.0017-A | DESCR1: REVESTIMENTO DE PISOS EM MARMORE BRANCO NACIONAL,EM PLACAS,2; DESCR2: CM DE ESPESSURA,COM 2 POLIMENTOS,ASSENTE EM SUPERFICIE EM OS; DESCR3: SO,EXCLUSIVE NATA DE CIMENTO,ARGAMASSA E REJUNTAMENTO | M2 | 441.26
13.345.0018-0 | DESCR1: REVESTIMENTO DE PISOS EM MARMORE BRANCO NACIONAL,EM PLACAS,3; DESCR2: CM DE ESPESSURA,COM 2 POLIMENTOS,ASSENTE EM SUPERFICIE EM OS; DESCR3: SO,EXCLUSIVE NATA DE CIMENTO,ARGAMASSA E REJUNTAMENTO | M2 | 746.99
13.345.0018-A | DESCR1: REVESTIMENTO DE PISOS EM MARMORE BRANCO NACIONAL,EM PLACAS,3; DESCR2: CM DE ESPESSURA,COM 2 POLIMENTOS,ASSENTE EM SUPERFICIE EM OS; DESCR3: SO,EXCLUSIVE NATA DE CIMENTO,ARGAMASSA E REJUNTAMENTO | M2 | 736.51
13.345.0020-0 | RODAPE DE MARMORE BRANCO NACIONAL COM 10CM DE ALTURA E 2CM D | E ESPESSURA, COM 2 POLIMENTOS,ASSENTE EM PAREDE EM OSSO, COM | ARGAMASSA DE CIMENTO,AREIA E SAIBRO, NO TRACO 1:2:2 E NATA | DE CIMENTO, SOBRE CHAPISCO DE CIMENTO E AREIA, NO TRACO 1:3 | (INCLUSIVE ESTES) E REJUNTAMENTO EM CIMENTO BRANCO |  | M | 71.86
13.345.0020-A | RODAPE DE MARMORE BRANCO NACIONAL COM 10CM DE ALTURA E 2CM D | E ESPESSURA, COM 2 POLIMENTOS,ASSENTE EM PAREDE EM OSSO, COM | ARGAMASSA DE CIMENTO,AREIA E SAIBRO, NO TRACO 1:2:2 E NATA | DE CIMENTO, SOBRE CHAPISCO DE CIMENTO E AREIA, NO TRACO 1:3 | (INCLUSIVE ESTES) E REJUNTAMENTO EM CIMENTO BRANCO |  | M | 68.65
13.345.0021-0 | DESCR1: RODAPE DE MARMORE BRANCO NACIONAL COM 10CM DE ALTURA E 2CM D; DESCR2: E ESPESSURA,COM 2 POLIMENTOS,ASSENTE EM PAREDE EM OSSO,EXCLU; DESCR3: SIVE NATA DE CIMENTO,ARGAMASSA,CHAPISCO E REJUNTAMENTO | M | 67.42
13.345.0021-A | DESCR1: RODAPE DE MARMORE BRANCO NACIONAL COM 10CM DE ALTURA E 2CM D; DESCR2: E ESPESSURA,COM 2 POLIMENTOS,ASSENTE EM PAREDE EM OSSO,EXCLU; DESCR3: SIVE NATA DE CIMENTO,ARGAMASSA,CHAPISCO E REJUNTAMENTO | M | 64.31
13.345.0025-0 | DESCR1: SOLEIRA DE MARMORE BRANCO NACIONAL,DE 2X13CM,COM 2 POLIMENTO; DESCR2: S,ASSENTE COMO EM 13.345.0015 | M | 72.93
13.345.0025-A | DESCR1: SOLEIRA DE MARMORE BRANCO NACIONAL,DE 2X13CM,COM 2 POLIMENTO; DESCR2: S,ASSENTE COMO EM 13.345.0015 | M | 70.67
13.345.0026-0 | DESCR1: SOLEIRA DE MARMORE BRANCO NACIONAL,DE 2X13CM,COM 2 POLIMENTO; DESCR2: S,EXCLUSIVE NATA DE CIMENTO,ARGAMASSA E REJUNTAMENTO | M | 68.3
13.345.0026-A | DESCR1: SOLEIRA DE MARMORE BRANCO NACIONAL,DE 2X13CM,COM 2 POLIMENTO; DESCR2: S,EXCLUSIVE NATA DE CIMENTO,ARGAMASSA E REJUNTAMENTO | M | 66.09
13.345.0030-0 | DESCR1: SOLEIRA DE MARMORE BRANCO NACIONAL,DE 2X15CM,COM 2 POLIMENTO; DESCR2: S,ASSENTE COMO EM 13.345.0015 | M | 80.13
13.345.0030-A | DESCR1: SOLEIRA DE MARMORE BRANCO NACIONAL,DE 2X15CM,COM 2 POLIMENTO; DESCR2: S,ASSENTE COMO EM 13.345.0015 | M | 77.87
13.345.0031-0 | DESCR1: SOLEIRA DE MARMORE BRANCO NACIONAL,DE 2X15CM,COM 2 POLIMENTO; DESCR2: S,EXCLUSIVE NATA DE CIMENTO,ARGAMASSA E REJUNTAMENTO | M | 74.91
13.345.0031-A | DESCR1: SOLEIRA DE MARMORE BRANCO NACIONAL,DE 2X15CM,COM 2 POLIMENTO; DESCR2: S,EXCLUSIVE NATA DE CIMENTO,ARGAMASSA E REJUNTAMENTO | M | 72.7
13.345.0035-0 | DESCR1: SOLEIRA DE MARMORE BRANCO NACIONAL,DE 2X25CM,COM 2 POLIMENTO; DESCR2: S,ASSENTE COMO EM 13.345.0015 | M | 115.96
13.345.0035-A | DESCR1: SOLEIRA DE MARMORE BRANCO NACIONAL,DE 2X25CM,COM 2 POLIMENTO; DESCR2: S,ASSENTE COMO EM 13.345.0015 | M | 113.67
13.345.0036-0 | DESCR1: SOLEIRA DE MARMORE BRANCO NACIONAL,DE 2X25CM,COM 2 POLIMENTO; DESCR2: S,EXCLUSIVE NATA DE CIMENTO,ARGAMASSA E REJUNTAMENTO | M | 107.97
13.345.0036-A | DESCR1: SOLEIRA DE MARMORE BRANCO NACIONAL,DE 2X25CM,COM 2 POLIMENTO; DESCR2: S,EXCLUSIVE NATA DE CIMENTO,ARGAMASSA E REJUNTAMENTO | M | 105.77
13.345.0040-0 | DESCR1: SOLEIRA DE MARMORE BRANCO NACIONAL,DE 2X45CM,SEM DESNIVEL,PA; DESCR2: RA PORTAS DE 2 FOLHAS,ASSENTE COMO EM 13.345.0015 | M | 190.12
13.345.0040-A | DESCR1: SOLEIRA DE MARMORE BRANCO NACIONAL,DE 2X45CM,SEM DESNIVEL,PA; DESCR2: RA PORTAS DE 2 FOLHAS,ASSENTE COMO EM 13.345.0015 | M | 187.74
13.345.0041-0 | DESCR1: SOLEIRA DE MARMORE BRANCO NACIONAL,DE 2X45CM,SEM DESNIVEL,PA; DESCR2: RA PORTAS DE 2 FOLHAS,EXCLUSIVE NATA DE CIMENTO,ARGAMASSA E; DESCR3: REJUNTAMENTO | M | 174.1
13.345.0041-A | DESCR1: SOLEIRA DE MARMORE BRANCO NACIONAL,DE 2X45CM,SEM DESNIVEL,PA; DESCR2: RA PORTAS DE 2 FOLHAS,EXCLUSIVE NATA DE CIMENTO,ARGAMASSA E; DESCR3: REJUNTAMENTO | M | 171.89
13.345.0055-0 | DESCR1: CHAPIM OU ESPELHO DE MARMORE BRANCO NACIONAL,COM 2X17CM COM; DESCR2: 1 POLIMENTO,ASSENTE COMO EM 13.345.0020 | M | 88.22
13.345.0055-A | DESCR1: CHAPIM OU ESPELHO DE MARMORE BRANCO NACIONAL,COM 2X17CM COM; DESCR2: 1 POLIMENTO,ASSENTE COMO EM 13.345.0020 | M | 85.86
13.345.0056-0 | DESCR1: CHAPIM OU ESPELHO DE MARMORE BRANCO NACIONAL,COM 2X17CM COM; DESCR2: 1 POLIMENTO, EXCLUSIVE NATA DE CIMENTO,ARGAMASSA,CHAPISCO E; DESCR3: REJUNTAMENTO | M | 81.52
13.345.0056-A | DESCR1: CHAPIM OU ESPELHO DE MARMORE BRANCO NACIONAL,COM 2X17CM COM; DESCR2: 1 POLIMENTO, EXCLUSIVE NATA DE CIMENTO,ARGAMASSA,CHAPISCO E; DESCR3: REJUNTAMENTO | M | 79.32
13.345.0060-0 | DESCR1: CAPA DE DEGRAU,DE MARMORE BRANCO NACIONAL,COM 2X28CM,COM 1 P; DESCR2: OLIMENTO,ASSENTE COMO EM 13.345.0015 | M | 151.83
13.345.0060-A | DESCR1: CAPA DE DEGRAU,DE MARMORE BRANCO NACIONAL,COM 2X28CM,COM 1 P; DESCR2: OLIMENTO,ASSENTE COMO EM 13.345.0015 | M | 147.31
13.345.0061-0 | DESCR1: CAPA DE DEGRAU,DE MARMORE BRANCO NACIONAL, COM 2X28CM,COM 1; DESCR2: POLIMENTO,EXCLUSIVE NATA DE CIMENTO,ARGAMASSA E REJUNTAMENTO | M | 143.21
13.345.0061-A | DESCR1: CAPA DE DEGRAU,DE MARMORE BRANCO NACIONAL, COM 2X28CM,COM 1; DESCR2: POLIMENTO,EXCLUSIVE NATA DE CIMENTO,ARGAMASSA E REJUNTAMENTO | M | 138.8
13.345.0065-0 | DESCR1: CAPA DE DEGRAU,DE MARMORE BRANCO NACIONAL,COM 2X30CM,COM 1 P; DESCR2: OLIMENTO,ASSENTE COMO EM 13.345.0015 | M | 156.67
13.345.0065-A | DESCR1: CAPA DE DEGRAU,DE MARMORE BRANCO NACIONAL,COM 2X30CM,COM 1 P; DESCR2: OLIMENTO,ASSENTE COMO EM 13.345.0015 | M | 152.14
13.345.0066-0 | DESCR1: CAPA DE DEGRAU,DE MARMORE BRANCO NACIONAL,COM 2X30CM, COM 1; DESCR2: POLIMENTO,EXCLUSIVE NATA DE CIMENTO,ARGAMASSA E REJUNTAMENTO | M | 146.52
13.345.0066-A | DESCR1: CAPA DE DEGRAU,DE MARMORE BRANCO NACIONAL,COM 2X30CM, COM 1; DESCR2: POLIMENTO,EXCLUSIVE NATA DE CIMENTO,ARGAMASSA E REJUNTAMENTO | M | 142.1
13.348.0010-0 | REVESTIMENTO DE PISOS COM GRANITO CINZA ANDORINHA,EM PLACAS, | COM ESPESSURA DE 2CM,POLIDO,ASSENTE EM SUPERFICIE EM OSSO,CO | M NATA DE CIMENTO SOBRE ARGAMASSA DE CIMENTO,AREIA E SAIBRO, | NO TRACO 1:2:2 E REJUNTAMENTO PRONTO |  |  | M2 | 617.53
13.348.0010-A | REVESTIMENTO DE PISOS COM GRANITO CINZA ANDORINHA,EM PLACAS, | COM ESPESSURA DE 2CM,POLIDO,ASSENTE EM SUPERFICIE EM OSSO,CO | M NATA DE CIMENTO SOBRE ARGAMASSA DE CIMENTO,AREIA E SAIBRO, | NO TRACO 1:2:2 E REJUNTAMENTO PRONTO |  |  | M2 | 606.74
13.348.0011-0 | REVESTIMENTO DE PISOS COM GRANITO CINZA ANDORINHA,EM PLACAS, | COM ESPESSURA DE 2CM,POLIDO,ASSENTE EM SUPERFICIE EM OSSO,EX | CLUSIVE NATA DE CIMENTO,ARGAMASSA DE ASSENTAMENTO E REJUNTAM | ENTO |  |  | M2 | 591.26
13.348.0011-A | REVESTIMENTO DE PISOS COM GRANITO CINZA ANDORINHA,EM PLACAS, | COM ESPESSURA DE 2CM,POLIDO,ASSENTE EM SUPERFICIE EM OSSO,EX | CLUSIVE NATA DE CIMENTO,ARGAMASSA DE ASSENTAMENTO E REJUNTAM | ENTO |  |  | M2 | 580.77
13.348.0035-0 | RODAPE DE GRANITO CINZA ANDORINHA,COM 10CM DE ALTURA E 2CM D | E ESPESSURA,ASSENTE EM PAREDE EM OSSO,COM ARGAMASSA DE CIMEN | TO,AREIA E SAIBRO NO TRACO 1:2:2 E NATA DE CIMENTO SOBRE CHA | PISCO DE CIMENTO E AREIA,NO TRACO 1:3 (INCLUSIVE ESTE) E REJ | UNTAMENTO PRONTO |  | M | 92.82
13.348.0035-A | RODAPE DE GRANITO CINZA ANDORINHA,COM 10CM DE ALTURA E 2CM D | E ESPESSURA,ASSENTE EM PAREDE EM OSSO,COM ARGAMASSA DE CIMEN | TO,AREIA E SAIBRO NO TRACO 1:2:2 E NATA DE CIMENTO SOBRE CHA | PISCO DE CIMENTO E AREIA,NO TRACO 1:3 (INCLUSIVE ESTE) E REJ | UNTAMENTO PRONTO |  | M | 89.61
13.348.0036-0 | DESCR1: RODAPE DE GRANITO CINZA ANDORINHA,COM 10CM DE ALTURA E 2CM D; DESCR2: E ESPESSURA,ASSENTE EM PAREDE EM OSSO,EXCLUSIVE NATA DE CIME; DESCR3: NTO,CHAPISCO,ARGAMASSA E REJUNTAMENTO | M | 79.72
13.348.0036-A | DESCR1: RODAPE DE GRANITO CINZA ANDORINHA,COM 10CM DE ALTURA E 2CM D; DESCR2: E ESPESSURA,ASSENTE EM PAREDE EM OSSO,EXCLUSIVE NATA DE CIME; DESCR3: NTO,CHAPISCO,ARGAMASSA E REJUNTAMENTO | M | 76.61
13.348.0040-0 | DESCR1: CAPA DE DEGRAU EM GRANITO CINZA ANDORINHA,30X2CM,POLIDO,ASSE; DESCR2: NTE COMO EM 13.348.0010 | M | 198.23
13.348.0040-A | DESCR1: CAPA DE DEGRAU EM GRANITO CINZA ANDORINHA,30X2CM,POLIDO,ASSE; DESCR2: NTE COMO EM 13.348.0010 | M | 193.82
13.348.0041-0 | DESCR1: CAPA DE DEGRAU EM GRANITO CINZA ANDORINHA,30X2CM,POLIDO,EXCL; DESCR2: USIVE NATA DE CIMENTO,ARGAMASSA E REJUNTAMENTO | M | 188.93
13.348.0041-A | DESCR1: CAPA DE DEGRAU EM GRANITO CINZA ANDORINHA,30X2CM,POLIDO,EXCL; DESCR2: USIVE NATA DE CIMENTO,ARGAMASSA E REJUNTAMENTO | M | 184.62
13.348.0045-0 | DESCR1: ESPELHO OU CHAPIM EM GRANITO CINZA ANDORINHA,20X2CM,POLIDO,A; DESCR2: SSENTADO COMO NO ITEM 13.348.0010 | M | 132.07
13.348.0045-A | DESCR1: ESPELHO OU CHAPIM EM GRANITO CINZA ANDORINHA,20X2CM,POLIDO,A; DESCR2: SSENTADO COMO NO ITEM 13.348.0010 | M | 129.13
13.348.0046-0 | DESCR1: ESPELHO OU CHAPIM EM GRANITO CINZA ANDORINHA,20X2CM,POLIDO,E; DESCR2: XCLUSIVE NATA DE CIMENTO,ARGAMASSA E REJUNTAMENTO | M | 125.86
13.348.0046-A | DESCR1: ESPELHO OU CHAPIM EM GRANITO CINZA ANDORINHA,20X2CM,POLIDO,E; DESCR2: XCLUSIVE NATA DE CIMENTO,ARGAMASSA E REJUNTAMENTO | M | 123
13.348.0050-0 | PEITORIL EM GRANITO CINZA ANDORINHA,ESPESSURA DE 2CM,LARGURA | 15 A 18CM,ASSENTADO COM NATA DE CIMENTO SOBRE ARGAMASSA DE | CIMENTO,SAIBRO E AREIA,NO TRACO 1:3:3 E REJUNTAMENTO COM CIM | ENTO BRANCO |  |  | M | 118.42
13.348.0050-A | PEITORIL EM GRANITO CINZA ANDORINHA,ESPESSURA DE 2CM,LARGURA | 15 A 18CM,ASSENTADO COM NATA DE CIMENTO SOBRE ARGAMASSA DE | CIMENTO,SAIBRO E AREIA,NO TRACO 1:3:3 E REJUNTAMENTO COM CIM | ENTO BRANCO |  |  | M | 115.69
13.348.0051-0 | DESCR1: PEITORIL EM GRANITO CINZA ANDORINHA,ESPESSURA DE 2CM,LARGURA; DESCR2: 15 A 18CM,EXCLUSIVE NATA DE CIMENTO, ARGAMASSA E REJUNTAMEN; DESCR3: TO | M | 113.32
13.348.0051-A | DESCR1: PEITORIL EM GRANITO CINZA ANDORINHA,ESPESSURA DE 2CM,LARGURA; DESCR2: 15 A 18CM,EXCLUSIVE NATA DE CIMENTO, ARGAMASSA E REJUNTAMEN; DESCR3: TO | M | 110.74
13.348.0055-0 | PEITORIL EM GRANITO CINZA ANDORINHA,ESPESSURA DE 2CM,LARGURA | DE 28CM,ASSENTADO COM NATA DE CIMENTO SOBRE ARGAMASSA DE CI | MENTO,SAIBRO E AREIA,NO TRACO 1:3:3 E REJUNTAMENTO COM CIMEN | TO BRANCO |  |  | M | 167.85
13.348.0055-A | PEITORIL EM GRANITO CINZA ANDORINHA,ESPESSURA DE 2CM,LARGURA | DE 28CM,ASSENTADO COM NATA DE CIMENTO SOBRE ARGAMASSA DE CI | MENTO,SAIBRO E AREIA,NO TRACO 1:3:3 E REJUNTAMENTO COM CIMEN | TO BRANCO |  |  | M | 165.38
13.348.0056-0 | DESCR1: PEITORIL EM GRANITO CINZA ANDORINHA,ESPESSURA DE 2CM,LARGURA; DESCR2: DE 28CM,EXCLUSIVE NATA DE CIMENTO,ARGAMASSA E REJUNTAMENTO | M | 161.99
13.348.0056-A | DESCR1: PEITORIL EM GRANITO CINZA ANDORINHA,ESPESSURA DE 2CM,LARGURA; DESCR2: DE 28CM,EXCLUSIVE NATA DE CIMENTO,ARGAMASSA E REJUNTAMENTO | M | 159.41
13.348.0070-0 | SOLEIRA EM GRANITO CINZA ANDORINHA,ESPESSURA DE 2CM,COM 2 PO | LIMENTOS,LARGURA DE 13CM,ASSENTADO COM ARGAMASSA DE CIMENTO, | SAIBRO E AREIA, NO TRACO 1:2:2, E REJUNTAMENTO COM CIMENTO | BRANCO E CORANTE |  |  | M | 89.24
13.348.0070-A | SOLEIRA EM GRANITO CINZA ANDORINHA,ESPESSURA DE 2CM,COM 2 PO | LIMENTOS,LARGURA DE 13CM,ASSENTADO COM ARGAMASSA DE CIMENTO, | SAIBRO E AREIA, NO TRACO 1:2:2, E REJUNTAMENTO COM CIMENTO | BRANCO E CORANTE |  |  | M | 86.99
13.348.0071-0 | DESCR1: SOLEIRA EM GRANITO CINZA ANDORINHA,ESPESSURA DE 2CM COM 2 PO; DESCR2: LIMENTOS,LARGURA DE 13CM,EXCLUSIVE ARGAMASSA E REJUNTAMENTO | M | 85.28
13.348.0071-A | DESCR1: SOLEIRA EM GRANITO CINZA ANDORINHA,ESPESSURA DE 2CM COM 2 PO; DESCR2: LIMENTOS,LARGURA DE 13CM,EXCLUSIVE ARGAMASSA E REJUNTAMENTO | M | 83.07
13.348.0075-0 | SOLEIRA EM GRANITO CINZA ANDORINHA,ESPESSURA DE 2CM,COM 2 PO | LIMENTOS,LARGURA DE 15CM,ASSENTADO COM ARGAMASSA DE CIMENTO, | SAIBRO E AREIA, NO TRACO 1:2:2, E REJUNTAMENTO COM CIMENTO | BRANCO E CORANTE |  |  | M | 99.6
13.348.0075-A | SOLEIRA EM GRANITO CINZA ANDORINHA,ESPESSURA DE 2CM,COM 2 PO | LIMENTOS,LARGURA DE 15CM,ASSENTADO COM ARGAMASSA DE CIMENTO, | SAIBRO E AREIA, NO TRACO 1:2:2, E REJUNTAMENTO COM CIMENTO | BRANCO E CORANTE |  |  | M | 97.34
13.348.0076-0 | DESCR1: SOLEIRA EM GRANITO CINZA ANDORINHA,ESPESSURA DE 2CM,COM 2 PO; DESCR2: LIMENTOS,LARGURA DE 15CM,EXCLUSIVE ARGAMASSA E REJUNTAMENTO | M | 95.02
13.348.0076-A | DESCR1: SOLEIRA EM GRANITO CINZA ANDORINHA,ESPESSURA DE 2CM,COM 2 PO; DESCR2: LIMENTOS,LARGURA DE 15CM,EXCLUSIVE ARGAMASSA E REJUNTAMENTO | M | 92.81
13.348.0080-0 | SOLEIRA EM GRANITO CINZA ANDORINHA,ESPESSURA DE 2CM,COM 2 PO | LIMENTOS,LARGURA DE 25CM,ASSENTADO COM ARGAMASSA DE CIMENTO, | SAIBRO E AREIA, NO TRACO 1:2:2, E REJUNTAMENTO COM CIMENTO | BRANCO E CORANTE |  |  | M | 151.28
13.348.0080-A | SOLEIRA EM GRANITO CINZA ANDORINHA,ESPESSURA DE 2CM,COM 2 PO | LIMENTOS,LARGURA DE 25CM,ASSENTADO COM ARGAMASSA DE CIMENTO, | SAIBRO E AREIA, NO TRACO 1:2:2, E REJUNTAMENTO COM CIMENTO | BRANCO E CORANTE |  |  | M | 148.99
13.348.0081-0 | DESCR1: SOLEIRA EM GRANITO CINZA ANDORINHA,ESPESSURA DE 2CM,COM 2 PO; DESCR2: LIMENTOS,LARGURA DE 25CM,EXCLUSIVE ARGAMASSA E REJUNTAMENTO | M | 143.68
13.348.0081-A | DESCR1: SOLEIRA EM GRANITO CINZA ANDORINHA,ESPESSURA DE 2CM,COM 2 PO; DESCR2: LIMENTOS,LARGURA DE 25CM,EXCLUSIVE ARGAMASSA E REJUNTAMENTO | M | 141.48
13.365.0010-0 | REVESTIMENTO DE PISOS COM GRANITO PRETO EM PLACAS,COM ESPESS | URA DE 2CM,COM 2 POLIMENTOS,ASSENTES EM SUPERFICIE EM OSSO,C | OM NATA DE CIMENTO SOBRE ARGAMASSA DE CIMENTO,AREIA E SAIBRO | ,NO TRACO 1:2:2 E REJUNTAMENTO DE CIMENTO BRANCO E CORANTE |  |  | M2 | 784.81
13.365.0010-A | REVESTIMENTO DE PISOS COM GRANITO PRETO EM PLACAS,COM ESPESS | URA DE 2CM,COM 2 POLIMENTOS,ASSENTES EM SUPERFICIE EM OSSO,C | OM NATA DE CIMENTO SOBRE ARGAMASSA DE CIMENTO,AREIA E SAIBRO | ,NO TRACO 1:2:2 E REJUNTAMENTO DE CIMENTO BRANCO E CORANTE |  |  | M2 | 774.03
13.365.0011-0 | DESCR1: REVESTIMENTO DE PISOS COM GRANITO PRETO EM PLACAS,COM ESPESS; DESCR2: URA DE 2CM,COM 2 POLIMENTOS,ASSENTES EM SUPERFICIE EM OSSO,E; DESCR3: XCLUSIVE NATA DE CIMENTO,ARGAMASSA E REJUNTAMENTO | M2 | 754.56
13.365.0011-A | DESCR1: REVESTIMENTO DE PISOS COM GRANITO PRETO EM PLACAS,COM ESPESS; DESCR2: URA DE 2CM,COM 2 POLIMENTOS,ASSENTES EM SUPERFICIE EM OSSO,E; DESCR3: XCLUSIVE NATA DE CIMENTO,ARGAMASSA E REJUNTAMENTO | M2 | 744.08
13.365.0015-0 | REVESTIMENTO DE PISOS COM GRANITO PRETO EM PLACAS COM MEDIDA | S ACIMA DE 30X30CM,COM ESPESSURA DE 2CM,COM 2 POLIMENTOS,ASS | ENTES EM SUPERFICIE EM OSSO,COM NATA DE CIMENTO SOBRE ARGAMA | SSA DE CIMENTO,AREIA E SAIBRO,NO TRACO 1:2:2 E REJUNTAMENTO | DE CIMENTO BRANCO E CORANTE |  | M2 | 784.81
13.365.0015-A | REVESTIMENTO DE PISOS COM GRANITO PRETO EM PLACAS COM MEDIDA | S ACIMA DE 30X30CM,COM ESPESSURA DE 2CM,COM 2 POLIMENTOS,ASS | ENTES EM SUPERFICIE EM OSSO,COM NATA DE CIMENTO SOBRE ARGAMA | SSA DE CIMENTO,AREIA E SAIBRO,NO TRACO 1:2:2 E REJUNTAMENTO | DE CIMENTO BRANCO E CORANTE |  | M2 | 774.03
13.365.0016-0 | REVESTIMENTO DE PISOS COM GRANITO PRETO EM PLACAS COM MEDIDA | S ACIMA DE 30X30CM,COM 2CM DE ESPESSURA,COM 2 POLIMENTOS,ASS | ENTES EM SUPERFICIE EM OSSO,EXCLUSIVE NATA DE CIMENTO,ARGAMA | SSA E REJUNTAMENTO |  |  | M2 | 754.56
13.365.0016-A | REVESTIMENTO DE PISOS COM GRANITO PRETO EM PLACAS COM MEDIDA | S ACIMA DE 30X30CM,COM 2CM DE ESPESSURA,COM 2 POLIMENTOS,ASS | ENTES EM SUPERFICIE EM OSSO,EXCLUSIVE NATA DE CIMENTO,ARGAMA | SSA E REJUNTAMENTO |  |  | M2 | 744.08
13.365.0020-0 | RODAPE DE GRANITO PRETO COM 10CM DE ALTURA E 2CM DE ESPESSUR | A,COM 2 POLIMENTOS,ASSENTE EM PAREDE EM OSSO, COM ARGAMASSA | DE CIMENTO,AREIA E SAIBRO,NO TRACO 1:2:2 E NATA DE CIMENTO, | SOBRE CHAPISCO DE CIMENTO E AREIA, NO TRACO 1:3 (INCLUSIVE | ESTE) E REJUNTAMENTO DE CIMENTO BRANCO E CORANTE |  | M | 102.93
13.365.0020-A | RODAPE DE GRANITO PRETO COM 10CM DE ALTURA E 2CM DE ESPESSUR | A,COM 2 POLIMENTOS,ASSENTE EM PAREDE EM OSSO, COM ARGAMASSA | DE CIMENTO,AREIA E SAIBRO,NO TRACO 1:2:2 E NATA DE CIMENTO, | SOBRE CHAPISCO DE CIMENTO E AREIA, NO TRACO 1:3 (INCLUSIVE | ESTE) E REJUNTAMENTO DE CIMENTO BRANCO E CORANTE |  | M | 99.73
13.365.0021-0 | DESCR1: RODAPE DE GRANITO PRETO COM 10CM DE ALTURA E 2CM DE ESPESSUR; DESCR2: A,COM 2 POLIMENTOS, ASSENTE EM PAREDE EM OSSO, EXCLUSIVE CHA; DESCR3: PISCO,ARGAMASSA,NATA DE CIMENTO E REJUNTAMENTO | M | 99.15
13.365.0021-A | DESCR1: RODAPE DE GRANITO PRETO COM 10CM DE ALTURA E 2CM DE ESPESSUR; DESCR2: A,COM 2 POLIMENTOS, ASSENTE EM PAREDE EM OSSO, EXCLUSIVE CHA; DESCR3: PISCO,ARGAMASSA,NATA DE CIMENTO E REJUNTAMENTO | M | 96.03
13.365.0025-0 | DESCR1: SOLEIRA DE GRANITO PRETO DE 2X13CM COM 2 POLIMENTOS,ASSENTE; DESCR2: COMO EM 13.365.0010 | M | 113
13.365.0025-A | DESCR1: SOLEIRA DE GRANITO PRETO DE 2X13CM COM 2 POLIMENTOS,ASSENTE; DESCR2: COMO EM 13.365.0010 | M | 110.74
13.365.0026-0 | DESCR1: SOLEIRA DE GRANITO PRETO DE 2X13CM COM 2 POLIMENTOS, EXCLUSI; DESCR2: VE NATA DE CIMENTO,ARGAMASSA E REJUNTAMENTO | M | 108.67
13.365.0026-A | DESCR1: SOLEIRA DE GRANITO PRETO DE 2X13CM COM 2 POLIMENTOS, EXCLUSI; DESCR2: VE NATA DE CIMENTO,ARGAMASSA E REJUNTAMENTO | M | 106.47
13.365.0030-0 | DESCR1: SOLEIRA DE GRANITO PRETO DE 2X15CM COM 2 POLIMENTOS,ASSENTE; DESCR2: COMO EM 13.365.0010 | M | 126.2
13.365.0030-A | DESCR1: SOLEIRA DE GRANITO PRETO DE 2X15CM COM 2 POLIMENTOS,ASSENTE; DESCR2: COMO EM 13.365.0010 | M | 123.94
13.365.0031-0 | DESCR1: SOLEIRA DE GRANITO PRETO DE 2X15CM COM 2 POLIMENTOS, EXCLUSI; DESCR2: VE NATA DE CIMENTO,ARGAMASSA E REJUNTAMENTO | M | 121.05
13.365.0031-A | DESCR1: SOLEIRA DE GRANITO PRETO DE 2X15CM COM 2 POLIMENTOS, EXCLUSI; DESCR2: VE NATA DE CIMENTO,ARGAMASSA E REJUNTAMENTO | M | 118.85
13.365.0035-0 | DESCR1: SOLEIRA DE GRANITO PRETO DE 2X25CM COM 2 POLIMENTOS,ASSENTE; DESCR2: COMO EM 13.365.0010 | M | 191.22
13.365.0035-A | DESCR1: SOLEIRA DE GRANITO PRETO DE 2X25CM COM 2 POLIMENTOS,ASSENTE; DESCR2: COMO EM 13.365.0010 | M | 188.93
13.365.0036-0 | DESCR1: SOLEIRA DE GRANITO PRETO DE 2X25CM COM 2 POLIMENTOS, EXCLUSI; DESCR2: VE NATA DE CIMENTO,ARGAMASSA E REJUNTAMENTO | M | 182.96
13.365.0036-A | DESCR1: SOLEIRA DE GRANITO PRETO DE 2X25CM COM 2 POLIMENTOS, EXCLUSI; DESCR2: VE NATA DE CIMENTO,ARGAMASSA E REJUNTAMENTO | M | 180.75
13.365.0055-0 | DESCR1: CHAPIM OU ESPELHO DE GRANITO PRETO COM 2X17CM,COM 1 POLIMENT; DESCR2: O,ASSENTE COMO EM 13.365.0020 | M | 140.35
13.365.0055-A | DESCR1: CHAPIM OU ESPELHO DE GRANITO PRETO COM 2X17CM,COM 1 POLIMENT; DESCR2: O,ASSENTE COMO EM 13.365.0020 | M | 137.99
13.365.0056-0 | DESCR1: CHAPIM OU ESPELHO DE GRANITO PRETO COM 2X17CM,COM 1 POLIMENT; DESCR2: O,EXCLUSIVE CHAPISCO,ARGAMASSA,REJUNTAMENTO E NATA DE CIMENT; DESCR3: O | M | 133.43
13.365.0056-A | DESCR1: CHAPIM OU ESPELHO DE GRANITO PRETO COM 2X17CM,COM 1 POLIMENT; DESCR2: O,EXCLUSIVE CHAPISCO,ARGAMASSA,REJUNTAMENTO E NATA DE CIMENT; DESCR3: O | M | 131.23
13.365.0060-0 | DESCR1: CAPA DE DEGRAU DE GRANITO PRETO,COM 2X28CM,COM 1 POLIMENTO,A; DESCR2: SSENTE COMO EM 13.365.0010 | M | 238.02
13.365.0060-A | DESCR1: CAPA DE DEGRAU DE GRANITO PRETO,COM 2X28CM,COM 1 POLIMENTO,A; DESCR2: SSENTE COMO EM 13.365.0010 | M | 233.61
13.365.0061-0 | DESCR1: CAPA DE DEGRAU DE GRANITO PRETO,COM 2X28CM,COM 1 POLIMENTO,; DESCR2: EXCLUSIVE NATA DE CIMENTO,ARGAMASSA E REJUNTAMENTO | M | 228.64
13.365.0061-A | DESCR1: CAPA DE DEGRAU DE GRANITO PRETO,COM 2X28CM,COM 1 POLIMENTO,; DESCR2: EXCLUSIVE NATA DE CIMENTO,ARGAMASSA E REJUNTAMENTO | M | 224.33
13.365.0065-0 | DESCR1: CAPA DE DEGRAU DE GRANITO PRETO,COM 2X30CM,COM 1 POLIMENTO,A; DESCR2: SSENTE COMO EM 13.365.0010 | M | 245.31
13.365.0065-A | DESCR1: CAPA DE DEGRAU DE GRANITO PRETO,COM 2X30CM,COM 1 POLIMENTO,A; DESCR2: SSENTE COMO EM 13.365.0010 | M | 240.89
13.365.0066-0 | DESCR1: CAPA DE DEGRAU DE GRANITO PRETO,COM 2X30CM,COM 1 POLIMENTO,; DESCR2: EXCLUSIVE NATA DE CIMENTO,ARGAMASSA E REJUNTAMENTO | M | 234.83
13.365.0066-A | DESCR1: CAPA DE DEGRAU DE GRANITO PRETO,COM 2X30CM,COM 1 POLIMENTO,; DESCR2: EXCLUSIVE NATA DE CIMENTO,ARGAMASSA E REJUNTAMENTO | M | 230.52
13.365.0075-0 | DESCR1: REVESTIMENTO DE PISO COM GRANITO CINZA CORUMBA,EM PLACAS,ESP; DESCR2: ESSURA DE 2CM,POLIDO E LUSTRADO, ASSENTE COM ARGAMASSA COLAN; DESCR3: TE,JUNTAS DE 2MM DE ESPESSURA E REJUNTAMENTO PRONTO | M2 | 527.22
13.365.0075-A | DESCR1: REVESTIMENTO DE PISO COM GRANITO CINZA CORUMBA,EM PLACAS,ESP; DESCR2: ESSURA DE 2CM,POLIDO E LUSTRADO, ASSENTE COM ARGAMASSA COLAN; DESCR3: TE,JUNTAS DE 2MM DE ESPESSURA E REJUNTAMENTO PRONTO | M2 | 516.74
13.365.0076-0 | DESCR1: REVESTIMENTO DE PISO COM GRANITO CINZA CORUMBA,EM PLACAS,ESP; DESCR2: ESSURA DE 2CM,POLIDO E LUSTRADO,EXCLUSIVE ARGAMASSA COLANTE; DESCR3: E REJUNTAMENTO PRONTO | M2 | 508.73
13.365.0076-A | DESCR1: REVESTIMENTO DE PISO COM GRANITO CINZA CORUMBA,EM PLACAS,ESP; DESCR2: ESSURA DE 2CM,POLIDO E LUSTRADO,EXCLUSIVE ARGAMASSA COLANTE; DESCR3: E REJUNTAMENTO PRONTO | M2 | 498.24
13.365.0083-0 | RODAPE DE GRANITO CINZA CORUMBA,COM 10CM DE ALTURA E 2CM DE | ESPESSURA,ASSENTE EM PAREDE EM OSSO,COM ARGAMASSA DE CIMENTO | ,AREIA E SAIBRO NO TRACO 1:2:2 E NATA DE CIMENTO,SOBRE CHAPI | SCO DE CIMENTO E AREIA, NO TRACO 1:3(INCLUSIVE ESTE) E REJUN | TAMENTO PRONTO |  | M | 92.82
13.365.0083-A | RODAPE DE GRANITO CINZA CORUMBA,COM 10CM DE ALTURA E 2CM DE | ESPESSURA,ASSENTE EM PAREDE EM OSSO,COM ARGAMASSA DE CIMENTO | ,AREIA E SAIBRO NO TRACO 1:2:2 E NATA DE CIMENTO,SOBRE CHAPI | SCO DE CIMENTO E AREIA, NO TRACO 1:3(INCLUSIVE ESTE) E REJUN | TAMENTO PRONTO |  | M | 89.61
13.365.0084-0 | DESCR1: RODAPE DE GRANITO CINZA CORUMBA,COM 10CM DE ALTURA E 2CM DE; DESCR2: ESPESSURA,ASSENTE EM PAREDE EM OSSO,EXCLUSIVE NATA DE CIMENT; DESCR3: O,CHAPISCO,ARGAMASSA E REJUNTAMENTO | M | 79.72
13.365.0084-A | DESCR1: RODAPE DE GRANITO CINZA CORUMBA,COM 10CM DE ALTURA E 2CM DE; DESCR2: ESPESSURA,ASSENTE EM PAREDE EM OSSO,EXCLUSIVE NATA DE CIMENT; DESCR3: O,CHAPISCO,ARGAMASSA E REJUNTAMENTO | M | 76.61
13.365.0085-0 | CAPA DE DEGRAU EM GRANITO CINZA CORUMBA,COM LARGURA DE 30CM, | ESPESSURA DE 2CM,COM POLIMENTO ASSENTE EM SUPERFICIE EM OSSO | ,COM NATA DE CIMENTO,SOBRE ARGAMASSA DE CIMENTO,AREIA E SAIB | RO NO TRACO 1:2:2 E REJUNTAMENTO PRONTO |  |  | M | 201.57
13.365.0085-A | CAPA DE DEGRAU EM GRANITO CINZA CORUMBA,COM LARGURA DE 30CM, | ESPESSURA DE 2CM,COM POLIMENTO ASSENTE EM SUPERFICIE EM OSSO | ,COM NATA DE CIMENTO,SOBRE ARGAMASSA DE CIMENTO,AREIA E SAIB | RO NO TRACO 1:2:2 E REJUNTAMENTO PRONTO |  |  | M | 197.15
13.365.0086-0 | DESCR1: CAPA DE DEGRAU EM GRANITO CINZA CORUMBA,ESPESSURA DE 2CM,LAR; DESCR2: GURA DE 30CM, COM POLIMENTO, ASSENTE EM SUPERFICIE EM OSSO,; DESCR3: EXCLUSIVE NATA DE CIMENTO,ARGAMASSA E REJUNTAMENTO | M | 188.93
13.365.0086-A | DESCR1: CAPA DE DEGRAU EM GRANITO CINZA CORUMBA,ESPESSURA DE 2CM,LAR; DESCR2: GURA DE 30CM, COM POLIMENTO, ASSENTE EM SUPERFICIE EM OSSO,; DESCR3: EXCLUSIVE NATA DE CIMENTO,ARGAMASSA E REJUNTAMENTO | M | 184.62
13.365.0087-0 | DESCR1: ESPELHO OU CHAPIM EM GRANITO CINZA CORUMBA,ESPESSURA DE 2CM,; DESCR2: LARGURA DE 20CM,POLIDO E ASSENTE COMO EM 13.365.0083 | M | 150.26
13.365.0087-A | DESCR1: ESPELHO OU CHAPIM EM GRANITO CINZA CORUMBA,ESPESSURA DE 2CM,; DESCR2: LARGURA DE 20CM,POLIDO E ASSENTE COMO EM 13.365.0083 | M | 147.87
13.365.0088-0 | DESCR1: ESPELHO OU CHAPIM DE GRANITO CINZA CORUMBA,ESPESSURA DE 2CM,; DESCR2: LARGURA DE 20CM,POLIDO,ASSENTE EM PAREDE EM OSSO,EXCLUSIVE N; DESCR3: ATA DE CIMENTO, ARGAMASSA,CHAPISCO E REJUNTAMENTO | M | 119.34
13.365.0088-A | DESCR1: ESPELHO OU CHAPIM DE GRANITO CINZA CORUMBA,ESPESSURA DE 2CM,; DESCR2: LARGURA DE 20CM,POLIDO,ASSENTE EM PAREDE EM OSSO,EXCLUSIVE N; DESCR3: ATA DE CIMENTO, ARGAMASSA,CHAPISCO E REJUNTAMENTO | M | 117.14
13.365.0100-0 | CHAPIM/TESTEIRA EM GRANITO CINZA CORUMBA,SERRADO,10CM DE LAR | GURA E ESPESSURA DE 2CM, ASSENTE EM PAREDE EM OSSO, COM ARGA | MASSA DE CIMENTO, AREIA E SAIBRO NO TRACO 1:2:2 E NATA DE CI | MENTO,SOBRE CHAPISCO DE CIMENTO E AREIA NO TRACO 1:3(INCLUSI | VE ESTE) E REJUNTAMENTO PRONTO |  | M | 88.3
13.365.0100-A | CHAPIM/TESTEIRA EM GRANITO CINZA CORUMBA,SERRADO,10CM DE LAR | GURA E ESPESSURA DE 2CM, ASSENTE EM PAREDE EM OSSO, COM ARGA | MASSA DE CIMENTO, AREIA E SAIBRO NO TRACO 1:2:2 E NATA DE CI | MENTO,SOBRE CHAPISCO DE CIMENTO E AREIA NO TRACO 1:3(INCLUSI | VE ESTE) E REJUNTAMENTO PRONTO |  | M | 86
13.365.0101-0 | DESCR1: CHAPIM/TESTEIRA EM GRANITO CINZA CORUMBA,SERRADO,10CM DE LAR; DESCR2: GURA E ESPESSURA DE 2CM,ASSENTE EM PAREDE EM OSSO,EXCLUSIVE; DESCR3: NATA DE CIMENTO,CHAPISCO,ARGAMASSA E REJUNTAMENTO | M | 72.84
13.365.0101-A | DESCR1: CHAPIM/TESTEIRA EM GRANITO CINZA CORUMBA,SERRADO,10CM DE LAR; DESCR2: GURA E ESPESSURA DE 2CM,ASSENTE EM PAREDE EM OSSO,EXCLUSIVE; DESCR3: NATA DE CIMENTO,CHAPISCO,ARGAMASSA E REJUNTAMENTO | M | 70.63
13.365.0150-0 | PEITORIL EM GRANITO CINZA CORUMBA,2CM DE ESPESSURA,LARGURA D | E 15 A 18CM,ASSENTADO COM NATA DE CIMENTO SOBRE ARGAMASSA DE | CIMENTO,SAIBRO E AREIA,NO TRACO 1:3:3 E REJUNTAMENTO COM CI | MENTO BRANCO |  |  | M | 118.42
13.365.0150-A | PEITORIL EM GRANITO CINZA CORUMBA,2CM DE ESPESSURA,LARGURA D | E 15 A 18CM,ASSENTADO COM NATA DE CIMENTO SOBRE ARGAMASSA DE | CIMENTO,SAIBRO E AREIA,NO TRACO 1:3:3 E REJUNTAMENTO COM CI | MENTO BRANCO |  |  | M | 115.69
13.365.0151-0 | DESCR1: PEITORIL EM GRANITO CINZA CORUMBA,2CM DE ESPESSURA,LARGURA D; DESCR2: E 15 A 18CM,EXCLUSIVE NATA DE CIMENTO,ARGAMASSA E REJUNTAMEN; DESCR3: TO | M | 113.32
13.365.0151-A | DESCR1: PEITORIL EM GRANITO CINZA CORUMBA,2CM DE ESPESSURA,LARGURA D; DESCR2: E 15 A 18CM,EXCLUSIVE NATA DE CIMENTO,ARGAMASSA E REJUNTAMEN; DESCR3: TO | M | 110.74
13.365.0155-0 | PEITORIL EM GRANITO CINZA CORUMBA,2CM DE ESPESSURA, LARGURA | DE 28CM, ASSENTADO COM NATA DE CIMENTO SOBRE ARGAMASSA DE CI | MENTO,SAIBRO E AREIA, NO TRACO 1:3:3 E REJUNTAMENTO COM CIM | ENTO BRANCO |  |  | M | 171.56
13.365.0155-A | PEITORIL EM GRANITO CINZA CORUMBA,2CM DE ESPESSURA, LARGURA | DE 28CM, ASSENTADO COM NATA DE CIMENTO SOBRE ARGAMASSA DE CI | MENTO,SAIBRO E AREIA, NO TRACO 1:3:3 E REJUNTAMENTO COM CIM | ENTO BRANCO |  |  | M | 168.72
13.365.0156-0 | DESCR1: PEITORIL EM GRANITO CINZA CORUMBA,2CM DE ESPESSURA, LARGURA; DESCR2: DE 28CM,EXCLUSIVE NATA DE CIMENTO,ARGAMASSA E REJUNTAMENTO | M | 158.28
13.365.0156-A | DESCR1: PEITORIL EM GRANITO CINZA CORUMBA,2CM DE ESPESSURA, LARGURA; DESCR2: DE 28CM,EXCLUSIVE NATA DE CIMENTO,ARGAMASSA E REJUNTAMENTO | M | 156.07
13.365.0170-0 | SOLEIRA EM GRANITO CINZA CORUMBA,2CM DE ESPESSURA,COM 2 POLI | MENTOS,LARGURA DE 13CM, ASSENTE EM SUPERFICIE EM OSSO,COM NA | TA DE CIMENTO SOBRE ARGAMASSA DE CIMENTO,SAIBRO E AREIA,NO T | RACO 1:2:2 E REJUNTAMENTO COM CIMENTO BRANCO E CORANTE |  |  | M | 89.61
13.365.0170-A | SOLEIRA EM GRANITO CINZA CORUMBA,2CM DE ESPESSURA,COM 2 POLI | MENTOS,LARGURA DE 13CM, ASSENTE EM SUPERFICIE EM OSSO,COM NA | TA DE CIMENTO SOBRE ARGAMASSA DE CIMENTO,SAIBRO E AREIA,NO T | RACO 1:2:2 E REJUNTAMENTO COM CIMENTO BRANCO E CORANTE |  |  | M | 87.35
13.365.0171-0 | DESCR1: SOLEIRA EM GRANITO CINZA CORUMBA,2CM DE ESPESSURA,COM 2 POLI; DESCR2: MENTOS,LARGURA DE 13CM, EXCLUSIVE NATA DE CIMENTO,ARGAMASSA; DESCR3: E REJUNTAMENTO | M | 85.28
13.365.0171-A | DESCR1: SOLEIRA EM GRANITO CINZA CORUMBA,2CM DE ESPESSURA,COM 2 POLI; DESCR2: MENTOS,LARGURA DE 13CM, EXCLUSIVE NATA DE CIMENTO,ARGAMASSA; DESCR3: E REJUNTAMENTO | M | 83.07
13.365.0175-0 | SOLEIRA EM GRANITO CINZA CORUMBA,2CM DE ESPESSURA,COM 2 POLI | MENTOS,LARGURA DE 15CM, ASSENTE EM SUPERFICIE EM OSSO,COM NA | TA DE CIMENTO SOBRE ARGAMASSA DE CIMENTO,SAIBRO E AREIA,NO T | RACO 1:2:2 E REJUNTAMENTO COM CIMENTO BRANCO E CORANTE |  |  | M | 100.06
13.365.0175-A | SOLEIRA EM GRANITO CINZA CORUMBA,2CM DE ESPESSURA,COM 2 POLI | MENTOS,LARGURA DE 15CM, ASSENTE EM SUPERFICIE EM OSSO,COM NA | TA DE CIMENTO SOBRE ARGAMASSA DE CIMENTO,SAIBRO E AREIA,NO T | RACO 1:2:2 E REJUNTAMENTO COM CIMENTO BRANCO E CORANTE |  |  | M | 97.8
13.365.0176-0 | DESCR1: SOLEIRA EM GRANITO CINZA CORUMBA,2CM DE ESPESSURA,COM 2 POLI; DESCR2: MENTOS,LARGURA DE 15CM, EXCLUSIVE NATA DE CIMENTO,ARGAMASSA; DESCR3: E REJUNTAMENTO | M | 95.02
13.365.0176-A | DESCR1: SOLEIRA EM GRANITO CINZA CORUMBA,2CM DE ESPESSURA,COM 2 POLI; DESCR2: MENTOS,LARGURA DE 15CM, EXCLUSIVE NATA DE CIMENTO,ARGAMASSA; DESCR3: E REJUNTAMENTO | M | 92.81
13.365.0180-0 | SOLEIRA EM GRANITO CINZA CORUMBA,2CM DE ESPESSURA,COM 2 POLI | MENTOS,LARGURA DE 25CM, ASSENTE EM SUPERFICIE EM OSSO,COM NA | TA DE CIMENTO SOBRE ARGAMASSA DE CIMENTO,SAIBRO E AREIA,NO T | RACO 1:2:2 E REJUNTAMENTO COM CIMENTO BRANCO E CORANTE |  |  | M | 152.01
13.365.0180-A | SOLEIRA EM GRANITO CINZA CORUMBA,2CM DE ESPESSURA,COM 2 POLI | MENTOS,LARGURA DE 25CM, ASSENTE EM SUPERFICIE EM OSSO,COM NA | TA DE CIMENTO SOBRE ARGAMASSA DE CIMENTO,SAIBRO E AREIA,NO T | RACO 1:2:2 E REJUNTAMENTO COM CIMENTO BRANCO E CORANTE |  |  | M | 149.71
13.365.0181-0 | DESCR1: SOLEIRA EM GRANITO CINZA CORUMBA,2CM DE ESPESSURA,COM 2 POLI; DESCR2: MENTOS,LARGURA DE 25CM,ASSENTE EM SUPERFICIE EM OSSO,EXCLUSI; DESCR3: VE NATA DE CIMENTO,ARGAMASSA E REJUNTAMENTO | M | 143.68
13.365.0181-A | DESCR1: SOLEIRA EM GRANITO CINZA CORUMBA,2CM DE ESPESSURA,COM 2 POLI; DESCR2: MENTOS,LARGURA DE 25CM,ASSENTE EM SUPERFICIE EM OSSO,EXCLUSI; DESCR3: VE NATA DE CIMENTO,ARGAMASSA E REJUNTAMENTO | M | 141.48
13.366.0010-0 | REVESTIMENTO DE PISO COM GRANITO CINZA MIRACEMA (LAJINHA) EM | PLACAS,ESPESSURA DE 2CM,ASSENTE EM SUPERFICIE EM OSSO,COM NA | TA DE CIMENTO SOBRE ARGAMASSA DE CIMENTO,AREIA E SAIBRO,NO | TRACO 1:2:2 E REJUNTAMENTO PRONTO |  |  | M2 | 354.62
13.366.0010-A | REVESTIMENTO DE PISO COM GRANITO CINZA MIRACEMA (LAJINHA) EM | PLACAS,ESPESSURA DE 2CM,ASSENTE EM SUPERFICIE EM OSSO,COM NA | TA DE CIMENTO SOBRE ARGAMASSA DE CIMENTO,AREIA E SAIBRO,NO | TRACO 1:2:2 E REJUNTAMENTO PRONTO |  |  | M2 | 343.34
13.366.0011-0 | DESCR1: REVESTIMENTO DE PISO COM GRANITO CINZA MIRACEMA (LAJINHA) EM; DESCR2: PLACAS,ESPESSURA DE 2CM,ASSENTE EM SUPERFICIE EM OSSO,EXCLUS; DESCR3: IVE NATA DE CIMENTO,ARGAMASSA E REJUNTAMENTO | M2 | 286.27
13.366.0011-A | DESCR1: REVESTIMENTO DE PISO COM GRANITO CINZA MIRACEMA (LAJINHA) EM; DESCR2: PLACAS,ESPESSURA DE 2CM,ASSENTE EM SUPERFICIE EM OSSO,EXCLUS; DESCR3: IVE NATA DE CIMENTO,ARGAMASSA E REJUNTAMENTO | M2 | 275.79
13.368.0010-0 | REVESTIMENTO DE PISO COM GRANITO VERMELHO BRASILIA,EM PLACA | DE 2CM DE ESPESSURA, ACABAMENTO POLIDO, ASSENTADO SOBRE TERR | ENO NIVELADO,COM NATA DE CIMENTO SOBRE ARGAMASSA DE CIMENTO | E AREIA,NO TRACO 1:3 |  |  | M2 | 407.06
13.368.0010-A | REVESTIMENTO DE PISO COM GRANITO VERMELHO BRASILIA,EM PLACA | DE 2CM DE ESPESSURA, ACABAMENTO POLIDO, ASSENTADO SOBRE TERR | ENO NIVELADO,COM NATA DE CIMENTO SOBRE ARGAMASSA DE CIMENTO | E AREIA,NO TRACO 1:3 |  |  | M2 | 401.22
13.368.0011-0 | DESCR1: REVESTIMENTO DE PISO COM GRANITO VERMELHO BRASILIA,EM PLACA; DESCR2: DE 2CM DE ESPESSURA,ACABAMENTO POLIDO,ASSENTADO SOBRE TERREN; DESCR3: O NIVELADO,EXCLUSIVE NATA DE CIMENTO E ARGAMASSA | M2 | 363.76
13.368.0011-A | DESCR1: REVESTIMENTO DE PISO COM GRANITO VERMELHO BRASILIA,EM PLACA; DESCR2: DE 2CM DE ESPESSURA,ACABAMENTO POLIDO,ASSENTADO SOBRE TERREN; DESCR3: O NIVELADO,EXCLUSIVE NATA DE CIMENTO E ARGAMASSA | M2 | 358.52
13.368.0012-0 | REVESTIMENTO DE BANCADAS OU ILHARGAS,COM GRANITO VERMELHO BR | ASILIA,EM PLACA DE 2CM DE ESPESSURA,ACABAMENTO POLIDO,ASSENT | E COM NATA DE CIMENTO SOBRE ARGAMASSA DE CIMENTO E AREIA,NO | TRACO 1:3 |  |  | M2 | 457.97
13.368.0012-A | REVESTIMENTO DE BANCADAS OU ILHARGAS,COM GRANITO VERMELHO BR | ASILIA,EM PLACA DE 2CM DE ESPESSURA,ACABAMENTO POLIDO,ASSENT | E COM NATA DE CIMENTO SOBRE ARGAMASSA DE CIMENTO E AREIA,NO | TRACO 1:3 |  |  | M2 | 446.68
13.368.0013-0 | DESCR1: REVESTIMENTO DE BANCADAS OU ILHARGAS,COM GRANITO VERMELHO BR; DESCR2: ASILIA,EM PLACA DE 2CM DE ESPESSURA,ACABAMENTO POLIDO,EXCLUS; DESCR3: IVE NATA DE CIMENTO E ARGAMASSA | M2 | 416.05
13.368.0013-A | DESCR1: REVESTIMENTO DE BANCADAS OU ILHARGAS,COM GRANITO VERMELHO BR; DESCR2: ASILIA,EM PLACA DE 2CM DE ESPESSURA,ACABAMENTO POLIDO,EXCLUS; DESCR3: IVE NATA DE CIMENTO E ARGAMASSA | M2 | 405.57
13.370.0010-0 | DESCR1: PATIO DE CONCRETO,NA ESPESSURA DE 8CM,NO TRACO 1:3:3 EM VOLU; DESCR2: ME, FORMANDO QUADROS DE 1,00X1,00M, COM SARRAFOS DE MADEIRA; DESCR3: INCORPORADOS,EXCLUSIVE PREPARO DO TERRENO | M2 | 73.8
13.370.0010-A | DESCR1: PATIO DE CONCRETO,NA ESPESSURA DE 8CM,NO TRACO 1:3:3 EM VOLU; DESCR2: ME, FORMANDO QUADROS DE 1,00X1,00M, COM SARRAFOS DE MADEIRA; DESCR3: INCORPORADOS,EXCLUSIVE PREPARO DO TERRENO | M2 | 69.96
13.370.0015-0 | DESCR1: PATIO DE CONCRETO,NA ESPESSURA DE 10CM,NO TRACO 1:2:3 EM VOL; DESCR2: UME, FORMANDO QUADROS DE 1,50X1,50M,COM SARRAFOS DE MADEIRA; DESCR3: INCORPORADOS,EXCLUSIVE PREPARO DO TERRENO | M2 | 73.67
13.370.0015-A | DESCR1: PATIO DE CONCRETO,NA ESPESSURA DE 10CM,NO TRACO 1:2:3 EM VOL; DESCR2: UME, FORMANDO QUADROS DE 1,50X1,50M,COM SARRAFOS DE MADEIRA; DESCR3: INCORPORADOS,EXCLUSIVE PREPARO DO TERRENO | M2 | 70.53
13.370.0020-0 | DESCR1: PATIO DE CONCRETO,NA ESPESSURA DE 12CM,NO TRACO 1:2:2,5 EM V; DESCR2: OLUME,FORMANDO QUADROS DE 1,50X1,50M,COM SARRAFOS DE MADEIRA; DESCR3: INCORPORADOS,EXCLUSIVE PREPARO DO TERRENO | M2 | 84.24
13.370.0020-A | DESCR1: PATIO DE CONCRETO,NA ESPESSURA DE 12CM,NO TRACO 1:2:2,5 EM V; DESCR2: OLUME,FORMANDO QUADROS DE 1,50X1,50M,COM SARRAFOS DE MADEIRA; DESCR3: INCORPORADOS,EXCLUSIVE PREPARO DO TERRENO | M2 | 80.82
13.370.0025-0 | DESCR1: PATIO DE CONCRETO,NA ESPESSURA DE 15CM,NO TRACO 1:2:2 EM VOL; DESCR2: UME, FORMANDO QUADROS DE 1,50X1,50M,COM SARRAFOS DE MADEIRA; DESCR3: INCORPORADOS,EXCLUSIVE PREPARO DO TERRENO | M2 | 100.82
13.370.0025-A | DESCR1: PATIO DE CONCRETO,NA ESPESSURA DE 15CM,NO TRACO 1:2:2 EM VOL; DESCR2: UME, FORMANDO QUADROS DE 1,50X1,50M,COM SARRAFOS DE MADEIRA; DESCR3: INCORPORADOS,EXCLUSIVE PREPARO DO TERRENO | M2 | 96.98
13.370.0040-0 | DESCR1: PAVIMENTACAO TIPO PLAQUEAMENTO EXECUTADO COM PLACAS DE 40X80; DESCR2: X10CM DE CONCRETO FCK=10MPA,JUNTA DE 2CM, INCLUSIVE PREPARO; DESCR3: DO TERRENO | M2 | 89.2
13.370.0040-A | DESCR1: PAVIMENTACAO TIPO PLAQUEAMENTO EXECUTADO COM PLACAS DE 40X80; DESCR2: X10CM DE CONCRETO FCK=10MPA,JUNTA DE 2CM, INCLUSIVE PREPARO; DESCR3: DO TERRENO | M2 | 84.25
13.370.0045-0 | PAVIMENTACAO TIPO PLAQUEAMENTO EXECUTADO COM PLACAS DE 40X80 | X10CM DE CONCRETO FCK=10MPA,JUNTA DE 2CM,COM ARMACAO DE TELA | ESTRUTURAL CA-60,PRE-FABRICADA,MALHA QUADRADA,SOLDADA,FIO D | IAMETRO DE 3,4MM A CADA 15CM,INCLUSIVE PREPARO DO TERRENO |  |  | M2 | 103.75
13.370.0045-A | PAVIMENTACAO TIPO PLAQUEAMENTO EXECUTADO COM PLACAS DE 40X80 | X10CM DE CONCRETO FCK=10MPA,JUNTA DE 2CM,COM ARMACAO DE TELA | ESTRUTURAL CA-60,PRE-FABRICADA,MALHA QUADRADA,SOLDADA,FIO D | IAMETRO DE 3,4MM A CADA 15CM,INCLUSIVE PREPARO DO TERRENO |  |  | M2 | 98.19
13.370.0050-0 | PAVIMENTACAO TIPO PLAQUEAMENTO EXECUTADO COM PLACAS DE 40X80 | X10CM DE CONCRETO FCK=10MPA,JUNTA DE 8CM PLANTADA DE GRAMA, | COM ARMACAO DE TELA ESTRUTURAL CA-60,PRE-FABRICADA,MALHA QUA | DRADA,SOLDADA,FIO DIAMETRO DE 3,4MM A CADA 15CM,INCLUSIVE PR | EPARO DO TERRENO |  | M2 | 97.73
13.370.0050-A | PAVIMENTACAO TIPO PLAQUEAMENTO EXECUTADO COM PLACAS DE 40X80 | X10CM DE CONCRETO FCK=10MPA,JUNTA DE 8CM PLANTADA DE GRAMA, | COM ARMACAO DE TELA ESTRUTURAL CA-60,PRE-FABRICADA,MALHA QUA | DRADA,SOLDADA,FIO DIAMETRO DE 3,4MM A CADA 15CM,INCLUSIVE PR | EPARO DO TERRENO |  | M2 | 92.36
13.370.0055-0 | PAVIMENTACAO COM PLACAS DE CONCRETO PRE-MOLDADAS,40X40X6CM F | CK=10MPA,COM INTERSTICIOS DE 5CM,ASSENTE COM ARGAMASSA DE CI | MENTO E AREIA,NO TRACO 1:8,EXCLUSIVE TOMADA DE JUNTAS E PREP | ARO DO TERRENO |  |  | M2 | 102.36
13.370.0055-A | PAVIMENTACAO COM PLACAS DE CONCRETO PRE-MOLDADAS,40X40X6CM F | CK=10MPA,COM INTERSTICIOS DE 5CM,ASSENTE COM ARGAMASSA DE CI | MENTO E AREIA,NO TRACO 1:8,EXCLUSIVE TOMADA DE JUNTAS E PREP | ARO DO TERRENO |  |  | M2 | 96.09
13.370.0060-0 | PAVIMENTACAO TIPO PLAQUEAMENTO "IN SITU",PARA PROTECAO DE IM | PERMEABILIZACAO,COM PLACAS DE 60X60X2,5CM,FUNDIDAS E REVESTI | DAS COM ARGAMASSA DE CIMENTO E AREIA,NO TRACO 1:3,JUNTAS DE | 2,5CM TOMADAS COM HIDROASFALTO,CIMENTO E AREIA,TRACO 1:1:3,E | XCLUSIVE JUNTAS (VIDE ITEM 13.383.0002) |  | M2 | 70.01
13.370.0060-A | PAVIMENTACAO TIPO PLAQUEAMENTO "IN SITU",PARA PROTECAO DE IM | PERMEABILIZACAO,COM PLACAS DE 60X60X2,5CM,FUNDIDAS E REVESTI | DAS COM ARGAMASSA DE CIMENTO E AREIA,NO TRACO 1:3,JUNTAS DE | 2,5CM TOMADAS COM HIDROASFALTO,CIMENTO E AREIA,TRACO 1:1:3,E | XCLUSIVE JUNTAS (VIDE ITEM 13.383.0002) |  | M2 | 64.83
13.371.0010-0 | PATIO DE CONCRETO IMPORTADO DE USINA,NA ESPESSURA DE 8CM, NO | TRACO 1:3:3 EM VOLUME, FORMANDO QUADROS DE 1,00X1,00M, COM | SARRAFOS DE MADEIRA INCORPORADOS ,EXCLUSIVE PREPARO DO TERRE | NO |  |  | M2 | 80.05
13.371.0010-A | PATIO DE CONCRETO IMPORTADO DE USINA,NA ESPESSURA DE 8CM, NO | TRACO 1:3:3 EM VOLUME, FORMANDO QUADROS DE 1,00X1,00M, COM | SARRAFOS DE MADEIRA INCORPORADOS ,EXCLUSIVE PREPARO DO TERRE | NO |  |  | M2 | 76.69
13.371.0015-0 | PATIO DE CONCRETO IMPORTADO DE USINA,NA ESPESSURA DE 10CM,NO | TRACO 1:2:3 EM VOLUME, FORMANDO QUADROS DE 1,50X1,50M, COM | SARRAFOS DE MADEIRA INCORPORADOS, EXCLUSIVE PREPARO DO TERRE | NO |  |  | M2 | 81.84
13.371.0015-A | PATIO DE CONCRETO IMPORTADO DE USINA,NA ESPESSURA DE 10CM,NO | TRACO 1:2:3 EM VOLUME, FORMANDO QUADROS DE 1,50X1,50M, COM | SARRAFOS DE MADEIRA INCORPORADOS, EXCLUSIVE PREPARO DO TERRE | NO |  |  | M2 | 79.14
13.371.0020-0 | PATIO DE CONCRETO IMPORTADO DE USINA,NA ESPESSURA DE 12CM,NO | TRACO 1:2:3 EM VOLUME, FORMANDO QUADROS DE 1,50X1,50M, COM | SARRAFOS DE MADEIRA INCORPORADOS, EXCLUSIVE PREPARO DO TERRE | NO |  |  | M2 | 93.58
13.371.0020-A | PATIO DE CONCRETO IMPORTADO DE USINA,NA ESPESSURA DE 12CM,NO | TRACO 1:2:3 EM VOLUME, FORMANDO QUADROS DE 1,50X1,50M, COM | SARRAFOS DE MADEIRA INCORPORADOS, EXCLUSIVE PREPARO DO TERRE | NO |  |  | M2 | 90.69
13.371.0025-0 | PATIO DE CONCRETO IMPORTADO DE USINA,NA ESPESSURA DE 15CM,NO | TRACO 1:2:3 EM VOLUME, FORMANDO QUADROS DE 1,50X1,50M, COM | SARRAFOS DE MADEIRA INCORPORADOS, EXCLUSIVE PREPARO DO TERRE | NO |  |  | M2 | 111.19
13.371.0025-A | PATIO DE CONCRETO IMPORTADO DE USINA,NA ESPESSURA DE 15CM,NO | TRACO 1:2:3 EM VOLUME, FORMANDO QUADROS DE 1,50X1,50M, COM | SARRAFOS DE MADEIRA INCORPORADOS, EXCLUSIVE PREPARO DO TERRE | NO |  |  | M2 | 108.01
13.373.0010-0 | PATIO DE CONCRETO ARMADO,CAPEADO COM AGREGADO DE ALTA RESIST | ENCIA,ALISADO MECANICAMENTE,COM ESPESSURA DE 8 A 10CM,SOBRE | TERRENO ACERTADO E SOBRE LASTRO DE BRITA CORRIDA COMPACTADA, | EXCLUSIVE ACERTO DO TERRENO, LASTRO DE BRITA E FORNECIMENTO | DO CONCRETO E DA ARMACAO, INCLUSIVE JUNTA PLASTICA A CADA | 2,50M,TODA A MAO-DE-OBRA E EQUIPAMENTOS NECESSARIOS | M2 | 34.98
13.373.0010-A | PATIO DE CONCRETO ARMADO,CAPEADO COM AGREGADO DE ALTA RESIST | ENCIA,ALISADO MECANICAMENTE,COM ESPESSURA DE 8 A 10CM,SOBRE | TERRENO ACERTADO E SOBRE LASTRO DE BRITA CORRIDA COMPACTADA, | EXCLUSIVE ACERTO DO TERRENO, LASTRO DE BRITA E FORNECIMENTO | DO CONCRETO E DA ARMACAO, INCLUSIVE JUNTA PLASTICA A CADA | 2,50M,TODA A MAO-DE-OBRA E EQUIPAMENTOS NECESSARIOS | M2 | 32.23
13.373.0020-0 | PISO DE CONCRETO ARMADO MONOLITICO,C/JUNTA FRIA,ALISADO C/RE | GUA VIBRATORIA,ESPESSURA 10CM,SOBRE TERRENO ACERTADO E SOBRE | LASTRO DE BRITA,EXCLUSIVE ACERTO DO TERRENO,INCLUSIVE BRITA | ,LONA DE TECIDO RESINADO,TELA SOLDADA 15X15CM #4,2MM(DUPLA), | CONCRETO USINADO RESISTENCIA A COMPRESSAO 20MPA C/TRANSPORTE | DO CONCRETO E TODA A MAO-DE-OBRA E EQUIPAMENTOS NECESSARIOS | M2 | 138.59
13.373.0020-A | PISO DE CONCRETO ARMADO MONOLITICO,C/JUNTA FRIA,ALISADO C/RE | GUA VIBRATORIA,ESPESSURA 10CM,SOBRE TERRENO ACERTADO E SOBRE | LASTRO DE BRITA,EXCLUSIVE ACERTO DO TERRENO,INCLUSIVE BRITA | ,LONA DE TECIDO RESINADO,TELA SOLDADA 15X15CM #4,2MM(DUPLA), | CONCRETO USINADO RESISTENCIA A COMPRESSAO 20MPA C/TRANSPORTE | DO CONCRETO E TODA A MAO-DE-OBRA E EQUIPAMENTOS NECESSARIOS | M2 | 133.37
13.373.0021-0 | PISO DE CONCRETO ARMADO MONOLITICO,COM JUNTA FRIA,ALISADO CO | M REGUA VIBRATORIA,ESPESSURA DE 10CM,SOBRE TERRENO ACERTADO | E SOBRE LASTRO DE BRITA,EXCLUSIVE ACERTO DO TERRENO E TELA, | INCLUSIVE BRITA E LONA DE TECIDO RESINADO, CONCRETO USINADO | RESISTENCIA A COMPRESSAO DE 20MPA COM TRANSPORTE DO CONCRETO | E TODA A MAO-DE-OBRA E EQUIPAMENTOS NECESSARIOS | M2 | 106.64
13.373.0021-A | PISO DE CONCRETO ARMADO MONOLITICO,COM JUNTA FRIA,ALISADO CO | M REGUA VIBRATORIA,ESPESSURA DE 10CM,SOBRE TERRENO ACERTADO | E SOBRE LASTRO DE BRITA,EXCLUSIVE ACERTO DO TERRENO E TELA, | INCLUSIVE BRITA E LONA DE TECIDO RESINADO, CONCRETO USINADO | RESISTENCIA A COMPRESSAO DE 20MPA COM TRANSPORTE DO CONCRETO | E TODA A MAO-DE-OBRA E EQUIPAMENTOS NECESSARIOS | M2 | 102.26
13.373.0025-0 | PISO CONCRETO COLORIDO(OXIDO FERRO VERMELHO SINTETICO)ARMADO | MONOLITICO,JUNTA FRIA,ALISADO C/REGUA VIBRATORIA,ESP.10CM, | SOBRE TERRENO ACERTADO E SOBRE LASTRO BRITA, EXCL.ACERTO TER | RENO,INCL.BRITA,LONA TECIDO RESINADO, TELA SOLD.15X15CM #4,2 | MM(DUPLA),CONCRETO PREP.C/BETONEIRA,RESIST.COMPRESSAO 20MPA | C/TRANSP.CONCRETO TODA MAO-DE-OBRA EQUIPAMENTOS NECESSARIOS | M2 | 160.13
13.373.0025-A | PISO CONCRETO COLORIDO(OXIDO FERRO VERMELHO SINTETICO)ARMADO | MONOLITICO,JUNTA FRIA,ALISADO C/REGUA VIBRATORIA,ESP.10CM, | SOBRE TERRENO ACERTADO E SOBRE LASTRO BRITA, EXCL.ACERTO TER | RENO,INCL.BRITA,LONA TECIDO RESINADO, TELA SOLD.15X15CM #4,2 | MM(DUPLA),CONCRETO PREP.C/BETONEIRA,RESIST.COMPRESSAO 20MPA | C/TRANSP.CONCRETO TODA MAO-DE-OBRA EQUIPAMENTOS NECESSARIOS | M2 | 152.31
13.373.0026-0 | PISO CONCRETO COLORIDO(OXIDO FERRO VERMELHO SINTETICO)ARMADO | MONOLITICO,JUNTA FRIA,ALISADO C/REGUA VIBRATORIA,ESP.10CM, | SOBRE TERRENO ACERTADO E SOBRE LASTRO DE BRITA, EXCL.ACERTO | DO TERRENO E TELA,INCL.BRITA E LONA TECIDO RESINADO,CONCRETO | PREPARADO C/BETONEIRA, RESIST.COMPRESSAO 20MPA C/TRANSPORTE | CONCRETO E TODA MAO-DE-OBRA E EQUIPAMENTOS NECESSARIOS | M2 | 130.68
13.373.0026-A | PISO CONCRETO COLORIDO(OXIDO FERRO VERMELHO SINTETICO)ARMADO | MONOLITICO,JUNTA FRIA,ALISADO C/REGUA VIBRATORIA,ESP.10CM, | SOBRE TERRENO ACERTADO E SOBRE LASTRO DE BRITA, EXCL.ACERTO | DO TERRENO E TELA,INCL.BRITA E LONA TECIDO RESINADO,CONCRETO | PREPARADO C/BETONEIRA, RESIST.COMPRESSAO 20MPA C/TRANSPORTE | CONCRETO E TODA MAO-DE-OBRA E EQUIPAMENTOS NECESSARIOS | M2 | 123.34
13.373.0030-0 | PISO DE CONCRETO ARMADO MONOLICO,C/JUNTA FRIA,ALISADO C/REGU | A VIBRATORIA,ESPESSURA 15CM, SOBRE TERRENO ACERTADO E SOBRE | LASTRO DE BRITA,EXCLUSIVE ACERTO DO TERRENO,INCLUSIVE BRITA, | LONA DE TECIDO RESINADO, TELA SOLDADA 15X15CM #4,2MM(DUPLA), | CONCRETO USINADO RESISTENCIA A COMPRESSAO 20MPA C/TRANSPORTE | E CONCRETO E TODA A MAO-DE-OBRA E EQUIPAMENTOS NECESSARIOS | M2 | 166.78
13.373.0030-A | PISO DE CONCRETO ARMADO MONOLICO,C/JUNTA FRIA,ALISADO C/REGU | A VIBRATORIA,ESPESSURA 15CM, SOBRE TERRENO ACERTADO E SOBRE | LASTRO DE BRITA,EXCLUSIVE ACERTO DO TERRENO,INCLUSIVE BRITA, | LONA DE TECIDO RESINADO, TELA SOLDADA 15X15CM #4,2MM(DUPLA), | CONCRETO USINADO RESISTENCIA A COMPRESSAO 20MPA C/TRANSPORTE | E CONCRETO E TODA A MAO-DE-OBRA E EQUIPAMENTOS NECESSARIOS | M2 | 161.57
13.373.0031-0 | PISO DE CONCRETO ARMADO MONOLITICO,COM JUNTA FRIA,ALISADO CO | M REGUA VIBRATORIA,ESPESSURA DE 15CM,SOBRE TERRENO ACERTADO | E SOBRE LASTRO DE BRITA,EXCLUSIVE ACERTO DO TERRENO E TELA, | INCLUSIVE BRITA E LONA DE TECIDO RESINADO,CONCRETO USINADO, | CONCRETO USINADO RESIST. A COMPRESSAO DE 20MPA C/TRANSPORTE | DO CONCRETO E TODA A MAO-DE-OBRA E EQUIPAMENTOS NECESSARIOS | M2 | 141.46
13.373.0031-A | PISO DE CONCRETO ARMADO MONOLITICO,COM JUNTA FRIA,ALISADO CO | M REGUA VIBRATORIA,ESPESSURA DE 15CM,SOBRE TERRENO ACERTADO | E SOBRE LASTRO DE BRITA,EXCLUSIVE ACERTO DO TERRENO E TELA, | INCLUSIVE BRITA E LONA DE TECIDO RESINADO,CONCRETO USINADO, | CONCRETO USINADO RESIST. A COMPRESSAO DE 20MPA C/TRANSPORTE | DO CONCRETO E TODA A MAO-DE-OBRA E EQUIPAMENTOS NECESSARIOS | M2 | 136.32
13.373.0035-0 | PISO DE CONCRETO ARMADO MONOLITICO,C/JUNTA FRIA,ALISADO C/RE | GUA VIBRATORIA,ESPESSURA 20CM,SOBRE TERRENO ACERTADO E SOBRE | LASTRO DE BRITA,EXCLUSIVE ACERTO DO TERRENO,INCLUSIVE BRITA | ,LONA DE TECIDO RESINADO,TELA SOLDADA 15X15CM #4,2MM(DUPLA), | CONCRETO USINADO RESISTENCIA A COMPRESSAO 20MPA C/TRANSPORTE | DE CONCRETO E TODA A MAO-DE-OBRA E EQUIPAMENTOS NECESSARIOS | M2 | 196.33
13.373.0035-A | PISO DE CONCRETO ARMADO MONOLITICO,C/JUNTA FRIA,ALISADO C/RE | GUA VIBRATORIA,ESPESSURA 20CM,SOBRE TERRENO ACERTADO E SOBRE | LASTRO DE BRITA,EXCLUSIVE ACERTO DO TERRENO,INCLUSIVE BRITA | ,LONA DE TECIDO RESINADO,TELA SOLDADA 15X15CM #4,2MM(DUPLA), | CONCRETO USINADO RESISTENCIA A COMPRESSAO 20MPA C/TRANSPORTE | DE CONCRETO E TODA A MAO-DE-OBRA E EQUIPAMENTOS NECESSARIOS | M2 | 191.11
13.373.0036-0 | PISO DE CONCRETO ARMADO MONOLITICO,COM JUNTA FRIA,ALISADO CO | M REGUA VIBRATORIA,ESPESSURA DE 20CM,SOBRE TERRENO ACERTADO | E SOBRE LASTRO DE BRITA,EXCLUSIVE ACERTO DO TERRENO E TELA, | INCLUSIVE BRITA E LONA DE TECIDO RESINADO, CONCRETO USINADO | RESISTENCIA A COMPRESSAO DE 20MPA COM TRANSPORTE DO CONCRETO | E TODA A MAO-DE-OBRA E EQUIPAMENTOS NECESSARIOS | M2 | 171.73
13.373.0036-A | PISO DE CONCRETO ARMADO MONOLITICO,COM JUNTA FRIA,ALISADO CO | M REGUA VIBRATORIA,ESPESSURA DE 20CM,SOBRE TERRENO ACERTADO | E SOBRE LASTRO DE BRITA,EXCLUSIVE ACERTO DO TERRENO E TELA, | INCLUSIVE BRITA E LONA DE TECIDO RESINADO, CONCRETO USINADO | RESISTENCIA A COMPRESSAO DE 20MPA COM TRANSPORTE DO CONCRETO | E TODA A MAO-DE-OBRA E EQUIPAMENTOS NECESSARIOS | M2 | 166.51
13.375.0010-0 | CAMADA IMPERMEABILIZADORA DE PISO,DE CONCRETO SIMPLES,COM 8C | M DE ESPESSURA,NO TRACO 1:3:4,COM IMPERMEABILIZANTE DE PEGA | NORMAL ADICIONADO A AGUA DA MISTURA DO CONCRETO NA DOSAGEM 1 | :12 |  |  | M2 | 39.76
13.375.0010-A | CAMADA IMPERMEABILIZADORA DE PISO,DE CONCRETO SIMPLES,COM 8C | M DE ESPESSURA,NO TRACO 1:3:4,COM IMPERMEABILIZANTE DE PEGA | NORMAL ADICIONADO A AGUA DA MISTURA DO CONCRETO NA DOSAGEM 1 | :12 |  |  | M2 | 38.63
13.375.0015-0 | CAMADA IMPERMEABILIZADORA DE PISO,DE CONCRETO SIMPLES,COM 10 | CM DE ESPESSURA,NO TRACO 1:3:4,COM IMPERMEABILIZANTE DE PEGA | NORMAL ADICIONADO A AGUA DA MISTURA DO CONCRETO NA DOSAGEM | 1:12 |  |  | M2 | 49.58
13.375.0015-A | CAMADA IMPERMEABILIZADORA DE PISO,DE CONCRETO SIMPLES,COM 10 | CM DE ESPESSURA,NO TRACO 1:3:4,COM IMPERMEABILIZANTE DE PEGA | NORMAL ADICIONADO A AGUA DA MISTURA DO CONCRETO NA DOSAGEM | 1:12 |  |  | M2 | 48.18
13.380.0010-0 | PISO DE MARMORITE,COMPREENDENDO:A)LASTRO,COM 4CM DE ESPESSUR | A MEDIA,DE ARGAMASSA DE CIMENTO E AREIA GROSSA,NO TRACO 1:4; | B)CAMADA DE MARMORITE,COM 1CM DE ESPESSURA,FEITA COM GRANILH | A Nº1 BRANCA E CIMENTO,SUPERFICIE ESTUCADA APOS A FUNDICAO,C | OM 3 POLIMENTOS MECANICOS,EXCLUSIVE JUNTA |  | M2 | 95.67
13.380.0010-A | PISO DE MARMORITE,COMPREENDENDO:A)LASTRO,COM 4CM DE ESPESSUR | A MEDIA,DE ARGAMASSA DE CIMENTO E AREIA GROSSA,NO TRACO 1:4; | B)CAMADA DE MARMORITE,COM 1CM DE ESPESSURA,FEITA COM GRANILH | A Nº1 BRANCA E CIMENTO,SUPERFICIE ESTUCADA APOS A FUNDICAO,C | OM 3 POLIMENTOS MECANICOS,EXCLUSIVE JUNTA |  | M2 | 90.52
13.380.0011-0 | PISO DE MARMORITE,COMPREENDENDO:A)LASTRO,COM 4CM DE ESPESSUR | A MEDIA,DE ARGAMASSA DE CIMENTO E AREIA GROSSA,NO TRACO 1:4; | B) CAMADA DE MARMORITE,COM 1CM DE ESPESSURA,FEITA COM GRANIL | HA Nº1 PRETA E CIMENTO,SUPERFICIE ESTUCADA APOS A FUNDICAO,C | OM 3 POLIMENTOS MECANICOS,EXCLUSIVE JUNTA |  | M2 | 99.74
13.380.0011-A | PISO DE MARMORITE,COMPREENDENDO:A)LASTRO,COM 4CM DE ESPESSUR | A MEDIA,DE ARGAMASSA DE CIMENTO E AREIA GROSSA,NO TRACO 1:4; | B) CAMADA DE MARMORITE,COM 1CM DE ESPESSURA,FEITA COM GRANIL | HA Nº1 PRETA E CIMENTO,SUPERFICIE ESTUCADA APOS A FUNDICAO,C | OM 3 POLIMENTOS MECANICOS,EXCLUSIVE JUNTA |  | M2 | 94.6
13.380.0012-0 | PISO DE GRANITINA,COMPREENDENDO:A)LASTRO,COM 4CM DE ESPESSUR | A MEDIA,DE ARGAMASSA DE CIMENTO E AREIA GROSSA,NO TRACO 1:4; | B) CAMADA DE GRANITINA,COM 3CM DE ESPESSURA,FEITA COM GRANIL | HA Nº1 PRETA E CIMENTO,SUPERFICIE ESTUCADA APOS A FUNDICAO,S | EM POLIMENTO |  | M2 | 85.44
13.380.0012-A | PISO DE GRANITINA,COMPREENDENDO:A)LASTRO,COM 4CM DE ESPESSUR | A MEDIA,DE ARGAMASSA DE CIMENTO E AREIA GROSSA,NO TRACO 1:4; | B) CAMADA DE GRANITINA,COM 3CM DE ESPESSURA,FEITA COM GRANIL | HA Nº1 PRETA E CIMENTO,SUPERFICIE ESTUCADA APOS A FUNDICAO,S | EM POLIMENTO |  | M2 | 80.29
13.380.0013-0 | PISO DE GRANITINA,COMPREENDENDO:A)LASTRO,COM 4CM DE ESPESSUR | A MEDIA,DE ARGAMASSA DE CIMENTO E AREIA GROSSA,NO TRACO 1:4; | B) CAMADA DE GRANITINA,COM 3CM DE ESPESSURA,FEITA COM GRANIL | HA Nº1 VERMELHA E CIMENTO,SUPERFICIE ESTUCADA APOS A FUNDICA | O,SEM POLIMENTO |  | M2 | 96.75
13.380.0013-A | PISO DE GRANITINA,COMPREENDENDO:A)LASTRO,COM 4CM DE ESPESSUR | A MEDIA,DE ARGAMASSA DE CIMENTO E AREIA GROSSA,NO TRACO 1:4; | B) CAMADA DE GRANITINA,COM 3CM DE ESPESSURA,FEITA COM GRANIL | HA Nº1 VERMELHA E CIMENTO,SUPERFICIE ESTUCADA APOS A FUNDICA | O,SEM POLIMENTO |  | M2 | 91.6
13.380.0015-0 | RODAPE DE MARMORITE,FUNDIDO NO LOCAL,COM 10CM DE ALTURA,1CM | DE ESPESSURA,TERMINANDO EM CANTO RETO JUNTO AO PISO,FEITO CO | M CIMENTO E GRANILHA Nº1 BRANCA,COM POLIMENTO MANUAL,O MARMO | RITE E EXECUTADO SOBRE EMBOCO PREVIO NAO INCLUIDO NESTA |  |  | M | 31.69
13.380.0015-A | RODAPE DE MARMORITE,FUNDIDO NO LOCAL,COM 10CM DE ALTURA,1CM | DE ESPESSURA,TERMINANDO EM CANTO RETO JUNTO AO PISO,FEITO CO | M CIMENTO E GRANILHA Nº1 BRANCA,COM POLIMENTO MANUAL,O MARMO | RITE E EXECUTADO SOBRE EMBOCO PREVIO NAO INCLUIDO NESTA |  |  | M | 28.83
13.380.0016-0 | RODAPE DE MARMORITE,FUNDIDO NO LOCAL,COM 10CM DE ALTURA,1CM | DE ESPESSURA,TERMINANDO EM CANTO RETO JUNTO AO PISO,FEITO CO | M CIMENTO E GRANILHA Nº1 PRETA,COM POLIMENTO MANUAL,O MARMOR | ITE E EXECUTADO SOBRE EMBOCO PREVIO NAO INCLUIDO NESTA |  |  | M | 31.83
13.380.0016-A | RODAPE DE MARMORITE,FUNDIDO NO LOCAL,COM 10CM DE ALTURA,1CM | DE ESPESSURA,TERMINANDO EM CANTO RETO JUNTO AO PISO,FEITO CO | M CIMENTO E GRANILHA Nº1 PRETA,COM POLIMENTO MANUAL,O MARMOR | ITE E EXECUTADO SOBRE EMBOCO PREVIO NAO INCLUIDO NESTA |  |  | M | 28.98
13.380.0020-0 | ESCADA DE MARMORITE,COMPOSTA DE CAPA E ESPELHO PRE-MOLDADOS | EM OFICINA E ASSENTADOS NA OBRA, FEITO O MARMORITE COM GRANI | LHA Nº1 BRANCA E CIMENTO,E COM CAMADA DE 6MM.ESTA ESPECIFICA | CAO SE REFERE A ESCADAS COM LARGURA TOTAL DAS DUAS PECAS DE | 0,48M E COMPREENDENDO 1,00M LINEAR DO CONJUNTO DE CAPA E ES | PELHO | M | 81.8
13.380.0020-A | ESCADA DE MARMORITE,COMPOSTA DE CAPA E ESPELHO PRE-MOLDADOS | EM OFICINA E ASSENTADOS NA OBRA, FEITO O MARMORITE COM GRANI | LHA Nº1 BRANCA E CIMENTO,E COM CAMADA DE 6MM.ESTA ESPECIFICA | CAO SE REFERE A ESCADAS COM LARGURA TOTAL DAS DUAS PECAS DE | 0,48M E COMPREENDENDO 1,00M LINEAR DO CONJUNTO DE CAPA E ES | PELHO | M | 76.39
13.380.0021-0 | ESCADA DE MARMORITE,COMPOSTA DE CAPA E ESPELHO PRE-MOLDADOS | EM OFICINA E ASSENTADOS NA OBRA,FEITO O MARMORITE COM GRANIL | HA Nº1 PRETA E CIMENTO,E COM CAMADA DE 6MM.ESTA ESPECIFICACA | O SE REFERE A ESCADAS COM LARGURA TOTAL DAS DUAS PECAS DE 0, | 48M E COMPREENDENDO 1,00M LINEAR DO CONJUNTO DE CAPA E ESPEL | HO | M | 81.8
13.380.0021-A | ESCADA DE MARMORITE,COMPOSTA DE CAPA E ESPELHO PRE-MOLDADOS | EM OFICINA E ASSENTADOS NA OBRA,FEITO O MARMORITE COM GRANIL | HA Nº1 PRETA E CIMENTO,E COM CAMADA DE 6MM.ESTA ESPECIFICACA | O SE REFERE A ESCADAS COM LARGURA TOTAL DAS DUAS PECAS DE 0, | 48M E COMPREENDENDO 1,00M LINEAR DO CONJUNTO DE CAPA E ESPEL | HO | M | 76.39
13.380.0025-0 | DESCR1: SOLEIRA,PEITORIL OU CHAPIM DE MARMORITE,PRE-MOLDADO EM OFICI; DESCR2: NA E ASSENTADO NA OBRA,COM OU SEM REBAIXO,FEITO COM GRANILHA; DESCR3: Nº1 BRANCA E CIMENTO,NA ESPESSURA DE 6MM | M2 | 201.84
13.380.0025-A | DESCR1: SOLEIRA,PEITORIL OU CHAPIM DE MARMORITE,PRE-MOLDADO EM OFICI; DESCR2: NA E ASSENTADO NA OBRA,COM OU SEM REBAIXO,FEITO COM GRANILHA; DESCR3: Nº1 BRANCA E CIMENTO,NA ESPESSURA DE 6MM | M2 | 186.6
13.380.0026-0 | DESCR1: SOLEIRA,PEITORIL OU CHAPIM DE MARMORITE,PRE-MOLDADO EM OFICI; DESCR2: NA E ASSENTADO NA OBRA,COM OU SEM REBAIXO,FEITO COM GRANILHA; DESCR3: Nº 1 PRETA E CIMENTO,NA ESPESSURA DE 6MM | M2 | 231.81
13.380.0026-A | DESCR1: SOLEIRA,PEITORIL OU CHAPIM DE MARMORITE,PRE-MOLDADO EM OFICI; DESCR2: NA E ASSENTADO NA OBRA,COM OU SEM REBAIXO,FEITO COM GRANILHA; DESCR3: Nº 1 PRETA E CIMENTO,NA ESPESSURA DE 6MM | M2 | 214.32
13.380.0100-0 | DESCR1: RECOMPOSICAO DE PISO DE MARMORITE,CONSIDERANDO 1CM DE ESPESS; DESCR2: URA DE CAMADA DE MARMORITE E LASTRO DE ARGAMASSA COM 4CM DE; DESCR3: ESPESSURA,EXCLUSIVE POLIMENTO | M2 | 133.76
13.380.0100-A | DESCR1: RECOMPOSICAO DE PISO DE MARMORITE,CONSIDERANDO 1CM DE ESPESS; DESCR2: URA DE CAMADA DE MARMORITE E LASTRO DE ARGAMASSA COM 4CM DE; DESCR3: ESPESSURA,EXCLUSIVE POLIMENTO | M2 | 122.33
13.380.0101-0 | RECOMPOSICAO DE PISO DE MARMORITE,CONSIDERANDO 1CM DE ESPESS | URA DE CAMADA DE MARMORITE E LASTRO DE ARGAMSSA COM 4CM DE | ESPESSURA,EXCLUSIVE POLIMENTO E LASTRO DE ARGAMASSA(VIDE FAM | ILIA 13.301) |  |  | M2 | 114.09
13.380.0101-A | RECOMPOSICAO DE PISO DE MARMORITE,CONSIDERANDO 1CM DE ESPESS | URA DE CAMADA DE MARMORITE E LASTRO DE ARGAMSSA COM 4CM DE | ESPESSURA,EXCLUSIVE POLIMENTO E LASTRO DE ARGAMASSA(VIDE FAM | ILIA 13.301) |  |  | M2 | 102.66
13.381.0050-0 | DESCR1: JUNTA PLASTICA 17X3MM,PARA PISOS CONTINUOS.FORNECIMENTO E CO; DESCR2: LOCACAO | M | 10.38
13.381.0050-A | DESCR1: JUNTA PLASTICA 17X3MM,PARA PISOS CONTINUOS.FORNECIMENTO E CO; DESCR2: LOCACAO | M | 9.55
13.381.0051-0 | DESCR1: JUNTA PLASTICA 27X3MM,PARA PISOS CONTINUOS.FORNECIMENTO E CO; DESCR2: LOCACAO | M | 11.1
13.381.0051-A | DESCR1: JUNTA PLASTICA 27X3MM,PARA PISOS CONTINUOS.FORNECIMENTO E CO; DESCR2: LOCACAO | M | 10.27
13.381.0085-0 | DESCR1: JUNTA METALICA EM LATAO 17X0,70MM,PARA PISOS CONTINUOS.FORNE; DESCR2: CIMENTO E COLOCACAO | M | 19.01
13.381.0085-A | DESCR1: JUNTA METALICA EM LATAO 17X0,70MM,PARA PISOS CONTINUOS.FORNE; DESCR2: CIMENTO E COLOCACAO | M | 18.18
13.382.0001-0 | DESCR1: JUNTA FORMADA DE ARGAMASSA DE CIMENTO E AREIA,NO TRACO 1:3 C; DESCR2: OM 5X5CM | M | 16.86
13.382.0001-A | DESCR1: JUNTA FORMADA DE ARGAMASSA DE CIMENTO E AREIA,NO TRACO 1:3 C; DESCR2: OM 5X5CM | M | 15.27
13.383.0002-0 | DESCR1: JUNTA IMPERMEABILIZANTE DE HIDROASFALTO,CIMENTO E AREIA,NO T; DESCR2: RACO 1:1:3 COM 2,5X2,5CM | M | 40.44
13.383.0002-A | DESCR1: JUNTA IMPERMEABILIZANTE DE HIDROASFALTO,CIMENTO E AREIA,NO T; DESCR2: RACO 1:1:3 COM 2,5X2,5CM | M | 38.13
13.383.0003-0 | DESCR1: JUNTA IMPERMEABILIZANTE DE HIDROASFALTO,CIMENTO E AREIA,NO T; DESCR2: RACO 1:1:3 COM 2X2,5CM | M | 29.64
13.383.0003-A | DESCR1: JUNTA IMPERMEABILIZANTE DE HIDROASFALTO,CIMENTO E AREIA,NO T; DESCR2: RACO 1:1:3 COM 2X2,5CM | M | 28.06
13.384.0001-0 | DESCR1: JUNTA GRAMADA COM 5CM DE LARGURA | M | 21.68
13.384.0001-A | DESCR1: JUNTA GRAMADA COM 5CM DE LARGURA | M | 19.58
13.384.0002-0 | DESCR1: JUNTA GRAMADA COM 8CM DE LARGURA | M | 22.14
13.384.0002-A | DESCR1: JUNTA GRAMADA COM 8CM DE LARGURA | M | 20.04
13.385.0001-0 | PISO DE ALTA RESISTENCIA,MONOLITICO,MOLDADO NO LOCAL,EM ARGA | MASSA DE CIMENTO E AGREGADOS MINERAIS,COM ESPESSURA DE 0,8CM | ,NA COR NATURAL DO CIMENTO E 3 POLIMENTOS MECANICOS.O CUSTO | INCLUI BASE SUPORTE EM ARGAMASSA DE CIMENTO E AREIA,NO TRACO | 1:3 E SERVENTE PARA CONFECCAO,TRANSPORTE DA ARGAMASSA E SER | VICOS AFINS E NAO CONSIDERA JUNTAS(VIDE FAMILIA 13.381) | M2 | 175.9
13.385.0001-A | PISO DE ALTA RESISTENCIA,MONOLITICO,MOLDADO NO LOCAL,EM ARGA | MASSA DE CIMENTO E AGREGADOS MINERAIS,COM ESPESSURA DE 0,8CM | ,NA COR NATURAL DO CIMENTO E 3 POLIMENTOS MECANICOS.O CUSTO | INCLUI BASE SUPORTE EM ARGAMASSA DE CIMENTO E AREIA,NO TRACO | 1:3 E SERVENTE PARA CONFECCAO,TRANSPORTE DA ARGAMASSA E SER | VICOS AFINS E NAO CONSIDERA JUNTAS(VIDE FAMILIA 13.381) | M2 | 175.9
13.385.0002-0 | PISO DE ALTA RESISTENCIA,MONOLITICO,MOLDADO NO LOCAL,EM ARGA | MASSA DE CIMENTO E AGREGADOS MINERAIS,COM ESPESSURA DE 0,8CM | ,NA COR PRETA E 3 POLIMENTOS MECANICOS.O CUSTO INCLUI A BASE | SUPORTE EM ARGAMASSA DE CIMENTO E AREIA, NO TRACO 1:3 E | SERVENTE PARA CONFECCAO, TRANSPORTE DA ARGAMASSA E SERVICOS | AFINS E NAO CONSIDERA JUNTAS(VIDE FAMILIA 13.381) | M2 | 183.83
13.385.0002-A | PISO DE ALTA RESISTENCIA,MONOLITICO,MOLDADO NO LOCAL,EM ARGA | MASSA DE CIMENTO E AGREGADOS MINERAIS,COM ESPESSURA DE 0,8CM | ,NA COR PRETA E 3 POLIMENTOS MECANICOS.O CUSTO INCLUI A BASE | SUPORTE EM ARGAMASSA DE CIMENTO E AREIA, NO TRACO 1:3 E | SERVENTE PARA CONFECCAO, TRANSPORTE DA ARGAMASSA E SERVICOS | AFINS E NAO CONSIDERA JUNTAS(VIDE FAMILIA 13.381) | M2 | 183.83
13.385.0003-0 | PISO DE ALTA RESISTENCIA,MONOLITICO,MOLDADO NO LOCAL,EM ARGA | MASSA DE CIMENTO E AGREGADOS MINERAIS,COM ESPESSURA DE 0,8CM | ,NA COR VERMELHA E 3 POLIMENTOS MECANICOS. O CUSTO INCLUI A | BASE SUPORTE EM ARGAMASSA DE CIMENTO E AREIA,NO TRACO 1:3 E | SERVENTE PARA CONFECCAO, TRANSPORTE DA ARGAMASSA E SERVICOS | AFINS E NAO CONSIDERA JUNTAS(VIDE FAMILIA 13.381) | M2 | 183.83
13.385.0003-A | PISO DE ALTA RESISTENCIA,MONOLITICO,MOLDADO NO LOCAL,EM ARGA | MASSA DE CIMENTO E AGREGADOS MINERAIS,COM ESPESSURA DE 0,8CM | ,NA COR VERMELHA E 3 POLIMENTOS MECANICOS. O CUSTO INCLUI A | BASE SUPORTE EM ARGAMASSA DE CIMENTO E AREIA,NO TRACO 1:3 E | SERVENTE PARA CONFECCAO, TRANSPORTE DA ARGAMASSA E SERVICOS | AFINS E NAO CONSIDERA JUNTAS(VIDE FAMILIA 13.381) | M2 | 183.83
13.385.0005-0 | RODAPE DE ALTA RESISTENCIA,EM ARGAMASSA DE CIMENTO E AGREGAD | OS MINERAIS, COM 10CM DE ALTURA, NA COR NATURAL DO CIMENTO, | INCLUSIVE 3 POLIMENTOS,SENDO OS CANTOS SALIENTES BOLEADOS,E | OS REENTRANTES E JUNTO AO PISO EM MEIA CANA |  |  | M | 80.86
13.385.0005-A | RODAPE DE ALTA RESISTENCIA,EM ARGAMASSA DE CIMENTO E AGREGAD | OS MINERAIS, COM 10CM DE ALTURA, NA COR NATURAL DO CIMENTO, | INCLUSIVE 3 POLIMENTOS,SENDO OS CANTOS SALIENTES BOLEADOS,E | OS REENTRANTES E JUNTO AO PISO EM MEIA CANA |  |  | M | 80.86
13.385.0006-0 | RODAPE DE ALTA RESISTENCIA,EM ARGAMASSA DE CIMENTO E AGREGAD | OS MINERAIS,COM 10CM DE ALTURA,NA COR PRETA,INCLUSIVE 3 POLI | MENTOS,SENDO OS CANTOS SALIENTES BOLEADOS,E OS REENTRANTES E | JUNTO AO PISO EM MEIA CANA |  |  | M | 84.83
13.385.0006-A | RODAPE DE ALTA RESISTENCIA,EM ARGAMASSA DE CIMENTO E AGREGAD | OS MINERAIS,COM 10CM DE ALTURA,NA COR PRETA,INCLUSIVE 3 POLI | MENTOS,SENDO OS CANTOS SALIENTES BOLEADOS,E OS REENTRANTES E | JUNTO AO PISO EM MEIA CANA |  |  | M | 84.83
13.385.0007-0 | RODAPE DE ALTA RESISTENCIA,EM ARGAMASSA DE CIMENTO E AGREGAD | OS MINERAIS, COM 10CM DE ALTURA, NA COR VERMELHA,INCLUSIVE 3 | POLIMENTOS,SENDO OS CANTOS SALIENTES BOLEADOS,E OS REENTRAN | TES E JUNTO AO PISO EM MEIA CANA |  |  | M | 84.83
13.385.0007-A | RODAPE DE ALTA RESISTENCIA,EM ARGAMASSA DE CIMENTO E AGREGAD | OS MINERAIS, COM 10CM DE ALTURA, NA COR VERMELHA,INCLUSIVE 3 | POLIMENTOS,SENDO OS CANTOS SALIENTES BOLEADOS,E OS REENTRAN | TES E JUNTO AO PISO EM MEIA CANA |  |  | M | 84.83
13.385.0008-0 | DESCR1: DEGRAU DE ESCADA DE ALTA RESISTENCIA,COMPOSTA DE CAPA E ESPE; DESCR2: LHO,EM ARGAMASSA DE CIMENTO E AGREGADOS MINERAIS,NA COR NATU; DESCR3: RAL DE CIMENTO,INCLUSIVE 3 POLIMENTOS | M | 328.62
13.385.0008-A | DESCR1: DEGRAU DE ESCADA DE ALTA RESISTENCIA,COMPOSTA DE CAPA E ESPE; DESCR2: LHO,EM ARGAMASSA DE CIMENTO E AGREGADOS MINERAIS,NA COR NATU; DESCR3: RAL DE CIMENTO,INCLUSIVE 3 POLIMENTOS | M | 328.62
13.385.0009-0 | DESCR1: DEGRAU DE ESCADA DE ALTA RESISTENCIA,COMPOSTA DE CAPA E ESPE; DESCR2: LHO,EM ARGAMASSA DE CIMENTO E AGREGADOS MINERAIS, NA COR PRE; DESCR3: TA,INCLUSIVE 3 POLIMENTOS | M | 344.56
13.385.0009-A | DESCR1: DEGRAU DE ESCADA DE ALTA RESISTENCIA,COMPOSTA DE CAPA E ESPE; DESCR2: LHO,EM ARGAMASSA DE CIMENTO E AGREGADOS MINERAIS, NA COR PRE; DESCR3: TA,INCLUSIVE 3 POLIMENTOS | M | 344.56
13.385.0010-0 | DESCR1: DEGRAU DE ESCADA DE ALTA RESISTENCIA,COMPOSTA DE CAPA E ESPE; DESCR2: LHO, EM ARGAMASSA DE CIMENTO E AGREGADOS MINERAIS,NA COR VER; DESCR3: MELHA,INCLUSIVE 3 POLIMENTOS | M | 328.62
13.385.0010-A | DESCR1: DEGRAU DE ESCADA DE ALTA RESISTENCIA,COMPOSTA DE CAPA E ESPE; DESCR2: LHO, EM ARGAMASSA DE CIMENTO E AGREGADOS MINERAIS,NA COR VER; DESCR3: MELHA,INCLUSIVE 3 POLIMENTOS | M | 328.62
13.385.0050-0 | PISO DE ALTA RESISTENCIA,P/USO INTERNO,PLACAS PRE-MOLDADAS,V | IBROPRENSADA A 350T,MEDINDO(40X40X3)CM,CONFECCIONADA C/AGREG | ADOS MINERAIS(QUARTZO)E CIMENTO BRANCO ESTRUTURAL CP60,COLOC | ADO SOBRE BASE EXIST.,ASSENTADO C/ARGAMASSA CIMENTO E AREIA | TRACO 3:1 (FAROFA),REJUNTAMENTO BASE EPOXI,BASE SELADORA,4 D | EMAOS CERA E POLIMENTO C/ABRASIVOS DIAMANTADOS.FORN.E COLOC. | M2 | 456.93
13.385.0050-A | PISO DE ALTA RESISTENCIA,P/USO INTERNO,PLACAS PRE-MOLDADAS,V | IBROPRENSADA A 350T,MEDINDO(40X40X3)CM,CONFECCIONADA C/AGREG | ADOS MINERAIS(QUARTZO)E CIMENTO BRANCO ESTRUTURAL CP60,COLOC | ADO SOBRE BASE EXIST.,ASSENTADO C/ARGAMASSA CIMENTO E AREIA | TRACO 3:1 (FAROFA),REJUNTAMENTO BASE EPOXI,BASE SELADORA,4 D | EMAOS CERA E POLIMENTO C/ABRASIVOS DIAMANTADOS.FORN.E COLOC. | M2 | 442.94
13.385.0051-0 | PISO DE ALTA RESISTENCIA,PARA USO INTERNO,EM PLACAS PRE-MOLD | ADAS,VIBROPRENSADA A 350T,MEDINDO (40X40X3)CM,CONFECCIONADA | COM AGREGADOS MINERAIS (QUARTZO) E CIMENTO BRANCO ESTRUTURAL | CP60, COLOCADO SOBRE BASE EXISTENTE, EXCLUSIVE FAROFA DE CI | MENTO E AREIA 3:1,REJUNTAMENTO,BASE SELADORA,DEMAOS DE CERA | E POLIMENTO.FORNECIMENTO E COLOCACAO | M2 | 284.22
13.385.0051-A | PISO DE ALTA RESISTENCIA,PARA USO INTERNO,EM PLACAS PRE-MOLD | ADAS,VIBROPRENSADA A 350T,MEDINDO (40X40X3)CM,CONFECCIONADA | COM AGREGADOS MINERAIS (QUARTZO) E CIMENTO BRANCO ESTRUTURAL | CP60, COLOCADO SOBRE BASE EXISTENTE, EXCLUSIVE FAROFA DE CI | MENTO E AREIA 3:1,REJUNTAMENTO,BASE SELADORA,DEMAOS DE CERA | E POLIMENTO.FORNECIMENTO E COLOCACAO | M2 | 274.82
13.385.0055-0 | PISO DE ALTA RESISTENCIA,PARA USO EXTERNO,EM PLACAS PRE-MOLD | ADAS,VIBROPRENSADA A 350T,MEDINDO (40X40X3)CM,CONFECCIONADA | COM AGREGADOS MINERAIS (QUARTZO) E CIMENTO BRANCO ESTRUTURAL | CP60,COLOCADO SOBRE BASE EXISTENTE,ASSENTADO COM ARGAMASSA | DE CIMENTO E AREIA NO TRACO 3:1 (FAROFA).FORNECIMENTO E COLO | CACAO | M2 | 315.9
13.385.0055-A | PISO DE ALTA RESISTENCIA,PARA USO EXTERNO,EM PLACAS PRE-MOLD | ADAS,VIBROPRENSADA A 350T,MEDINDO (40X40X3)CM,CONFECCIONADA | COM AGREGADOS MINERAIS (QUARTZO) E CIMENTO BRANCO ESTRUTURAL | CP60,COLOCADO SOBRE BASE EXISTENTE,ASSENTADO COM ARGAMASSA | DE CIMENTO E AREIA NO TRACO 3:1 (FAROFA).FORNECIMENTO E COLO | CACAO | M2 | 304.73
13.385.0056-0 | PISO DE ALTA RESISTENCIA,PARA USO EXTERNO,EM PLACAS PRE-MOLD | ADAS,VIBROPRENSADA A 350T,MEDINDO (40X40X3)CM,CONFECCIONADA | COM AGREGADOS MINERAIS (QUARTZO) E CIMENTO BRANCO ESTRUTURAL | CP60, COLOCADO SOBRE BASE EXISTENTE, EXCLUSIVE FAROFA DE CI | MENTO E AREIA 3:1.FORNECIMENTO E COLOCACAO |  | M2 | 262.8
13.385.0056-A | PISO DE ALTA RESISTENCIA,PARA USO EXTERNO,EM PLACAS PRE-MOLD | ADAS,VIBROPRENSADA A 350T,MEDINDO (40X40X3)CM,CONFECCIONADA | COM AGREGADOS MINERAIS (QUARTZO) E CIMENTO BRANCO ESTRUTURAL | CP60, COLOCADO SOBRE BASE EXISTENTE, EXCLUSIVE FAROFA DE CI | MENTO E AREIA 3:1.FORNECIMENTO E COLOCACAO |  | M2 | 254.94
13.385.0100-0 | RODAPE DE ALTA RESISTENCIA,PARA USO INTERNO,EM PLACAS PRE-MO | LDADAS,VIBROPRENSADA A 350T,MEDINDO (10X40X3)CM,CONFECCIONAD | A C/AGREGADOS MINERAIS (QUARTZO) E CIMENTO BRANCO ESTRUTURAL | CP60, ASSENTADO COM ARGAMASSA DE CIMENTO E AREIA NO TRACO 3 | :1 (FAROFA) E ESPESSURA 3CM,REJUNTAMENTO A BASE DE EPOXI,BAS | E SELADORA E 4 DEMAOS DE CERA.FORNECIMENTO E COLOCACAO | M | 102.55
13.385.0100-A | RODAPE DE ALTA RESISTENCIA,PARA USO INTERNO,EM PLACAS PRE-MO | LDADAS,VIBROPRENSADA A 350T,MEDINDO (10X40X3)CM,CONFECCIONAD | A C/AGREGADOS MINERAIS (QUARTZO) E CIMENTO BRANCO ESTRUTURAL | CP60, ASSENTADO COM ARGAMASSA DE CIMENTO E AREIA NO TRACO 3 | :1 (FAROFA) E ESPESSURA 3CM,REJUNTAMENTO A BASE DE EPOXI,BAS | E SELADORA E 4 DEMAOS DE CERA.FORNECIMENTO E COLOCACAO | M | 97.55
13.385.0101-0 | RODAPE DE ALTA RESISTENCIA,PARA USO INTERNO,EM PLACAS PRE-MO | LDADAS,VIBROPRENSADA A 350T,MEDINDO (10X40X3)CM,CONFECCIONAD | A COM AGREGADOS MINERAIS (QUARTZO) E CIMENTO BRANCO ESTRUTUR | AL CP60,EXCLUSIVE FAROFA DE CIMENTO E AREIA 3:1,REJUNTAMENTO | ,BASE SELADORA,DEMAOS DE CERA E POLIMENTO.FORNECIMENTO E COL | OCACAO | M | 69.67
13.385.0101-A | RODAPE DE ALTA RESISTENCIA,PARA USO INTERNO,EM PLACAS PRE-MO | LDADAS,VIBROPRENSADA A 350T,MEDINDO (10X40X3)CM,CONFECCIONAD | A COM AGREGADOS MINERAIS (QUARTZO) E CIMENTO BRANCO ESTRUTUR | AL CP60,EXCLUSIVE FAROFA DE CIMENTO E AREIA 3:1,REJUNTAMENTO | ,BASE SELADORA,DEMAOS DE CERA E POLIMENTO.FORNECIMENTO E COL | OCACAO | M | 66.71
13.390.0020-0 | PISO VINILICO EM PLACAS,COM MEDIDAS EM TORNO DE (30X30)CM,HO | MOGENEO,PADRAO LISO,COM 2MM DE ESPESSURA,PARA ALTO TRAFEGO,A | SSENTE SOBRE BASE EXISTENTE,CONFORME ABNT NBR 7374.FORNECIME | NTO E COLOCACAO |  |  | M2 | 146.63
13.390.0020-A | PISO VINILICO EM PLACAS,COM MEDIDAS EM TORNO DE (30X30)CM,HO | MOGENEO,PADRAO LISO,COM 2MM DE ESPESSURA,PARA ALTO TRAFEGO,A | SSENTE SOBRE BASE EXISTENTE,CONFORME ABNT NBR 7374.FORNECIME | NTO E COLOCACAO |  |  | M2 | 145.7
13.390.0025-0 | PISO VINILICO EM PLACAS,COM MEDIDAS EM TORNO DE 30X30CM,HOMO | GENEO,PADRAO RISCADO,COM 3,2MM DE ESPESSURA,PARA ALTO TRAFEG | O,ASSENTE SOBRE BASE EXISTENTE,CONFORME ABNT NBR 7374.FORNEC | IMENTO E COLOCACAO |  |  | M2 | 161.02
13.390.0025-A | PISO VINILICO EM PLACAS,COM MEDIDAS EM TORNO DE 30X30CM,HOMO | GENEO,PADRAO RISCADO,COM 3,2MM DE ESPESSURA,PARA ALTO TRAFEG | O,ASSENTE SOBRE BASE EXISTENTE,CONFORME ABNT NBR 7374.FORNEC | IMENTO E COLOCACAO |  |  | M2 | 160.09
13.390.0028-0 | PISO VINILICO EM PLACAS,COM MEDIDAS EM TORNO DE 30X30CM,HOMO | GENEO,PADRAO RISCADO,COM 2MM DE ESPESSURA,PARA ALTO TRAFEGO, | ASSENTE SOBRE BASE EXISTENTE,CONFORME ABNT NBR 7374.FORNECIM | ENTO E COLOCACAO |  |  | M2 | 128.62
13.390.0028-A | PISO VINILICO EM PLACAS,COM MEDIDAS EM TORNO DE 30X30CM,HOMO | GENEO,PADRAO RISCADO,COM 2MM DE ESPESSURA,PARA ALTO TRAFEGO, | ASSENTE SOBRE BASE EXISTENTE,CONFORME ABNT NBR 7374.FORNECIM | ENTO E COLOCACAO |  |  | M2 | 127.7
13.390.0036-0 | DESCR1: PISO VINILICO EM PLACAS,COM BASE COMPACTADA,COM MEDIDAS EM T; DESCR2: ORNO DE (60X60)CM,HETEROGENEO,PADRAO RISCADO,COM 3MM DE ESPE; DESCR3: SSURA,CONFORME ABNT NBR 7374.FORNECIMENTO E COLOCACAO | M2 | 197.65
13.390.0036-A | DESCR1: PISO VINILICO EM PLACAS,COM BASE COMPACTADA,COM MEDIDAS EM T; DESCR2: ORNO DE (60X60)CM,HETEROGENEO,PADRAO RISCADO,COM 3MM DE ESPE; DESCR3: SSURA,CONFORME ABNT NBR 7374.FORNECIMENTO E COLOCACAO | M2 | 196.72
13.390.0038-0 | PISO VINILICO EM MANTAS,COM 2M DE LARGURA X 20M DE COMPRIMEN | TO,HOMOGENEO,COM 2MM DE ESPESSURA,REFORCO EM POLIURETANO ULT | RA RESISTENTE (PUR),PARA ALTO TRAFEGO,FUNGICIDA,ASSENTE SOBR | E BASE EXISTENTE,CONFORME ABNT NBR 14917.FORNECIMENTO E COLO | CACAO |  | M2 | 224.51
13.390.0038-A | PISO VINILICO EM MANTAS,COM 2M DE LARGURA X 20M DE COMPRIMEN | TO,HOMOGENEO,COM 2MM DE ESPESSURA,REFORCO EM POLIURETANO ULT | RA RESISTENTE (PUR),PARA ALTO TRAFEGO,FUNGICIDA,ASSENTE SOBR | E BASE EXISTENTE,CONFORME ABNT NBR 14917.FORNECIMENTO E COLO | CACAO |  | M2 | 223.69
13.390.0039-0 | PISO VINILICO EM MANTAS,COM 2M DE LARGURA X 23M DE COMPRIMEN | TO,HOMOGENEO,COM 2MM DE ESPESSURA,PARA ALTO TRAFEGO,CONDUTIV | O,COMPOSTO DE PARTICULAS DE CARBONO,PARA USO EM SALAS DE CIR | URGIA OU EM AREAS ONDE O CONTROLE DA CONDUTIVIDADE ELETRICA | E NECESSARIO,ASSENTE SOBRE BASE EXISTENTE,CONFORME ABNT NBR | 14917.FORNECIMENTO E COLOCACAO | M2 | 410.42
13.390.0039-A | PISO VINILICO EM MANTAS,COM 2M DE LARGURA X 23M DE COMPRIMEN | TO,HOMOGENEO,COM 2MM DE ESPESSURA,PARA ALTO TRAFEGO,CONDUTIV | O,COMPOSTO DE PARTICULAS DE CARBONO,PARA USO EM SALAS DE CIR | URGIA OU EM AREAS ONDE O CONTROLE DA CONDUTIVIDADE ELETRICA | E NECESSARIO,ASSENTE SOBRE BASE EXISTENTE,CONFORME ABNT NBR | 14917.FORNECIMENTO E COLOCACAO | M2 | 409.6
13.390.0040-0 | PISO VINILICO EM MANTAS,COM 2M DE LARGURA X 23M DE COMPRIMEN | TO,HETEROGENEO,COM 2MM DE ESPESSURA,REFORCO EM POLIURETANO U | LTRA RESISTENTE (PUR),PARA ALTO TRAFEGO,ASSENTE SOBRE BASE E | XISTENTE,CONFORME ABNT NBR 14917.FORNECIMENTO E COLOCACAO |  |  | M2 | 226.66
13.390.0040-A | PISO VINILICO EM MANTAS,COM 2M DE LARGURA X 23M DE COMPRIMEN | TO,HETEROGENEO,COM 2MM DE ESPESSURA,REFORCO EM POLIURETANO U | LTRA RESISTENTE (PUR),PARA ALTO TRAFEGO,ASSENTE SOBRE BASE E | XISTENTE,CONFORME ABNT NBR 14917.FORNECIMENTO E COLOCACAO |  |  | M2 | 225.84
13.390.0042-0 | PISO VINILICO EM MANTAS,COM 2M DE LARGURA X 23M DE COMPRIMEN | TO,HETEROGENEO,COM 3MM DE ESPESSURA,REFORCO EM POLIURETANO U | LTRA RESISTENTE (PUR),PARA ALTO TRAFEGO,ASSENTE SOBRE BASE E | XISTENTE,CONFORME ABNT NBR 14917.FORNECIMENTO E COLOCACAO |  |  | M2 | 228.77
13.390.0042-A | PISO VINILICO EM MANTAS,COM 2M DE LARGURA X 23M DE COMPRIMEN | TO,HETEROGENEO,COM 3MM DE ESPESSURA,REFORCO EM POLIURETANO U | LTRA RESISTENTE (PUR),PARA ALTO TRAFEGO,ASSENTE SOBRE BASE E | XISTENTE,CONFORME ABNT NBR 14917.FORNECIMENTO E COLOCACAO |  |  | M2 | 227.95
13.390.0050-0 | DESCR1: TESTEIRA EM MATERIAL VINILICO COM 6CM DE LARGURA.FORNECIMENT; DESCR2: O E COLOCACAO | M | 23.79
13.390.0050-A | DESCR1: TESTEIRA EM MATERIAL VINILICO COM 6CM DE LARGURA.FORNECIMENT; DESCR2: O E COLOCACAO | M | 23.41
13.390.0055-0 | DESCR1: RODAPE DE PVC TIPO PLANO OU CURVO,COM 7,5CM DE ALTURA,PARA P; DESCR2: ISOS VINILICOS.FORNECIMENTO E COLOCACAO | M | 24.27
13.390.0055-A | DESCR1: RODAPE DE PVC TIPO PLANO OU CURVO,COM 7,5CM DE ALTURA,PARA P; DESCR2: ISOS VINILICOS.FORNECIMENTO E COLOCACAO | M | 23.45
13.390.0058-0 | DESCR1: RODAPE DE PVC TIPO HOSPITALAR,PLANO OU CURVO,COM 7,5CM DE AL; DESCR2: TURA,PARA PISOS VINILICOS.FORNECIMENTO E COLOCACAO | M | 46.15
13.390.0058-A | DESCR1: RODAPE DE PVC TIPO HOSPITALAR,PLANO OU CURVO,COM 7,5CM DE AL; DESCR2: TURA,PARA PISOS VINILICOS.FORNECIMENTO E COLOCACAO | M | 45.33
13.390.0070-0 | DESCR1: SUPORTE CURVO E PERFIL DE ARREMATE PARA PISO VINILICO.FORNEC; DESCR2: IMENTO E COLOCACAO | M | 65.5
13.390.0070-A | DESCR1: SUPORTE CURVO E PERFIL DE ARREMATE PARA PISO VINILICO.FORNEC; DESCR2: IMENTO E COLOCACAO | M | 63.04
13.390.0075-0 | DESCR1: CORDAO DE SOLDA PARA FUSAO A QUENTE,EM JUNTAS DE PISOS VINIL; DESCR2: ICOS FLEXIVEIS.FORNECIMENTO E ASSENTAMENTO | M | 13.86
13.390.0075-A | DESCR1: CORDAO DE SOLDA PARA FUSAO A QUENTE,EM JUNTAS DE PISOS VINIL; DESCR2: ICOS FLEXIVEIS.FORNECIMENTO E ASSENTAMENTO | M | 13.37
13.391.0500-0 | DESCR1: RECOMPOSICAO DE PLACAS DE PISO DE MATERIAL VINILICO OU PLAST; DESCR2: ICO,EXCLUSIVE O FORNECIMENTO DO PISO,INCLUSIVE COLA | M2 | 49.07
13.391.0500-A | DESCR1: RECOMPOSICAO DE PLACAS DE PISO DE MATERIAL VINILICO OU PLAST; DESCR2: ICO,EXCLUSIVE O FORNECIMENTO DO PISO,INCLUSIVE COLA | M2 | 45.4
13.395.0010-0 | DESCR1: FORRACAO DE PISO COM CARPETE DE FIBRA DE NYLON,PARA ALTO TRA; DESCR2: FEGO,COM ESPESSURA DE 6MM,SOBRE BASE EXISTENTE.FORNECIMENTO; DESCR3: E COLOCACAO | M2 | 124.27
13.395.0010-A | DESCR1: FORRACAO DE PISO COM CARPETE DE FIBRA DE NYLON,PARA ALTO TRA; DESCR2: FEGO,COM ESPESSURA DE 6MM,SOBRE BASE EXISTENTE.FORNECIMENTO; DESCR3: E COLOCACAO | M2 | 123.75
13.395.0011-0 | DESCR1: FORRACAO DE PISO COM CARPETE DE FIBRA DE NYLON,PARA ALTO TRA; DESCR2: FEGO,COM ESPESSURA DE 10MM,SOBRE BASE EXISTENTE.FORNECIMENTO; DESCR3: E COLOCACAO | M2 | 305.97
13.395.0011-A | DESCR1: FORRACAO DE PISO COM CARPETE DE FIBRA DE NYLON,PARA ALTO TRA; DESCR2: FEGO,COM ESPESSURA DE 10MM,SOBRE BASE EXISTENTE.FORNECIMENTO; DESCR3: E COLOCACAO | M2 | 305.44
13.395.0015-0 | DESCR1: FORRACAO DE PISO COM CARPETE DE FIBRA DE POLIPROPILENO,PARA; DESCR2: ALTO TRAFEGO,COM ESPESSURA APROXIMADA DE 5MM,SOBRE BASE EXIS; DESCR3: TENTE.FORNECIMENTO E COLOCACAO | M2 | 144.82
13.395.0015-A | DESCR1: FORRACAO DE PISO COM CARPETE DE FIBRA DE POLIPROPILENO,PARA; DESCR2: ALTO TRAFEGO,COM ESPESSURA APROXIMADA DE 5MM,SOBRE BASE EXIS; DESCR3: TENTE.FORNECIMENTO E COLOCACAO | M2 | 144.3
13.395.0020-0 | DESCR1: FORRACAO DE PISO COM CARPETE DE POLIPROPILENO,COM COBERTURA; DESCR2: EM FIBRA DE NYLON,PARA ALTO TRAFEGO,COM ESPESSURA DE 8 A 9MM; DESCR3: ,SOBRE BASE EXISTENTE.FORNECIMENTO E COLOCACAO | M2 | 311.37
13.395.0020-A | DESCR1: FORRACAO DE PISO COM CARPETE DE POLIPROPILENO,COM COBERTURA; DESCR2: EM FIBRA DE NYLON,PARA ALTO TRAFEGO,COM ESPESSURA DE 8 A 9MM; DESCR3: ,SOBRE BASE EXISTENTE.FORNECIMENTO E COLOCACAO | M2 | 310.85
13.395.0025-0 | DESCR1: FORRACAO DE PISO COM CARPETE DE FIBRA DE POLIPROPILENO,PARA; DESCR2: TRAFEGO LEVE A MODERADO,COM ESPESSURA DE 5 A 6MM,SOBRE BASE; DESCR3: EXISTENTE.FORNECIMENTO E COLOCACAO | M2 | 153.47
13.395.0025-A | DESCR1: FORRACAO DE PISO COM CARPETE DE FIBRA DE POLIPROPILENO,PARA; DESCR2: TRAFEGO LEVE A MODERADO,COM ESPESSURA DE 5 A 6MM,SOBRE BASE; DESCR3: EXISTENTE.FORNECIMENTO E COLOCACAO | M2 | 152.95
13.395.0026-0 | DESCR1: FORRACAO DE PISO COM CARPETE DE FIBRA DE POLIPROPILENO,COM A; DESCR2: CABAMENTO RESINADO,PARA TRAFEGO LEVE A MODERADO,COM ESPESSUR; DESCR3: A DE 5 A 6MM,SOBRE BASE EXISTENTE.FORNECIMENTO E COLOCACAO | M2 | 78.75
13.395.0026-A | DESCR1: FORRACAO DE PISO COM CARPETE DE FIBRA DE POLIPROPILENO,COM A; DESCR2: CABAMENTO RESINADO,PARA TRAFEGO LEVE A MODERADO,COM ESPESSUR; DESCR3: A DE 5 A 6MM,SOBRE BASE EXISTENTE.FORNECIMENTO E COLOCACAO | M2 | 78.22
13.398.0010-1 | PISO DE TACOS DE IPE OU MADEIRA EQUIVALENTE,MEDINDO 7X21CM,P | ICHADOS E INCRUSTADOS COM PEDRISCOS, ASSENTES COM ARGAMASSA | DE CIMENTO E SAIBRO,NO TRACO 1:6,EXCLUSIVE SERVICO DE CALAFA | TE |  |  | M2 | 281.46
13.398.0010-B | PISO DE TACOS DE IPE OU MADEIRA EQUIVALENTE,MEDINDO 7X21CM,P | ICHADOS E INCRUSTADOS COM PEDRISCOS, ASSENTES COM ARGAMASSA | DE CIMENTO E SAIBRO,NO TRACO 1:6,EXCLUSIVE SERVICO DE CALAFA | TE |  |  | M2 | 276.85
13.398.0015-0 | DESCR1: PISO DE FRISO DE IPE OU MADEIRA EQUIVALENTE,COM 10CM DE LARG; DESCR2: URA,2CM DE ESPESSURA,PREGADO SOBRE REGUAS DE MADEIRA DE 1.1/; DESCR3: 2"X3",EMBUTIDAS EM CONCRETO | M2 | 496.39
13.398.0015-A | DESCR1: PISO DE FRISO DE IPE OU MADEIRA EQUIVALENTE,COM 10CM DE LARG; DESCR2: URA,2CM DE ESPESSURA,PREGADO SOBRE REGUAS DE MADEIRA DE 1.1/; DESCR3: 2"X3",EMBUTIDAS EM CONCRETO | M2 | 488.34
13.398.0016-0 | DESCR1: PISO DE FRISO DE IPE OU MADEIRA EQUIVALENTE COM 20X2CM,PREGA; DESCR2: DO SOBRE BARROTEAMENTO OU REGUAS DE MADEIRA A CADA 50CM,EXCL; DESCR3: USIVE BARROTES OU REGUAS | M2 | 407.55
13.398.0016-A | DESCR1: PISO DE FRISO DE IPE OU MADEIRA EQUIVALENTE COM 20X2CM,PREGA; DESCR2: DO SOBRE BARROTEAMENTO OU REGUAS DE MADEIRA A CADA 50CM,EXCL; DESCR3: USIVE BARROTES OU REGUAS | M2 | 403.36
13.398.0017-0 | DESCR1: REGUA DE MADEIRA DE FORMA TRAPEZOIDAL COM 5X3CM,FIXADA EM CO; DESCR2: NTRAPISO DE CIMENTO E AREIA,NO TRACO 1:3,EXCLUSIVE O CONTRAP; DESCR3: ISO | M | 35.24
13.398.0017-A | DESCR1: REGUA DE MADEIRA DE FORMA TRAPEZOIDAL COM 5X3CM,FIXADA EM CO; DESCR2: NTRAPISO DE CIMENTO E AREIA,NO TRACO 1:3,EXCLUSIVE O CONTRAP; DESCR3: ISO | M | 33.75
13.398.0018-0 | DESCR1: BARROTE DE MADEIRA DE 3"X4.1/2",APOIADO EM PILARETE DE (20X2; DESCR2: 0)CM,DE ALVENARIA DE TIJOLOS MACICOS OU OUTRO,EXCLUSIVE OS P; DESCR3: ILARETES | M | 50.92
13.398.0018-A | DESCR1: BARROTE DE MADEIRA DE 3"X4.1/2",APOIADO EM PILARETE DE (20X2; DESCR2: 0)CM,DE ALVENARIA DE TIJOLOS MACICOS OU OUTRO,EXCLUSIVE OS P; DESCR3: ILARETES | M | 49.43
13.398.0020-0 | DESCR1: RODAPE EM MADEIRA,COM SECAO DE (5X2)CM,PREGADO EM TACOS EMBU; DESCR2: TIDOS NA ALVENARIA | M | 24.26
13.398.0020-A | DESCR1: RODAPE EM MADEIRA,COM SECAO DE (5X2)CM,PREGADO EM TACOS EMBU; DESCR2: TIDOS NA ALVENARIA | M | 22.9
13.398.0025-0 | DESCR1: RODAPE EM MADEIRA DE LEI,COM SECAO DE 7X2CM,PREGADO EM TACOS; DESCR2: EMBUTIDOS NA ALVENARIA | M | 28.93
13.398.0025-A | DESCR1: RODAPE EM MADEIRA DE LEI,COM SECAO DE 7X2CM,PREGADO EM TACOS; DESCR2: EMBUTIDOS NA ALVENARIA | M | 27.56
13.398.0030-0 | DESCR1: RODAPE DE IPE OU MADEIRA EQUIVALENTE DE 10X2CM ACABAMENTO BO; DESCR2: LEADO,FIXADO COMO EM 13.398.0020 | M | 42.44
13.398.0030-A | DESCR1: RODAPE DE IPE OU MADEIRA EQUIVALENTE DE 10X2CM ACABAMENTO BO; DESCR2: LEADO,FIXADO COMO EM 13.398.0020 | M | 41.07
13.410.0010-0 | DESCR1: PISO DE PEDRA PORTUGUESA,ASSENTADO SOBRE MISTURA DE CIMENTO; DESCR2: E SAIBRO,NO TRACO 1:5,INCLUSIVE ACERTO DO TERRENO.FORNECIMEN; DESCR3: TO E COLOCACAO | M2 | 161.87
13.410.0010-A | DESCR1: PISO DE PEDRA PORTUGUESA,ASSENTADO SOBRE MISTURA DE CIMENTO; DESCR2: E SAIBRO,NO TRACO 1:5,INCLUSIVE ACERTO DO TERRENO.FORNECIMEN; DESCR3: TO E COLOCACAO | M2 | 157.27
13.410.0011-0 | PISO DE PEDRA PORTUGUESA EM DESENHOS SIMPLES, COM APROXIMADA | MENTE 40% DE PEDRA PRETA E 60% DE PEDRA BRANCA, ASSENTADO SO | BRE MISTURA DE CIMENTO E SAIBRO NO TRACO 1:5, INCLUSIVE ACER | TO DO TERRENO.FORNECIMENTO E COLOCACAO |  |  | M2 | 179.75
13.410.0011-A | PISO DE PEDRA PORTUGUESA EM DESENHOS SIMPLES, COM APROXIMADA | MENTE 40% DE PEDRA PRETA E 60% DE PEDRA BRANCA, ASSENTADO SO | BRE MISTURA DE CIMENTO E SAIBRO NO TRACO 1:5, INCLUSIVE ACER | TO DO TERRENO.FORNECIMENTO E COLOCACAO |  |  | M2 | 173.36
13.410.0012-0 | DESCR1: PEDRA PORTUGUESA COM 60% DE PEDRA BRANCA.FORNECIMENTO SEM CO; DESCR2: LOCACAO | M2 | 96.25
13.410.0012-A | DESCR1: PEDRA PORTUGUESA COM 60% DE PEDRA BRANCA.FORNECIMENTO SEM CO; DESCR2: LOCACAO | M2 | 96.25
13.410.0015-0 | DESCR1: PISO DE PEDRA PORTUGUESA,ASSENTADO SOBRE MISTURA DE CIMENTO; DESCR2: E SAIBRO,NO TRACO 1:5,EXCLUSIVE ACERTO DO TERRENO.FORNECIMEN; DESCR3: TO E COLOCACAO | M2 | 139.93
13.410.0015-A | DESCR1: PISO DE PEDRA PORTUGUESA,ASSENTADO SOBRE MISTURA DE CIMENTO; DESCR2: E SAIBRO,NO TRACO 1:5,EXCLUSIVE ACERTO DO TERRENO.FORNECIMEN; DESCR3: TO E COLOCACAO | M2 | 137.53
13.410.0020-0 | PISO DE PEDRA PORTUGUESA EM DESENHO SIMPLES,COM APROXIMADAME | NTE 25% DE PEDRA PRETA,25% DE PEDRA VERMELHA E 50% DE PEDRA | BRANCA,ASSENTADO SOBRE MISTURA DE CIMENTO E SAIBRO NO TRACO | 1:5,INCLUSIVE ACERTO DO TERRENO.FORNECIMENTO E COLOCACAO |  |  | M2 | 191.9
13.410.0020-A | PISO DE PEDRA PORTUGUESA EM DESENHO SIMPLES,COM APROXIMADAME | NTE 25% DE PEDRA PRETA,25% DE PEDRA VERMELHA E 50% DE PEDRA | BRANCA,ASSENTADO SOBRE MISTURA DE CIMENTO E SAIBRO NO TRACO | 1:5,INCLUSIVE ACERTO DO TERRENO.FORNECIMENTO E COLOCACAO |  |  | M2 | 184.28
13.410.0025-0 | DESCR1: PISO DE PEDRA PORTUGUESA,ASSENTADO SOBRE MISTURA DE CIMENTO; DESCR2: E SAIBRO,NO TRACO 1:5,INCLUSIVE ACERTO DO TERRENO,EM FAIXA.; DESCR3: FORNECIMENTO E COLOCACAO | M2 | 187.04
13.410.0025-A | DESCR1: PISO DE PEDRA PORTUGUESA,ASSENTADO SOBRE MISTURA DE CIMENTO; DESCR2: E SAIBRO,NO TRACO 1:5,INCLUSIVE ACERTO DO TERRENO,EM FAIXA.; DESCR3: FORNECIMENTO E COLOCACAO | M2 | 179.91
13.410.0030-0 | DESCR1: PISO COM PEDRA PORTUGUESA VERMELHA,ASSENTADO SOBRE MISTURA D; DESCR2: E CIMENTO E SAIBRO,NO TRACO 1:5,INCLUSIVE ACERTO DO TERRENO,; DESCR3: EM FAIXA.FORNECIMENTO E COLOCACAO | M2 | 161.87
13.410.0030-A | DESCR1: PISO COM PEDRA PORTUGUESA VERMELHA,ASSENTADO SOBRE MISTURA D; DESCR2: E CIMENTO E SAIBRO,NO TRACO 1:5,INCLUSIVE ACERTO DO TERRENO,; DESCR3: EM FAIXA.FORNECIMENTO E COLOCACAO | M2 | 157.27
13.411.0500-0 | DESCR1: RECOMPOSICAO DE PAVIMENTACAO DE PEDRA PORTUGUESA,ASSENTADA; DESCR2: COM FAROFA DE CIMENTO E SAIBRO,NO TRACO 1:5, INCLUSIVE FORNE; DESCR3: CIMENTO DO MATERIAL PARA REJUNTAMENTO,EXCLUSIVE A PEDRA | M2 | 118.1
13.411.0500-A | DESCR1: RECOMPOSICAO DE PAVIMENTACAO DE PEDRA PORTUGUESA,ASSENTADA; DESCR2: COM FAROFA DE CIMENTO E SAIBRO,NO TRACO 1:5, INCLUSIVE FORNE; DESCR3: CIMENTO DO MATERIAL PARA REJUNTAMENTO,EXCLUSIVE A PEDRA | M2 | 107.62
13.413.0010-0 | PISO DE PEDRA SAO TOME,MEDINDO 30X30CM,38X38CM,48X48CM OU 58 | X58CM,COM 2CM DE ESPESSURA,ASSENTE COM ARGAMASSA DE CIMENTO, | AREIA E SAIBRO,NO TRACO 1:2:2,COM ESPESSURA DE 3CM.FORNECIME | NTO E COLOCACAO |  |  | M2 | 249.65
13.413.0010-A | PISO DE PEDRA SAO TOME,MEDINDO 30X30CM,38X38CM,48X48CM OU 58 | X58CM,COM 2CM DE ESPESSURA,ASSENTE COM ARGAMASSA DE CIMENTO, | AREIA E SAIBRO,NO TRACO 1:2:2,COM ESPESSURA DE 3CM.FORNECIME | NTO E COLOCACAO |  |  | M2 | 241.96
13.413.0011-0 | DESCR1: PISO DE PEDRA SAO TOME,MEDINDO 30X30CM,38X38CM,48X48CM OU 58; DESCR2: X58CM,COM 2CM DE ESPESSURA,EXCLUSIVE ARGAMASSA.FORNECIMENTO; DESCR3: E COLOCACAO | M2 | 236.45
13.413.0011-A | DESCR1: PISO DE PEDRA SAO TOME,MEDINDO 30X30CM,38X38CM,48X48CM OU 58; DESCR2: X58CM,COM 2CM DE ESPESSURA,EXCLUSIVE ARGAMASSA.FORNECIMENTO; DESCR3: E COLOCACAO | M2 | 229.01
13.413.0012-0 | DESCR1: PISO DE PEDRA SAO TOME,MEDINDO 57X57CM,TIPO FURNAS/LIGHT,ASS; DESCR2: ENTE COM ARGAMASSA DE CIMENTO,AREIA E SAIBRO,NO TRACO 1:2:2,; DESCR3: REJUNTAMENTO COM CIMENTO BRANCO E CORANTE | M2 | 272.73
13.413.0012-A | DESCR1: PISO DE PEDRA SAO TOME,MEDINDO 57X57CM,TIPO FURNAS/LIGHT,ASS; DESCR2: ENTE COM ARGAMASSA DE CIMENTO,AREIA E SAIBRO,NO TRACO 1:2:2,; DESCR3: REJUNTAMENTO COM CIMENTO BRANCO E CORANTE | M2 | 265.04
13.413.0013-0 | DESCR1: PISO DE PEDRA SAO TOME, MEDINDO 57X57CM, TIPO FURNAS/LIGHT,; DESCR2: EXCLUSIVE ARGAMASSA E REJUNTAMENTO | M2 | 258.08
13.413.0013-A | DESCR1: PISO DE PEDRA SAO TOME, MEDINDO 57X57CM, TIPO FURNAS/LIGHT,; DESCR2: EXCLUSIVE ARGAMASSA E REJUNTAMENTO | M2 | 250.64
13.413.0020-0 | DESCR1: PISO DE PLACAS DE ARDOSIA COR CINZA MEDINDO 40X40CM,EM TORNO; DESCR2: DE 1CM DE ESPESSURA,ASSENTE SOBRE SUPERFICIE EM OSSO COM AR; DESCR3: GAMASSA DE CIMENTO,SAIBRO E AREIA,NO TRACO 1:2:2 | M2 | 99.19
13.413.0020-A | DESCR1: PISO DE PLACAS DE ARDOSIA COR CINZA MEDINDO 40X40CM,EM TORNO; DESCR2: DE 1CM DE ESPESSURA,ASSENTE SOBRE SUPERFICIE EM OSSO COM AR; DESCR3: GAMASSA DE CIMENTO,SAIBRO E AREIA,NO TRACO 1:2:2 | M2 | 94.23
13.413.0021-0 | DESCR1: PISO DE PLACAS DE ARDOSIA COR CINZA MEDINDO 40X40CM,EM TORNO; DESCR2: DE 1CM DE ESPESSURA,EXCLUSIVE ARGAMASSA | M2 | 85.99
13.413.0021-A | DESCR1: PISO DE PLACAS DE ARDOSIA COR CINZA MEDINDO 40X40CM,EM TORNO; DESCR2: DE 1CM DE ESPESSURA,EXCLUSIVE ARGAMASSA | M2 | 81.27
13.413.0025-0 | DESCR1: PISO DE PLACAS DE ARDOSIA COR CINZA MEDINDO 30X30CM,EM TORNO; DESCR2: DE 1CM DE ESPESSURA,ASSENTE SOBRE SUPERFICIE EM OSSO COM AR; DESCR3: GAMASSA DE CIMENTO,SAIBRO E AREIA,NO TRACO 1:2:2 | M2 | 94.87
13.413.0025-A | DESCR1: PISO DE PLACAS DE ARDOSIA COR CINZA MEDINDO 30X30CM,EM TORNO; DESCR2: DE 1CM DE ESPESSURA,ASSENTE SOBRE SUPERFICIE EM OSSO COM AR; DESCR3: GAMASSA DE CIMENTO,SAIBRO E AREIA,NO TRACO 1:2:2 | M2 | 89.39
13.413.0026-0 | DESCR1: PISO DE PLACAS DE ARDOSIA COR CINZA MEDINDO 30X30CM,EM TORNO; DESCR2: DE 1CM DE ESPESSURA,EXCLUSIVE ARGAMASSA | M2 | 81.68
13.413.0026-A | DESCR1: PISO DE PLACAS DE ARDOSIA COR CINZA MEDINDO 30X30CM,EM TORNO; DESCR2: DE 1CM DE ESPESSURA,EXCLUSIVE ARGAMASSA | M2 | 76.43
13.413.0027-0 | DESCR1: PISO DE PLACAS DE ARDOSIA NA COR FERRUGEM MEDINDO 25X25CM,EM; DESCR2: TORNO DE 1CM DE ESPESSURA,ASSENTE SOBRE SUPERFICIE EM OSSO; DESCR3: COM ARGAMASSA DE CIMENTO,SAIBRO E AREIA,NO TRACO 1:2:2 | M2 | 146.77
13.413.0027-A | DESCR1: PISO DE PLACAS DE ARDOSIA NA COR FERRUGEM MEDINDO 25X25CM,EM; DESCR2: TORNO DE 1CM DE ESPESSURA,ASSENTE SOBRE SUPERFICIE EM OSSO; DESCR3: COM ARGAMASSA DE CIMENTO,SAIBRO E AREIA,NO TRACO 1:2:2 | M2 | 141.81
13.413.0028-0 | DESCR1: PISO DE PLACAS DE ARDOSIA COR FERRUGEM MEDINDO 25X25CM,EM TO; DESCR2: RNO DE 1CM DE ESPESSURA,EXCLUSIVE ARGAMASSA | M2 | 133.58
13.413.0028-A | DESCR1: PISO DE PLACAS DE ARDOSIA COR FERRUGEM MEDINDO 25X25CM,EM TO; DESCR2: RNO DE 1CM DE ESPESSURA,EXCLUSIVE ARGAMASSA | M2 | 128.86
13.413.0030-0 | DESCR1: RODAPE DE ARDOSIA COM ALTURA DE 10CM,ASSENTE EM PAREDE EM OS; DESCR2: SO COM ARGAMASSA DE CIMENTO,SAIBRO E AREIA,NO TRACO 1:2:2 E; DESCR3: CHAPISCO DE CIMENTO E AREIA,NO TRACO 1:3 | M | 49.74
13.413.0030-A | DESCR1: RODAPE DE ARDOSIA COM ALTURA DE 10CM,ASSENTE EM PAREDE EM OS; DESCR2: SO COM ARGAMASSA DE CIMENTO,SAIBRO E AREIA,NO TRACO 1:2:2 E; DESCR3: CHAPISCO DE CIMENTO E AREIA,NO TRACO 1:3 | M | 47.04
13.413.0031-0 | RODAPE DE ARDOSIA COM ALTURA DE 10CM,ASSENTE EM PAREDE EM OS | SO COM ARGAMASSA DE CIMENTO,SAIBRO E AREIA,NO TRACO 1:2:2 E | CHAPISCO DE CIMENTO E AREIA,NO TRACO 1:3,EXCLUSIVE ARGAMASSA | E CHAPISCO |  |  | M | 47.67
13.413.0031-A | RODAPE DE ARDOSIA COM ALTURA DE 10CM,ASSENTE EM PAREDE EM OS | SO COM ARGAMASSA DE CIMENTO,SAIBRO E AREIA,NO TRACO 1:2:2 E | CHAPISCO DE CIMENTO E AREIA,NO TRACO 1:3,EXCLUSIVE ARGAMASSA | E CHAPISCO |  |  | M | 45.05
13.413.0035-0 | DESCR1: RODAPE DE ARDOSIA COM ALTURA DE 7CM,ASSENTE EM PAREDE EM OSS; DESCR2: O COM ARGAMASSA DE CIMENTO,SAIBRO E AREIA,NO TRACO 1:2:2 E C; DESCR3: HAPISCO DE CIMENTO E AREIA,NO TRACO 1:3 | M | 34.75
13.413.0035-A | DESCR1: RODAPE DE ARDOSIA COM ALTURA DE 7CM,ASSENTE EM PAREDE EM OSS; DESCR2: O COM ARGAMASSA DE CIMENTO,SAIBRO E AREIA,NO TRACO 1:2:2 E C; DESCR3: HAPISCO DE CIMENTO E AREIA,NO TRACO 1:3 | M | 32.07
13.413.0036-0 | RODAPE DE ARDOSIA COM ALTURA DE 7CM,ASSENTE EM PAREDE EM OSS | O COM ARGAMASSA DE CIMENTO,SAIBRO E AREIA,NO TRACO 1:2:2 E C | HAPISCO DE CIMENTO E AREIA,NO TRACO 1:3,EXCLUSIVE ARGAMASSA | E CHAPISCO |  |  | M | 33.29
13.413.0036-A | RODAPE DE ARDOSIA COM ALTURA DE 7CM,ASSENTE EM PAREDE EM OSS | O COM ARGAMASSA DE CIMENTO,SAIBRO E AREIA,NO TRACO 1:2:2 E C | HAPISCO DE CIMENTO E AREIA,NO TRACO 1:3,EXCLUSIVE ARGAMASSA | E CHAPISCO |  |  | M | 30.67
13.415.0010-0 | DESCR1: PISO DE BORRACHA SINTETICA,SBR,PRETO,EM PLACAS DE (50X50)CM,; DESCR2: COM 3,0MM DE ESPESSURA,TEXTURA DA SUPERFICIE PASTILHADA,COLO; DESCR3: CADO COM COLA SOBRE BASE EXISTENTE.FORNECIMENTO E COLOCACAO | M2 | 110.4
13.415.0010-A | DESCR1: PISO DE BORRACHA SINTETICA,SBR,PRETO,EM PLACAS DE (50X50)CM,; DESCR2: COM 3,0MM DE ESPESSURA,TEXTURA DA SUPERFICIE PASTILHADA,COLO; DESCR3: CADO COM COLA SOBRE BASE EXISTENTE.FORNECIMENTO E COLOCACAO | M2 | 108.3
13.415.0011-0 | DESCR1: PISO DE BORRACHA SINTETICA,SBR,PRETO,EM ROLO DE 1,40M DE LAR; DESCR2: GURA,SUPERFICIE GRAO DE ARROZ,COM 3,00MM DE ESPESSURA,COLOCA; DESCR3: DO COM COLA SOBRE BASE EXISTENTE.FORNECIMENTO E COLOCACAO | M2 | 202.77
13.415.0011-A | DESCR1: PISO DE BORRACHA SINTETICA,SBR,PRETO,EM ROLO DE 1,40M DE LAR; DESCR2: GURA,SUPERFICIE GRAO DE ARROZ,COM 3,00MM DE ESPESSURA,COLOCA; DESCR3: DO COM COLA SOBRE BASE EXISTENTE.FORNECIMENTO E COLOCACAO | M2 | 200.04
13.415.0015-0 | DESCR1: RODAPE DE BORRACHA SINTETICA,SBR,PRETO,COM ALTURA DE 7CM E 1; DESCR2: CM DE ESPESSURA,TEXTURA DA SUPERFICIE LISA,COLOCADO COM COLA; DESCR3: SOBRE PAREDE EMBOCADA.FORNECIMENTO E COLOCACAO | M | 34.33
13.415.0015-A | DESCR1: RODAPE DE BORRACHA SINTETICA,SBR,PRETO,COM ALTURA DE 7CM E 1; DESCR2: CM DE ESPESSURA,TEXTURA DA SUPERFICIE LISA,COLOCADO COM COLA; DESCR3: SOBRE PAREDE EMBOCADA.FORNECIMENTO E COLOCACAO | M | 32.66
13.415.0020-0 | DESCR1: DEGRAU DE ESCADA DE BORRACHA SINTETICA,SBR,PRETO,ESPELHO COM; DESCR2: 20CM,PISO COM 30CM,TEXTURA DA SUPERFICIE PASTILHADA,COLOCAD; DESCR3: O COM COLA SOBRE BASE EXISTENTE.FORNECIMENTO E COLOCACAO | M | 124.36
13.415.0020-A | DESCR1: DEGRAU DE ESCADA DE BORRACHA SINTETICA,SBR,PRETO,ESPELHO COM; DESCR2: 20CM,PISO COM 30CM,TEXTURA DA SUPERFICIE PASTILHADA,COLOCAD; DESCR3: O COM COLA SOBRE BASE EXISTENTE.FORNECIMENTO E COLOCACAO | M | 121.67
13.416.0010-0 | DESCR1: PISO TATIL DE BORRACHA,DIRECIONAL,PARA ACESSIBILIDADE,CONFOR; DESCR2: ME ABNT NBR 16537,MEDINDO (25X25)CM,ESPESSURA DE 5MM,COLADO; DESCR3: SOBRE BASE EXISTENTE.FORNECIMENTO E COLOCACAO | M2 | 124.89
13.416.0010-A | DESCR1: PISO TATIL DE BORRACHA,DIRECIONAL,PARA ACESSIBILIDADE,CONFOR; DESCR2: ME ABNT NBR 16537,MEDINDO (25X25)CM,ESPESSURA DE 5MM,COLADO; DESCR3: SOBRE BASE EXISTENTE.FORNECIMENTO E COLOCACAO | M2 | 122.16
13.416.0015-0 | DESCR1: PISO TATIL DE BORRACHA,ALERTA,PARA ACESSIBILIDADE,CONFORME A; DESCR2: BNT NBR 16537,MEDINDO (25X25)CM,ESPESSURA DE 5MM,COLADO SOBR; DESCR3: E BASE EXISTENTE.FORNECIMENTO E COLOCACAO | M2 | 124.89
13.416.0015-A | DESCR1: PISO TATIL DE BORRACHA,ALERTA,PARA ACESSIBILIDADE,CONFORME A; DESCR2: BNT NBR 16537,MEDINDO (25X25)CM,ESPESSURA DE 5MM,COLADO SOBR; DESCR3: E BASE EXISTENTE.FORNECIMENTO E COLOCACAO | M2 | 122.16
13.440.0015-0 | REVESTIMENTO PISO SINTETICO,PISTA ATLETISMO,MOLD."IN LOCO",C | AMADA MANTA PRE-FABR.PARTICULAS BORR.SBR AGLUTINADAS POLIURE | TANO ESPECIAL MDI,FIXADA CONTRAPISO EXISTENTE,ADESIVO POLIUR | ETANO BICOMPONENTE E ADICIONADO UMA CAMADA SUPERIOR LIQUIDO | AUTONIVELANTE RESINA POLIURETANO BICOMPONENTE C/GRANULOS FIN | OS EPDM APLICADOS SPRAY SUPERF.FINAL S/EMENDA,ESP.MEDIA 13MM | M2 | 923.37
13.440.0015-A | REVESTIMENTO PISO SINTETICO,PISTA ATLETISMO,MOLD."IN LOCO",C | AMADA MANTA PRE-FABR.PARTICULAS BORR.SBR AGLUTINADAS POLIURE | TANO ESPECIAL MDI,FIXADA CONTRAPISO EXISTENTE,ADESIVO POLIUR | ETANO BICOMPONENTE E ADICIONADO UMA CAMADA SUPERIOR LIQUIDO | AUTONIVELANTE RESINA POLIURETANO BICOMPONENTE C/GRANULOS FIN | OS EPDM APLICADOS SPRAY SUPERF.FINAL S/EMENDA,ESP.MEDIA 13MM | M2 | 907.65
13.440.0025-0 | REVESTIMENTO PISO SINT.,PISTA ATLETISMO,MOLD."IN LOCO",CAMAD | A MANTA PRE-FABR.PARTICULAS BORR.SBR AGLUTINADAS POLIURETANO | ESPECIAL MDI,FIXADA CONTRAPISO EXISTENTE,ADESIVO POLIURETANO | BICOMPONENTE E ADICIONADO UMA CAMADA SUPERIOR RESINA POLIURE | TANO BICOMPONENTE AUTONIVELANTE ESPECIAL,RECOBERTA C/CAMADA | GRANULOS BORR.ESPECIAL EPDM ALTA RESIST.USO,ESP.MEDIA 14MM | M2 | 1107.12
13.440.0025-A | REVESTIMENTO PISO SINT.,PISTA ATLETISMO,MOLD."IN LOCO",CAMAD | A MANTA PRE-FABR.PARTICULAS BORR.SBR AGLUTINADAS POLIURETANO | ESPECIAL MDI,FIXADA CONTRAPISO EXISTENTE,ADESIVO POLIURETANO | BICOMPONENTE E ADICIONADO UMA CAMADA SUPERIOR RESINA POLIURE | TANO BICOMPONENTE AUTONIVELANTE ESPECIAL,RECOBERTA C/CAMADA | GRANULOS BORR.ESPECIAL EPDM ALTA RESIST.USO,ESP.MEDIA 14MM | M2 | 1091.4
13.440.0030-0 | REVESTIMENTO DE PISO DE BORRACHA ESPECIAL SBR E GRANULOS DE | BORRACHA EPDM,AGLUTINADAS C/POLIURETANO MDI,DE ALTO IMPACTO, | PARA ACADEMIAS E AFINS,COLADO SOBRE CONTRAPISO EXISTENTE COM | ADESIVO DE POLIURETANO BICOMPONENTE A PROVA D`AGUA,COM ESPE | SSURA MEDIA DE 6MM |  | M2 | 645.54
13.440.0030-A | REVESTIMENTO DE PISO DE BORRACHA ESPECIAL SBR E GRANULOS DE | BORRACHA EPDM,AGLUTINADAS C/POLIURETANO MDI,DE ALTO IMPACTO, | PARA ACADEMIAS E AFINS,COLADO SOBRE CONTRAPISO EXISTENTE COM | ADESIVO DE POLIURETANO BICOMPONENTE A PROVA D`AGUA,COM ESPE | SSURA MEDIA DE 6MM |  | M2 | 640.3
13.440.0035-0 | REVESTIMENTO DE PISO SINTETICO EM MANTA PRE-FABRICADA,PARA T | REINAMENTOS E COMPETICOES NAO OFICIAIS DE ATLETISMO,COMPOSTA | DE PARTICULAS SELECIONADAS DE BORRACHA SBR E GRANULOS DE ES | PUMA DE POLIURETANO,AGLUTINADAS COM POLIURETANO MDI,PODENDO | SER DISPOSTOS SOLTOS OU COLADOS AO CONTRAPISO EXISTENTE COM | ESPESSURA CONSTANTE DE 10MM | M2 | 1051.97
13.440.0035-A | REVESTIMENTO DE PISO SINTETICO EM MANTA PRE-FABRICADA,PARA T | REINAMENTOS E COMPETICOES NAO OFICIAIS DE ATLETISMO,COMPOSTA | DE PARTICULAS SELECIONADAS DE BORRACHA SBR E GRANULOS DE ES | PUMA DE POLIURETANO,AGLUTINADAS COM POLIURETANO MDI,PODENDO | SER DISPOSTOS SOLTOS OU COLADOS AO CONTRAPISO EXISTENTE COM | ESPESSURA CONSTANTE DE 10MM | M2 | 1048.83
13.460.0015-0 | PISO ELEVADO EM PLACAS METALICAS PREENCHIDAS INTERNAMENTE CO | M CONCRETO CELULAR,REVESTIDO COM LAMINADO MELAMINICO,MEDINDO | APROXIMADAMENTE (60X60X3)CM,PARA AREAS INTERNAS OU EXTERNAS | ,APOIADO EM PEDESTAIS TELESCOPICOS REGULAVEIS,SOBRE BASE COM | LONGARINAS DE ALUMINIO OU ACO GALVANIZADO,COM ALTURA DE APR | OXIMADAMENTE 30CM.FORNECIMENTO E COLOCACAO | M2 | 530
13.460.0015-A | PISO ELEVADO EM PLACAS METALICAS PREENCHIDAS INTERNAMENTE CO | M CONCRETO CELULAR,REVESTIDO COM LAMINADO MELAMINICO,MEDINDO | APROXIMADAMENTE (60X60X3)CM,PARA AREAS INTERNAS OU EXTERNAS | ,APOIADO EM PEDESTAIS TELESCOPICOS REGULAVEIS,SOBRE BASE COM | LONGARINAS DE ALUMINIO OU ACO GALVANIZADO,COM ALTURA DE APR | OXIMADAMENTE 30CM.FORNECIMENTO E COLOCACAO | M2 | 530
13.460.0025-0 | PISO ELEVADO EM PLACAS DE ARDOSIA,SEM POLIMENTO,SEM REVESTIM | ENTO,MEDINDO APROXIMADAMENTE (60X60X2)CM,PARA AREAS INTERNAS | OU EXTERNAS,APOIADO EM PEDESTAIS REGULAVEIS DE POLIPROPILEN | O OU PVC DE ALTA RESISTENCIA,SEM LONGARINAS,COM ALTURA DE AP | ROXIMADAMENTE 30CM.FORNECIMENTO E COLOCACAO |  | M2 | 267.8
13.460.0025-A | PISO ELEVADO EM PLACAS DE ARDOSIA,SEM POLIMENTO,SEM REVESTIM | ENTO,MEDINDO APROXIMADAMENTE (60X60X2)CM,PARA AREAS INTERNAS | OU EXTERNAS,APOIADO EM PEDESTAIS REGULAVEIS DE POLIPROPILEN | O OU PVC DE ALTA RESISTENCIA,SEM LONGARINAS,COM ALTURA DE AP | ROXIMADAMENTE 30CM.FORNECIMENTO E COLOCACAO |  | M2 | 267.8
13.460.0030-0 | PISO ELEVADO PLACAS MODULARES,PRE-FABRICADAS CONCRETO C/REFO | RCO ESTRUTURAL,LIXADO,MONOCOLOR TONS DE CINZA,MED.APROX.(60X | 60)CM,ESP.ENTRE 3CM E 4CM,P/CIRCULACAO PEDESTRES E PEQUENAS | CARGAS ROLANTES (CADEIRA DE RODAS E BICICLETA),APOIADO EM PE | DESTAIS REGULAVEIS DE POLIPROPILENO OU PVC ALTA RESISTENCIA, | SEM LONGARINAS,C/ALTURA APROX.30CM.FORNECIMENTO E COLOCACAO | M2 | 690
13.460.0030-A | PISO ELEVADO PLACAS MODULARES,PRE-FABRICADAS CONCRETO C/REFO | RCO ESTRUTURAL,LIXADO,MONOCOLOR TONS DE CINZA,MED.APROX.(60X | 60)CM,ESP.ENTRE 3CM E 4CM,P/CIRCULACAO PEDESTRES E PEQUENAS | CARGAS ROLANTES (CADEIRA DE RODAS E BICICLETA),APOIADO EM PE | DESTAIS REGULAVEIS DE POLIPROPILENO OU PVC ALTA RESISTENCIA, | SEM LONGARINAS,C/ALTURA APROX.30CM.FORNECIMENTO E COLOCACAO | M2 | 690
13.460.0032-0 | PISO ELEVADO EM PLACAS MODULARES,PRE-FABRICADAS CONCRETO C/R | EFORCO ESTRUTURAL,POLIDO,MONOCOLOR TONS CINZA,MED.APROX.(60X | 60)CM,ESP.ENTRE 3CM E 4CM,P/CIRCULACAO DE PEDESTRES E DE PEQ | UENAS CARGAS ROLANTES (CADEIRA DE RODAS E BICICLETA),APOIADO | EM PEDESTAIS REGULAVEIS POLIPROPILENO OU PVC DE ALTA RESIST | ENCIA,S/LONGARINAS,C/ALT.APROX.30CM.FORNECIMENTO E COLOCACAO | M2 | 741.6
13.460.0032-A | PISO ELEVADO EM PLACAS MODULARES,PRE-FABRICADAS CONCRETO C/R | EFORCO ESTRUTURAL,POLIDO,MONOCOLOR TONS CINZA,MED.APROX.(60X | 60)CM,ESP.ENTRE 3CM E 4CM,P/CIRCULACAO DE PEDESTRES E DE PEQ | UENAS CARGAS ROLANTES (CADEIRA DE RODAS E BICICLETA),APOIADO | EM PEDESTAIS REGULAVEIS POLIPROPILENO OU PVC DE ALTA RESIST | ENCIA,S/LONGARINAS,C/ALT.APROX.30CM.FORNECIMENTO E COLOCACAO | M2 | 741.6
13.460.0035-0 | PISO ELEVADO EM PLACAS DE GRANITO CINZA ANDORINHA,MEDINDO AP | ROXIMADAMENTE (50X50X2)CM,PARA CIRCULACAO DE PEDESTRES E DE | PEQUENAS CARGAS ROLANTES (CADEIRA DE RODAS E BICICLETA),PARA | AREAS INTERNAS OU EXTERNAS,APOIADO EM PEDESTAIS REGULAVEIS | DE POLIPROPILENO OU PVC DE ALTA RESISTENCIA,SEM LONGARINAS,C | OM ALTURA DE APROXIMADAMENTE 30CM.FORNECIMENTO E COLOCACAO | M2 | 535.6
13.460.0035-A | PISO ELEVADO EM PLACAS DE GRANITO CINZA ANDORINHA,MEDINDO AP | ROXIMADAMENTE (50X50X2)CM,PARA CIRCULACAO DE PEDESTRES E DE | PEQUENAS CARGAS ROLANTES (CADEIRA DE RODAS E BICICLETA),PARA | AREAS INTERNAS OU EXTERNAS,APOIADO EM PEDESTAIS REGULAVEIS | DE POLIPROPILENO OU PVC DE ALTA RESISTENCIA,SEM LONGARINAS,C | OM ALTURA DE APROXIMADAMENTE 30CM.FORNECIMENTO E COLOCACAO | M2 | 535.6
13.462.0010-0 | DESCR1: PISO DE ALERTA EM PLACAS MARMORIZADAS VIBROPRENSADAS,COM ACA; DESCR2: BAMENTO RUSTICO,NA COR CINZA,INCLUSIVE CONTRAPISO COM ESPESS; DESCR3: URA DE 3CM.FORNECIMENTO E COLOCACAO | M2 | 230.66
13.462.0010-A | DESCR1: PISO DE ALERTA EM PLACAS MARMORIZADAS VIBROPRENSADAS,COM ACA; DESCR2: BAMENTO RUSTICO,NA COR CINZA,INCLUSIVE CONTRAPISO COM ESPESS; DESCR3: URA DE 3CM.FORNECIMENTO E COLOCACAO | M2 | 223.72
13.462.0015-0 | DESCR1: PISO DE ALERTA EM PLACAS MARMORIZADAS VIBROPRENSADAS,COM ACA; DESCR2: BAMENTO RUSTICO,NA COR VERMELHA,INCLUSIVE CONTRAPISO COM ESP; DESCR3: ESSURA DE 3CM.FORNECIMENTO E COLOCACAO | M2 | 230.66
13.462.0015-A | DESCR1: PISO DE ALERTA EM PLACAS MARMORIZADAS VIBROPRENSADAS,COM ACA; DESCR2: BAMENTO RUSTICO,NA COR VERMELHA,INCLUSIVE CONTRAPISO COM ESP; DESCR3: ESSURA DE 3CM.FORNECIMENTO E COLOCACAO | M2 | 223.72
13.462.0020-0 | DESCR1: PISO DE ALERTA EM PLACAS MARMORIADAS VIBRO-PRENSADAS, COM A; DESCR2: CABAMENTO RUSTICO, NA COR CINZA, EXCLUSIVE CONTRAPISO, COM; DESCR3: ESPESSURA DE 3CM.FORNECIMENTO E COLOCACAO | M2 | 213.39
13.462.0020-A | DESCR1: PISO DE ALERTA EM PLACAS MARMORIADAS VIBRO-PRENSADAS, COM A; DESCR2: CABAMENTO RUSTICO, NA COR CINZA, EXCLUSIVE CONTRAPISO, COM; DESCR3: ESPESSURA DE 3CM.FORNECIMENTO E COLOCACAO | M2 | 207.18
13.462.0025-0 | DESCR1: PISO DE ALERTA EM PLACAS MARMORIZADAS VIBRO-PRENSADAS,COM AC; DESCR2: ABAMENTO RUSTICO,NA COR VERMELHA,EXCLUSIVE CONTRAPISO COM ES; DESCR3: PESSURA DE 3CM.FORNECIMENTO E COLOCACAO | M2 | 220.6
13.462.0025-A | DESCR1: PISO DE ALERTA EM PLACAS MARMORIZADAS VIBRO-PRENSADAS,COM AC; DESCR2: ABAMENTO RUSTICO,NA COR VERMELHA,EXCLUSIVE CONTRAPISO COM ES; DESCR3: PESSURA DE 3CM.FORNECIMENTO E COLOCACAO | M2 | 214.39
13.468.0010-0 | CAMADA DE ISOLAMENTO EXECUTADA COM BLOCOS DE CONCRETO DE 10X | 20X40CM, CAPEAMENTO COM ARGAMASSA DE CIMENTO E AREIA, NO TRA | CO 1:4,ASSENTES COM ARMAGASSA DE CIMENTO E SAIBRO NO TRACO 1 | :8 |  |  | M2 | 121.77
13.468.0010-A | CAMADA DE ISOLAMENTO EXECUTADA COM BLOCOS DE CONCRETO DE 10X | 20X40CM, CAPEAMENTO COM ARGAMASSA DE CIMENTO E AREIA, NO TRA | CO 1:4,ASSENTES COM ARMAGASSA DE CIMENTO E SAIBRO NO TRACO 1 | :8 |  |  | M2 | 113.6
13.469.0010-0 | CAMADA DE ISOLAMENTO EXECUTADA COM BLOCOS DE CONCRETO CELULA | R DE 10X30X60CM,CAPEAMENTO COM ARGAMASSA DE CIMENTO E AREIA, | NO TRACO 1:4,ASSENTES COM ARGAMASSA DE CIMENTO E SAIBRO,NO T | RACO 1:8 |  |  | M2 | 169.33
13.469.0010-A | CAMADA DE ISOLAMENTO EXECUTADA COM BLOCOS DE CONCRETO CELULA | R DE 10X30X60CM,CAPEAMENTO COM ARGAMASSA DE CIMENTO E AREIA, | NO TRACO 1:4,ASSENTES COM ARGAMASSA DE CIMENTO E SAIBRO,NO T | RACO 1:8 |  |  | M2 | 161.68
14.001.0001-0 | DESCR1: JANELA DE PVC BRANCO,CONFORME ABNT NBR 16851 E 10821,DE CORR; DESCR2: ER,DUAS FOLHAS MOVEIS,DE (1,20X1,20)M,EXCLUSIVE VIDROS,INCLU; DESCR3: SIVE FERRAGENS E ACESSORIOS.FORNECIMENTO E COLOCACAO | UN | 2186.2
14.001.0001-A | DESCR1: JANELA DE PVC BRANCO,CONFORME ABNT NBR 16851 E 10821,DE CORR; DESCR2: ER,DUAS FOLHAS MOVEIS,DE (1,20X1,20)M,EXCLUSIVE VIDROS,INCLU; DESCR3: SIVE FERRAGENS E ACESSORIOS.FORNECIMENTO E COLOCACAO | UN | 2181.56
14.001.0002-0 | JANELA DE PVC BRANCO,CONFORME ABNT NBR 16851 E 10821,DE CORR | ER,QUATRO FOLHAS,SENDO DUAS FOLHAS MOVEIS EM VENEZIANAS E DU | AS FOLHAS MOVEIS EM VIDROS,DE (1,60X1,00)M,INCLUSIVE FERRAGE | NS E ACESSORIOS,EXCLUSIVE VIDROS.FORNECIMENTO E COLOCACAO |  |  | UN | 4160.4
14.001.0002-A | JANELA DE PVC BRANCO,CONFORME ABNT NBR 16851 E 10821,DE CORR | ER,QUATRO FOLHAS,SENDO DUAS FOLHAS MOVEIS EM VENEZIANAS E DU | AS FOLHAS MOVEIS EM VIDROS,DE (1,60X1,00)M,INCLUSIVE FERRAGE | NS E ACESSORIOS,EXCLUSIVE VIDROS.FORNECIMENTO E COLOCACAO |  |  | UN | 4154.93
14.001.0006-0 | JANELA DE PVC BRANCO,CONFORME ABNT NBR 16851 E 10821,DE CORR | ER,QUATRO FOLHAS,SENDO DUAS FIXAS E DUAS MOVEIS,DE (2,00X1,2 | 0)M,EXCLUSIVE VIDROS,INCLUSIVE FERRAGENS E ACESSORIOS.FORNEC | IMENTO E COLOCACAO |  |  | UN | 3667.83
14.001.0006-A | JANELA DE PVC BRANCO,CONFORME ABNT NBR 16851 E 10821,DE CORR | ER,QUATRO FOLHAS,SENDO DUAS FIXAS E DUAS MOVEIS,DE (2,00X1,2 | 0)M,EXCLUSIVE VIDROS,INCLUSIVE FERRAGENS E ACESSORIOS.FORNEC | IMENTO E COLOCACAO |  |  | UN | 3659.63
14.001.0011-0 | JANELA DE PVC BRANCO,CONFORME ABNT NBR 16851 E 10821,DE CORR | ER,QUATRO FOLHAS,SENDO DUAS FIXAS E DUAS MOVEIS,DE (3,20X2,0 | 0)M,CONTENDO NA PARTE SUPERIOR BANDEIRA DE QUATRO FOLHAS DE | (0,80X0,50)M CADA,SENDO DUAS FIXAS NA PARTE CENTRAL E DUAS D | E PROJETAR TIPO MAXIM-AR NAS EXTREMIDADES,EXCLUSIVE VIDROS,I | NCLUSIVE FERRAGENS E ACESSORIOS.FORNECIMENTO E COLOCACAO | UN | 9379.82
14.001.0011-A | JANELA DE PVC BRANCO,CONFORME ABNT NBR 16851 E 10821,DE CORR | ER,QUATRO FOLHAS,SENDO DUAS FIXAS E DUAS MOVEIS,DE (3,20X2,0 | 0)M,CONTENDO NA PARTE SUPERIOR BANDEIRA DE QUATRO FOLHAS DE | (0,80X0,50)M CADA,SENDO DUAS FIXAS NA PARTE CENTRAL E DUAS D | E PROJETAR TIPO MAXIM-AR NAS EXTREMIDADES,EXCLUSIVE VIDROS,I | NCLUSIVE FERRAGENS E ACESSORIOS.FORNECIMENTO E COLOCACAO | UN | 9367.51
14.001.0016-0 | JANELA DE PVC BRANCO,CONFORME ABNT NBR 16851 E 10821,DE PROJ | ETAR,TIPO MAXIM-AR,COM UMA FOLHA DE (0,80X0,80)M,EXCLUSIVE V | IDROS,INCLUSIVE FERRAGENS E ACESSORIOS.FORNECIMENTO E COLOCA | CAO |  |  | UN | 1154.69
14.001.0016-A | JANELA DE PVC BRANCO,CONFORME ABNT NBR 16851 E 10821,DE PROJ | ETAR,TIPO MAXIM-AR,COM UMA FOLHA DE (0,80X0,80)M,EXCLUSIVE V | IDROS,INCLUSIVE FERRAGENS E ACESSORIOS.FORNECIMENTO E COLOCA | CAO |  |  | UN | 1150.59
14.001.0030-0 | PORTA DE PVC BRANCO,CONFORME ABNT NBR 16851 E 10821,DE ABRIR | ,UMA FOLHA COM TRAVESSA INTERMEDIARIA,DE (0,80X2,10)M,EXCLUS | IVE VIDROS,INCLUSIVE FERRAGENS E ACESSORIOS.FORNECIMENTO E C | OLOCACAO |  |  | UN | 3398.18
14.001.0030-A | PORTA DE PVC BRANCO,CONFORME ABNT NBR 16851 E 10821,DE ABRIR | ,UMA FOLHA COM TRAVESSA INTERMEDIARIA,DE (0,80X2,10)M,EXCLUS | IVE VIDROS,INCLUSIVE FERRAGENS E ACESSORIOS.FORNECIMENTO E C | OLOCACAO |  |  | UN | 3391.07
14.001.0035-0 | PORTA DE PVC BRANCO,CONFORME ABNT NBR 16851 E 10821,DE ABRIR | ,UMA FOLHA COM TRAVESSA INTERMEDIARIA,DE (0,70X2,10)M,EXCLUS | IVE VIDROS,INCLUSIVE FERRAGENS E ACESSORIOS.FORNECIMENTO E C | OLOCACAO |  |  | UN | 3329.73
14.001.0035-A | PORTA DE PVC BRANCO,CONFORME ABNT NBR 16851 E 10821,DE ABRIR | ,UMA FOLHA COM TRAVESSA INTERMEDIARIA,DE (0,70X2,10)M,EXCLUS | IVE VIDROS,INCLUSIVE FERRAGENS E ACESSORIOS.FORNECIMENTO E C | OLOCACAO |  |  | UN | 3322.62
14.001.0040-0 | PORTA DE PVC BRANCO,CONFORME ABNT NBR 16851 E 10821,DE ABRIR | ,UMA FOLHA COM TRAVESSA INTERMEDIARIA,DE (0,60X2,10)M,EXCLUS | IVE VIDROS,INCLUSIVE FERRAGENS E ACESSORIOS.FORNECIMENTO E C | OLOCACAO |  |  | UN | 3262.73
14.001.0040-A | PORTA DE PVC BRANCO,CONFORME ABNT NBR 16851 E 10821,DE ABRIR | ,UMA FOLHA COM TRAVESSA INTERMEDIARIA,DE (0,60X2,10)M,EXCLUS | IVE VIDROS,INCLUSIVE FERRAGENS E ACESSORIOS.FORNECIMENTO E C | OLOCACAO |  |  | UN | 3255.62
14.001.0045-0 | PORTA DE PVC BRANCO,CONFORME ABNT NBR 16851 E 10821,DE CORRE | R,DUAS FOLHAS MOVEIS COM TRAVESSA INTERMEDIARIA,DE (1,60X2,1 | 0)M,EXCLUSIVE VIDROS,INCLUSIVE FERRAGENS E ACESSORIOS.FORNEC | IMENTO E COLOCACAO |  |  | UN | 4325.09
14.001.0045-A | PORTA DE PVC BRANCO,CONFORME ABNT NBR 16851 E 10821,DE CORRE | R,DUAS FOLHAS MOVEIS COM TRAVESSA INTERMEDIARIA,DE (1,60X2,1 | 0)M,EXCLUSIVE VIDROS,INCLUSIVE FERRAGENS E ACESSORIOS.FORNEC | IMENTO E COLOCACAO |  |  | UN | 4314.97
14.001.0050-0 | PORTA DE PVC BRANCO,CONFORME ABNT NBR 16851 E 10821,DE CORRE | R,DUAS FOLHAS MOVEIS COM TRAVESSA INTERMEDIARIA,DE (1,40X2,1 | 0)M,EXCLUSIVE VIDROS,INCLUSIVE FERRAGENS E ACESSORIOS.FORNEC | IMENTO E COLOCACAO |  |  | UN | 4193.57
14.001.0050-A | PORTA DE PVC BRANCO,CONFORME ABNT NBR 16851 E 10821,DE CORRE | R,DUAS FOLHAS MOVEIS COM TRAVESSA INTERMEDIARIA,DE (1,40X2,1 | 0)M,EXCLUSIVE VIDROS,INCLUSIVE FERRAGENS E ACESSORIOS.FORNEC | IMENTO E COLOCACAO |  |  | UN | 4183.45
14.001.0055-0 | PORTA DE PVC BRANCO,CONFORME ABNT NBR 16851 E 10821,DE CORRE | R,QUATRO FOLHAS COM TRAVESSA INTERMEDIARIA,SENDO DUAS FIXAS | E DUAS MOVEIS,DE (2,00X2,10)M,EXCLUSIVE VIDROS,INCLUSIVE FER | RAGENS E ACESSORIOS.FORNECIMENTO E COLOCACAO |  |  | UN | 6685.55
14.001.0055-A | PORTA DE PVC BRANCO,CONFORME ABNT NBR 16851 E 10821,DE CORRE | R,QUATRO FOLHAS COM TRAVESSA INTERMEDIARIA,SENDO DUAS FIXAS | E DUAS MOVEIS,DE (2,00X2,10)M,EXCLUSIVE VIDROS,INCLUSIVE FER | RAGENS E ACESSORIOS.FORNECIMENTO E COLOCACAO |  |  | UN | 6673.25
14.001.0065-0 | DESCR1: PORTA SANFONADA EM PVC,VAO DE (0,80X2,10)M,INCLUSIVE ACESSOR; DESCR2: IOS (PARAFUSOS,BUCHAS,PUXADOR E TRINCO).FORNECIMENTO E COLOC; DESCR3: ACAO | UN | 195.57
14.001.0065-A | DESCR1: PORTA SANFONADA EM PVC,VAO DE (0,80X2,10)M,INCLUSIVE ACESSOR; DESCR2: IOS (PARAFUSOS,BUCHAS,PUXADOR E TRINCO).FORNECIMENTO E COLOC; DESCR3: ACAO | UN | 187.44
14.001.0070-0 | DESCR1: PORTA SANFONADA EM PVC,VAO DE (0,60X2,10)M,INCLUSIVE ACESSOR; DESCR2: IOS (PARAFUSOS,BUCHAS,PUXADOR E TRINCO).FORNECIMENTO E COLOC; DESCR3: ACAO | UN | 134.85
14.001.0070-A | DESCR1: PORTA SANFONADA EM PVC,VAO DE (0,60X2,10)M,INCLUSIVE ACESSOR; DESCR2: IOS (PARAFUSOS,BUCHAS,PUXADOR E TRINCO).FORNECIMENTO E COLOC; DESCR3: ACAO | UN | 129.38
14.001.0072-0 | DESCR1: PORTA SANFONADA EM PVC,VAO DE (0,70X2,10)M,INCLUSIVE ACESSOR; DESCR2: IOS (PARAFUSOS,BUCHAS,PUXADOR E TRINCO).FORNECIMENTO E COLOC; DESCR3: ACAO | UN | 168.51
14.001.0072-A | DESCR1: PORTA SANFONADA EM PVC,VAO DE (0,70X2,10)M,INCLUSIVE ACESSOR; DESCR2: IOS (PARAFUSOS,BUCHAS,PUXADOR E TRINCO).FORNECIMENTO E COLOC; DESCR3: ACAO | UN | 161.94
14.001.0076-0 | DESCR1: PORTA SANFONADA EM PVC,VAO DE (1,00X2,10)M,INCLUSIVE ACESSOR; DESCR2: IOS (PARAFUSOS,BUCHAS,PUXADOR E TRINCO).FORNECIMENTO E COLOC; DESCR3: ACAO | UN | 257.59
14.001.0076-A | DESCR1: PORTA SANFONADA EM PVC,VAO DE (1,00X2,10)M,INCLUSIVE ACESSOR; DESCR2: IOS (PARAFUSOS,BUCHAS,PUXADOR E TRINCO).FORNECIMENTO E COLOC; DESCR3: ACAO | UN | 248.84
14.001.0080-0 | PORTA FLEXIVEL DE PVC,TIPO VAI-E-VEM,MEDINDO (1,40MX2,10)M,C | /FECHAMENTO AUTOMATICO ATRAVES DE MOLAS HELICOIDAIS SOBREPOS | TAS EM EIXO DE ACO,ESTRUTRUTURA METALICA VERTICAL E HORIZONT | AL,PVC REFORCADO COR CINZA C/ESP.DE 5MM NAS FOLHAS DA PORTA | ATE A ALTURA 1,20M E PVC TRANSPARENTE ACIMA DESTA MEDIDA.FOR | NECIMENTO E COLOCACAO | UN | 4318.81
14.001.0080-A | PORTA FLEXIVEL DE PVC,TIPO VAI-E-VEM,MEDINDO (1,40MX2,10)M,C | /FECHAMENTO AUTOMATICO ATRAVES DE MOLAS HELICOIDAIS SOBREPOS | TAS EM EIXO DE ACO,ESTRUTRUTURA METALICA VERTICAL E HORIZONT | AL,PVC REFORCADO COR CINZA C/ESP.DE 5MM NAS FOLHAS DA PORTA | ATE A ALTURA 1,20M E PVC TRANSPARENTE ACIMA DESTA MEDIDA.FOR | NECIMENTO E COLOCACAO | UN | 4313.34
14.001.0085-0 | PORTA EM ABS RIGIDO DE ALTO IMPACTO,TIPO VAI E VEM,MEDINDO ( | 1,80X2,10)M,COM FECHAMENTO POR GRAVIDADE,SEM USO DE MOLAS,VI | SOR EM POLICARBONATO TRANSPARENTE COM ESPESSURA DE 3MM E PAR | A-CHOQUE EM ABS NOS DOIS LADOS DE CADA FOLHA,NA COR DA PORTA |  |  | UN | 5771.11
14.001.0085-A | PORTA EM ABS RIGIDO DE ALTO IMPACTO,TIPO VAI E VEM,MEDINDO ( | 1,80X2,10)M,COM FECHAMENTO POR GRAVIDADE,SEM USO DE MOLAS,VI | SOR EM POLICARBONATO TRANSPARENTE COM ESPESSURA DE 3MM E PAR | A-CHOQUE EM ABS NOS DOIS LADOS DE CADA FOLHA,NA COR DA PORTA |  |  | UN | 5765.64
14.001.0100-0 | DESCR1: VENEZIANA COM ALETAS DE PVC TRANSLUCIDAS E MONTANTES EM CHAP; DESCR2: A DE ALUMINIO NATURAL.FORNECIMENTO E COLOCACAO | M2 | 245.9
14.001.0100-A | DESCR1: VENEZIANA COM ALETAS DE PVC TRANSLUCIDAS E MONTANTES EM CHAP; DESCR2: A DE ALUMINIO NATURAL.FORNECIMENTO E COLOCACAO | M2 | 241.25
14.001.0105-0 | DESCR1: VENEZIANA,COM ALETAS DE FIBERGLASS E MONTANTES EM CHAPA DE A; DESCR2: LUMINIO NATURAL.FORNECIMENTO E COLOCACAO | M2 | 434.38
14.001.0105-A | DESCR1: VENEZIANA,COM ALETAS DE FIBERGLASS E MONTANTES EM CHAPA DE A; DESCR2: LUMINIO NATURAL.FORNECIMENTO E COLOCACAO | M2 | 429.73
14.001.0110-0 | DESCR1: VENEZIANA,COM ALETAS DE PVC TRANSLUCIDAS E MONTANTES EM CHAP; DESCR2: A DE ACO GALVANIZADO.FORNECIMENTO E COLOCACAO | M2 | 327.62
14.001.0110-A | DESCR1: VENEZIANA,COM ALETAS DE PVC TRANSLUCIDAS E MONTANTES EM CHAP; DESCR2: A DE ACO GALVANIZADO.FORNECIMENTO E COLOCACAO | M2 | 322.97
14.001.0115-0 | DESCR1: VENEZIANA,COM ALETAS DE FIBERGLASS E MONTANTES EM CHAPA DE A; DESCR2: CO GALVANIZADO.FORNECIMENTO E COLOCACAO | M2 | 272.89
14.001.0115-A | DESCR1: VENEZIANA,COM ALETAS DE FIBERGLASS E MONTANTES EM CHAPA DE A; DESCR2: CO GALVANIZADO.FORNECIMENTO E COLOCACAO | M2 | 268.24
14.001.0120-0 | DESCR1: VENEZIANA,COM ALETAS DE PVC TRANSLUCIDAS E MONTANTES EM CHAP; DESCR2: A DE ACO PRE-PINTADO.FORNECIMENTO E COLOCACAO | M2 | 387.07
14.001.0120-A | DESCR1: VENEZIANA,COM ALETAS DE PVC TRANSLUCIDAS E MONTANTES EM CHAP; DESCR2: A DE ACO PRE-PINTADO.FORNECIMENTO E COLOCACAO | M2 | 382.42
14.001.0125-0 | DESCR1: VENEZIANA,COM ALETAS DE FIBERGLASS E MONTANTES EM CHAPA DE A; DESCR2: CO PRE-PINTADO.FORNECIMENTO E COLOCACAO | M2 | 288.34
14.001.0125-A | DESCR1: VENEZIANA,COM ALETAS DE FIBERGLASS E MONTANTES EM CHAPA DE A; DESCR2: CO PRE-PINTADO.FORNECIMENTO E COLOCACAO | M2 | 283.69
14.001.0300-0 | DESCR1: PERSIANA VERTICAL EM PVC,LAMINA COM LARGURA DE 89MM.FORNECIM; DESCR2: ENTO E COLOCACAO | M2 | 251.78
14.001.0300-A | DESCR1: PERSIANA VERTICAL EM PVC,LAMINA COM LARGURA DE 89MM.FORNECIM; DESCR2: ENTO E COLOCACAO | M2 | 251.78
14.002.0010-0 | PORTA DE FERRO DE TAMANHO NORMAL, ATE 1,00M DE LARGURA, CONT | ORNO EM BARRAS DE 1.1/4"X5/16", GUARNICAO EM CANTONEIRA DE | 1.1/2"X1/8",INFERIORMENTE,ALMOFADA DE CHAPA Nº16,NOS DOIS LA | DOS COM 60CM DE ALTURA,NA PARTE SUPERIOR,POSTIGO MOVEL PARA | VIDRO,GRADE DE BARRAS DE 5/8",UTILIZANDO DOBRADICAS TIPO GON | ZO,EXCLUSIVE FECHADURA.FORNECIMENTO E COLOCACAO | M2 | 1695.6
14.002.0010-A | PORTA DE FERRO DE TAMANHO NORMAL, ATE 1,00M DE LARGURA, CONT | ORNO EM BARRAS DE 1.1/4"X5/16", GUARNICAO EM CANTONEIRA DE | 1.1/2"X1/8",INFERIORMENTE,ALMOFADA DE CHAPA Nº16,NOS DOIS LA | DOS COM 60CM DE ALTURA,NA PARTE SUPERIOR,POSTIGO MOVEL PARA | VIDRO,GRADE DE BARRAS DE 5/8",UTILIZANDO DOBRADICAS TIPO GON | ZO,EXCLUSIVE FECHADURA.FORNECIMENTO E COLOCACAO | M2 | 1569.81
14.002.0012-0 | PORTA DE FERRO TAMANHO NORMAL,ATE 1.00M LARGURA,CONTORNO EM | BARRAS 1.1/4"X5/16",GUARNICAO EM CANTONEIRA 1.1/2"X1/8",INFE | RIORMENTE,ALMOFADA DE CHAPA Nº16,NOS DOIS LADOS C/60CM DE AL | TURA,NA PARTE SUPERIOR,POSTIGO MOVEL P/VIDRO,GRADE DE BARRAS | 5/8",UTILIZANDO TRES DOBRADICAS DE 3"X4" DE FERRO GALVANIZA | DO C/PINO,BOLAS E ANEIS LATAO.EXCL.FECHADURA.FORN.E COLOC. | M2 | 1755.86
14.002.0012-A | PORTA DE FERRO TAMANHO NORMAL,ATE 1.00M LARGURA,CONTORNO EM | BARRAS 1.1/4"X5/16",GUARNICAO EM CANTONEIRA 1.1/2"X1/8",INFE | RIORMENTE,ALMOFADA DE CHAPA Nº16,NOS DOIS LADOS C/60CM DE AL | TURA,NA PARTE SUPERIOR,POSTIGO MOVEL P/VIDRO,GRADE DE BARRAS | 5/8",UTILIZANDO TRES DOBRADICAS DE 3"X4" DE FERRO GALVANIZA | DO C/PINO,BOLAS E ANEIS LATAO.EXCL.FECHADURA.FORN.E COLOC. | M2 | 1624.59
14.002.0013-0 | PORTA DE FERRO EM BARRAS HORIZONTAIS DE 1.1/4"X1/4" A CADA 1 | 0CM,CONTORNO DO MESMO MATERIAL,REVESTIDA COM CHAPA DE FERRO | GALVANIZADO Nº16,GUARNICAO EM CANTONEIRA DE 1.1/2"X1/8",COM | FECHO PARA CADEADO DE 30MM, EXCLUSIVE ESTE. FORNECIMENTO E C | OLOCACAO |  | M2 | 1847.26
14.002.0013-A | PORTA DE FERRO EM BARRAS HORIZONTAIS DE 1.1/4"X1/4" A CADA 1 | 0CM,CONTORNO DO MESMO MATERIAL,REVESTIDA COM CHAPA DE FERRO | GALVANIZADO Nº16,GUARNICAO EM CANTONEIRA DE 1.1/2"X1/8",COM | FECHO PARA CADEADO DE 30MM, EXCLUSIVE ESTE. FORNECIMENTO E C | OLOCACAO |  | M2 | 1710.53
14.002.0014-0 | PORTA DE FERRO EM BARRAS HORIZONTAIS DE 1.1/4"X1/4"A CADA 10 | CM,CONTORNO DO MESMO MATERIAL, REVESTIDA COM CHAPA DE FERRO | GALVANIZADO Nº16,COM 60CM DE ALTURA,GUARNICAO EM CANTONEIRA | DE 1.1/2"X1/8",COM FECHO PARA CADEADO DE 30MM,EXCLUSIVE ESTE | .FORNECIMENTO E COLOCACAO |  | M2 | 1371.54
14.002.0014-A | PORTA DE FERRO EM BARRAS HORIZONTAIS DE 1.1/4"X1/4"A CADA 10 | CM,CONTORNO DO MESMO MATERIAL, REVESTIDA COM CHAPA DE FERRO | GALVANIZADO Nº16,COM 60CM DE ALTURA,GUARNICAO EM CANTONEIRA | DE 1.1/2"X1/8",COM FECHO PARA CADEADO DE 30MM,EXCLUSIVE ESTE | .FORNECIMENTO E COLOCACAO |  | M2 | 1266.53
14.002.0030-0 | DESCR1: PORTA DE ENROLAR AUTOMATICA,COMPLETA,TIPO MEIA CANA FECHADA,; DESCR2: EM ACO GALVANIZADO NATURAL CHAPA N°22.FORNECIMENTO E COLOCAC; DESCR3: AO | M2 | 746.79
14.002.0030-A | DESCR1: PORTA DE ENROLAR AUTOMATICA,COMPLETA,TIPO MEIA CANA FECHADA,; DESCR2: EM ACO GALVANIZADO NATURAL CHAPA N°22.FORNECIMENTO E COLOCAC; DESCR3: AO | M2 | 746.79
14.002.0035-0 | DESCR1: PORTA DE ENROLAR AUTOMATICA,COMPLETA,TIPO MEIA CANA MICROPER; DESCR2: FURADA (TRANSVISION).FORNECIMENTO E COLOCACAO | M2 | 782.56
14.002.0035-A | DESCR1: PORTA DE ENROLAR AUTOMATICA,COMPLETA,TIPO MEIA CANA MICROPER; DESCR2: FURADA (TRANSVISION).FORNECIMENTO E COLOCACAO | M2 | 782.56
14.002.0041-0 | PORTA DE CELA EM BARRAS VERTICAIS DE 1", ESPACADAS DE 10CM, | ENTRE EIXOS CORRENDO TRES BARRAS HORIZONTAIS DE 1.3/4"X1/2", | CONTORNO DA MESMA BARRA, REVESTIDA DE CHAPA DE FERRO GALVANI | ZADO Nº12 ATE 60CM DE ALTURA,MARCO EM CANTON.DE 1.3/4"X1/4", | FECHO ESPECIAL PARA COLOCACAO DE CADEADO,EXCLUSIVE ESTE,CONF | ORME PROJETO Nº6004/EMOP.FORNECIMENTO E COLOCACAO | M2 | 3275.35
14.002.0041-A | PORTA DE CELA EM BARRAS VERTICAIS DE 1", ESPACADAS DE 10CM, | ENTRE EIXOS CORRENDO TRES BARRAS HORIZONTAIS DE 1.3/4"X1/2", | CONTORNO DA MESMA BARRA, REVESTIDA DE CHAPA DE FERRO GALVANI | ZADO Nº12 ATE 60CM DE ALTURA,MARCO EM CANTON.DE 1.3/4"X1/4", | FECHO ESPECIAL PARA COLOCACAO DE CADEADO,EXCLUSIVE ESTE,CONF | ORME PROJETO Nº6004/EMOP.FORNECIMENTO E COLOCACAO | M2 | 3033.06
14.002.0046-0 | PORTA DE FERRO PARA SUBESTACAO TRANSFORMADORA,COM UMA OU DUA | S FOLHAS,QUADRO E MARCO DE BARRAS E CANTONEIRAS,REVESTIDA DE | CHAPA DE FERRO GALVANIZADO Nº18,COM PAINEL SUPERIOR FECHADO | POR TELA DE ARAME GALVANIZADO Nº12,MALHA QUADRANGULAR DE (2 | 5X25)MM,ALTURA DE 30CM,INCLUSIVE FECHO PARA COLOCACAO DE CAD | EADO,EXCLUSIVE ESTE.FORNECIMENTO E COLOCACAO | M2 | 1288.73
14.002.0046-A | PORTA DE FERRO PARA SUBESTACAO TRANSFORMADORA,COM UMA OU DUA | S FOLHAS,QUADRO E MARCO DE BARRAS E CANTONEIRAS,REVESTIDA DE | CHAPA DE FERRO GALVANIZADO Nº18,COM PAINEL SUPERIOR FECHADO | POR TELA DE ARAME GALVANIZADO Nº12,MALHA QUADRANGULAR DE (2 | 5X25)MM,ALTURA DE 30CM,INCLUSIVE FECHO PARA COLOCACAO DE CAD | EADO,EXCLUSIVE ESTE.FORNECIMENTO E COLOCACAO | M2 | 1195.75
14.002.0050-0 | PORTA DE CHAPA DE FERRO GALVANIZADO Nº18 ENQUADRADA EM ESTRU | TURA DE TUBOS DE FERRO GALVANIZADO DE 1.1/2",C/2,50 A 3,00M | DE ALTURA E AREA DE 6,00 A 9,00M2, EM 2 FOLHAS, INCLUSIVE FE | CHO PARA COLOCACAO DE CADEADO,EXCLUSIVE ESTE.FORNECIMENTO E | COLOCACAO |  | M2 | 2249.71
14.002.0050-A | PORTA DE CHAPA DE FERRO GALVANIZADO Nº18 ENQUADRADA EM ESTRU | TURA DE TUBOS DE FERRO GALVANIZADO DE 1.1/2",C/2,50 A 3,00M | DE ALTURA E AREA DE 6,00 A 9,00M2, EM 2 FOLHAS, INCLUSIVE FE | CHO PARA COLOCACAO DE CADEADO,EXCLUSIVE ESTE.FORNECIMENTO E | COLOCACAO |  | M2 | 2081.25
14.002.0052-0 | PORTINHOLA PARA ALCAPAO,CISTERNA OU CAIXA D'AGUA ELEVADA,EM | CHAPA DE FERRO GALVANIZADO Nº16,ATE 0,80M DE ALTURA,COM GUAR | NICAO E ALCA PARA FECHAMENTO A CADEADO,EXCLUSIVE ESTE.FORNEC | IMENTO E COLOCACAO |  |  | M2 | 801.66
14.002.0052-A | PORTINHOLA PARA ALCAPAO,CISTERNA OU CAIXA D'AGUA ELEVADA,EM | CHAPA DE FERRO GALVANIZADO Nº16,ATE 0,80M DE ALTURA,COM GUAR | NICAO E ALCA PARA FECHAMENTO A CADEADO,EXCLUSIVE ESTE.FORNEC | IMENTO E COLOCACAO |  |  | M2 | 754.35
14.002.0053-0 | PORTINHOLA DE CHAPA DE FERRO GALVANIZADO Nº16,ATE 0,50M DE A | LTURA,COM GUARNICAO EM CANTONEIRA DE 3/4"X1/8" E VISOR DE 20 | X10CM,COM ALCA PARA FECHAMENTO A CADEADO,EXCLUSIVE ESTE.FORN | ECIMENTO E COLOCACAO |  |  | M2 | 827.12
14.002.0053-A | PORTINHOLA DE CHAPA DE FERRO GALVANIZADO Nº16,ATE 0,50M DE A | LTURA,COM GUARNICAO EM CANTONEIRA DE 3/4"X1/8" E VISOR DE 20 | X10CM,COM ALCA PARA FECHAMENTO A CADEADO,EXCLUSIVE ESTE.FORN | ECIMENTO E COLOCACAO |  |  | M2 | 775.16
14.002.0054-0 | DESCR1: PORTINHOLA DE FERRO EM BARRA CHATA DE 1.1/4",MEDINDO 0,40X0,; DESCR2: 90M.FORNECIMENTO E COLOCACAO | UN | 164.28
14.002.0054-A | DESCR1: PORTINHOLA DE FERRO EM BARRA CHATA DE 1.1/4",MEDINDO 0,40X0,; DESCR2: 90M.FORNECIMENTO E COLOCACAO | UN | 156.08
14.002.0055-0 | PORTA CORTA-FOGO PARA SAIDA DE EMERGENCIA,MEDINDO (90X210X5C | M),CLASSE P-60,EM CHAPA DE ACO,TENDO BATENTE DO MESMO MATERI | AL,INCLUSIVE FECHADURA E 3 PARES DE DOBRADICAS COM MOLA,CONF | ORME ABNT NBR 11742.FORNECIMENTO E COLOCACAO |  |  | UN | 1589.75
14.002.0055-A | PORTA CORTA-FOGO PARA SAIDA DE EMERGENCIA,MEDINDO (90X210X5C | M),CLASSE P-60,EM CHAPA DE ACO,TENDO BATENTE DO MESMO MATERI | AL,INCLUSIVE FECHADURA E 3 PARES DE DOBRADICAS COM MOLA,CONF | ORME ABNT NBR 11742.FORNECIMENTO E COLOCACAO |  |  | UN | 1577.04
14.002.0058-0 | PORTA CORTA-FOGO PARA SAIDA DE EMERGENCIA,MEDINDO (90X210X5) | CM,CLASSE P-90,EM CHAPA DE ACO,TENDO BATENTE DO MESMO MATERI | AL,INCLUSIVE FECHADURA E 3 PARES DE DOBRADICAS COM MOLA,CONF | ORME ABNT NBR 11742.FORNECIMENTO E COLOCACAO |  |  | UN | 1602.79
14.002.0058-A | PORTA CORTA-FOGO PARA SAIDA DE EMERGENCIA,MEDINDO (90X210X5) | CM,CLASSE P-90,EM CHAPA DE ACO,TENDO BATENTE DO MESMO MATERI | AL,INCLUSIVE FECHADURA E 3 PARES DE DOBRADICAS COM MOLA,CONF | ORME ABNT NBR 11742.FORNECIMENTO E COLOCACAO |  |  | UN | 1590.08
14.002.0059-0 | PORTA CORTA-FOGO PARA SAIDA DE EMERGENCIA,MEDINDO (90X210X5) | CM,CLASSE P-120,EM CHAPA DE ACO,TENDO BATENTE DO MESMO MATER | IAL,INCLUSIVE FECHADURA E 3 PARES DE DOBRADICAS COM MOLA,CON | FORME ABNT NBR 11742.FORNECIMENTO E COLOCACAO |  |  | UN | 1878.15
14.002.0059-A | PORTA CORTA-FOGO PARA SAIDA DE EMERGENCIA,MEDINDO (90X210X5) | CM,CLASSE P-120,EM CHAPA DE ACO,TENDO BATENTE DO MESMO MATER | IAL,INCLUSIVE FECHADURA E 3 PARES DE DOBRADICAS COM MOLA,CON | FORME ABNT NBR 11742.FORNECIMENTO E COLOCACAO |  |  | UN | 1865.44
14.002.0062-0 | PORTA CORTA-FOGO NAO INSERIDA EM ROTA DE FUGA,MEDINDO (60X18 | 0X5)CM,CLASSE P-60,EM CHAPA DE ACO,TENDO BATENTE DO MESMO MA | TERIAL,INCLUSIVE FECHADURA E 3 PARES DE DOBRADICAS COM MOLA. | FORNECIMENTO E COLOCACAO |  |  | UN | 1268.66
14.002.0062-A | PORTA CORTA-FOGO NAO INSERIDA EM ROTA DE FUGA,MEDINDO (60X18 | 0X5)CM,CLASSE P-60,EM CHAPA DE ACO,TENDO BATENTE DO MESMO MA | TERIAL,INCLUSIVE FECHADURA E 3 PARES DE DOBRADICAS COM MOLA. | FORNECIMENTO E COLOCACAO |  |  | UN | 1256.02
14.002.0064-0 | PORTA CORTA-FOGO NAO INSERIDA EM ROTA DE FUGA,MEDINDO (60X18 | 0X5)CM,CLASSE P-90,EM CHAPA DE ACO,TENDO BATENTE DO MESMO MA | TERIAL,INCLUSIVE FECHADURA E 3 PARES DE DOBRADICAS COM MOLA. | FORNECIMENTO E COLOCACAO |  |  | UN | 1371.66
14.002.0064-A | PORTA CORTA-FOGO NAO INSERIDA EM ROTA DE FUGA,MEDINDO (60X18 | 0X5)CM,CLASSE P-90,EM CHAPA DE ACO,TENDO BATENTE DO MESMO MA | TERIAL,INCLUSIVE FECHADURA E 3 PARES DE DOBRADICAS COM MOLA. | FORNECIMENTO E COLOCACAO |  |  | UN | 1359.02
14.002.0066-0 | PORTA CORTA-FOGO NAO INSERIDA EM ROTA DE FUGA,MEDINDO (60X18 | 0X5)CM,CLASSE P-120,EM CHAPA DE ACO,TENDO BATENTE DO MESMO M | ATERIAL,INCLUSIVE FECHADURA E 3 PARES DE DOBRADICAS COM MOLA | .FORNECIMENTO E COLOCACAO |  |  | UN | 1454.58
14.002.0066-A | PORTA CORTA-FOGO NAO INSERIDA EM ROTA DE FUGA,MEDINDO (60X18 | 0X5)CM,CLASSE P-120,EM CHAPA DE ACO,TENDO BATENTE DO MESMO M | ATERIAL,INCLUSIVE FECHADURA E 3 PARES DE DOBRADICAS COM MOLA | .FORNECIMENTO E COLOCACAO |  |  | UN | 1441.94
14.002.0070-0 | PORTAO DE FERRO DE UMA OU DUAS FOLHAS COM ALTURA DE 1,00 A 1 | ,50M E LARGURA DE 1,00 A 3,00M,FORMADO P/BARRAS VERTICAIS DE | 1.1/4"X1/4",ESPACADAS DE 12,5CM,CONTORNO E MARCOS EM BARRAS | DE 1.1/4"X3/8",TENDO AO CENTRO UMA FAIXA DE CHAPA DE FERRO | GALVANIZADO Nº16,DE 20CM DE ALTURA,COM FECHO PARA COLOCACAO | DE CADEADO,EXCLUSIVE ESTE.FORNECIMENTO E COLOCACAO | M2 | 1525.78
14.002.0070-A | PORTAO DE FERRO DE UMA OU DUAS FOLHAS COM ALTURA DE 1,00 A 1 | ,50M E LARGURA DE 1,00 A 3,00M,FORMADO P/BARRAS VERTICAIS DE | 1.1/4"X1/4",ESPACADAS DE 12,5CM,CONTORNO E MARCOS EM BARRAS | DE 1.1/4"X3/8",TENDO AO CENTRO UMA FAIXA DE CHAPA DE FERRO | GALVANIZADO Nº16,DE 20CM DE ALTURA,COM FECHO PARA COLOCACAO | DE CADEADO,EXCLUSIVE ESTE.FORNECIMENTO E COLOCACAO | M2 | 1410.93
14.002.0071-0 | DESCR1: PORTAO DE CHAPA DE FERRO GALVANIZADO,COM ESPESSURA DE 0,5MM,; DESCR2: COM ALTURA ENTRE 2M E 3M E AREA TOTAL DE 6M2 A 9M2,EXCLUSIVE; DESCR3: FECHADURA.FORNECIMENTO E COLOCACAO | M2 | 1545.88
14.002.0071-A | DESCR1: PORTAO DE CHAPA DE FERRO GALVANIZADO,COM ESPESSURA DE 0,5MM,; DESCR2: COM ALTURA ENTRE 2M E 3M E AREA TOTAL DE 6M2 A 9M2,EXCLUSIVE; DESCR3: FECHADURA.FORNECIMENTO E COLOCACAO | M2 | 1431.02
14.002.0072-0 | PORTAO DE CHAPA DE FERRO COM ESTRUTURA DE BARRAS DE 1.1/4"X5 | /16",REVESTIDA COM CANTONEIRA DE 3/4"X1/8" E CHAPA GALVANIZA | DA Nº16,COM GUARNICAO DE CANTONEIRAS DE 1.1/4"X3/16" COM DOB | RADICAS TIPO GONZO,EXCLUSIVE FECHADURA.FORNECIMENTO E COLOCA | CAO |  | M2 | 1956.65
14.002.0072-A | PORTAO DE CHAPA DE FERRO COM ESTRUTURA DE BARRAS DE 1.1/4"X5 | /16",REVESTIDA COM CANTONEIRA DE 3/4"X1/8" E CHAPA GALVANIZA | DA Nº16,COM GUARNICAO DE CANTONEIRAS DE 1.1/4"X3/16" COM DOB | RADICAS TIPO GONZO,EXCLUSIVE FECHADURA.FORNECIMENTO E COLOCA | CAO |  | M2 | 1803.51
14.002.0076-0 | PORTAO DE FERRO DE UMA OU DUAS FOLHAS,EM BARRAS VERTICAIS DE | 2"X3/8",ESPACADAS DE 10CM E HORIZONTAIS SUPERIOR E INFERIOR | DO MESMO TIPO,CORRENDO AO CENTRO UMA FAIXA DE CHAPA DE FERR | O GALVANIZADO Nº16,DUPLA, CONFORME PROJETO Nº6002/EMOP,EXCLU | SIVE FECHADURA.FORNECIMENTO E COLOCACAO |  | M2 | 2519.62
14.002.0076-A | PORTAO DE FERRO DE UMA OU DUAS FOLHAS,EM BARRAS VERTICAIS DE | 2"X3/8",ESPACADAS DE 10CM E HORIZONTAIS SUPERIOR E INFERIOR | DO MESMO TIPO,CORRENDO AO CENTRO UMA FAIXA DE CHAPA DE FERR | O GALVANIZADO Nº16,DUPLA, CONFORME PROJETO Nº6002/EMOP,EXCLU | SIVE FECHADURA.FORNECIMENTO E COLOCACAO |  | M2 | 2355.54
14.002.0078-0 | PORTAO DE FERRO DE DUAS FOLHAS,SENDO UMA FIXA,MEDINDO 1,50X2 | ,00M,EM BARRAS DE 2"X3/8",ESPACADAS DE 10CM,CORRENDO TRES FA | IXAS DE CHAPA DE FERRO GALVANIZADO Nº16,DUPLAS,CONFORME PROJ | ETO Nº6003/EMOP,EXCLUSIVE FECHADURA.FORNECIMENTO E COLOCACAO |  |  | M2 | 2422.02
14.002.0078-A | PORTAO DE FERRO DE DUAS FOLHAS,SENDO UMA FIXA,MEDINDO 1,50X2 | ,00M,EM BARRAS DE 2"X3/8",ESPACADAS DE 10CM,CORRENDO TRES FA | IXAS DE CHAPA DE FERRO GALVANIZADO Nº16,DUPLAS,CONFORME PROJ | ETO Nº6003/EMOP,EXCLUSIVE FECHADURA.FORNECIMENTO E COLOCACAO |  |  | M2 | 2257.94
14.002.0081-0 | PORTAO DE FERRO, ATE 1,00M DE LARGURA, EM BARRAS DE 1/2", ES | PACADAS DE 10CM, ENTRE EIXOS, CONTORNO E MARCO EM BARRAS DE | 1.1/2"X1/2", COM UMA FAIXA HORIZONTAL EM CHAPA DE FERRO DE | 1/8" ESPESSURA,EXCLUSIVE FECHADURA.FORNECIMENTO E COLOCACAO |  |  | M2 | 1733.22
14.002.0081-A | PORTAO DE FERRO, ATE 1,00M DE LARGURA, EM BARRAS DE 1/2", ES | PACADAS DE 10CM, ENTRE EIXOS, CONTORNO E MARCO EM BARRAS DE | 1.1/2"X1/2", COM UMA FAIXA HORIZONTAL EM CHAPA DE FERRO DE | 1/8" ESPESSURA,EXCLUSIVE FECHADURA.FORNECIMENTO E COLOCACAO |  |  | M2 | 1632.59
14.002.0082-0 | PORTAO DE UMA FOLHA,MEDINDO (1,00X2,00)M,EM TELA DE ARAME GA | LVANIZADO Nº12,MALHA LOSANGULAR DE (50X50)MM,FIXADA EM TUBO | DE FERRO GALVANIZADO COM DIAMETRO INTERNO DE 2" POR BARRA DE | 1"X1/8",FORMANDO QUADROS DE (1,00X1,00)M, MONTANTES EM FERR | O GALVANIZADO COM DIAMETRO INTERNO DE 2",EXCLUSIVE FECHADURA | .FORNECIMENTO E COLOCACAO | M2 | 755.35
14.002.0082-A | PORTAO DE UMA FOLHA,MEDINDO (1,00X2,00)M,EM TELA DE ARAME GA | LVANIZADO Nº12,MALHA LOSANGULAR DE (50X50)MM,FIXADA EM TUBO | DE FERRO GALVANIZADO COM DIAMETRO INTERNO DE 2" POR BARRA DE | 1"X1/8",FORMANDO QUADROS DE (1,00X1,00)M, MONTANTES EM FERR | O GALVANIZADO COM DIAMETRO INTERNO DE 2",EXCLUSIVE FECHADURA | .FORNECIMENTO E COLOCACAO | M2 | 733.47
14.002.0084-0 | PORTAO EM ESTRUTURA DE TUBOS DE FERRO GALVANIZADO DE 1" E 1. | 1/2",COM DUAS FOLHAS DE ABRIR,FECHAMENTO COM TELA DE ARAME G | ALVANIZADO Nº12,MALHA LOSANGULAR DE (50X50)MM,EXCLUSIVE FECH | ADURA.FORNECIMENTO E COLOCACAO |  |  | M2 | 807.75
14.002.0084-A | PORTAO EM ESTRUTURA DE TUBOS DE FERRO GALVANIZADO DE 1" E 1. | 1/2",COM DUAS FOLHAS DE ABRIR,FECHAMENTO COM TELA DE ARAME G | ALVANIZADO Nº12,MALHA LOSANGULAR DE (50X50)MM,EXCLUSIVE FECH | ADURA.FORNECIMENTO E COLOCACAO |  |  | M2 | 763.99
14.002.0085-0 | PORTAO DE FERRO,DUAS FOLHAS,MED.(1,52X3,00)M CADA,C/1 MONTAN | TE CADA LADO EM TUBO FERRO GALV.3" E ALT.3M,SENDO CADA FL.FO | RMADA POR 4 TUBOS DE FERRO GALV.1.1/4"NA VERT.REFORCADO NA P | ARTE SUPERIOR E INFERIOR POR 2 BARRAS CHATAS 2"X3/8" HORIZON | TAL E 1 BARRA CHATA 1"X1/8" INCLINADA,C/FECHADURA SOBREPOR C | /CILINDRO METAL CROMADO,INCL.FECHADURA E PINTURA.FORN.COLOC. | UN | 5543.56
14.002.0085-A | PORTAO DE FERRO,DUAS FOLHAS,MED.(1,52X3,00)M CADA,C/1 MONTAN | TE CADA LADO EM TUBO FERRO GALV.3" E ALT.3M,SENDO CADA FL.FO | RMADA POR 4 TUBOS DE FERRO GALV.1.1/4"NA VERT.REFORCADO NA P | ARTE SUPERIOR E INFERIOR POR 2 BARRAS CHATAS 2"X3/8" HORIZON | TAL E 1 BARRA CHATA 1"X1/8" INCLINADA,C/FECHADURA SOBREPOR C | /CILINDRO METAL CROMADO,INCL.FECHADURA E PINTURA.FORN.COLOC. | UN | 5455.99
14.002.0087-0 | PORTAO EM ESTRUTURA DE TUBOS DE FERRO GALVANIZADO DE 1" E 1. | 1/2",COM DUAS FOLHAS DE ABRIR, FECHAMENTO EM CHAPA DE FERRO | GALVANIZADO Nº16,EXCLUSIVE FECHADURA.FORNECIMENTO E COLOCACA | O |  |  | M2 | 1070.97
14.002.0087-A | PORTAO EM ESTRUTURA DE TUBOS DE FERRO GALVANIZADO DE 1" E 1. | 1/2",COM DUAS FOLHAS DE ABRIR, FECHAMENTO EM CHAPA DE FERRO | GALVANIZADO Nº16,EXCLUSIVE FECHADURA.FORNECIMENTO E COLOCACA | O |  |  | M2 | 1035.42
14.002.0088-0 | PORTAO DE FERRO,EM 2 FOLHAS,MEDINDO (2,10X1,60)M CADA UMA,EM | BARRAS VERTICAIS EM ACO REDONDO DE 1/2",ESPACADOS DE 15CM,C | ONTORNO EM BARRA CHATA DE 2"X5/8",INCLUSIVE FECHADURA E PINT | URA.FORNECIMENTO E COLOCACAO |  |  | UN | 2048.59
14.002.0088-A | PORTAO DE FERRO,EM 2 FOLHAS,MEDINDO (2,10X1,60)M CADA UMA,EM | BARRAS VERTICAIS EM ACO REDONDO DE 1/2",ESPACADOS DE 15CM,C | ONTORNO EM BARRA CHATA DE 2"X5/8",INCLUSIVE FECHADURA E PINT | URA.FORNECIMENTO E COLOCACAO |  |  | UN | 1951.05
14.002.0089-0 | PORTAO DE FERRO,EM 2 FOLHAS,MEDINDO (2,27X2,20)M,CADA UMA,EM | BARRAS VERTICAIS EM ACO REDONDO DE 3/4",ESPACAMENTO ENTRE E | IXOS DE 0,12M,CONTORNO EM BARRA ACO DE 2"X1/2",INCLUSIVE FEC | HADURA E PINTURA.FORNECIMENTO E COLOCACAO |  |  | UN | 2737.65
14.002.0089-A | PORTAO DE FERRO,EM 2 FOLHAS,MEDINDO (2,27X2,20)M,CADA UMA,EM | BARRAS VERTICAIS EM ACO REDONDO DE 3/4",ESPACAMENTO ENTRE E | IXOS DE 0,12M,CONTORNO EM BARRA ACO DE 2"X1/2",INCLUSIVE FEC | HADURA E PINTURA.FORNECIMENTO E COLOCACAO |  |  | UN | 2628.94
14.002.0092-0 | PORTAO DE FERRO,MEDINDO (2,00X2,90)M,SENDO 1M FIXO E 1M MOVE | L,EM BARRAS VERTICAIS DE FERRO COM DIAMETRO DE 3/4",COM ESPA | CAMENTO ENTRE EIXOS DE 0,12M,CONTORNO EM BARRAS DE 2"X1/2",I | NCLUSIVE FECHADURA E PINTURA.FORNECIMENTO E COLOCACAO |  |  | UN | 2726.56
14.002.0092-A | PORTAO DE FERRO,MEDINDO (2,00X2,90)M,SENDO 1M FIXO E 1M MOVE | L,EM BARRAS VERTICAIS DE FERRO COM DIAMETRO DE 3/4",COM ESPA | CAMENTO ENTRE EIXOS DE 0,12M,CONTORNO EM BARRAS DE 2"X1/2",I | NCLUSIVE FECHADURA E PINTURA.FORNECIMENTO E COLOCACAO |  |  | UN | 2612.6
14.002.0095-0 | PORTAO DE FERRO EM 2 FOLHAS,MEDINDO (2,27X3,00)M,EM BARRAS V | ERTICAIS EM ACO COM DIAMETRO DE 3/4", ESPACAMENTO ENTRE EIXO | S DE 0,12M,CONTORNO EM BARRA CHATA DE ACO DE 2"X1/2",INCLUSI | VE FECHADURA E PINTURA.FORNECIMENTO E COLOCACAO |  |  | UN | 3528.45
14.002.0095-A | PORTAO DE FERRO EM 2 FOLHAS,MEDINDO (2,27X3,00)M,EM BARRAS V | ERTICAIS EM ACO COM DIAMETRO DE 3/4", ESPACAMENTO ENTRE EIXO | S DE 0,12M,CONTORNO EM BARRA CHATA DE ACO DE 2"X1/2",INCLUSI | VE FECHADURA E PINTURA.FORNECIMENTO E COLOCACAO |  |  | UN | 3397.64
14.002.0096-0 | PORTAO EM 2 FOLHAS,MEDINDO (3,00X1,20)M,CONSTITUINDO-SE DE D | OIS QUADROS COM DOIS TRAVAMENTOS HORIZONTAIS EM TUBO DE FERR | O GALVANIZADO DE 4",FIXADOS EM MONTANTES DO MESMO MATERIAL,E | XCLUSIVE FECHADURA E PINTURA.FORNECIMENTO E COLOCACAO |  |  | UN | 4302.97
14.002.0096-A | PORTAO EM 2 FOLHAS,MEDINDO (3,00X1,20)M,CONSTITUINDO-SE DE D | OIS QUADROS COM DOIS TRAVAMENTOS HORIZONTAIS EM TUBO DE FERR | O GALVANIZADO DE 4",FIXADOS EM MONTANTES DO MESMO MATERIAL,E | XCLUSIVE FECHADURA E PINTURA.FORNECIMENTO E COLOCACAO |  |  | UN | 4179.91
14.002.0097-0 | PORTAO DE FERRO,MEDINDO (4,00X3,30)M,CONSTRUIDOS EM TUBOS DE | FERRO GALVANIZADO COM COSTURA DE 2.1/2",ESPACADOS A CADA 13 | CM (ESPACO LIVRE),2 FOLHAS CONTENDO 2 DIAGONAIS DE BARRA CHA | TA DE 2"X1/4",TERMINADOS NA PARTE SUPERIOR E INFERIOR POR BA | RRA CHATA DE 3"X1/4",EXCLUSIVE FECHADURA.FORNECIMENTO E COLO | CACAO | M2 | 854.21
14.002.0097-A | PORTAO DE FERRO,MEDINDO (4,00X3,30)M,CONSTRUIDOS EM TUBOS DE | FERRO GALVANIZADO COM COSTURA DE 2.1/2",ESPACADOS A CADA 13 | CM (ESPACO LIVRE),2 FOLHAS CONTENDO 2 DIAGONAIS DE BARRA CHA | TA DE 2"X1/4",TERMINADOS NA PARTE SUPERIOR E INFERIOR POR BA | RRA CHATA DE 3"X1/4",EXCLUSIVE FECHADURA.FORNECIMENTO E COLO | CACAO | M2 | 829.6
14.002.0098-0 | PORTAO DE FERRO,2 FOLHAS,MEDINDO (4,30X2,73)M,C/QUATRO BARRA | S QUADRADAS HORIZONTAIS E DUAS BARRAS VERTICAIS NOS EXTREMOS | DE CADA FOLHA,TODAS C/1.1/2"X1.1/2",ENTRE OS MONTANTES EXTR | EMOS DE CADA FOLHA ONZE BARRAS DE 3/4" EQUIDISTANTES,NO TERC | O INFERIOR DE CADA FOLHA BARRAS CHATAS 3/4"X1/2" DOBRADAS NO | FORMATO "S",INCL.PINTURA E FECHADURA.FORNECIMENTO E COLOC. | UN | 9315.27
14.002.0098-A | PORTAO DE FERRO,2 FOLHAS,MEDINDO (4,30X2,73)M,C/QUATRO BARRA | S QUADRADAS HORIZONTAIS E DUAS BARRAS VERTICAIS NOS EXTREMOS | DE CADA FOLHA,TODAS C/1.1/2"X1.1/2",ENTRE OS MONTANTES EXTR | EMOS DE CADA FOLHA ONZE BARRAS DE 3/4" EQUIDISTANTES,NO TERC | O INFERIOR DE CADA FOLHA BARRAS CHATAS 3/4"X1/2" DOBRADAS NO | FORMATO "S",INCL.PINTURA E FECHADURA.FORNECIMENTO E COLOC. | UN | 9102.57
14.002.0099-0 | PORTAO FERRO,MED.5,87X2,08M,C/2 FLS.FIXAS 1,10X1,98M CADA,FO | RMADAS QUADRO FERRO GALV.2",2 VERT.E 4 HORIZ.,7 BARRAS VERT. | E 2 INCLINADAS 1"X1/4" E 2 FLS.ABRIR 1,61X1,98M CADA,FOMADAS | QUADRO FERRO GALV.2",2 VERT.E 4 HORIZ.E 14 BARRAS VERT.E 2 | INCLINADAS 1"X1/4",C/4 MONTANTES FERRO GALV.3" C/ENCH.CONCR. | E CHUMB.CINTA CONCR.EXCL.ESTA,INCL.FECH.E PINT.FORN.COLOC. | UN | 6365.98
14.002.0099-A | PORTAO FERRO,MED.5,87X2,08M,C/2 FLS.FIXAS 1,10X1,98M CADA,FO | RMADAS QUADRO FERRO GALV.2",2 VERT.E 4 HORIZ.,7 BARRAS VERT. | E 2 INCLINADAS 1"X1/4" E 2 FLS.ABRIR 1,61X1,98M CADA,FOMADAS | QUADRO FERRO GALV.2",2 VERT.E 4 HORIZ.E 14 BARRAS VERT.E 2 | INCLINADAS 1"X1/4",C/4 MONTANTES FERRO GALV.3" C/ENCH.CONCR. | E CHUMB.CINTA CONCR.EXCL.ESTA,INCL.FECH.E PINT.FORN.COLOC. | UN | 6304.9
14.002.0100-0 | PORTAO ABRIR DE UMA OU DUAS FLS.,GRADIL METAL.,EXECUT.PAINEL | ACO GALV.(GRAMATURA MIN.40G/M2),MALHA RETANG.(200X50)MM E F | IO ACO BITOLA MIN.4,3MM,MONT.INTERMEDIARIOS ACO GALV.(60X40) | MM,EXTREMIDADES DIM.MIN.(80X80)MM ENGASTADOS BASE CONCRETO ( | EXCL.ESTA),PINT.ELETROSTATICA ESP.MIN.100 MICRAS,CORES VERDE | OU BRANCA,INCL.TRINCO,FERROLHO E DOBRADICAS.FORN.E COLOC. | M2 | 1152.01
14.002.0100-A | PORTAO ABRIR DE UMA OU DUAS FLS.,GRADIL METAL.,EXECUT.PAINEL | ACO GALV.(GRAMATURA MIN.40G/M2),MALHA RETANG.(200X50)MM E F | IO ACO BITOLA MIN.4,3MM,MONT.INTERMEDIARIOS ACO GALV.(60X40) | MM,EXTREMIDADES DIM.MIN.(80X80)MM ENGASTADOS BASE CONCRETO ( | EXCL.ESTA),PINT.ELETROSTATICA ESP.MIN.100 MICRAS,CORES VERDE | OU BRANCA,INCL.TRINCO,FERROLHO E DOBRADICAS.FORN.E COLOC. | M2 | 1151.77
14.002.0101-0 | PORTAO ABRIR UMA OU DUAS FLS.EM GRADIL METAL.,RESIST.AMBIENT | ES AGRESSIVOS,EXECUT.PAINEL ACO GALV.(GRAMATURA MIN.40G/M2), | MALHA RETANG.(200X50)MM E FIO ACO BITOLA MIN.4,3MM,MONT.INTE | RMED.ACO GALV.(60X40)MM,EXTREM.MONT.DIM.MIN.(80X80)MM ENGAST | ADO BASE CONCR.(EXCL.ESTA),PINT.NAVAL,ESP.MIN.300 MICRAS,NAS | CORES VERDE OU BRANCA,INCL.TRINCO,FERROLHO,DOBR.FORN.COLOC. | M2 | 1257.75
14.002.0101-A | PORTAO ABRIR UMA OU DUAS FLS.EM GRADIL METAL.,RESIST.AMBIENT | ES AGRESSIVOS,EXECUT.PAINEL ACO GALV.(GRAMATURA MIN.40G/M2), | MALHA RETANG.(200X50)MM E FIO ACO BITOLA MIN.4,3MM,MONT.INTE | RMED.ACO GALV.(60X40)MM,EXTREM.MONT.DIM.MIN.(80X80)MM ENGAST | ADO BASE CONCR.(EXCL.ESTA),PINT.NAVAL,ESP.MIN.300 MICRAS,NAS | CORES VERDE OU BRANCA,INCL.TRINCO,FERROLHO,DOBR.FORN.COLOC. | M2 | 1257.51
14.002.0102-0 | PORTAO CORRER UMA OU DUAS FLS.,EM GRADIL METAL.,EXECUT.PAINE | L ACO GALV.(GRAMATURA MIN.40G/M2),MALHA RETANG.(200X50)MM E | FIO ACO BITOLA MIN.4,3MM,MONT.INTERMED.ACO GALV.(60X40)MM,EX | TREMIDADES MONT.DIM.MIN.(80X80)MM ENGASTADOS BASE CONCR.(EXC | L.ESTA),PINT.ELETROSTATICA,ESP.MIN.100 MICRAS,NAS CORES VERD | E OU BRANCA,INCL.TRINCO,TRILHO E ROLDANAS.FORN.E COLOC. | M2 | 1124.5
14.002.0102-A | PORTAO CORRER UMA OU DUAS FLS.,EM GRADIL METAL.,EXECUT.PAINE | L ACO GALV.(GRAMATURA MIN.40G/M2),MALHA RETANG.(200X50)MM E | FIO ACO BITOLA MIN.4,3MM,MONT.INTERMED.ACO GALV.(60X40)MM,EX | TREMIDADES MONT.DIM.MIN.(80X80)MM ENGASTADOS BASE CONCR.(EXC | L.ESTA),PINT.ELETROSTATICA,ESP.MIN.100 MICRAS,NAS CORES VERD | E OU BRANCA,INCL.TRINCO,TRILHO E ROLDANAS.FORN.E COLOC. | M2 | 1124.26
14.002.0103-0 | PORTAO CORRER UMA OU DUAS FLS.,GRADIL METAL.RESIST.AMBIENTES | AGRESSIVOS,EXECT.PAINEL ACO GALV.(GRAMATURA MIN.40G/M2),MAL | HA RETANG.(200X50)MM,FIO ACO BITOLA MIN.4,3MM,MONT.INTERMEDI | ARIOS ACO GALV.(60X40)MM,EXTREM.MONT.DIM.MIN.(80X80)MM ENGAS | TADOS BASE CONCR.(EXCL.ESTA),PINT.NAVAL,ESP.MIN.300 MICRAS,C | ORES VERDE/BRANCA,INCL.TRINCO,TRILHO E ROLDANA.FORN.E COLOC. | M2 | 1174.4
14.002.0103-A | PORTAO CORRER UMA OU DUAS FLS.,GRADIL METAL.RESIST.AMBIENTES | AGRESSIVOS,EXECT.PAINEL ACO GALV.(GRAMATURA MIN.40G/M2),MAL | HA RETANG.(200X50)MM,FIO ACO BITOLA MIN.4,3MM,MONT.INTERMEDI | ARIOS ACO GALV.(60X40)MM,EXTREM.MONT.DIM.MIN.(80X80)MM ENGAS | TADOS BASE CONCR.(EXCL.ESTA),PINT.NAVAL,ESP.MIN.300 MICRAS,C | ORES VERDE/BRANCA,INCL.TRINCO,TRILHO E ROLDANA.FORN.E COLOC. | M2 | 1174.16
14.002.0105-0 | DESCR1: BASCULANTE DE FERRO DE 0,50X0,30M EM CANTONEIRA DE 3/4"X1/8"; DESCR2: ,COM UMA BASCULA EM CANTONEIRA DE 5/8"X1/8",COM ALAVANCA DE; DESCR3: COMANDO COM PUNHO CROMADO.FORNECIMENTO E COLOCACAO | UN | 660.35
14.002.0105-A | DESCR1: BASCULANTE DE FERRO DE 0,50X0,30M EM CANTONEIRA DE 3/4"X1/8"; DESCR2: ,COM UMA BASCULA EM CANTONEIRA DE 5/8"X1/8",COM ALAVANCA DE; DESCR3: COMANDO COM PUNHO CROMADO.FORNECIMENTO E COLOCACAO | UN | 600.19
14.002.0108-0 | DESCR1: BASCULANTE DE FERRO DE 0,50X0,50M EM CANTONEIRA DE 3/4"X1/8"; DESCR2: ,COM UMA BASCULA EM CANTONEIRA DE 5/8"X1/8",COM ALAVANCA DE; DESCR3: COMANDO COM PUNHO CROMADO.FORNECIMENTO E COLOCACAO | UN | 738.81
14.002.0108-A | DESCR1: BASCULANTE DE FERRO DE 0,50X0,50M EM CANTONEIRA DE 3/4"X1/8"; DESCR2: ,COM UMA BASCULA EM CANTONEIRA DE 5/8"X1/8",COM ALAVANCA DE; DESCR3: COMANDO COM PUNHO CROMADO.FORNECIMENTO E COLOCACAO | UN | 673.18
14.002.0110-0 | BASCULANTE DE FERRO EM CAIXILHO DE CANTONEIRA DE 7/8" OU 3/4 | ", PARA AREA MAIOR QUE 0,50M2 E MENOR QUE 3,75M2,EM UM, DOIS | OU TRES MODULOS, BASCULAS DE CANTONEIRA DE 3/4" OU 5/8",ALA | VANCA COM PUNHO CROMADO.FORNECIMENTO E COLOCACAO |  |  | M2 | 706.29
14.002.0110-A | BASCULANTE DE FERRO EM CAIXILHO DE CANTONEIRA DE 7/8" OU 3/4 | ", PARA AREA MAIOR QUE 0,50M2 E MENOR QUE 3,75M2,EM UM, DOIS | OU TRES MODULOS, BASCULAS DE CANTONEIRA DE 3/4" OU 5/8",ALA | VANCA COM PUNHO CROMADO.FORNECIMENTO E COLOCACAO |  |  | M2 | 658.16
14.002.0113-0 | JANELA COM 4 MODULOS DE BASCULANTES DE FERRO,DISPOSTOS HORIZ | ONTALMENTE,ENQUADRADOS EM ESTRUTURA DE MADEIRA,SENDO OS MODU | LOS FORMADOS POR ELEMENTOS DE (75X150)CM,COM 8 BASCULAS,CAIX | ILHOS DE CANTONEIRA DE 7/8"X1/8",BASCULAS DE 3/4"X1/2" E FIX | ADOS EM QUADROS DE MADEIRA COM (5X10)CM DE SECAO,EXCLUSIVE P | EITORIL.FORNECIMENTO E COLOCACAO | M2 | 1961.29
14.002.0113-A | JANELA COM 4 MODULOS DE BASCULANTES DE FERRO,DISPOSTOS HORIZ | ONTALMENTE,ENQUADRADOS EM ESTRUTURA DE MADEIRA,SENDO OS MODU | LOS FORMADOS POR ELEMENTOS DE (75X150)CM,COM 8 BASCULAS,CAIX | ILHOS DE CANTONEIRA DE 7/8"X1/8",BASCULAS DE 3/4"X1/2" E FIX | ADOS EM QUADROS DE MADEIRA COM (5X10)CM DE SECAO,EXCLUSIVE P | EITORIL.FORNECIMENTO E COLOCACAO | M2 | 1936.8
14.002.0120-0 | JANELA BASCULANTE EM FERRO CONFECCIONADO EM CANTONEIRA DE AC | O TIPO "L" DE 3/4"X3/4"X1/8",PERFIL "T" DE 3/4"X1/8",FIXADO | EM CONTRAMARCO METALICO TIPO "U" DE 1"X3",MARCO EM DUPLO PER | FIL "U" DE 1/2"X3",BATENTES EM BARRA CHATA DE 1/2"X1/8",INCL | UINDO ALAVANCA CROMADA E PINTURA COM PRIMER ANTICORROSIVO,EX | CLUSIVE PINTURA E VIDROS DE 6MM.FORNECIMENTO E COLOCACAO | M2 | 892.52
14.002.0120-A | JANELA BASCULANTE EM FERRO CONFECCIONADO EM CANTONEIRA DE AC | O TIPO "L" DE 3/4"X3/4"X1/8",PERFIL "T" DE 3/4"X1/8",FIXADO | EM CONTRAMARCO METALICO TIPO "U" DE 1"X3",MARCO EM DUPLO PER | FIL "U" DE 1/2"X3",BATENTES EM BARRA CHATA DE 1/2"X1/8",INCL | UINDO ALAVANCA CROMADA E PINTURA COM PRIMER ANTICORROSIVO,EX | CLUSIVE PINTURA E VIDROS DE 6MM.FORNECIMENTO E COLOCACAO | M2 | 832
14.002.0125-0 | GRADE EM TUBO DE FERRO GALVANIZADO DE 4" EM MODULOS DE(3,00X | 1,20)M,CONSTITUINDO-SE CADA MODULO POR 2 MONTANTES DE 1,20M | DE ALTURA E 2 TRAVAMENTOS HORIZONTAIS COM 3M.FORNECIMENTO E | COLOCACAO |  |  | UN | 1315.55
14.002.0125-A | GRADE EM TUBO DE FERRO GALVANIZADO DE 4" EM MODULOS DE(3,00X | 1,20)M,CONSTITUINDO-SE CADA MODULO POR 2 MONTANTES DE 1,20M | DE ALTURA E 2 TRAVAMENTOS HORIZONTAIS COM 3M.FORNECIMENTO E | COLOCACAO |  |  | UN | 1299.14
14.002.0131-0 | GRADE PANTOGRAFICA DE FERRO PARA JANELAS OU PORTAS,EM PERFIS | "U" DE 3/4",COM ALTURA ATE 2,20M,CORRENDO SOBRE CANALETAS E | GUIAS,COM FECHO PARA COLOCACAO DE CADEADO,EXCLUSIVE ESTE.FOR | NECIMENTO E COLOCACAO |  |  | M2 | 1047.77
14.002.0131-A | GRADE PANTOGRAFICA DE FERRO PARA JANELAS OU PORTAS,EM PERFIS | "U" DE 3/4",COM ALTURA ATE 2,20M,CORRENDO SOBRE CANALETAS E | GUIAS,COM FECHO PARA COLOCACAO DE CADEADO,EXCLUSIVE ESTE.FOR | NECIMENTO E COLOCACAO |  |  | M2 | 973.66
14.002.0132-0 | GRADE DE FERRO COM MONTANTES DE BARRAS CHATAS DE 2"X3/8" A | CADA 2,00M E BARRAS CHATAS DE 1.1/2"X3/8" A CADA 10CM, INTER | CALADAS POR PEQUENAS BARRAS CHATAS DE 1.1/2"X3/8" A CADA 5CM | ,EXCLUSIVE BALDRAME DE CONCRETO.FORNECIMENTO E COLOCACAO |  |  | M2 | 763.4
14.002.0132-A | GRADE DE FERRO COM MONTANTES DE BARRAS CHATAS DE 2"X3/8" A | CADA 2,00M E BARRAS CHATAS DE 1.1/2"X3/8" A CADA 10CM, INTER | CALADAS POR PEQUENAS BARRAS CHATAS DE 1.1/2"X3/8" A CADA 5CM | ,EXCLUSIVE BALDRAME DE CONCRETO.FORNECIMENTO E COLOCACAO |  |  | M2 | 725.67
14.002.0133-0 | GRADE DE FERRO FORMADA DE BARRAS VERTICAIS DE 1.1/2"X3/8" A | CADA 10CM,QUATRO BARRAS HORIZONTAIS DE 2"X3/8" CHUMBADAS NO | VAO,SENDO DUAS DAS EXTREMIDADES E DUAS DIVIDINDO A GRADE EM | 3 PARTES IGUAIS,COM MONTANTES DE 1.1/2"X1.1/2" A CADA 2,00M | CHUMBADAS POR BAIXO E POR CIMA DA GRADE.FORNECIMENTO E COLO | CACAO | M2 | 883.29
14.002.0133-A | GRADE DE FERRO FORMADA DE BARRAS VERTICAIS DE 1.1/2"X3/8" A | CADA 10CM,QUATRO BARRAS HORIZONTAIS DE 2"X3/8" CHUMBADAS NO | VAO,SENDO DUAS DAS EXTREMIDADES E DUAS DIVIDINDO A GRADE EM | 3 PARTES IGUAIS,COM MONTANTES DE 1.1/2"X1.1/2" A CADA 2,00M | CHUMBADAS POR BAIXO E POR CIMA DA GRADE.FORNECIMENTO E COLO | CACAO | M2 | 839.54
14.002.0134-0 | DESCR1: GRADE DE FERRO ARTICULADA PARA PROTECAO DE ESCADA,EXECUTADA; DESCR2: EM VERGALHOES DE 3/8" E CONTORNO EM CANTONEIRA DE 1".FORNECI; DESCR3: MENTO E COLOCACAO | M2 | 697.78
14.002.0134-A | DESCR1: GRADE DE FERRO ARTICULADA PARA PROTECAO DE ESCADA,EXECUTADA; DESCR2: EM VERGALHOES DE 3/8" E CONTORNO EM CANTONEIRA DE 1".FORNECI; DESCR3: MENTO E COLOCACAO | M2 | 648.45
14.002.0155-0 | GRADE DE FERRO,ALTURA DE 1,20M,EM BARRAS VERTICAIS QUADRADAS | DE 5/8" E ESPACADAS DE 12,5CM,CENTRO A CENTRO, SOLDADAS EM | DUAS BARRAS,SUPERIOR E INFERIOR DE 1.1/2"X1/4", MONTANTES A | CADA 1,50M EM BARRAS DE 1.1/2"X3/8".FORNECIMENTO E COLOCACAO |  |  | M | 1047.77
14.002.0155-A | GRADE DE FERRO,ALTURA DE 1,20M,EM BARRAS VERTICAIS QUADRADAS | DE 5/8" E ESPACADAS DE 12,5CM,CENTRO A CENTRO, SOLDADAS EM | DUAS BARRAS,SUPERIOR E INFERIOR DE 1.1/2"X1/4", MONTANTES A | CADA 1,50M EM BARRAS DE 1.1/2"X3/8".FORNECIMENTO E COLOCACAO |  |  | M | 973.66
14.002.0156-0 | GRADE DE FECHAMENTO,ALTURA DE 1,50M,EXECUTADA COM CHAPA EXPA | NDIDA DE ACO CARBONO GALVANIZADO,DE 1,50X1,93M COM ESPESSURA | 3/16",FIXADA SOBRE MONTANTES DE TUBO DE FERRO GALVANIZADO D | E DIAMETRO 1.1/2" A CADA 2,00M,COM CARAPUCAS DO MESMO MATERI | AL,SENDO A GRADE SOLDADA NOS DOIS LADOS,EXCLUSIVE MATERIAL D | E CONCRETAGEM DOS TUBOS.FORNECIMENTO E COLOCACAO | M | 356.75
14.002.0156-A | GRADE DE FECHAMENTO,ALTURA DE 1,50M,EXECUTADA COM CHAPA EXPA | NDIDA DE ACO CARBONO GALVANIZADO,DE 1,50X1,93M COM ESPESSURA | 3/16",FIXADA SOBRE MONTANTES DE TUBO DE FERRO GALVANIZADO D | E DIAMETRO 1.1/2" A CADA 2,00M,COM CARAPUCAS DO MESMO MATERI | AL,SENDO A GRADE SOLDADA NOS DOIS LADOS,EXCLUSIVE MATERIAL D | E CONCRETAGEM DOS TUBOS.FORNECIMENTO E COLOCACAO | M | 345.81
14.002.0158-0 | GRADE PARA SOLARIO DE PRISAO,EM BARRAS DE ACO 1020 DE D=1" A | CADA 0,075M,SOLDADAS EM PERFIL I DE 4"X2.5/8"(ALMA 1CM),PROT | EGIDA POR TELA DE ARAME GALVANIZADO,FIO 12,MALHA QUADRANGULA | R DE (25X25)MM,TAMBEM SOLDADA SOBRE A GRADE.FORNECIMENTO E C | OLOCACAO |  | M2 | 1922.42
14.002.0158-A | GRADE PARA SOLARIO DE PRISAO,EM BARRAS DE ACO 1020 DE D=1" A | CADA 0,075M,SOLDADAS EM PERFIL I DE 4"X2.5/8"(ALMA 1CM),PROT | EGIDA POR TELA DE ARAME GALVANIZADO,FIO 12,MALHA QUADRANGULA | R DE (25X25)MM,TAMBEM SOLDADA SOBRE A GRADE.FORNECIMENTO E C | OLOCACAO |  | M2 | 1813.03
14.002.0161-0 | DESCR1: GRADE PARA PRISAO EM BARRAS VERTICAIS DE 1",ESPACADAS A CADA; DESCR2: 10CM,ENTRE EIXOS,E HORIZONTAIS DE 1.3/4"X1/2" A CADA 50CM,; DESCR3: SENDO O CONTORNO DO MESMO MATERIAL.FORNECIMENTO E COLOCACAO | M2 | 1291.61
14.002.0161-A | DESCR1: GRADE PARA PRISAO EM BARRAS VERTICAIS DE 1",ESPACADAS A CADA; DESCR2: 10CM,ENTRE EIXOS,E HORIZONTAIS DE 1.3/4"X1/2" A CADA 50CM,; DESCR3: SENDO O CONTORNO DO MESMO MATERIAL.FORNECIMENTO E COLOCACAO | M2 | 1200.27
14.002.0162-0 | GRADE PARA PROTECAO DE SUBESTACAO ELETRICA OU EQUIVALENTE,EM | TELA DE ARAME GALVANIZADO Nº12,MALHA QUADRANGULAR DE (25X25) | MM,FORMANDO QUADROS CONTORNADOS POR CANTONEIRAS DE FERRO DE | 3/4"X3/4"X1/8",FIXADOS EM MONTANTES DE TUBOS GALVANIZADOS CO | M DIAMETRO DE 2".FORNECIMENTO E COLOCACAO |  | M2 | 672.71
14.002.0162-A | GRADE PARA PROTECAO DE SUBESTACAO ELETRICA OU EQUIVALENTE,EM | TELA DE ARAME GALVANIZADO Nº12,MALHA QUADRANGULAR DE (25X25) | MM,FORMANDO QUADROS CONTORNADOS POR CANTONEIRAS DE FERRO DE | 3/4"X3/4"X1/8",FIXADOS EM MONTANTES DE TUBOS GALVANIZADOS CO | M DIAMETRO DE 2".FORNECIMENTO E COLOCACAO |  | M2 | 628.96
14.002.0166-0 | DESCR1: GRADE DE ACO COM BARRAS REDONDAS DE 3/4" NA VERTICAL,ESPACAD; DESCR2: AS DE 10CM,FIXADAS EM BARRAS CHATAS DE 2"X3/8".FORNECIMENTO; DESCR3: E COLOCACAO | M2 | 1034.94
14.002.0166-A | DESCR1: GRADE DE ACO COM BARRAS REDONDAS DE 3/4" NA VERTICAL,ESPACAD; DESCR2: AS DE 10CM,FIXADAS EM BARRAS CHATAS DE 2"X3/8".FORNECIMENTO; DESCR3: E COLOCACAO | M2 | 960.83
14.002.0180-0 | GRADIL EM BARRAS DE ACO C/DIAMETRO DE 1/2", ESPACADOS 15CM, | MONTANTES EM ACO REDONDO 2" E 2 BARRAS CHATAS DE (2"X5/8") | HORIZONTAIS,TENDO 2,50M DE LARGURA E 1,60M DE ALTURA,INCLUSI | VE PINTURA.FORNECIMENTO E COLOCACAO |  |  | UN | 1805.99
14.002.0180-A | GRADIL EM BARRAS DE ACO C/DIAMETRO DE 1/2", ESPACADOS 15CM, | MONTANTES EM ACO REDONDO 2" E 2 BARRAS CHATAS DE (2"X5/8") | HORIZONTAIS,TENDO 2,50M DE LARGURA E 1,60M DE ALTURA,INCLUSI | VE PINTURA.FORNECIMENTO E COLOCACAO |  |  | UN | 1725.66
14.002.0182-0 | DESCR1: GRADIL EM BARRAS DE ACO COM DIAMETRO DE 3/4",FORMANDO MODULO; DESCR2: S DE 2,00M,COM 1,80M DE ALTURA.INCLUSIVE PINTURA.FORNECIMENT; DESCR3: O E COLOCACAO | UN | 1463.07
14.002.0182-A | DESCR1: GRADIL EM BARRAS DE ACO COM DIAMETRO DE 3/4",FORMANDO MODULO; DESCR2: S DE 2,00M,COM 1,80M DE ALTURA.INCLUSIVE PINTURA.FORNECIMENT; DESCR3: O E COLOCACAO | UN | 1391.58
14.002.0184-0 | GRADIL EM BARRAS DE ACO DE 3/4",ESPACADAS DE 12CM,MONTANTES | EM BARRA QUADRADA DE 2" E 2 BARRAS CHATAS DE 2"X1/2" HORIZON | TAIS,TENDO 2M DE LARGURA E 1,35M DE ALTURA,INCLUSIVE PINTURA | .FORNECIMENTO E COLOCACAO |  |  | UN | 2152.51
14.002.0184-A | GRADIL EM BARRAS DE ACO DE 3/4",ESPACADAS DE 12CM,MONTANTES | EM BARRA QUADRADA DE 2" E 2 BARRAS CHATAS DE 2"X1/2" HORIZON | TAIS,TENDO 2M DE LARGURA E 1,35M DE ALTURA,INCLUSIVE PINTURA | .FORNECIMENTO E COLOCACAO |  |  | UN | 2071.97
14.002.0186-0 | GRADIL DE FERRO,ALTURA DE 0,85M,COM MONTANTES A CADA 1,30M E | M BARRAS VERTICAIS QUADRADAS DE 1"X1",FIXADAS EM BLOCOS DE C | ONCRETO DE 0,20X0,20X0,20M,SOLDADAS EM 2 BARRAS HORIZONTAIS, | SUPERIOR E INFERIOR,DE 1.1/2"X3/8",INCLUSIVE PINTURA.FORNECI | MENTO E COLOCACAO |  | M | 703.02
14.002.0186-A | GRADIL DE FERRO,ALTURA DE 0,85M,COM MONTANTES A CADA 1,30M E | M BARRAS VERTICAIS QUADRADAS DE 1"X1",FIXADAS EM BLOCOS DE C | ONCRETO DE 0,20X0,20X0,20M,SOLDADAS EM 2 BARRAS HORIZONTAIS, | SUPERIOR E INFERIOR,DE 1.1/2"X3/8",INCLUSIVE PINTURA.FORNECI | MENTO E COLOCACAO |  | M | 655.62
14.002.0187-0 | GRADIL DE FERRO,ALTURA DE 1,20M,EM BARRAS VERTICAIS QUADRADA | S DE 5/8" E ESPACADAS DE 12,50CM, SOLDADAS EM DUAS BARRAS,SU | PERIOR E INFERIOR DE 1.1/2"X1/4",MONTANTES A CADA 1,50M EM B | ARRAS DE 1.1/2"X3/8",INCLUSIVE PINTURA.FORNECIMENTO E COLOCA | CAO |  | M | 640.35
14.002.0187-A | GRADIL DE FERRO,ALTURA DE 1,20M,EM BARRAS VERTICAIS QUADRADA | S DE 5/8" E ESPACADAS DE 12,50CM, SOLDADAS EM DUAS BARRAS,SU | PERIOR E INFERIOR DE 1.1/2"X1/4",MONTANTES A CADA 1,50M EM B | ARRAS DE 1.1/2"X3/8",INCLUSIVE PINTURA.FORNECIMENTO E COLOCA | CAO |  | M | 612.06
14.002.0188-0 | GRADIL EM TUBO DE FERRO GALVANIZADO COM COSTURA DE 1.1/4",CO | M ALTURA UTIL DE 2,00M,ESPACADOS DE 17CM DE CENTRO A CENTRO | E CHUMBADOS EM CINTA DE CONCRETO,EXCLUSIVE ESTA,BARRA CHATA | DE 1.1/2"X3/8",FIXADA NA EXTREMIDADE SUPERIOR DOS TUBOS E NO | ALINHAMENTO DOS TUBOS DE FERRO LISO DE 3/8",COM 10CM DE ALT | URA,INCLUSIVE PINTURA.FORNECIMENTO E COLOCACAO | M | 939.35
14.002.0188-A | GRADIL EM TUBO DE FERRO GALVANIZADO COM COSTURA DE 1.1/4",CO | M ALTURA UTIL DE 2,00M,ESPACADOS DE 17CM DE CENTRO A CENTRO | E CHUMBADOS EM CINTA DE CONCRETO,EXCLUSIVE ESTA,BARRA CHATA | DE 1.1/2"X3/8",FIXADA NA EXTREMIDADE SUPERIOR DOS TUBOS E NO | ALINHAMENTO DOS TUBOS DE FERRO LISO DE 3/8",COM 10CM DE ALT | URA,INCLUSIVE PINTURA.FORNECIMENTO E COLOCACAO | M | 912.86
14.002.0189-0 | GRADIL EM TUBO DE FERRO GALVANIZADO COM COSTURA DE 2.1/2",CO | M ALTURA UTIL DE 3,30M,ESPACADOS DE 13CM,CHUMBADOS EM CINTA | DE CONCRETO (EXCLUSIVE ESTA),SENDO O CONJUNTO TERMINADO NA P | ARTE SUPERIOR POR BARRA CHATA DE 3"X1/4" E PONTALETES DE PRO | TECAO DE FERRO COM DIAMETRO DE 1/2" E 10CM DE COMPRIMENTO,ES | PACADOS DE 19CM.FORNECIMENTO E COLOCACAO | M | 800.2
14.002.0189-A | GRADIL EM TUBO DE FERRO GALVANIZADO COM COSTURA DE 2.1/2",CO | M ALTURA UTIL DE 3,30M,ESPACADOS DE 13CM,CHUMBADOS EM CINTA | DE CONCRETO (EXCLUSIVE ESTA),SENDO O CONJUNTO TERMINADO NA P | ARTE SUPERIOR POR BARRA CHATA DE 3"X1/4" E PONTALETES DE PRO | TECAO DE FERRO COM DIAMETRO DE 1/2" E 10CM DE COMPRIMENTO,ES | PACADOS DE 19CM.FORNECIMENTO E COLOCACAO | M | 788.77
14.002.0191-0 | GRADIL DE FERRO EM MODULOS DE 1,13M DE COMPRIMENTO COM ALTUR | A DE 1,00M,TENDO 9 BARRAS QUADRADAS DE 3/8" ESPACADOS DE 12C | M EIXO A EIXO,MONTANTES EM BARRA CHATAS DE 2"X3/4" E 2 BARRA | S HORIZONTAIS DE 3"X3/8" DISTANCIADAS DE 95CM,CHUMBADOS SOBR | E O BLOCO DE CONCRETO (EXCLUSIVE ESTE),INCLUSIVE PINTURA.FOR | NECIMENTO E COLOCACAO | UN | 635.61
14.002.0191-A | GRADIL DE FERRO EM MODULOS DE 1,13M DE COMPRIMENTO COM ALTUR | A DE 1,00M,TENDO 9 BARRAS QUADRADAS DE 3/8" ESPACADOS DE 12C | M EIXO A EIXO,MONTANTES EM BARRA CHATAS DE 2"X3/4" E 2 BARRA | S HORIZONTAIS DE 3"X3/8" DISTANCIADAS DE 95CM,CHUMBADOS SOBR | E O BLOCO DE CONCRETO (EXCLUSIVE ESTE),INCLUSIVE PINTURA.FOR | NECIMENTO E COLOCACAO | UN | 614.39
14.002.0192-0 | GRADIL DE FERRO EM MODULOS DE 2,24M DE COMPRIMENTO COM ALTUR | A DE 1,20M, TENDO 14 FERROS REDONDOS DE 1/2" ESPACADOS 14CM | EIXO A EIXO,MONTANTES DUPLOS DE BARRAS CHATAS 1.1/2"X1/2" E | 2 BARRAS HORIZONTAIS DE 1.1/2"X3/8" DISTANCIADAS DE 85CM,CHU | MBADOS SOBRE MURETA,CORDAO OU BLOCO DE CONCRETO,EXCLUSIVE ES | TES,INCLUSIVE PINTURA.FORNECIMENTO E COLOCACAO | UN | 1208.15
14.002.0192-A | GRADIL DE FERRO EM MODULOS DE 2,24M DE COMPRIMENTO COM ALTUR | A DE 1,20M, TENDO 14 FERROS REDONDOS DE 1/2" ESPACADOS 14CM | EIXO A EIXO,MONTANTES DUPLOS DE BARRAS CHATAS 1.1/2"X1/2" E | 2 BARRAS HORIZONTAIS DE 1.1/2"X3/8" DISTANCIADAS DE 85CM,CHU | MBADOS SOBRE MURETA,CORDAO OU BLOCO DE CONCRETO,EXCLUSIVE ES | TES,INCLUSIVE PINTURA.FORNECIMENTO E COLOCACAO | UN | 1132.61
14.002.0193-0 | GRADIL DE FERRO EM MODULOS DE 2,80M DE LARGURA COM ALTURA DE | 1,50M,14 BARRAS VERTICAIS DE 1.1/4" EQUIDISTANTES,2 BARRAS | CHATAS HORIZONTAIS DE 2.1/2"X5/8",ESTAS SOLDADAS NO MONTANTE | ,EXCLUSIVE ESTE,EM CADA BARRA VERTICAL SERA COLOCADA 1 PONTA | DE LANCA E 4 ANUETOS,INCLUSIVE PINTURA.FORNECIMENTO E COLOC | ACAO | UN | 3779.11
14.002.0193-A | GRADIL DE FERRO EM MODULOS DE 2,80M DE LARGURA COM ALTURA DE | 1,50M,14 BARRAS VERTICAIS DE 1.1/4" EQUIDISTANTES,2 BARRAS | CHATAS HORIZONTAIS DE 2.1/2"X5/8",ESTAS SOLDADAS NO MONTANTE | ,EXCLUSIVE ESTE,EM CADA BARRA VERTICAL SERA COLOCADA 1 PONTA | DE LANCA E 4 ANUETOS,INCLUSIVE PINTURA.FORNECIMENTO E COLOC | ACAO | UN | 3701.35
14.002.0194-0 | GRADIL DE FERRO EM MODULOS 2,44M DE LARGURA COM ALTURA 2,32M | ,15 BARRAS VERTICAIS 3/4" EQUIDISTANTES,UM MONTANTE DE FERRO | GALVANIZADO 3" E BARRAS CHATAS HORIZONTAIS 1.1/2"X1/2",EM C | ADA BARRA VERTICAL 3/4" SERA COLOCADA 1 LANCA E ANUETOS E SO | BRE O MONTANTE UMA PINHA,ESTE MONTANTE SERA CHUMBADO EM CINT | A DE CONCRETO (EXCL.ESTA),INCLUSIVE PINTURA.FORN.E COLOCACAO | UN | 2437.2
14.002.0194-A | GRADIL DE FERRO EM MODULOS 2,44M DE LARGURA COM ALTURA 2,32M | ,15 BARRAS VERTICAIS 3/4" EQUIDISTANTES,UM MONTANTE DE FERRO | GALVANIZADO 3" E BARRAS CHATAS HORIZONTAIS 1.1/2"X1/2",EM C | ADA BARRA VERTICAL 3/4" SERA COLOCADA 1 LANCA E ANUETOS E SO | BRE O MONTANTE UMA PINHA,ESTE MONTANTE SERA CHUMBADO EM CINT | A DE CONCRETO (EXCL.ESTA),INCLUSIVE PINTURA.FORN.E COLOCACAO | UN | 2360.69
14.002.0195-0 | GRADIL DE FERRO EM MODULO DE 2,10M DE COMPRIMENTO COM ALTURA | DE 2,60M,BARRA REDONDA DE 5/8",BARRA CHATA DE 1.1/2"X1/4",T | UBO DE FERRO GALVANIZADO DE 3",INCLUSIVE PINTURA.FORNECIMENT | O E COLOCACAO |  |  | UN | 1785.41
14.002.0195-A | GRADIL DE FERRO EM MODULO DE 2,10M DE COMPRIMENTO COM ALTURA | DE 2,60M,BARRA REDONDA DE 5/8",BARRA CHATA DE 1.1/2"X1/4",T | UBO DE FERRO GALVANIZADO DE 3",INCLUSIVE PINTURA.FORNECIMENT | O E COLOCACAO |  |  | UN | 1718.04
14.002.0196-0 | GRADIL DE FERRO EM MODULOS DE 2,44M DE LARGURA COM ALTURA DE | 2,72M,15 BARRAS VERTICAIS DE 3/4" EQUIDISTANTES,UM MONTANTE | DE FERRO GALVANIZADO DE 3" E BARRAS CHATAS HORIZONTAIS DE(1 | .1/2"X1/2"), EM CADA BARRA VERTICAL DE 3/4" SERA COLOCADA 1 | LANCA E ANUETOS E SOBRE MONTANTE UMA PINHA,INCLUSIVE PINTURA | .FORNECIMENTO E COLOCACAO | UN | 2750.05
14.002.0196-A | GRADIL DE FERRO EM MODULOS DE 2,44M DE LARGURA COM ALTURA DE | 2,72M,15 BARRAS VERTICAIS DE 3/4" EQUIDISTANTES,UM MONTANTE | DE FERRO GALVANIZADO DE 3" E BARRAS CHATAS HORIZONTAIS DE(1 | .1/2"X1/2"), EM CADA BARRA VERTICAL DE 3/4" SERA COLOCADA 1 | LANCA E ANUETOS E SOBRE MONTANTE UMA PINHA,INCLUSIVE PINTURA | .FORNECIMENTO E COLOCACAO | UN | 2669.11
14.002.0198-0 | GRADIL TUBULAR EM MODULOS DE 3,35M DE LARGURA COM ALTURA DE | 2,00M,EM TELA DE CHAPA DE METAL EXPANDIDO,MALHA LOSANGULAR D | E 150X56MM,EMOLDURADA POR TUBOS DE FERRO GALVANIZADOS DE 1.1 | /2",FIXADO EM ESTRUTURAS DE CONCRETO (EXCLUSIVE ESTAS),ATRAV | ES DE 16 PARAFUSOS GALVANIZADOS.FORNECIMENTO E COLOCACAO |  | M | 494.57
14.002.0198-A | GRADIL TUBULAR EM MODULOS DE 3,35M DE LARGURA COM ALTURA DE | 2,00M,EM TELA DE CHAPA DE METAL EXPANDIDO,MALHA LOSANGULAR D | E 150X56MM,EMOLDURADA POR TUBOS DE FERRO GALVANIZADOS DE 1.1 | /2",FIXADO EM ESTRUTURAS DE CONCRETO (EXCLUSIVE ESTAS),ATRAV | ES DE 16 PARAFUSOS GALVANIZADOS.FORNECIMENTO E COLOCACAO |  | M | 486.37
14.002.0199-0 | GRADIL ELETROFUNDIDO TIPO ORSOMETAL,NA MALHA 65X132MM E BARR | A PORTANTE 25X2MM,FIO 5,MONTANTES 2120X76X8MM,PARAFUSOS,PINT | URA ELETROSTATICA NAS CORES VERDE OU CINZA,INCLUSIVE MONTAGE | M |  |  | M2 | 464.69
14.002.0199-A | GRADIL ELETROFUNDIDO TIPO ORSOMETAL,NA MALHA 65X132MM E BARR | A PORTANTE 25X2MM,FIO 5,MONTANTES 2120X76X8MM,PARAFUSOS,PINT | URA ELETROSTATICA NAS CORES VERDE OU CINZA,INCLUSIVE MONTAGE | M |  |  | M2 | 446.37
14.002.0200-0 | GRADIL METALICO,EXECUTADO PAINEL ACO GALVANIZADO,SOLDADO(GRA | MATURA MINIMA 40G/M2),MALHA RETANGULAR 200X50MM E FIO ACO DI | AMETRO MINIMO 4,3MM,FIXADOS PERMANENTEMENTE EM MONTANTE ACO | GALVANIZADO 60X40MM(GRAMATURA MINIMA 275G/M2),ENGASTADOS BAS | E CONCRETO,EXCL.ESTA,PINTURA ELETROSTATICA,ESP.MINIMA 100 MI | CRAS (PAINEL E MONTANTE),CORES VERDE OU BRANCA.FORN.E COLOC. | M2 | 128.68
14.002.0200-A | GRADIL METALICO,EXECUTADO PAINEL ACO GALVANIZADO,SOLDADO(GRA | MATURA MINIMA 40G/M2),MALHA RETANGULAR 200X50MM E FIO ACO DI | AMETRO MINIMO 4,3MM,FIXADOS PERMANENTEMENTE EM MONTANTE ACO | GALVANIZADO 60X40MM(GRAMATURA MINIMA 275G/M2),ENGASTADOS BAS | E CONCRETO,EXCL.ESTA,PINTURA ELETROSTATICA,ESP.MINIMA 100 MI | CRAS (PAINEL E MONTANTE),CORES VERDE OU BRANCA.FORN.E COLOC. | M2 | 128.44
14.002.0201-0 | GRADIL METALICO,EXECUTADO PAINEL ACO GALVANIZADO,SOLDADO(GRA | MATURA MINIMA 40G/M2),MALHA RETANGULAR 200X50MM E FIO ACO DI | AMETRO MINIMO 4,3MM,FIXADOS PERMANENTEMENTE EM MONTANTE ACO | GALVANIZADO 60X40MM(GRAMATURA MINIMA 275G/M2),APARAFUSADOS B | ASE CONCRETO,EXCL.ESTA,PINTURA ELETROSTATICA,ESP.MINIMA 100 | MICRAS(PAINEL E MONTANTE),CORES VERDE OU BRANCA.FORN.COLOC. | M2 | 143.69
14.002.0201-A | GRADIL METALICO,EXECUTADO PAINEL ACO GALVANIZADO,SOLDADO(GRA | MATURA MINIMA 40G/M2),MALHA RETANGULAR 200X50MM E FIO ACO DI | AMETRO MINIMO 4,3MM,FIXADOS PERMANENTEMENTE EM MONTANTE ACO | GALVANIZADO 60X40MM(GRAMATURA MINIMA 275G/M2),APARAFUSADOS B | ASE CONCRETO,EXCL.ESTA,PINTURA ELETROSTATICA,ESP.MINIMA 100 | MICRAS(PAINEL E MONTANTE),CORES VERDE OU BRANCA.FORN.COLOC. | M2 | 143.17
14.002.0202-0 | GRADIL METALICO,RESISTENTE A AMBIENTES AGRESSIVOS,EXECUTADO | PAINEL ACO GALV.SOLDADO(GRAMATURA MINIMA 40G/M2),MALHA RETAN | GULAR 200X50MM E FIO ACO DIAM.MINIMO 4,3MM,FIXADOS PERMANENT | EMENTE MONTANTE ACO GALV.60X40MM(GRAMATURA MINIMA 275G/M2),E | NGASTADOS BASE CONCRETO,EXCL.ESTA,PINT.NAVAL,ESP.MINIMA 300 | MICRAS (PAINEL E MONTANTE),VERDE/BRANCA.FORN.E COLOC. | M2 | 157.74
14.002.0202-A | GRADIL METALICO,RESISTENTE A AMBIENTES AGRESSIVOS,EXECUTADO | PAINEL ACO GALV.SOLDADO(GRAMATURA MINIMA 40G/M2),MALHA RETAN | GULAR 200X50MM E FIO ACO DIAM.MINIMO 4,3MM,FIXADOS PERMANENT | EMENTE MONTANTE ACO GALV.60X40MM(GRAMATURA MINIMA 275G/M2),E | NGASTADOS BASE CONCRETO,EXCL.ESTA,PINT.NAVAL,ESP.MINIMA 300 | MICRAS (PAINEL E MONTANTE),VERDE/BRANCA.FORN.E COLOC. | M2 | 157.49
14.002.0203-0 | GRADIL METALICO,RESISTENTE A AMBIENTES AGRESSIVOS,EXECUTADO | PAINEL ACO GALV.SOLDADO(GRAMATURA MINIMA 40G/M2),MALHA RETA | NGULAR 200X50MM FIO ACO DIAM.MINIMO 4,3MM,FIXADOS PERMANENTE | MENTE MONTANTE ACO GALV.60X40MM(GRAMATURA MINIMA 275G/M2),AP | ARAFUSADOS BASE CONCRETO,EXCL.ESTA,PINT.NAVAL,ESP.MINIMA 300 | MICRAS(PAINEL E MONTANTE),VERDE/BRANCA.FORN.COLOC. | M2 | 165
14.002.0203-A | GRADIL METALICO,RESISTENTE A AMBIENTES AGRESSIVOS,EXECUTADO | PAINEL ACO GALV.SOLDADO(GRAMATURA MINIMA 40G/M2),MALHA RETA | NGULAR 200X50MM FIO ACO DIAM.MINIMO 4,3MM,FIXADOS PERMANENTE | MENTE MONTANTE ACO GALV.60X40MM(GRAMATURA MINIMA 275G/M2),AP | ARAFUSADOS BASE CONCRETO,EXCL.ESTA,PINT.NAVAL,ESP.MINIMA 300 | MICRAS(PAINEL E MONTANTE),VERDE/BRANCA.FORN.COLOC. | M2 | 164.48
14.002.0205-0 | GUARDA-CORPO DE FERRO EM LANCES DE 3,00 A 4,00M E 1,00M DE A | LTURA,COM 4 MONTANTES DE BARRAS DE 2"X3/4",CHUMBADOS NO CONC | RETO,CORRIMAO EM 2 BARRAS SOBREPOSTAS DE 3"X1/2" E 2"X3/8",D | UAS TRAVESSAS HORIZONTAIS EM BARRAS DE 1.1/4"X3/8",SOLDADAS | NOS MONTANTES,UMA DISTANTE 0,34M DO PISO E A OUTRA A 0,33M D | ESTA E DO CORRIMAO.FORNECIMENTO E COLOCACAO | M | 1010.39
14.002.0205-A | GUARDA-CORPO DE FERRO EM LANCES DE 3,00 A 4,00M E 1,00M DE A | LTURA,COM 4 MONTANTES DE BARRAS DE 2"X3/4",CHUMBADOS NO CONC | RETO,CORRIMAO EM 2 BARRAS SOBREPOSTAS DE 3"X1/2" E 2"X3/8",D | UAS TRAVESSAS HORIZONTAIS EM BARRAS DE 1.1/4"X3/8",SOLDADAS | NOS MONTANTES,UMA DISTANTE 0,34M DO PISO E A OUTRA A 0,33M D | ESTA E DO CORRIMAO.FORNECIMENTO E COLOCACAO | M | 948.59
14.002.0206-0 | GUARDA-CORPO DE FERRO EM LANCES DE 3,00 A 4,00M E 1,00M DE A | LTURA,COM 4 MONTANTES DE BARRAS DE 2"X3/4",CHUMBADOS NO CONC | RETO (EXCLUSIVE ESTE),CORRIMAO EM DUAS BARRAS SUPERPOSTAS DE | 3"X1/2" E 2"X3/8",BARRAS VERTICAIS DE 1/2"X1/2" ESPACADAS D | E 6CM,SOLDADAS NO CORRIMAO E NA BARRA INFERIOR,ESTA DE 2"X1/ | 2",A 10CM DO PISO.FORNECIMENTO E COLOCACAO | M | 1267.05
14.002.0206-A | GUARDA-CORPO DE FERRO EM LANCES DE 3,00 A 4,00M E 1,00M DE A | LTURA,COM 4 MONTANTES DE BARRAS DE 2"X3/4",CHUMBADOS NO CONC | RETO (EXCLUSIVE ESTE),CORRIMAO EM DUAS BARRAS SUPERPOSTAS DE | 3"X1/2" E 2"X3/8",BARRAS VERTICAIS DE 1/2"X1/2" ESPACADAS D | E 6CM,SOLDADAS NO CORRIMAO E NA BARRA INFERIOR,ESTA DE 2"X1/ | 2",A 10CM DO PISO.FORNECIMENTO E COLOCACAO | M | 1174.62
14.002.0207-1 | GUARDA-CORPO METALICO COM 1,00M DE ALTURA,EM MODULOS DE 1,88 | M COM MONTANTES EM CHAPA DE ACO USI-SAC 350, CHUMBADO NO CON | CRETO (EXCLUSIVE ESTE),ATRAVES DE CHUMBADORES DE ACO INOXIDA | VEL,INTERLIGADOS POR DOIS TUBOS HORIZONTAIS SUPERIORES COM D | IAMETRO DE 2.1/2" E DOIS TUBOS HORIZONTAIS INFERIORES C/DIAM | ETRO DE 1" EM ACO GALVANIZADO,INCL.PINTURA.FORN. E COLOCACAO | M | 877.17
14.002.0207-B | GUARDA-CORPO METALICO COM 1,00M DE ALTURA,EM MODULOS DE 1,88 | M COM MONTANTES EM CHAPA DE ACO USI-SAC 350, CHUMBADO NO CON | CRETO (EXCLUSIVE ESTE),ATRAVES DE CHUMBADORES DE ACO INOXIDA | VEL,INTERLIGADOS POR DOIS TUBOS HORIZONTAIS SUPERIORES COM D | IAMETRO DE 2.1/2" E DOIS TUBOS HORIZONTAIS INFERIORES C/DIAM | ETRO DE 1" EM ACO GALVANIZADO,INCL.PINTURA.FORN. E COLOCACAO | M | 842.84
14.002.0208-0 | GUARDA-CORPO DE FERRO GALVANIZADO,COM MODULO DE 2,20M DE COM | PRIMENTO,COM DOIS TUBOS DE 2" NA HORIZONTAL,PILARETES DE CON | CRETO COM SECAO 20X20CM E 1,00M DE ALTURA,INCLUSIVE TODOS OS | MATERIAIS E PINTURA.FORNECIMENTO E COLOCACAO |  |  | M | 409.36
14.002.0208-A | GUARDA-CORPO DE FERRO GALVANIZADO,COM MODULO DE 2,20M DE COM | PRIMENTO,COM DOIS TUBOS DE 2" NA HORIZONTAL,PILARETES DE CON | CRETO COM SECAO 20X20CM E 1,00M DE ALTURA,INCLUSIVE TODOS OS | MATERIAIS E PINTURA.FORNECIMENTO E COLOCACAO |  |  | M | 388.57
14.002.0209-0 | GUARDA-CORPO DE FERRO GALVANIZADO,COM MODULO DE 2,00M DE COM | PRIMENTO,COM UM TUBO DE 3" E DOIS DE 1.1/4" NA HORIZONTAL,PI | LARETES DE CONCRETO COM SECAO QUADRADA DE 20CM E 1,05M DE AL | TURA,INCLUSIVE TODOS OS MATERIAIS E PINTURA.FORNECIMENTO E C | OLOCACAO |  | M | 497.82
14.002.0209-A | GUARDA-CORPO DE FERRO GALVANIZADO,COM MODULO DE 2,00M DE COM | PRIMENTO,COM UM TUBO DE 3" E DOIS DE 1.1/4" NA HORIZONTAL,PI | LARETES DE CONCRETO COM SECAO QUADRADA DE 20CM E 1,05M DE AL | TURA,INCLUSIVE TODOS OS MATERIAIS E PINTURA.FORNECIMENTO E C | OLOCACAO |  | M | 474.46
14.002.0210-0 | GUARDA-CORPO DE TUBO DE FERRO GALVANIZADO COM DOIS MONTANTES | EM TUBO DE 1",UMA TRAVESSA SUPERIOR EM TUBO DE 2" E DUAS TR | AVESSAS INFERIORES EM TUBO DE 1",EM MODULOS DE 2,20M DE COMP | RIMENTO E 1,00M DE ALTURA,INCLUSIVE PINTURA.FORNECIMENTO E C | OLOCACAO |  | UN | 527.78
14.002.0210-A | GUARDA-CORPO DE TUBO DE FERRO GALVANIZADO COM DOIS MONTANTES | EM TUBO DE 1",UMA TRAVESSA SUPERIOR EM TUBO DE 2" E DUAS TR | AVESSAS INFERIORES EM TUBO DE 1",EM MODULOS DE 2,20M DE COMP | RIMENTO E 1,00M DE ALTURA,INCLUSIVE PINTURA.FORNECIMENTO E C | OLOCACAO |  | UN | 516.84
14.002.0211-0 | GUARDA-CORPO COM 1,00M DE ALTURA,EM TELA DE ARAME GALVANIZAD | O Nº12,MALHA LOSANGULAR DE (50X50)MM,FIXADA EM TUBOS DE FERR | O GALVANIZADO COM DIAMETRO INTERNO DE 2.1/2" NA HORIZONTAL S | UPERIOR E DIAMETRO INTERNO DE 2" NA HORIZONTAL INFERIOR E NA | VERTICAL,INCLUSIVE PINTURA DOS TUBOS.FORNECIMENTO E COLOCAC | AO | M | 355.89
14.002.0211-A | GUARDA-CORPO COM 1,00M DE ALTURA,EM TELA DE ARAME GALVANIZAD | O Nº12,MALHA LOSANGULAR DE (50X50)MM,FIXADA EM TUBOS DE FERR | O GALVANIZADO COM DIAMETRO INTERNO DE 2.1/2" NA HORIZONTAL S | UPERIOR E DIAMETRO INTERNO DE 2" NA HORIZONTAL INFERIOR E NA | VERTICAL,INCLUSIVE PINTURA DOS TUBOS.FORNECIMENTO E COLOCAC | AO | M | 349.4
14.002.0212-0 | GUARDA-CORPO DE TUBOS DE ACO GALVANIZADO SOLDADOS, FORMANDO | MODULOS DE 2,20M DE COMPRIMENTO E 1,00M DE ALTURA, COM 3 MON | TANTES DE 2" DE DIAMETRO CHUMBADOS NO CONCRETO (EXCLUSIVE ES | TE),TRAVESSA SUPERIOR DE 2" E TRAVESSA INFERIOR E INTERMEDIA | RIA DE 1".FORNECIMENTO E COLOCACAO |  | M | 361.55
14.002.0212-A | GUARDA-CORPO DE TUBOS DE ACO GALVANIZADO SOLDADOS, FORMANDO | MODULOS DE 2,20M DE COMPRIMENTO E 1,00M DE ALTURA, COM 3 MON | TANTES DE 2" DE DIAMETRO CHUMBADOS NO CONCRETO (EXCLUSIVE ES | TE),TRAVESSA SUPERIOR DE 2" E TRAVESSA INFERIOR E INTERMEDIA | RIA DE 1".FORNECIMENTO E COLOCACAO |  | M | 356.08
14.002.0213-0 | GUARDA-CORPO DE TUBOS DE ACO GALVANIZADO 2",FORMANDO QUADRAD | OS 2,20M DE COMPRIMENTO E 1,10M DE ALT.,C/MONTANTES SOLDADOS | EM CHAPA DE ACO 15CMX15CMX5/16",FIXADOS NO PISO OU PAREDE,D | OTADO DE TELA DE ARAME GALVANIZADO FIO Nº8 COM MALHA QUADRAN | GULAR (ONDULADA) DE (20X20)MM FIXADA EM PERFIS "L" 1.1/2"X1. | 1/2",C/ACABAMENTO EM BARRAS DE ACO DE 1"X3/16".FORN.E COLOC. | UN | 1634.74
14.002.0213-A | GUARDA-CORPO DE TUBOS DE ACO GALVANIZADO 2",FORMANDO QUADRAD | OS 2,20M DE COMPRIMENTO E 1,10M DE ALT.,C/MONTANTES SOLDADOS | EM CHAPA DE ACO 15CMX15CMX5/16",FIXADOS NO PISO OU PAREDE,D | OTADO DE TELA DE ARAME GALVANIZADO FIO Nº8 COM MALHA QUADRAN | GULAR (ONDULADA) DE (20X20)MM FIXADA EM PERFIS "L" 1.1/2"X1. | 1/2",C/ACABAMENTO EM BARRAS DE ACO DE 1"X3/16".FORN.E COLOC. | UN | 1626.54
14.002.0214-0 | GUARDA-CORPO DE 1,50M DE COMPRIMENTO E 1,20M DE ALTURA,MONTA | NTES EM TUBO DE ACO GALVANIZADO DE 3", PERFIL RETANGULAR GAL | VANIZADO DE(5X3)CM, 2 TUBOS DE ACO GALVANIZADO DE 1" NA HORI | ZONTAL,TELA EM CHAPA DE METAL EXPANDIDO EM FERRO C/MALHA,MOL | DURA EM CANTONEIRAS DE ABAS IGUAIS DE(3/4"X1/8"), INCLUSIVE | PINTURA DE TODO O CONJUNTO.FORNECIMENTO E COLOCACAO | UN | 1423.78
14.002.0214-A | GUARDA-CORPO DE 1,50M DE COMPRIMENTO E 1,20M DE ALTURA,MONTA | NTES EM TUBO DE ACO GALVANIZADO DE 3", PERFIL RETANGULAR GAL | VANIZADO DE(5X3)CM, 2 TUBOS DE ACO GALVANIZADO DE 1" NA HORI | ZONTAL,TELA EM CHAPA DE METAL EXPANDIDO EM FERRO C/MALHA,MOL | DURA EM CANTONEIRAS DE ABAS IGUAIS DE(3/4"X1/8"), INCLUSIVE | PINTURA DE TODO O CONJUNTO.FORNECIMENTO E COLOCACAO | UN | 1374.08
14.002.0215-0 | CORRIMAO DUPLO EM TUBO DE ACO GALVANIZADO COM DIAMETRO DE 1. | 1/4",BARRA SUPERIOR COM ALTURA DE 92CM E BARRA INFERIOR COM | ALTURA DE 70CM,FIXADO NA PAREDE POR CHUMBADORES,CONFORME ABN | T NBR 9050 PARA ACESSIBILIDADE.FORNECIMENTO E COLOCACAO |  |  | M | 269.01
14.002.0215-A | CORRIMAO DUPLO EM TUBO DE ACO GALVANIZADO COM DIAMETRO DE 1. | 1/4",BARRA SUPERIOR COM ALTURA DE 92CM E BARRA INFERIOR COM | ALTURA DE 70CM,FIXADO NA PAREDE POR CHUMBADORES,CONFORME ABN | T NBR 9050 PARA ACESSIBILIDADE.FORNECIMENTO E COLOCACAO |  |  | M | 252.77
14.002.0216-0 | CORRIMAO DUPLO EM TUBO DE ACO GALVANIZADO COM DIAMETRO DE 1. | 1/4",BARRA SUPERIOR COM ALTURA DE 92CM E BARRA INFERIOR COM | ALTURA DE 70CM,FIXADO EM MONTANTES DE ACO GALVANIZADO COM DI | AMETRO DE 1.1/4",CONFORME ABNT NBR 9050 PARA ACESSIBILIDADE. | FORNECIMENTO E COLOCACAO |  | M | 322.93
14.002.0216-A | CORRIMAO DUPLO EM TUBO DE ACO GALVANIZADO COM DIAMETRO DE 1. | 1/4",BARRA SUPERIOR COM ALTURA DE 92CM E BARRA INFERIOR COM | ALTURA DE 70CM,FIXADO EM MONTANTES DE ACO GALVANIZADO COM DI | AMETRO DE 1.1/4",CONFORME ABNT NBR 9050 PARA ACESSIBILIDADE. | FORNECIMENTO E COLOCACAO |  | M | 307.57
14.002.0217-0 | CORRIMAO DUPLO INTERMEDIARIO EM TUBO DE ACO GALVANIZADO COM | DIAMETRO DE 1.1/4",BARRA SUPERIOR COM ALTURA DE 92CM E BARRA | INFERIOR COM ALTURA DE 70CM,FIXADO EM MONTANTES DE ACO GALV | ANIZADO COM DIAMETRO DE 1.1/4",CONFORME ABNT NBR 9050 PARA A | CESSIBILIDADE.FORNECIMENTO E COLOCACAO |  | M | 436.81
14.002.0217-A | CORRIMAO DUPLO INTERMEDIARIO EM TUBO DE ACO GALVANIZADO COM | DIAMETRO DE 1.1/4",BARRA SUPERIOR COM ALTURA DE 92CM E BARRA | INFERIOR COM ALTURA DE 70CM,FIXADO EM MONTANTES DE ACO GALV | ANIZADO COM DIAMETRO DE 1.1/4",CONFORME ABNT NBR 9050 PARA A | CESSIBILIDADE.FORNECIMENTO E COLOCACAO |  | M | 420.76
14.002.0218-0 | CORRIMAO DUPLO EM TUBO DE ACO GALVANIZADO COM DIAMETRO DE 1. | 1/4",BARRA SUPERIOR COM ALTURA DE 92CM E BARRA INFERIOR COM | ALTURA DE 70CM,FIXADO EM GUARDA-CORPO COM MONTANTES DE ACO G | ALVANIZADO COM DIAMETRO DE 1.1/4" E 3 TUBOS DE ACO GALVANIZA | DO,HORIZONTAIS,COM DIAMETRO DE 1",CONFORME ABNT NBR 9050 PAR | A ACESSIBILIDADE.FORNECIMENTO E COLOCACAO | M | 488.83
14.002.0218-A | CORRIMAO DUPLO EM TUBO DE ACO GALVANIZADO COM DIAMETRO DE 1. | 1/4",BARRA SUPERIOR COM ALTURA DE 92CM E BARRA INFERIOR COM | ALTURA DE 70CM,FIXADO EM GUARDA-CORPO COM MONTANTES DE ACO G | ALVANIZADO COM DIAMETRO DE 1.1/4" E 3 TUBOS DE ACO GALVANIZA | DO,HORIZONTAIS,COM DIAMETRO DE 1",CONFORME ABNT NBR 9050 PAR | A ACESSIBILIDADE.FORNECIMENTO E COLOCACAO | M | 470.4
14.002.0220-0 | DESCR1: CORRIMAO SIMPLES EM TUBO DE ACO GALVANIZADO COM DIAMETRO DE; DESCR2: 1.1/4",FIXADO NA PAREDE POR CHUMBADORES.FORNECIMENTO E COLOC; DESCR3: ACAO | M | 159.77
14.002.0220-A | DESCR1: CORRIMAO SIMPLES EM TUBO DE ACO GALVANIZADO COM DIAMETRO DE; DESCR2: 1.1/4",FIXADO NA PAREDE POR CHUMBADORES.FORNECIMENTO E COLOC; DESCR3: ACAO | M | 148.95
14.002.0227-0 | DESCR1: QUADRO PARA PROTECAO DE JANELA OU APARELHOS DE AR CONDICIONA; DESCR2: DO,FORMADA DE BARRAS QUADRADAS DE 3/8",CHUMBADAS NA ALVENARI; DESCR3: A.FORNECIMENTO E COLOCACAO | M2 | 754.99
14.002.0227-A | DESCR1: QUADRO PARA PROTECAO DE JANELA OU APARELHOS DE AR CONDICIONA; DESCR2: DO,FORMADA DE BARRAS QUADRADAS DE 3/8",CHUMBADAS NA ALVENARI; DESCR3: A.FORNECIMENTO E COLOCACAO | M2 | 703.03
14.002.0230-0 | QUADRO PARA PROTECAO DE JANELA,COM TELA DE ARAME GALVANIZADO | Nº12,MALHA QUADRANGULAR DE (25X25)MM,FIXADA EM GRADE DE FER | RO EM CANTONEIRA E BARRA DE 3/4"X1/8" DE SECAO,ESPACADAS VER | TICAL E HORIZONTALMENTE DE 50CM,CHUMBADA NA ALVENARIA.FORNEC | IMENTO E COLOCACAO |  | M2 | 783.13
14.002.0230-A | QUADRO PARA PROTECAO DE JANELA,COM TELA DE ARAME GALVANIZADO | Nº12,MALHA QUADRANGULAR DE (25X25)MM,FIXADA EM GRADE DE FER | RO EM CANTONEIRA E BARRA DE 3/4"X1/8" DE SECAO,ESPACADAS VER | TICAL E HORIZONTALMENTE DE 50CM,CHUMBADA NA ALVENARIA.FORNEC | IMENTO E COLOCACAO |  | M2 | 717.5
14.002.0232-0 | QUADRO DE PROTECAO DE VAO EM CANTONEIRA DE ACO COM ABAS IGUA | IS DE 5/8"X1/8",TELA DE ARAME GALVANIZADO,FIO 12,MALHA QUADR | ANGULAR DE (25X25)MM E TELA TIPO MOSQUITEIRO EM POLIETILENO. | FORNECIMENTO E COLOCACAO |  |  | M2 | 766.43
14.002.0232-A | QUADRO DE PROTECAO DE VAO EM CANTONEIRA DE ACO COM ABAS IGUA | IS DE 5/8"X1/8",TELA DE ARAME GALVANIZADO,FIO 12,MALHA QUADR | ANGULAR DE (25X25)MM E TELA TIPO MOSQUITEIRO EM POLIETILENO. | FORNECIMENTO E COLOCACAO |  |  | M2 | 700.8
14.002.0235-0 | DESCR1: PROTECAO PARA PORTA DE ACO INOX ESCOVADO,CHAPA N°14,COM 90CM; DESCR2: DE ALTURA.FORNECIMENTO E COLOCACAO | M | 141.43
14.002.0235-A | DESCR1: PROTECAO PARA PORTA DE ACO INOX ESCOVADO,CHAPA N°14,COM 90CM; DESCR2: DE ALTURA.FORNECIMENTO E COLOCACAO | M | 137.82
14.002.0240-0 | DESCR1: PROTECAO PARA PORTA EM ACO INOX ESCOVADO,CHAPA N°14,COM 30CM; DESCR2: DE ALTURA.FORNECIMENTO E COLOCACAO | M | 63.32
14.002.0240-A | DESCR1: PROTECAO PARA PORTA EM ACO INOX ESCOVADO,CHAPA N°14,COM 30CM; DESCR2: DE ALTURA.FORNECIMENTO E COLOCACAO | M | 60.58
14.002.0242-0 | DESCR1: PROTECAO PARA PORTA EM ACO INOX ESCOVADO,CHAPA N°14,COM 20CM; DESCR2: DE ALTURA.FORNECIMENTO E COLOCACAO | M | 42.17
14.002.0242-A | DESCR1: PROTECAO PARA PORTA EM ACO INOX ESCOVADO,CHAPA N°14,COM 20CM; DESCR2: DE ALTURA.FORNECIMENTO E COLOCACAO | M | 40.37
14.002.0244-0 | DESCR1: PROTECAO PARA PORTA EM ACO INOX ESCOVADO,CHAPA N°14,COM 15CM; DESCR2: DE ALTURA.FORNECIMENTO E COLOCACAO | M | 33.51
14.002.0244-A | DESCR1: PROTECAO PARA PORTA EM ACO INOX ESCOVADO,CHAPA N°14,COM 15CM; DESCR2: DE ALTURA.FORNECIMENTO E COLOCACAO | M | 31.98
14.002.0246-0 | DESCR1: PROTECAO DE CANTO DE PAREDE (ARESTA VIVA) COM CANTONEIRA 2X2; DESCR2: X1/4".FORNECIMENTO E COLOCACAO | M | 77.79
14.002.0246-A | DESCR1: PROTECAO DE CANTO DE PAREDE (ARESTA VIVA) COM CANTONEIRA 2X2; DESCR2: X1/4".FORNECIMENTO E COLOCACAO | M | 74.95
14.002.0248-0 | DESCR1: PROTECAO DE CANTO DE PAREDE (ARESTA VIVA) COM CANTONEIRA 3/4; DESCR2: "X3/4"X1/8".FORNECIMENTO E COLOCACAO | M | 38.08
14.002.0248-A | DESCR1: PROTECAO DE CANTO DE PAREDE (ARESTA VIVA) COM CANTONEIRA 3/4; DESCR2: "X3/4"X1/8".FORNECIMENTO E COLOCACAO | M | 35.24
14.002.0250-0 | DESCR1: ESCADA DE MARINHEIRO,COM LARGURA DE 0,40M,EXECUTADA EM BARRA; DESCR2: S DE FERRO DE 1.1/2"X1/4",SENDO OS DEGRAUS EM FERRO REDONDO; DESCR3: DE 5/8",ESPACADOS DE 30CM.FORNECIMENTO E COLOCACAO | M | 589.82
14.002.0250-A | DESCR1: ESCADA DE MARINHEIRO,COM LARGURA DE 0,40M,EXECUTADA EM BARRA; DESCR2: S DE FERRO DE 1.1/2"X1/4",SENDO OS DEGRAUS EM FERRO REDONDO; DESCR3: DE 5/8",ESPACADOS DE 30CM.FORNECIMENTO E COLOCACAO | M | 540.59
14.002.0254-0 | DESCR1: ESCADA DE FERRO DE 3/4",COM 3M DE ALTURA,CONSIDERANDO 10 DEG; DESCR2: RAUS ESPACADOS DE 30CM.FORNECIMENTO E COLOCACAO | UN | 778.08
14.002.0254-A | DESCR1: ESCADA DE FERRO DE 3/4",COM 3M DE ALTURA,CONSIDERANDO 10 DEG; DESCR2: RAUS ESPACADOS DE 30CM.FORNECIMENTO E COLOCACAO | UN | 728.86
14.002.0260-0 | DESCR1: SUPORTE PARA APARELHOS DE AR CONDICIONADO DE 1 A 2HP,EM CANT; DESCR2: ONEIRA DE FERRO DE 1.1/4"X1/8".FORNECIMENTO E COLOCACAO | UN | 542.85
14.002.0260-A | DESCR1: SUPORTE PARA APARELHOS DE AR CONDICIONADO DE 1 A 2HP,EM CANT; DESCR2: ONEIRA DE FERRO DE 1.1/4"X1/8".FORNECIMENTO E COLOCACAO | UN | 496.36
14.002.0265-0 | DESCR1: SUPORTE TIPO MAO FRANCESA DE ALTA RESISTENCIA,EM ACO,ABAS CO; DESCR2: M MEDIDAS EM TORNO DE (50X33)CM,COM CAPACIDADE DE PESO MAXIM; DESCR3: O APROXIMADO DE 110KG.FORNECIMENTO E INSTALACAO | UN | 51.52
14.002.0265-A | DESCR1: SUPORTE TIPO MAO FRANCESA DE ALTA RESISTENCIA,EM ACO,ABAS CO; DESCR2: M MEDIDAS EM TORNO DE (50X33)CM,COM CAPACIDADE DE PESO MAXIM; DESCR3: O APROXIMADO DE 110KG.FORNECIMENTO E INSTALACAO | UN | 49.74
14.002.0280-0 | DESCR1: PRATELEIRA EM CHAPA DE ACO PRETA,LISA Nº24,60CM DE LARGURA,; DESCR2: PINTURA ELETROSTATICA PRETA,TRATAMENTO ANTIFERRUGEM.FORNECIM; DESCR3: ENTO E COLOCACAO | M | 68.13
14.002.0280-A | DESCR1: PRATELEIRA EM CHAPA DE ACO PRETA,LISA Nº24,60CM DE LARGURA,; DESCR2: PINTURA ELETROSTATICA PRETA,TRATAMENTO ANTIFERRUGEM.FORNECIM; DESCR3: ENTO E COLOCACAO | M | 65.4
14.002.0283-0 | DESCR1: PRATELEIRA EM CHAPA DE ACO PRETA,LISA,N°24,50CM DE LARGURA,; DESCR2: PINTURA ELETROSTATICA PRETA,TRATAMENTO ANTIFERRUGEM.FORNECIM; DESCR3: ENTO E COLOCACAO | M | 61.33
14.002.0283-A | DESCR1: PRATELEIRA EM CHAPA DE ACO PRETA,LISA,N°24,50CM DE LARGURA,; DESCR2: PINTURA ELETROSTATICA PRETA,TRATAMENTO ANTIFERRUGEM.FORNECIM; DESCR3: ENTO E COLOCACAO | M | 58.59
14.002.0285-0 | DESCR1: PRATELEIRA EM CHAPA DE ACO PRETA,LISA,N°24,40CM DE LARGURA,; DESCR2: PINTURA ELETROSTATICA PRETA,TRATAMENTO ANTIFERRUGEM.FORNECIM; DESCR3: ENTO E COLOCACAO | M | 54.52
14.002.0285-A | DESCR1: PRATELEIRA EM CHAPA DE ACO PRETA,LISA,N°24,40CM DE LARGURA,; DESCR2: PINTURA ELETROSTATICA PRETA,TRATAMENTO ANTIFERRUGEM.FORNECIM; DESCR3: ENTO E COLOCACAO | M | 51.79
14.002.0372-0 | DESCR1: BARRA DE FERRO VERTICAL DE 1.1/4" COM 1,50M DE ALTURA FIXADA; DESCR2: S EM 2 BARRAS HORIZONTAIS DE 2.1/2"X5/8",EXCLUSIVE ESTAS,INC; DESCR3: LUSIVE 1 PONTA DE LANCA E 4 ANUETOS.FORNECIMENTO E COLOCACAO | UN | 234.26
14.002.0372-A | DESCR1: BARRA DE FERRO VERTICAL DE 1.1/4" COM 1,50M DE ALTURA FIXADA; DESCR2: S EM 2 BARRAS HORIZONTAIS DE 2.1/2"X5/8",EXCLUSIVE ESTAS,INC; DESCR3: LUSIVE 1 PONTA DE LANCA E 4 ANUETOS.FORNECIMENTO E COLOCACAO | UN | 227.66
14.002.0373-0 | DESCR1: ESTRUTURA DE FIXACAO DE QUADROS CONSTITUIDO POR BARRA CHATA; DESCR2: DE FERRO DE 2"X3/8".FORNECIMENTO E COLOCACAO | M | 48.06
14.002.0373-A | DESCR1: ESTRUTURA DE FIXACAO DE QUADROS CONSTITUIDO POR BARRA CHATA; DESCR2: DE FERRO DE 2"X3/8".FORNECIMENTO E COLOCACAO | M | 45.33
14.002.0374-0 | ESTRUTURA DE SUSTENTACAO PARA GAIOLAS,EM MODULO DE 1,80M COM | 2 BARRAS QUADRADAS DE 1" EM PARARELO,COM 2 MONTANTES EM TUB | O DE FERRO GALVANIZADO DE 3",SENDO 0,50M LIVRE E 0,20M ENTER | RADO.FORNECIMENTO E COLOCACAO |  |  | UN | 716.17
14.002.0374-A | ESTRUTURA DE SUSTENTACAO PARA GAIOLAS,EM MODULO DE 1,80M COM | 2 BARRAS QUADRADAS DE 1" EM PARARELO,COM 2 MONTANTES EM TUB | O DE FERRO GALVANIZADO DE 3",SENDO 0,50M LIVRE E 0,20M ENTER | RADO.FORNECIMENTO E COLOCACAO |  |  | UN | 705.23
14.002.0375-0 | ESTRUTURA DE SUSTENTACAO PARA GAIOLAS,EM MODULO DE 1,80M COM | 2 BARRAS QUADRADAS DE 1" EM PARARELO,COM 2 MONTANTES EM TUB | O DE FERRO GALVANIZADO DE 3",SENDO 3,00M LIVRES E 0,50M ENTE | RRADO.FORNECIMENTO E COLOCACAO |  |  | UN | 1456.17
14.002.0375-A | ESTRUTURA DE SUSTENTACAO PARA GAIOLAS,EM MODULO DE 1,80M COM | 2 BARRAS QUADRADAS DE 1" EM PARARELO,COM 2 MONTANTES EM TUB | O DE FERRO GALVANIZADO DE 3",SENDO 3,00M LIVRES E 0,50M ENTE | RRADO.FORNECIMENTO E COLOCACAO |  |  | UN | 1447.96
14.002.0376-0 | DESCR1: GAIOLA DE (1,50X1,50X2)M,MONTADA EM ESTRUTURA DE CANTONEIRA; DESCR2: DE FERRO DE 1.1/2"X1.1/2"X3/16".FORNECIMENTO E COLOCACAO | UN | 774.19
14.002.0376-A | DESCR1: GAIOLA DE (1,50X1,50X2)M,MONTADA EM ESTRUTURA DE CANTONEIRA; DESCR2: DE FERRO DE 1.1/2"X1.1/2"X3/16".FORNECIMENTO E COLOCACAO | UN | 757.78
14.002.0377-0 | DESCR1: GAVETA EM CHAPA DE ACO DE 1/2" NAS DIMENSOES DE ALTURA DE 10; DESCR2: CM,LARGURA DE 20CM E COMPRIMENTO DE 30CM.FORNECIMENTO E COLO; DESCR3: CACAO | UN | 379.73
14.002.0377-A | DESCR1: GAVETA EM CHAPA DE ACO DE 1/2" NAS DIMENSOES DE ALTURA DE 10; DESCR2: CM,LARGURA DE 20CM E COMPRIMENTO DE 30CM.FORNECIMENTO E COLO; DESCR3: CACAO | UN | 357.86
14.002.0380-0 | DESCR1: PINHA DE FERRO FUNDIDO COM 35CM DE ALTURA,FIXADA EM MONTANTE; DESCR2: DE FERRO,EXCLUSIVE ESTE.FORNECIMENTO E COLOCACAO | UN | 82.68
14.002.0380-A | DESCR1: PINHA DE FERRO FUNDIDO COM 35CM DE ALTURA,FIXADA EM MONTANTE; DESCR2: DE FERRO,EXCLUSIVE ESTE.FORNECIMENTO E COLOCACAO | UN | 82.02
14.002.0383-0 | DESCR1: PONTA DE LANCA DE FERRO FUNDIDO COM 12CM DE ALTURA,FIXADA EM; DESCR2: BARRA REDONDA DE 1.1/4", EXCLUSIVE ESTA.FORNECIMENTO E COLO; DESCR3: CACAO | UN | 17.57
14.002.0383-A | DESCR1: PONTA DE LANCA DE FERRO FUNDIDO COM 12CM DE ALTURA,FIXADA EM; DESCR2: BARRA REDONDA DE 1.1/4", EXCLUSIVE ESTA.FORNECIMENTO E COLO; DESCR3: CACAO | UN | 17
14.002.0385-0 | DESCR1: TAMPA DE FERRO PARA CAIXA DE AGUA,EM CHAPA Nº18,COM DIAMETRO; DESCR2: DE 1,10M E 10CM DE ALTURA DE VIRADA.FORNECIMENTO E COLOCACA; DESCR3: O | UN | 755.98
14.002.0385-A | DESCR1: TAMPA DE FERRO PARA CAIXA DE AGUA,EM CHAPA Nº18,COM DIAMETRO; DESCR2: DE 1,10M E 10CM DE ALTURA DE VIRADA.FORNECIMENTO E COLOCACA; DESCR3: O | UN | 708.12
14.002.0390-0 | DESCR1: TAMPA DE FERRO PINTADA,CHAPA Nº18,DE 1,20X1,20M E 0,20M DE A; DESCR2: LTURA DE VIRADA.FORNECIMENTO E COLOCACAO | UN | 842.43
14.002.0390-A | DESCR1: TAMPA DE FERRO PINTADA,CHAPA Nº18,DE 1,20X1,20M E 0,20M DE A; DESCR2: LTURA DE VIRADA.FORNECIMENTO E COLOCACAO | UN | 792.12
14.002.0400-0 | PORTA BALCAO DE ABRIR EM ACO LAMINADO A FRIO COM ADICAO DE C | OBRE,EM 4 FOLHAS,SENDO 2 FOLHAS EXTERNAS EM VENEZIANA E AS 2 | FOLHAS INTERNAS COM DIVISOES HORIZONTAIS,PINTADA COM TINTA | PRIMER,COM LARGURA E ALTURA APROXIMADAS DE (1,20X2,15)M,INCL | USIVE FECHADURA DE CILINDRO,DOBRADICAS,TRINCOS E PUXADORES,E | XCLUSIVE VIDRO.FORNECIMENTO E COLOCACAO | UN | 2375.19
14.002.0400-A | PORTA BALCAO DE ABRIR EM ACO LAMINADO A FRIO COM ADICAO DE C | OBRE,EM 4 FOLHAS,SENDO 2 FOLHAS EXTERNAS EM VENEZIANA E AS 2 | FOLHAS INTERNAS COM DIVISOES HORIZONTAIS,PINTADA COM TINTA | PRIMER,COM LARGURA E ALTURA APROXIMADAS DE (1,20X2,15)M,INCL | USIVE FECHADURA DE CILINDRO,DOBRADICAS,TRINCOS E PUXADORES,E | XCLUSIVE VIDRO.FORNECIMENTO E COLOCACAO | UN | 2364.25
14.002.0402-0 | PORTA DE ABRIR EM ACO LAMINADO A FRIO COM ADICAO DE COBRE,TI | PO VENEZIANA,PINTADA COM TINTA PRIMER,COM LARGURA E ALTURA A | PROXIMADAS DE (0,87X2,17)M, INCLUSIVE FECHADURA DE CILINDRO | E DOBRADICAS.FORNECIMENTO E COLOCACAO |  |  | UN | 823.54
14.002.0402-A | PORTA DE ABRIR EM ACO LAMINADO A FRIO COM ADICAO DE COBRE,TI | PO VENEZIANA,PINTADA COM TINTA PRIMER,COM LARGURA E ALTURA A | PROXIMADAS DE (0,87X2,17)M, INCLUSIVE FECHADURA DE CILINDRO | E DOBRADICAS.FORNECIMENTO E COLOCACAO |  |  | UN | 815.34
14.002.0404-0 | PORTA DE ABRIR EM ACO LAMINADO A FRIO COM ADICAO DE COBRE,CO | M ALMOFADA E DIVISOES HORIZONTAIS,PINTADA COM TINTA PRIMER,C | OM LARGURA E ALTURA APROXIMADAS DE (0,87X2,17)M,INCLUSIVE FE | CHADURA DE CILINDRO E DOBRADICAS,EXCLUSIVE VIDRO.FORNECIMENT | O E COLOCACAO |  | UN | 947.51
14.002.0404-A | PORTA DE ABRIR EM ACO LAMINADO A FRIO COM ADICAO DE COBRE,CO | M ALMOFADA E DIVISOES HORIZONTAIS,PINTADA COM TINTA PRIMER,C | OM LARGURA E ALTURA APROXIMADAS DE (0,87X2,17)M,INCLUSIVE FE | CHADURA DE CILINDRO E DOBRADICAS,EXCLUSIVE VIDRO.FORNECIMENT | O E COLOCACAO |  | UN | 939.31
14.002.0406-0 | PORTA DE ABRIR EM ACO LAMINADO A FRIO COM ADICAO DE COBRE,QU | ADRICULADA,PINTADA COM TINTA PRIMER,COM LARGURA E ALTURA APR | OXIMADAS DE (0,84X2,15)M,INCLUSIVE FECHADURA DE CILINDRO E D | OBRADICAS,EXCLUSIVE VIDRO.FORNECIMENTO E COLOCACAO |  |  | UN | 950.2
14.002.0406-A | PORTA DE ABRIR EM ACO LAMINADO A FRIO COM ADICAO DE COBRE,QU | ADRICULADA,PINTADA COM TINTA PRIMER,COM LARGURA E ALTURA APR | OXIMADAS DE (0,84X2,15)M,INCLUSIVE FECHADURA DE CILINDRO E D | OBRADICAS,EXCLUSIVE VIDRO.FORNECIMENTO E COLOCACAO |  |  | UN | 942
14.002.0409-0 | PORTA DE ABRIR EM ACO LAMINADO A FRIO COM ADICAO DE COBRE,CO | M BASCULANTE EM CIMA E VENEZIANA EMBAIXO,PINTADA COM TINTA P | RIMER,COM LARGURA E ALTURA APROXIMADAS DE (0,85X2,15)CM,INCL | USIVE FECHADURA DE CILINDRO E DOBRADICAS,EXCLUSIVE VIDRO.FOR | NECIMENTO E COLOCACAO |  | UN | 650.45
14.002.0409-A | PORTA DE ABRIR EM ACO LAMINADO A FRIO COM ADICAO DE COBRE,CO | M BASCULANTE EM CIMA E VENEZIANA EMBAIXO,PINTADA COM TINTA P | RIMER,COM LARGURA E ALTURA APROXIMADAS DE (0,85X2,15)CM,INCL | USIVE FECHADURA DE CILINDRO E DOBRADICAS,EXCLUSIVE VIDRO.FOR | NECIMENTO E COLOCACAO |  | UN | 642.25
14.002.0411-0 | PORTA DE CORRER EM ACO LAMINADO A FRIO COM ADICAO DE COBRE,E | M DUAS FOLHAS,QUADRICULADA,PINTADA COM TINTA PRIMER,COM LARG | URA E ALTURA APROXIMADAS DE (1,60X2,15)M, INCLUSIVE FECHADUR | A DE CILINDRO E DOBRADICAS.FORNECIMENTO E COLOCACAO |  |  | UN | 1711.43
14.002.0411-A | PORTA DE CORRER EM ACO LAMINADO A FRIO COM ADICAO DE COBRE,E | M DUAS FOLHAS,QUADRICULADA,PINTADA COM TINTA PRIMER,COM LARG | URA E ALTURA APROXIMADAS DE (1,60X2,15)M, INCLUSIVE FECHADUR | A DE CILINDRO E DOBRADICAS.FORNECIMENTO E COLOCACAO |  |  | UN | 1700.49
14.002.0412-0 | PORTA DE CORRER EM ACO LAMINADO A FRIO COM ADICAO DE COBRE,E | M QUATRO FOLHAS,QUADRICULADA,PINTURA COM TINTA PRIMER,COM LA | RGURA E ALTURA APROXIMADAS DE (2,00X2,15)M,INCLUSIVE FECHADU | RA DE CILINDRO E PUXADORES,EXCLUSIVE VIDRO.FORNECIMENTO E CO | LOCACAO |  | UN | 1546.05
14.002.0412-A | PORTA DE CORRER EM ACO LAMINADO A FRIO COM ADICAO DE COBRE,E | M QUATRO FOLHAS,QUADRICULADA,PINTURA COM TINTA PRIMER,COM LA | RGURA E ALTURA APROXIMADAS DE (2,00X2,15)M,INCLUSIVE FECHADU | RA DE CILINDRO E PUXADORES,EXCLUSIVE VIDRO.FORNECIMENTO E CO | LOCACAO |  | UN | 1535.11
14.002.0414-0 | PORTA DE ABRIR EM ACO LAMINADO A FRIO COM ADICAO DE COBRE,TI | PO VENEZIANA,PINTADA COM TINTA PRIMER,COM LARGURA E ALTURA A | PROXIMADAS DE (0,65X2,15)M,INCLUSIVE FECHADURA DE CILINDRO E | DOBRADICAS.FORNECIMENTO E COLOCACAO |  |  | UN | 401.19
14.002.0414-A | PORTA DE ABRIR EM ACO LAMINADO A FRIO COM ADICAO DE COBRE,TI | PO VENEZIANA,PINTADA COM TINTA PRIMER,COM LARGURA E ALTURA A | PROXIMADAS DE (0,65X2,15)M,INCLUSIVE FECHADURA DE CILINDRO E | DOBRADICAS.FORNECIMENTO E COLOCACAO |  |  | UN | 392.99
14.002.0416-0 | PORTA DE ABRIR EM ACO LAMINADO A FRIO COM ADICAO DE COBRE,TI | PO VENEZIANA,PINTADA COM TINTA PRIMER,COM LARGURA E ALTURA A | PROXIMADAS DE (0,77X2,17)M,INCLUSIVE FECHADURA DE CILINDRO E | DOBRADICAS.FORNECIMENTO E COLOCACAO |  |  | UN | 873.98
14.002.0416-A | PORTA DE ABRIR EM ACO LAMINADO A FRIO COM ADICAO DE COBRE,TI | PO VENEZIANA,PINTADA COM TINTA PRIMER,COM LARGURA E ALTURA A | PROXIMADAS DE (0,77X2,17)M,INCLUSIVE FECHADURA DE CILINDRO E | DOBRADICAS.FORNECIMENTO E COLOCACAO |  |  | UN | 865.78
14.002.0431-0 | JANELA BASCULANTE EM ACO LAMINADO A FRIO COM ADICAO DE COBRE | ,DE 1 SECAO COM 1 BASCULA,MEDINDO APROXIMADAMENTE (0,40X0,60 | )M,PRE-PINTADA,COMPLETA,COM 1 QUADRO FIXO (INFERIOR),EXCLUSI | VE VIDRO.FORNECIMENTO E COLOCACAO |  |  | UN | 140.74
14.002.0431-A | JANELA BASCULANTE EM ACO LAMINADO A FRIO COM ADICAO DE COBRE | ,DE 1 SECAO COM 1 BASCULA,MEDINDO APROXIMADAMENTE (0,40X0,60 | )M,PRE-PINTADA,COMPLETA,COM 1 QUADRO FIXO (INFERIOR),EXCLUSI | VE VIDRO.FORNECIMENTO E COLOCACAO |  |  | UN | 138.64
14.002.0432-0 | JANELA BASCULANTE EM ACO LAMINADO A FRIO COM ADICAO DE COBRE | ,DE 1 SECAO COM 2 BASCULAS,MEDINDO (0,60X0,60)M,PRE-PINTADA, | COMPLETA,COM 2 QUADROS FIXOS,SENDO 1 SUPERIOR E 1 INFERIOR,E | XCLUSIVE VIDRO.FORNECIMENTO E COLOCACAO |  |  | UN | 295.38
14.002.0432-A | JANELA BASCULANTE EM ACO LAMINADO A FRIO COM ADICAO DE COBRE | ,DE 1 SECAO COM 2 BASCULAS,MEDINDO (0,60X0,60)M,PRE-PINTADA, | COMPLETA,COM 2 QUADROS FIXOS,SENDO 1 SUPERIOR E 1 INFERIOR,E | XCLUSIVE VIDRO.FORNECIMENTO E COLOCACAO |  |  | UN | 292.52
14.002.0434-0 | JANELA BASCULANTE EM ACO LAMINADO A FRIO COM ADICAO DE COBRE | ,DE 1 SECAO COM 2 BASCULAS,MEDINDO (0,60X0,80)M,PRE-PINTADA, | COMPLETA,COM 2 QUADROS FIXOS (UM SUPERIOR E UM INFERIOR) E 2 | PARTES LATERAIS FIXAS SEM DIVISOES,EXCLUSIVE VIDRO.FORNECIM | ENTO E COLOCACAO |  | UN | 332.43
14.002.0434-A | JANELA BASCULANTE EM ACO LAMINADO A FRIO COM ADICAO DE COBRE | ,DE 1 SECAO COM 2 BASCULAS,MEDINDO (0,60X0,80)M,PRE-PINTADA, | COMPLETA,COM 2 QUADROS FIXOS (UM SUPERIOR E UM INFERIOR) E 2 | PARTES LATERAIS FIXAS SEM DIVISOES,EXCLUSIVE VIDRO.FORNECIM | ENTO E COLOCACAO |  | UN | 329.26
14.002.0436-0 | JANELA BASCULANTE EM ACO LAMINADO A FRIO COM ADICAO DE COBRE | ,DE 1 SECAO COM 2 BASCULAS,MEDINDO (0,60X1,00)M,PRE-PINTADA, | COMPLETA,COM 2 QUADROS FIXOS (1 SUPERIOR E 1 INFERIOR) E 2 P | ARTES LATERAIS FIXAS SEM DIVISOES,EXCLUSIVE VIDRO.FORNECIMEN | TO E COLOCACAO |  | UN | 421.7
14.002.0436-A | JANELA BASCULANTE EM ACO LAMINADO A FRIO COM ADICAO DE COBRE | ,DE 1 SECAO COM 2 BASCULAS,MEDINDO (0,60X1,00)M,PRE-PINTADA, | COMPLETA,COM 2 QUADROS FIXOS (1 SUPERIOR E 1 INFERIOR) E 2 P | ARTES LATERAIS FIXAS SEM DIVISOES,EXCLUSIVE VIDRO.FORNECIMEN | TO E COLOCACAO |  | UN | 418.15
14.002.0455-0 | JANELA DE CORRER EM ACO LAMINADO A FRIO COM ADICAO DE COBRE, | MEDINDO APROXIMADAMENTE (1,00X1,50)M,PRE-PINTADA,COMPLETA,CO | M 2 FOLHAS FIXAS E 2 FOLHAS CENTRAIS DE CORRER PARA RECEBER | VIDROS (EXCLUSIVE ESTES),MASSA EXTERNA COM DIVISOES E GRADE | ELO.FORNECIMENTO E COLOCACAO |  | UN | 1055.18
14.002.0455-A | JANELA DE CORRER EM ACO LAMINADO A FRIO COM ADICAO DE COBRE, | MEDINDO APROXIMADAMENTE (1,00X1,50)M,PRE-PINTADA,COMPLETA,CO | M 2 FOLHAS FIXAS E 2 FOLHAS CENTRAIS DE CORRER PARA RECEBER | VIDROS (EXCLUSIVE ESTES),MASSA EXTERNA COM DIVISOES E GRADE | ELO.FORNECIMENTO E COLOCACAO |  | UN | 1048.07
14.002.0457-0 | JANELA DE CORRER EM ACO LAMINADO A FRIO COM ADICAO DE COBRE, | MEDINDO APROXIMADAMENTE (1,00X1,20)M,PRE-PINTADA,COMPLETA,CO | M 2 FOLHAS FIXAS E 2 FOLHAS CENTRAIS DE CORRER PARA RECEBER | VIDROS (EXCLUSIVE ESTES),MASSA EXTERNA COM DIVISAO E GRADE | ELO.FORNECIMENTO E COLOCACAO |  | UN | 798.47
14.002.0457-A | JANELA DE CORRER EM ACO LAMINADO A FRIO COM ADICAO DE COBRE, | MEDINDO APROXIMADAMENTE (1,00X1,20)M,PRE-PINTADA,COMPLETA,CO | M 2 FOLHAS FIXAS E 2 FOLHAS CENTRAIS DE CORRER PARA RECEBER | VIDROS (EXCLUSIVE ESTES),MASSA EXTERNA COM DIVISAO E GRADE | ELO.FORNECIMENTO E COLOCACAO |  | UN | 793
14.002.0459-0 | JANELA DE CORRER EM ACO LAMINADO A FRIO COM ADICAO DE COBRE, | MEDINDO APROXIMADAMENTE (1,20X2,00)M,COM 2 FOLHAS FIXAS E 2 | FOLHAS CENTRAIS DE CORRER PARA RECEBER VIDROS (EXCLUSIVE EST | ES),MASSA EXTERNA COM DIVISOES E GRADE ELO.FORNECIMENTO E CO | LOCACAO |  | UN | 1262.47
14.002.0459-A | JANELA DE CORRER EM ACO LAMINADO A FRIO COM ADICAO DE COBRE, | MEDINDO APROXIMADAMENTE (1,20X2,00)M,COM 2 FOLHAS FIXAS E 2 | FOLHAS CENTRAIS DE CORRER PARA RECEBER VIDROS (EXCLUSIVE EST | ES),MASSA EXTERNA COM DIVISOES E GRADE ELO.FORNECIMENTO E CO | LOCACAO |  | UN | 1246.06
14.002.0465-0 | JANELA DE CORRER EM ACO LAMINADO A FRIO COM ADICAO DE COBRE, | MEDINDO APROXIMADAMENTE (1,20X1,50)M,PRE-PINTADA,COMPLETA,SE | M DIVISOES,COM 4 FOLHAS,SENDO 2 FOLHAS LATERAIS FIXAS,2 FOLH | AS CENTRAIS DE CORRER PARA RECEBEREM VIDROS,EXCLUSIVE VIDRO. | FORNECIMENTO E COLOCACAO |  | UN | 852.25
14.002.0465-A | JANELA DE CORRER EM ACO LAMINADO A FRIO COM ADICAO DE COBRE, | MEDINDO APROXIMADAMENTE (1,20X1,50)M,PRE-PINTADA,COMPLETA,SE | M DIVISOES,COM 4 FOLHAS,SENDO 2 FOLHAS LATERAIS FIXAS,2 FOLH | AS CENTRAIS DE CORRER PARA RECEBEREM VIDROS,EXCLUSIVE VIDRO. | FORNECIMENTO E COLOCACAO |  | UN | 842.68
14.002.0467-0 | JANELA DE CORRER EM ACO LAMINADO A FRIO COM ADICAO DE COBRE, | MEDINDO APROXIMADAMENTE (1,20X2,00)M,PRE-PINTADA,COMPLETA,SE | M DIVISOES,COM 4 FOLHAS,SENDO 2 FOLHAS LATERAIS FIXAS,2 FOLH | AS CENTRAIS DE CORRER PARA RECEBEREM VIDROS,EXCLUSIVE VIDRO. | FORNECIMENTO E COLOCACAO |  | UN | 943.5
14.002.0467-A | JANELA DE CORRER EM ACO LAMINADO A FRIO COM ADICAO DE COBRE, | MEDINDO APROXIMADAMENTE (1,20X2,00)M,PRE-PINTADA,COMPLETA,SE | M DIVISOES,COM 4 FOLHAS,SENDO 2 FOLHAS LATERAIS FIXAS,2 FOLH | AS CENTRAIS DE CORRER PARA RECEBEREM VIDROS,EXCLUSIVE VIDRO. | FORNECIMENTO E COLOCACAO |  | UN | 932.56
14.002.0470-0 | DESCR1: JANELA EM ACO LAMINADO A FRIO COM ADICAO DE COBRE,MAXIM-AR,M; DESCR2: EDINDO (0,40X0,60X0,05)M,COM BAGUETE EXTERNO,COM GRADE ELO,P; DESCR3: RE-PINTADA,INCLUSIVE FERRAGENS.FORNECIMENTO E COLOCACAO | UN | 311.75
14.002.0470-A | DESCR1: JANELA EM ACO LAMINADO A FRIO COM ADICAO DE COBRE,MAXIM-AR,M; DESCR2: EDINDO (0,40X0,60X0,05)M,COM BAGUETE EXTERNO,COM GRADE ELO,P; DESCR3: RE-PINTADA,INCLUSIVE FERRAGENS.FORNECIMENTO E COLOCACAO | UN | 305.17
14.002.0472-0 | DESCR1: JANELA EM ACO LAMINADO A FRIO COM ADICAO DE COBRE,MAXIM-AR,M; DESCR2: EDINDO (0,60X0,60X0,05)M,COM MASSA EXTERNA QUADRICULADA,COM; DESCR3: GRADE,PRE-PINTADA,INCLUSIVE FERRAGENS.FORNECIMENTO E COLOCAC | UN | 291.08
14.002.0472-A | DESCR1: JANELA EM ACO LAMINADO A FRIO COM ADICAO DE COBRE,MAXIM-AR,M; DESCR2: EDINDO (0,60X0,60X0,05)M,COM MASSA EXTERNA QUADRICULADA,COM; DESCR3: GRADE,PRE-PINTADA,INCLUSIVE FERRAGENS.FORNECIMENTO E COLOCAC | UN | 284.5
14.002.0478-0 | JANELA EM ACO LAMINADO A FRIO COM ADICAO DE COBRE,MAXIM-AR,M | EDINDO (0,60X0,60)M,COM MASSA EXTERNA QUADRICULADA,COM GRADE | ,PRE-PINTADA,INCLUSIVE FERRAGENS E JUNCAO DE UNIAO, EXCLUSIV | E VIDRO.FORNECIMENTO E COLOCACAO |  |  | UN | 342.91
14.002.0478-A | JANELA EM ACO LAMINADO A FRIO COM ADICAO DE COBRE,MAXIM-AR,M | EDINDO (0,60X0,60)M,COM MASSA EXTERNA QUADRICULADA,COM GRADE | ,PRE-PINTADA,INCLUSIVE FERRAGENS E JUNCAO DE UNIAO, EXCLUSIV | E VIDRO.FORNECIMENTO E COLOCACAO |  |  | UN | 334.71
14.002.0480-0 | JANELA DE ACO LAMINADO A FRIO COM ADICAO DE COBRE,MAXIM-AR,M | EDINDO (1,00X,60X0,05)M,COM MASSA EXTERNA QUADRICULADA,COM G | RADE,PRE-PINTADA,INCLUSIVE FERRANGES.FORNECIMENTO E COLOCACA | O |  |  | UN | 507.34
14.002.0480-A | JANELA DE ACO LAMINADO A FRIO COM ADICAO DE COBRE,MAXIM-AR,M | EDINDO (1,00X,60X0,05)M,COM MASSA EXTERNA QUADRICULADA,COM G | RADE,PRE-PINTADA,INCLUSIVE FERRANGES.FORNECIMENTO E COLOCACA | O |  |  | UN | 501.87
14.002.0485-0 | JANELA DE CORRER EM ACO LAMINADO A FRIO COM ADICAO DE COBRE, | COM BANDEIRA BASCULANTE,MEDINDO APROXIMADAMENTE (1,00X1,50)M | ,COM 4 FOLHAS,MASSA EXTERNA QUADRICULADA.FORNECIMENTO E COLO | CACAO |  |  | UN | 875.65
14.002.0485-A | JANELA DE CORRER EM ACO LAMINADO A FRIO COM ADICAO DE COBRE, | COM BANDEIRA BASCULANTE,MEDINDO APROXIMADAMENTE (1,00X1,50)M | ,COM 4 FOLHAS,MASSA EXTERNA QUADRICULADA.FORNECIMENTO E COLO | CACAO |  |  | UN | 870.51
14.002.0489-0 | JANELA EM ACO LAMINADO A FRIO COM ADICAO DE COBRE,MAXIM-AR,M | EDINDO (0,40X0,60)M,COM MASSA EXTERNA QUADRICULADA,COM GRADE | INTERNA,COM 1 FOLHA,EXCLUSIVE VIDRO.FORNECIMENTO E COLOCACA | O |  |  | UN | 319.11
14.002.0489-A | JANELA EM ACO LAMINADO A FRIO COM ADICAO DE COBRE,MAXIM-AR,M | EDINDO (0,40X0,60)M,COM MASSA EXTERNA QUADRICULADA,COM GRADE | INTERNA,COM 1 FOLHA,EXCLUSIVE VIDRO.FORNECIMENTO E COLOCACA | O |  |  | UN | 313.97
14.002.0490-0 | JANELA EM ACO LAMINADO A FRIO COM ADICAO DE COBRE,MAXIM-AR,M | EDINDO (0,60X0,80)M,COM MASSA EXTERNA QUADRICULADA,COM GRADE | INTERNA,COM 1 FOLHA,EXCLUSIVE VIDRO.FORNECIMENTO E COLOCACA | O |  |  | UN | 319.11
14.002.0490-A | JANELA EM ACO LAMINADO A FRIO COM ADICAO DE COBRE,MAXIM-AR,M | EDINDO (0,60X0,80)M,COM MASSA EXTERNA QUADRICULADA,COM GRADE | INTERNA,COM 1 FOLHA,EXCLUSIVE VIDRO.FORNECIMENTO E COLOCACA | O |  |  | UN | 313.97
14.002.0493-0 | JANELA DE CORRER EM ACO LAMINADO A FRIO COM ADICAO DE COBRE, | 4 FOLHAS,COM BANDEIRA BASCULANTE,MEDINDO APROXIMADAMENTE (1, | 00X1,50)M,MASSA EXTERNA COM DIVISAO,PRE-PINTADA,INCLUSIVE FE | RRAGENS.FORNECIMENTO E COLOCACAO |  |  | UN | 363.59
14.002.0493-A | JANELA DE CORRER EM ACO LAMINADO A FRIO COM ADICAO DE COBRE, | 4 FOLHAS,COM BANDEIRA BASCULANTE,MEDINDO APROXIMADAMENTE (1, | 00X1,50)M,MASSA EXTERNA COM DIVISAO,PRE-PINTADA,INCLUSIVE FE | RRAGENS.FORNECIMENTO E COLOCACAO |  |  | UN | 358.12
14.002.0494-0 | JANELA DE CORRER EM ACO LAMINADO A FRIO COM ADICAO DE COBRE, | MEDINDO APROXIMADAMENTE (1,00X1,50)M,MASSA EXTERNA QUADRICUL | ADA,COM GRADE INTERNA,COM 4 FOLHAS,EXCLUSIVE VIDRO.FORNECIME | NTO E COLOCACAO |  |  | UN | 527.41
14.002.0494-A | JANELA DE CORRER EM ACO LAMINADO A FRIO COM ADICAO DE COBRE, | MEDINDO APROXIMADAMENTE (1,00X1,50)M,MASSA EXTERNA QUADRICUL | ADA,COM GRADE INTERNA,COM 4 FOLHAS,EXCLUSIVE VIDRO.FORNECIME | NTO E COLOCACAO |  |  | UN | 522.27
14.002.0496-0 | JANELA EM ACO LAMINADO A FRIO COM ADICAO DE COBRE,TIPO MAXIM | -AR,MEDINDO (2,40X0,60)M,COMPOSTO PARA 4 MODULOS DE (0,60X0, | 60)M,COM 1 FOLHA, COM GRADE ELO E JUNCAO PARA JANELA MAXIM-A | R 60CM.FORNECIMENTO E COLOCACAO |  |  | UN | 1260.86
14.002.0496-A | JANELA EM ACO LAMINADO A FRIO COM ADICAO DE COBRE,TIPO MAXIM | -AR,MEDINDO (2,40X0,60)M,COMPOSTO PARA 4 MODULOS DE (0,60X0, | 60)M,COM 1 FOLHA, COM GRADE ELO E JUNCAO PARA JANELA MAXIM-A | R 60CM.FORNECIMENTO E COLOCACAO |  |  | UN | 1250.46
14.002.0498-0 | DESCR1: JANELA VENEZIANA EM ACO LAMINADO A FRIO COM ADICAO DE COBRE,; DESCR2: COM 6 FOLHAS,MEDINDO (1,20X2,00)M,COM POSTIGO PARA VIDRO INT; DESCR3: ERNO,EXCLUSIVE VIDRO.FORNECIMENTO E COLOCACAO | UN | 1313.48
14.002.0498-A | DESCR1: JANELA VENEZIANA EM ACO LAMINADO A FRIO COM ADICAO DE COBRE,; DESCR2: COM 6 FOLHAS,MEDINDO (1,20X2,00)M,COM POSTIGO PARA VIDRO INT; DESCR3: ERNO,EXCLUSIVE VIDRO.FORNECIMENTO E COLOCACAO | UN | 1305.15
14.002.0500-0 | DESCR1: JANELA VENEZIANA EM ACO LAMINADO A FRIO COM ADICAO DE COBRE,; DESCR2: COM 6 FOLHAS,MEDINDO APROXIMADAMENTE (1,20X1,50)M,COM POSTIG; DESCR3: O DE VIDRO INTERNO,EXCLUSIVE VIDRO.FORNECIMENTO E COLOCACAO | UN | 1273.64
14.002.0500-A | DESCR1: JANELA VENEZIANA EM ACO LAMINADO A FRIO COM ADICAO DE COBRE,; DESCR2: COM 6 FOLHAS,MEDINDO APROXIMADAMENTE (1,20X1,50)M,COM POSTIG; DESCR3: O DE VIDRO INTERNO,EXCLUSIVE VIDRO.FORNECIMENTO E COLOCACAO | UN | 1268.5
14.002.0502-0 | JANELA EM ACO LAMINADO A FRIO COM ADICAO DE COBRE,MAXIM-AR,M | EDINDO APROXIMADAMENTE (1,00X0,50)M,2 FOLHAS,COM GRADE QUADR | ICULADA,PRE-PINTADA,INCLUSIVE FERRAGENS.FORNECIMENTO E COLOC | ACAO |  |  | UN | 394.15
14.002.0502-A | JANELA EM ACO LAMINADO A FRIO COM ADICAO DE COBRE,MAXIM-AR,M | EDINDO APROXIMADAMENTE (1,00X0,50)M,2 FOLHAS,COM GRADE QUADR | ICULADA,PRE-PINTADA,INCLUSIVE FERRAGENS.FORNECIMENTO E COLOC | ACAO |  |  | UN | 389.23
14.002.0503-0 | DESCR1: JANELA VENEZIANA EM ACO LAMINADO A FRIO COM ADICAO DE COBRE,; DESCR2: MEDINDO (2,00X1,00X0,14)M,6 FOLHAS,COM GRADE QUADRICULADA,PR; DESCR3: E-PINTADA,INCLUSIVE FERRAGENS.FORNECIMENTO E COLOCACAO | UN | 951.84
14.002.0503-A | DESCR1: JANELA VENEZIANA EM ACO LAMINADO A FRIO COM ADICAO DE COBRE,; DESCR2: MEDINDO (2,00X1,00X0,14)M,6 FOLHAS,COM GRADE QUADRICULADA,PR; DESCR3: E-PINTADA,INCLUSIVE FERRAGENS.FORNECIMENTO E COLOCACAO | UN | 946.37
14.002.0520-0 | PORTA ACUSTICA METALICA COM INDICE DE PROTECAO SONORA APROXI | MADAMENTE COM 46DB,PARA ALTA FREQUENCIA,NAS DIMENSOES DE 700 | X2100MM,INCLUSIVE FECHADURA ESPECIAL COM CHAVE,MOLDURA EM CA | NTONEIRA DE ACO.FORNECIMENTO E COLOCACAO |  |  | UN | 8619.63
14.002.0520-A | PORTA ACUSTICA METALICA COM INDICE DE PROTECAO SONORA APROXI | MADAMENTE COM 46DB,PARA ALTA FREQUENCIA,NAS DIMENSOES DE 700 | X2100MM,INCLUSIVE FECHADURA ESPECIAL COM CHAVE,MOLDURA EM CA | NTONEIRA DE ACO.FORNECIMENTO E COLOCACAO |  |  | UN | 8603.22
14.002.0521-0 | PORTA ACUSTICA METALICA COM INDICE DE PROTECAO SONORA APROXI | MADAMENTE COM 46DB,PARA ALTA FREQUENCIA,NAS DIMENSOES DE 800 | X2100MM,INCLUSIVE FECHADURA ESPECIAL COM CHAVE,MOLDURA EM CA | NTONEIRA DE ACO.FORNECIMENTO E COLOCACAO |  |  | UN | 9643.73
14.002.0521-A | PORTA ACUSTICA METALICA COM INDICE DE PROTECAO SONORA APROXI | MADAMENTE COM 46DB,PARA ALTA FREQUENCIA,NAS DIMENSOES DE 800 | X2100MM,INCLUSIVE FECHADURA ESPECIAL COM CHAVE,MOLDURA EM CA | NTONEIRA DE ACO.FORNECIMENTO E COLOCACAO |  |  | UN | 9627.32
14.002.0522-0 | PORTA ACUSTICA METALICA COM INDICE DE PROTECAO SONORA APROXI | MADAMENTE COM 46DB,PARA ALTA FREQUENCIA,NAS DIMENSOES DE 900 | X2100MM,INCLUSIVE FECHADURA ESPECIAL COM CHAVE,MOLDURA EM CA | NTONEIRA DE ACO.FORNECIMENTO E COLOCACAO |  |  | UN | 9673.83
14.002.0522-A | PORTA ACUSTICA METALICA COM INDICE DE PROTECAO SONORA APROXI | MADAMENTE COM 46DB,PARA ALTA FREQUENCIA,NAS DIMENSOES DE 900 | X2100MM,INCLUSIVE FECHADURA ESPECIAL COM CHAVE,MOLDURA EM CA | NTONEIRA DE ACO.FORNECIMENTO E COLOCACAO |  |  | UN | 9657.42
14.002.0523-0 | PORTA ACUSTICA METALICA COM INDICE DE PROTECAO SONORA APROXI | MADAMENTE COM 46DB,PARA ALTA FREQUENCIA,NAS DIMENSOES DE 100 | 0X2100MM,INCLUSIVE FECHADURA ESPECIAL COM CHAVE,MOLDURA EM C | ANTONEIRA DE ACO.FORNECIMENTO E COLOCACAO |  |  | UN | 9693.89
14.002.0523-A | PORTA ACUSTICA METALICA COM INDICE DE PROTECAO SONORA APROXI | MADAMENTE COM 46DB,PARA ALTA FREQUENCIA,NAS DIMENSOES DE 100 | 0X2100MM,INCLUSIVE FECHADURA ESPECIAL COM CHAVE,MOLDURA EM C | ANTONEIRA DE ACO.FORNECIMENTO E COLOCACAO |  |  | UN | 9677.48
14.002.0524-0 | PORTA ACUSTICA METALICA COM INDICE DE PROTECAO SONORA APROXI | MADAMENTE COM 46DB,PARA ALTA FREQUENCIA,NAS DIMENSOES DE 140 | 0X2100MM,INCLUSIVE FECHADURA ESPECIAL COM CHAVE,MOLDURA EM C | ANTONEIRA DE ACO.FORNECIMENTO E COLOCACAO |  |  | UN | 15143.08
14.002.0524-A | PORTA ACUSTICA METALICA COM INDICE DE PROTECAO SONORA APROXI | MADAMENTE COM 46DB,PARA ALTA FREQUENCIA,NAS DIMENSOES DE 140 | 0X2100MM,INCLUSIVE FECHADURA ESPECIAL COM CHAVE,MOLDURA EM C | ANTONEIRA DE ACO.FORNECIMENTO E COLOCACAO |  |  | UN | 15126.67
14.002.0525-0 | PORTA ACUSTICA METALICA COM INDICE DE PROTECAO SONORA APROXI | MADAMENTE COM 46DB,PARA ALTA FREQUENCIA,NAS DIMENSOES DE 160 | 0X2100MM,INCLUSIVE FECHADURA ESPECIAL COM CHAVE,MOLDURA EM C | ANTONEIRA DE ACO.FORNECIMENTO E COLOCACAO |  |  | UN | 16314.78
14.002.0525-A | PORTA ACUSTICA METALICA COM INDICE DE PROTECAO SONORA APROXI | MADAMENTE COM 46DB,PARA ALTA FREQUENCIA,NAS DIMENSOES DE 160 | 0X2100MM,INCLUSIVE FECHADURA ESPECIAL COM CHAVE,MOLDURA EM C | ANTONEIRA DE ACO.FORNECIMENTO E COLOCACAO |  |  | UN | 16298.37
14.002.0526-0 | PORTA ACUSTICA METALICA COM INDICE DE PROTECAO SONORA APROXI | MADAMENTE COM 46DB,PARA ALTA FREQUENCIA,NAS DIMENSOES DE 180 | 0X2100MM,INCLUSIVE FECHADURA ESPECIAL COM CHAVE,MOLDURA EM C | ANTONEIRA DE ACO.FORNECIMENTO E COLOCACAO |  |  | UN | 18321.11
14.002.0526-A | PORTA ACUSTICA METALICA COM INDICE DE PROTECAO SONORA APROXI | MADAMENTE COM 46DB,PARA ALTA FREQUENCIA,NAS DIMENSOES DE 180 | 0X2100MM,INCLUSIVE FECHADURA ESPECIAL COM CHAVE,MOLDURA EM C | ANTONEIRA DE ACO.FORNECIMENTO E COLOCACAO |  |  | UN | 18304.7
14.002.0527-0 | PORTA ACUSTICA METALICA COM INDICE DE PROTECAO SONORA APROXI | MADAMENTE COM 46DB,PARA ALTA FREQUENCIA,NAS DIMENSOES DE 200 | 0X2100MM,INCLUSIVE FECHADURA ESPECIAL COM CHAVE,MOLDURA EM C | ANTONEIRA DE ACO.FORNECIMENTO E COLOCACAO |  |  | UN | 20227.12
14.002.0527-A | PORTA ACUSTICA METALICA COM INDICE DE PROTECAO SONORA APROXI | MADAMENTE COM 46DB,PARA ALTA FREQUENCIA,NAS DIMENSOES DE 200 | 0X2100MM,INCLUSIVE FECHADURA ESPECIAL COM CHAVE,MOLDURA EM C | ANTONEIRA DE ACO.FORNECIMENTO E COLOCACAO |  |  | UN | 20210.71
14.002.0535-0 | PORTA ACUSTICA METALICA COM INDICE DE PROTECAO SONORA APROXI | MADAMENTE COM 56DB,PARA ALTA FREQUENCIA,NAS DIMENSOES DE 700 | X2100MM,INCLUSIVE FECHADURA ESPECIAL COM CHAVE,MOLDURA EM CA | NTONEIRA DE ACO.FORNECIMENTO E COLOCACAO |  |  | UN | 8953.11
14.002.0535-A | PORTA ACUSTICA METALICA COM INDICE DE PROTECAO SONORA APROXI | MADAMENTE COM 56DB,PARA ALTA FREQUENCIA,NAS DIMENSOES DE 700 | X2100MM,INCLUSIVE FECHADURA ESPECIAL COM CHAVE,MOLDURA EM CA | NTONEIRA DE ACO.FORNECIMENTO E COLOCACAO |  |  | UN | 8936.7
14.002.0536-0 | PORTA ACUSTICA METALICA COM INDICE DE PROTECAO SONORA APROXI | MADAMENTE COM 56DB,PARA ALTA FREQUENCIA,NAS DIMENSOES DE 800 | X2100MM,INCLUSIVE FECHADURA ESPECIAL COM CHAVE,MOLDURA EM CA | NTONEIRA DE ACO.FORNECIMENTO E COLOCACAO |  |  | UN | 9762.36
14.002.0536-A | PORTA ACUSTICA METALICA COM INDICE DE PROTECAO SONORA APROXI | MADAMENTE COM 56DB,PARA ALTA FREQUENCIA,NAS DIMENSOES DE 800 | X2100MM,INCLUSIVE FECHADURA ESPECIAL COM CHAVE,MOLDURA EM CA | NTONEIRA DE ACO.FORNECIMENTO E COLOCACAO |  |  | UN | 9745.95
14.002.0537-0 | PORTA ACUSTICA METALICA COM INDICE DE PROTECAO SONORA APROXI | MADAMENTE COM 56DB,PARA ALTA FREQUENCIA,NAS DIMENSOES DE 900 | X2100MM,INCLUSIVE FECHADURA ESPECIAL COM CHAVE,MOLDURA EM CA | NTONEIRA DE ACO.FORNECIMENTO E COLOCACAO |  |  | UN | 10766.4
14.002.0537-A | PORTA ACUSTICA METALICA COM INDICE DE PROTECAO SONORA APROXI | MADAMENTE COM 56DB,PARA ALTA FREQUENCIA,NAS DIMENSOES DE 900 | X2100MM,INCLUSIVE FECHADURA ESPECIAL COM CHAVE,MOLDURA EM CA | NTONEIRA DE ACO.FORNECIMENTO E COLOCACAO |  |  | UN | 10749.99
14.002.0538-0 | PORTA ACUSTICA METALICA COM INDICE DE PROTECAO SONORA APROXI | MADAMENTE COM 56DB,PARA ALTA FREQUENCIA,NAS DIMENSOES DE 100 | 0X2100MM,INCLUSIVE FECHADURA ESPECIAL COM CHAVE,MOLDURA EM C | ANTONEIRA DE ACO.FORNECIMENTO E COLOCACAO |  |  | UN | 11800.54
14.002.0538-A | PORTA ACUSTICA METALICA COM INDICE DE PROTECAO SONORA APROXI | MADAMENTE COM 56DB,PARA ALTA FREQUENCIA,NAS DIMENSOES DE 100 | 0X2100MM,INCLUSIVE FECHADURA ESPECIAL COM CHAVE,MOLDURA EM C | ANTONEIRA DE ACO.FORNECIMENTO E COLOCACAO |  |  | UN | 11784.13
14.002.0539-0 | PORTA ACUSTICA METALICA COM INDICE DE PROTECAO SONORA APROXI | MADAMENTE COM 56DB,PARA ALTA FREQUENCIA,NAS DIMENSOES DE 140 | 0X2100MM,INCLUSIVE FECHADURA ESPECIAL COM CHAVE,MOLDURA EM C | ANTONEIRA DE ACO.FORNECIMENTO E COLOCACAO |  |  | UN | 20166.05
14.002.0539-A | PORTA ACUSTICA METALICA COM INDICE DE PROTECAO SONORA APROXI | MADAMENTE COM 56DB,PARA ALTA FREQUENCIA,NAS DIMENSOES DE 140 | 0X2100MM,INCLUSIVE FECHADURA ESPECIAL COM CHAVE,MOLDURA EM C | ANTONEIRA DE ACO.FORNECIMENTO E COLOCACAO |  |  | UN | 20149.64
14.002.0540-0 | PORTA ACUSTICA METALICA COM INDICE DE PROTECAO SONORA APROXI | MADAMENTE COM 56DB,PARA ALTA FREQUENCIA,NAS DIMENSOES DE 160 | 0X2100MM,INCLUSIVE FECHADURA ESPECIAL COM CHAVE,MOLDURA EM C | ANTONEIRA DE ACO.FORNECIMENTO E COLOCACAO |  |  | UN | 21190.16
14.002.0540-A | PORTA ACUSTICA METALICA COM INDICE DE PROTECAO SONORA APROXI | MADAMENTE COM 56DB,PARA ALTA FREQUENCIA,NAS DIMENSOES DE 160 | 0X2100MM,INCLUSIVE FECHADURA ESPECIAL COM CHAVE,MOLDURA EM C | ANTONEIRA DE ACO.FORNECIMENTO E COLOCACAO |  |  | UN | 21173.75
14.002.0541-0 | PORTA ACUSTICA METALICA COM INDICE DE PROTECAO SONORA APROXI | MADAMENTE COM 56DB,PARA ALTA FREQUENCIA,NAS DIMENSOES DE 180 | 0X2100MM,INCLUSIVE FECHADURA ESPECIAL COM CHAVE,MOLDURA EM C | ANTONEIRA DE ACO.FORNECIMENTO E COLOCACAO |  |  | UN | 21230.28
14.002.0541-A | PORTA ACUSTICA METALICA COM INDICE DE PROTECAO SONORA APROXI | MADAMENTE COM 56DB,PARA ALTA FREQUENCIA,NAS DIMENSOES DE 180 | 0X2100MM,INCLUSIVE FECHADURA ESPECIAL COM CHAVE,MOLDURA EM C | ANTONEIRA DE ACO.FORNECIMENTO E COLOCACAO |  |  | UN | 21213.87
14.002.0542-0 | PORTA ACUSTICA METALICA COM INDICE DE PROTECAO SONORA APROXI | MADAMENTE COM 56DB,PARA ALTA FREQUENCIA,NAS DIMENSOES DE 200 | 0X2100MM,INCLUSIVE FECHADURA ESPECIAL COM CHAVE,MOLDURA EM C | ANTONEIRA DE ACO.FORNECIMENTO E COLOCACAO |  |  | UN | 21430.92
14.002.0542-A | PORTA ACUSTICA METALICA COM INDICE DE PROTECAO SONORA APROXI | MADAMENTE COM 56DB,PARA ALTA FREQUENCIA,NAS DIMENSOES DE 200 | 0X2100MM,INCLUSIVE FECHADURA ESPECIAL COM CHAVE,MOLDURA EM C | ANTONEIRA DE ACO.FORNECIMENTO E COLOCACAO |  |  | UN | 21414.51
14.003.0016-0 | DESCR1: JANELA DE ALUMINIO ANODIZADO AO NATURAL DE CORRER,DUAS FOLHA; DESCR2: S DE CORRER E BANDEIRA DE 0,50M DE ALTURA COM PAINEIS BASCUL; DESCR3: ANTES,EM PERFIS SERIE 28.FORNECIMENTO E COLOCACAO | M2 | 585.1
14.003.0016-A | DESCR1: JANELA DE ALUMINIO ANODIZADO AO NATURAL DE CORRER,DUAS FOLHA; DESCR2: S DE CORRER E BANDEIRA DE 0,50M DE ALTURA COM PAINEIS BASCUL; DESCR3: ANTES,EM PERFIS SERIE 28.FORNECIMENTO E COLOCACAO | M2 | 563.22
14.003.0017-0 | DESCR1: JANELA DE ALUMINIO ANODIZADO EM BRONZE OU PRETO,DUAS FOLHAS; DESCR2: DE CORRER E BANDEIRA DE 0,50M DE ALTURA COM PAINEIS BASCULAN; DESCR3: TES,EM PERFIS SERIE 28.FORNECIMENTO E COLOCACAO | M2 | 672.86
14.003.0017-A | DESCR1: JANELA DE ALUMINIO ANODIZADO EM BRONZE OU PRETO,DUAS FOLHAS; DESCR2: DE CORRER E BANDEIRA DE 0,50M DE ALTURA COM PAINEIS BASCULAN; DESCR3: TES,EM PERFIS SERIE 28.FORNECIMENTO E COLOCACAO | M2 | 647.7
14.003.0020-0 | JANELA DE ALUMINIO ANODIZADO AO NATURAL DE CORRER,DUAS FOLHA | S FIXAS E DUAS DE CORRER E BANDEIRA DE 0,50M DE ALTURA COM | 2 PAINEIS FIXOS E 2 BASCULANTES, EM PERFIS SERIE 28. FORNECI | MENTO E COLOCACAO |  |  | M2 | 596.47
14.003.0020-A | JANELA DE ALUMINIO ANODIZADO AO NATURAL DE CORRER,DUAS FOLHA | S FIXAS E DUAS DE CORRER E BANDEIRA DE 0,50M DE ALTURA COM | 2 PAINEIS FIXOS E 2 BASCULANTES, EM PERFIS SERIE 28. FORNECI | MENTO E COLOCACAO |  |  | M2 | 574.59
14.003.0021-0 | JANELA DE ALUMINIO ANODIZADO EM BRONZE OU PRETO, DUAS FOLHAS | FIXAS E DUAS DE CORRER E BANDEIRA DE 0,50M DE ALTURA COM | 2 PAINEIS FIXOS E 2 BASCULANTES, EM PERFIS SERIE 28. FORNECI | MENTO E COLOCACAO |  |  | M2 | 685.94
14.003.0021-A | JANELA DE ALUMINIO ANODIZADO EM BRONZE OU PRETO, DUAS FOLHAS | FIXAS E DUAS DE CORRER E BANDEIRA DE 0,50M DE ALTURA COM | 2 PAINEIS FIXOS E 2 BASCULANTES, EM PERFIS SERIE 28. FORNECI | MENTO E COLOCACAO |  |  | M2 | 660.78
14.003.0025-0 | DESCR1: JANELA DE ALUMINIO ANODIZADO AO NATURAL DE CORRER,COM DUAS F; DESCR2: OLHAS DE CORRER,EM PERFIS SERIE 28.FORNECIMENTO E COLOCACAO | M2 | 534.51
14.003.0025-A | DESCR1: JANELA DE ALUMINIO ANODIZADO AO NATURAL DE CORRER,COM DUAS F; DESCR2: OLHAS DE CORRER,EM PERFIS SERIE 28.FORNECIMENTO E COLOCACAO | M2 | 512.63
14.003.0026-0 | DESCR1: JANELA DE ALUMINIO ANODIZADO EM BRONZE OU PRETO DE CORRER,; DESCR2: COM DUAS FOLHAS DE CORRER,EM PERFIS SERIE 28.FORNECIMENTO E; DESCR3: COLOCACAO | M2 | 614.69
14.003.0026-A | DESCR1: JANELA DE ALUMINIO ANODIZADO EM BRONZE OU PRETO DE CORRER,; DESCR2: COM DUAS FOLHAS DE CORRER,EM PERFIS SERIE 28.FORNECIMENTO E; DESCR3: COLOCACAO | M2 | 589.53
14.003.0028-0 | DESCR1: JANELA DE ALUMINIO ANODIZADO AO NATURAL DE CORRER,COM DUAS F; DESCR2: OLHAS FIXAS E DUAS FOLHAS DE CORRER,EM PERFIS SERIE 28.FORNE; DESCR3: CIMENTO E COLOCACAO | M2 | 590.7
14.003.0028-A | DESCR1: JANELA DE ALUMINIO ANODIZADO AO NATURAL DE CORRER,COM DUAS F; DESCR2: OLHAS FIXAS E DUAS FOLHAS DE CORRER,EM PERFIS SERIE 28.FORNE; DESCR3: CIMENTO E COLOCACAO | M2 | 568.82
14.003.0029-0 | DESCR1: JANELA DE ALUMINIO ANODIZADO EM BRONZE OU PRETO DE CORRER,CO; DESCR2: M DUAS FOLHAS FIXAS E DUAS FOLHAS DE CORRER,EM PERFIS SERIE; DESCR3: 28.FORNECIMENTO E COLOCACAO | M2 | 679.3
14.003.0029-A | DESCR1: JANELA DE ALUMINIO ANODIZADO EM BRONZE OU PRETO DE CORRER,CO; DESCR2: M DUAS FOLHAS FIXAS E DUAS FOLHAS DE CORRER,EM PERFIS SERIE; DESCR3: 28.FORNECIMENTO E COLOCACAO | M2 | 654.15
14.003.0050-0 | DESCR1: JANELA DE ALUMINIO ANODIZADO AO NATURAL,TIPO PROJETANTE, COM; DESCR2: PAINEL PROJETANTE, PROVIDA DE HASTE DE COMANDO, EM PERFIS; DESCR3: SERIE 28.FORNECIMENTO E COLOCACAO | M2 | 722.26
14.003.0050-A | DESCR1: JANELA DE ALUMINIO ANODIZADO AO NATURAL,TIPO PROJETANTE, COM; DESCR2: PAINEL PROJETANTE, PROVIDA DE HASTE DE COMANDO, EM PERFIS; DESCR3: SERIE 28.FORNECIMENTO E COLOCACAO | M2 | 700.38
14.003.0051-0 | DESCR1: JANELA DE ALUMINIO ANODIZADO EM BRONZE OU PRETO,TIPO PROJETA; DESCR2: NTE, COM PAINEL PROJETANTE, PROVIDA DE HASTE DE COMANDO, EM; DESCR3: PERFIS SERIE 28.FORNECIMENTO E COLOCACAO | M2 | 830.59
14.003.0051-A | DESCR1: JANELA DE ALUMINIO ANODIZADO EM BRONZE OU PRETO,TIPO PROJETA; DESCR2: NTE, COM PAINEL PROJETANTE, PROVIDA DE HASTE DE COMANDO, EM; DESCR3: PERFIS SERIE 28.FORNECIMENTO E COLOCACAO | M2 | 805.44
14.003.0061-0 | DESCR1: JANELA DE ALUMINIO ANODIZADO AO NATURAL,TIPO PIVOTANTE,COM P; DESCR2: AINEL PIVOTANTE VERTICAL,EM PERFIS SERIE 28. FORNECIMENTO E; DESCR3: COLOCACAO | M2 | 717.5
14.003.0061-A | DESCR1: JANELA DE ALUMINIO ANODIZADO AO NATURAL,TIPO PIVOTANTE,COM P; DESCR2: AINEL PIVOTANTE VERTICAL,EM PERFIS SERIE 28. FORNECIMENTO E; DESCR3: COLOCACAO | M2 | 695.63
14.003.0062-0 | DESCR1: JANELA DE ALUMINIO ANODIZADO EM BRONZE OU PRETO,TIPO PIVOTAN; DESCR2: TE,C/PAINEL PIVOTANTE VERTICAL,EM PERFIS SERIE 28.FORNECIMEN; DESCR3: TO E COLOCACAO | M2 | 825.13
14.003.0062-A | DESCR1: JANELA DE ALUMINIO ANODIZADO EM BRONZE OU PRETO,TIPO PIVOTAN; DESCR2: TE,C/PAINEL PIVOTANTE VERTICAL,EM PERFIS SERIE 28.FORNECIMEN; DESCR3: TO E COLOCACAO | M2 | 799.97
14.003.0070-0 | DESCR1: JANELA BASCULANTE DE ALUMINIO ANODIZADO AO NATURAL,COM 1 ORD; DESCR2: EM E BASCULA INFERIOR FIXA,EM PERFIS SERIE 28.FORNECIMENTO E; DESCR3: COLOCACAO | M2 | 497.89
14.003.0070-A | DESCR1: JANELA BASCULANTE DE ALUMINIO ANODIZADO AO NATURAL,COM 1 ORD; DESCR2: EM E BASCULA INFERIOR FIXA,EM PERFIS SERIE 28.FORNECIMENTO E; DESCR3: COLOCACAO | M2 | 481.49
14.003.0071-0 | DESCR1: JANELA BASCULANTE DE ALUMINIO ANODIZADO EM BRONZE OU PRETO,; DESCR2: COM 1 ORDEM E BASCULA INFERIOR FIXA, EM PERFIS SERIE 28. FOR; DESCR3: NECIMENTO E COLOCACAO | M2 | 572.58
14.003.0071-A | DESCR1: JANELA BASCULANTE DE ALUMINIO ANODIZADO EM BRONZE OU PRETO,; DESCR2: COM 1 ORDEM E BASCULA INFERIOR FIXA, EM PERFIS SERIE 28. FOR; DESCR3: NECIMENTO E COLOCACAO | M2 | 553.71
14.003.0076-0 | DESCR1: JANELA BASCULANTE DE ALUMINIO ANODIZADO AO NATURAL,COM 2 ORD; DESCR2: ENS SENDO A INFERIOR FIXA,EM PERFIS SERIE 28.FORNECIMENTO E; DESCR3: COLOCACAO | M2 | 577.24
14.003.0076-A | DESCR1: JANELA BASCULANTE DE ALUMINIO ANODIZADO AO NATURAL,COM 2 ORD; DESCR2: ENS SENDO A INFERIOR FIXA,EM PERFIS SERIE 28.FORNECIMENTO E; DESCR3: COLOCACAO | M2 | 560.83
14.003.0077-0 | DESCR1: JANELA BASCULANTE DE ALUMINIO ANODIZADO EM BRONZE OU PRETO,C; DESCR2: OM 2 ORDENS SENDO A INFERIOR FIXA,EM PERFIS SERIE 28.FORNECI; DESCR3: MENTO E COLOCACAO | M2 | 663.82
14.003.0077-A | DESCR1: JANELA BASCULANTE DE ALUMINIO ANODIZADO EM BRONZE OU PRETO,C; DESCR2: OM 2 ORDENS SENDO A INFERIOR FIXA,EM PERFIS SERIE 28.FORNECI; DESCR3: MENTO E COLOCACAO | M2 | 644.95
14.003.0121-0 | JANELA DE CORRER DE ALUMINIO ANODIZADO AO NATURAL FOSCO,EM P | ERFIS SERIE 28,COM 8 FOLHAS DE 120CM DE ALTURA, BANDEIRA DE | 40CM,PARTE FIXA 20CM,CONFORME PROJETO Nº6006/EMOP.FORNECIMEN | TO E COLOCACAO |  |  | M2 | 781.23
14.003.0121-A | JANELA DE CORRER DE ALUMINIO ANODIZADO AO NATURAL FOSCO,EM P | ERFIS SERIE 28,COM 8 FOLHAS DE 120CM DE ALTURA, BANDEIRA DE | 40CM,PARTE FIXA 20CM,CONFORME PROJETO Nº6006/EMOP.FORNECIMEN | TO E COLOCACAO |  |  | M2 | 759.35
14.003.0122-0 | JANELA DE CORRER EM ALUMINIO ANODIZADO EM BRONZE OU PRETO,EM | PERFIS SERIE 28, COM 8 FOLHAS DE 120CM ALTURA, BANDEIRA DE | 40CM,PARTE FIXA 20CM,CONFORME PROJETO N°6006/EMOP.FORNECIMEN | TO E COLOCACAO |  |  | M2 | 898.41
14.003.0122-A | JANELA DE CORRER EM ALUMINIO ANODIZADO EM BRONZE OU PRETO,EM | PERFIS SERIE 28, COM 8 FOLHAS DE 120CM ALTURA, BANDEIRA DE | 40CM,PARTE FIXA 20CM,CONFORME PROJETO N°6006/EMOP.FORNECIMEN | TO E COLOCACAO |  |  | M2 | 873.25
14.003.0130-0 | JANELA DE ALUMINIO ANODIZADO AO NATURAL FOSCO,TIPO MAXIM-AR, | EM PERFIS SERIE 28,COM 90CM DE ALTURA,EM 4 MODULOS,COM PARTE | INFERIOR FIXA,CONFORME PROJETO Nº6007/EMOP.FORNECIMENTO E C | OLOCACAO |  |  | M2 | 661.48
14.003.0130-A | JANELA DE ALUMINIO ANODIZADO AO NATURAL FOSCO,TIPO MAXIM-AR, | EM PERFIS SERIE 28,COM 90CM DE ALTURA,EM 4 MODULOS,COM PARTE | INFERIOR FIXA,CONFORME PROJETO Nº6007/EMOP.FORNECIMENTO E C | OLOCACAO |  |  | M2 | 639.61
14.003.0131-0 | JANELA DE ALUMINIO ANODIZADO EM BRONZE OU PRETO,TIPO MAXIM-A | R,EM PERFIS SERIE 28,COM 90CM DE ALTURA,EM 4 MODULOS,COM PAR | TE INFERIOR FIXA,CONFORME PROJETO N°6007/EMOP.FORNECIMENTO E | COLOCACAO |  |  | M2 | 760.71
14.003.0131-A | JANELA DE ALUMINIO ANODIZADO EM BRONZE OU PRETO,TIPO MAXIM-A | R,EM PERFIS SERIE 28,COM 90CM DE ALTURA,EM 4 MODULOS,COM PAR | TE INFERIOR FIXA,CONFORME PROJETO N°6007/EMOP.FORNECIMENTO E | COLOCACAO |  |  | M2 | 735.55
14.003.0145-0 | DESCR1: JANELA DE ALUMINIO ANODIZADO AO NATURAL FOSCO,TIPO MAXIM-AR,; DESCR2: EM PERFIS SERIE 28,COM 50 CM DE ALTURA,EM 4 MODULOS,CONFORME; DESCR3: PROJETO Nº6008/EMOP.FORNECIMENTO E COLOCACAO | M2 | 932.24
14.003.0145-A | DESCR1: JANELA DE ALUMINIO ANODIZADO AO NATURAL FOSCO,TIPO MAXIM-AR,; DESCR2: EM PERFIS SERIE 28,COM 50 CM DE ALTURA,EM 4 MODULOS,CONFORME; DESCR3: PROJETO Nº6008/EMOP.FORNECIMENTO E COLOCACAO | M2 | 910.36
14.003.0146-0 | DESCR1: JANELA DE ALUMINIO ANODIZADO EM BRONZE OU PRETO,TIPO MAXIM-A; DESCR2: R,PERFIS SERIE 28,COM 50CM DE ALTURA,EM 4 MODULOS, CONFORME; DESCR3: PROJETO N°6008/EMOP.FORNECIMENTO E COLOCACAO | M2 | 1072.07
14.003.0146-A | DESCR1: JANELA DE ALUMINIO ANODIZADO EM BRONZE OU PRETO,TIPO MAXIM-A; DESCR2: R,PERFIS SERIE 28,COM 50CM DE ALTURA,EM 4 MODULOS, CONFORME; DESCR3: PROJETO N°6008/EMOP.FORNECIMENTO E COLOCACAO | M2 | 1046.91
14.003.0148-0 | DESCR1: JANELA DE ALUMINIO ANODIZADO AO NATURAL,TIPO MAXIM-AR,COM 1; DESCR2: PAINEL DESLIZANTE PROJETANTE,PROVIDA DE HASTE DE COMANDO,EM; DESCR3: PERFIS SERIE 28.FORNECIMENTO E COLOCACAO | M2 | 1015.92
14.003.0148-A | DESCR1: JANELA DE ALUMINIO ANODIZADO AO NATURAL,TIPO MAXIM-AR,COM 1; DESCR2: PAINEL DESLIZANTE PROJETANTE,PROVIDA DE HASTE DE COMANDO,EM; DESCR3: PERFIS SERIE 28.FORNECIMENTO E COLOCACAO | M2 | 994.05
14.003.0149-0 | DESCR1: JANELA DE ALUMINIO ANODIZADO EM BRONZE OU PRETO, TIPO MAXIM-; DESCR2: AR, COM 1 PAINEL DESLIZANTE PROJETANTE, PROVIDA DE HASTE DE; DESCR3: COMANDO,EM PERFIS SERIE 28.FORNECIMENTO E COLOCACAO | M2 | 1167.82
14.003.0149-A | DESCR1: JANELA DE ALUMINIO ANODIZADO EM BRONZE OU PRETO, TIPO MAXIM-; DESCR2: AR, COM 1 PAINEL DESLIZANTE PROJETANTE, PROVIDA DE HASTE DE; DESCR3: COMANDO,EM PERFIS SERIE 28.FORNECIMENTO E COLOCACAO | M2 | 1142.66
14.003.0151-0 | DESCR1: JANELA DE ALUMINIO ANODIZADO FOSCO,TIPO MAXIM-AR,EM PERFIS S; DESCR2: ERIE 25,DE 80X50CM,CONFORME PROJETO Nº6009/EMOP.FORNECIMENTO; DESCR3: E COLOCACAO | M2 | 932.24
14.003.0151-A | DESCR1: JANELA DE ALUMINIO ANODIZADO FOSCO,TIPO MAXIM-AR,EM PERFIS S; DESCR2: ERIE 25,DE 80X50CM,CONFORME PROJETO Nº6009/EMOP.FORNECIMENTO; DESCR3: E COLOCACAO | M2 | 910.36
14.003.0152-0 | DESCR1: JANELA DE ALUMINIO ANODIZADO EM BRONZE OU PRETO,TIPO MAXIM-A; DESCR2: R,EM PERFIS SERIE 25,DE 80X50CM,CONFORME PROJETO N°6009/EMOP; DESCR3: .FORNECIMENTO E COLOCACAO | M2 | 1072.07
14.003.0152-A | DESCR1: JANELA DE ALUMINIO ANODIZADO EM BRONZE OU PRETO,TIPO MAXIM-A; DESCR2: R,EM PERFIS SERIE 25,DE 80X50CM,CONFORME PROJETO N°6009/EMOP; DESCR3: .FORNECIMENTO E COLOCACAO | M2 | 1046.91
14.003.0153-0 | DESCR1: JANELA DE ALUMINIO ANODIZADO FOSCO,TIPO GUILHOTINA,PARA VIDR; DESCR2: O(EXCLUSIVE ESTE), INCLUSIVE BORBOLETAS,EM PERFIS SERIE 25.; DESCR3: FORNECIMENTO E COLOCACAO | M2 | 564.73
14.003.0153-A | DESCR1: JANELA DE ALUMINIO ANODIZADO FOSCO,TIPO GUILHOTINA,PARA VIDR; DESCR2: O(EXCLUSIVE ESTE), INCLUSIVE BORBOLETAS,EM PERFIS SERIE 25.; DESCR3: FORNECIMENTO E COLOCACAO | M2 | 542.85
14.003.0154-0 | DESCR1: JANELA DE ALUMINIO ANODIZADO EM BRONZE OU PRETO,TIPO GUILHOT; DESCR2: INA,PARA VIDRO(EXCLUSIVE ESTE)INCLUSIVE BORBOLETAS,EM PERFIS; DESCR3: SERIE 25.FORNECIMENTO E COLOCACAO | M2 | 649.44
14.003.0154-A | DESCR1: JANELA DE ALUMINIO ANODIZADO EM BRONZE OU PRETO,TIPO GUILHOT; DESCR2: INA,PARA VIDRO(EXCLUSIVE ESTE)INCLUSIVE BORBOLETAS,EM PERFIS; DESCR3: SERIE 25.FORNECIMENTO E COLOCACAO | M2 | 624.28
14.003.0156-0 | DESCR1: JANELA DE ALUMINIO ANODIZADO FOSCO,TIPO GUILHOTINA EM VENEZI; DESCR2: ANA,INCLUSIVE BORBOLETAS,EM PERFIS SERIE 25.FORNECIMENTO E; DESCR3: COLOCACAO | M2 | 911.02
14.003.0156-A | DESCR1: JANELA DE ALUMINIO ANODIZADO FOSCO,TIPO GUILHOTINA EM VENEZI; DESCR2: ANA,INCLUSIVE BORBOLETAS,EM PERFIS SERIE 25.FORNECIMENTO E; DESCR3: COLOCACAO | M2 | 889.14
14.003.0157-0 | DESCR1: JANELA DE ALUMINIO ANODIZADO EM BRONZE OU PRETO,TIPO GUILHOT; DESCR2: INA EM VENEZIANA,INCLUSIVE BORBOLETAS EM PERFIS SERIE 25.FOR; DESCR3: NECIMENTO E COLOCACAO | M2 | 1047.67
14.003.0157-A | DESCR1: JANELA DE ALUMINIO ANODIZADO EM BRONZE OU PRETO,TIPO GUILHOT; DESCR2: INA EM VENEZIANA,INCLUSIVE BORBOLETAS EM PERFIS SERIE 25.FOR; DESCR3: NECIMENTO E COLOCACAO | M2 | 1022.51
14.003.0160-0 | DESCR1: CAIXILHO FIXO DE ALUMINIO ANODIZADO AO NATURAL,SERIE 28, EM; DESCR2: VENEZIANA.FORNECIMENTO E COLOCACAO | M2 | 625.84
14.003.0160-A | DESCR1: CAIXILHO FIXO DE ALUMINIO ANODIZADO AO NATURAL,SERIE 28, EM; DESCR2: VENEZIANA.FORNECIMENTO E COLOCACAO | M2 | 603.96
14.003.0161-0 | DESCR1: CAIXILHO FIXO DE ALUMINIO ANODIZADO EM BRONZE OU PRETO,SERIE; DESCR2: 28,EM VENEZIANA.FORNECIMENTO E COLOCACAO | M2 | 719.71
14.003.0161-A | DESCR1: CAIXILHO FIXO DE ALUMINIO ANODIZADO EM BRONZE OU PRETO,SERIE; DESCR2: 28,EM VENEZIANA.FORNECIMENTO E COLOCACAO | M2 | 694.55
14.003.0163-0 | DESCR1: CAIXILHO FIXO DE ALUMINIO ANODIZADO AO NATURAL,SERIE 28,PARA; DESCR2: VIDRO.FORNECIMENTO E COLOCACAO | M2 | 428.64
14.003.0163-A | DESCR1: CAIXILHO FIXO DE ALUMINIO ANODIZADO AO NATURAL,SERIE 28,PARA; DESCR2: VIDRO.FORNECIMENTO E COLOCACAO | M2 | 412.23
14.003.0164-0 | DESCR1: CAIXILHO FIXO DE ALUMINIO ANODIZADO PARA VIDRO EM BRONZE OU; DESCR2: PRETO,SERIE 28.FORNECIMENTO E COLOCACAO | M2 | 492.93
14.003.0164-A | DESCR1: CAIXILHO FIXO DE ALUMINIO ANODIZADO PARA VIDRO EM BRONZE OU; DESCR2: PRETO,SERIE 28.FORNECIMENTO E COLOCACAO | M2 | 474.06
14.003.0165-0 | DESCR1: PERFIL DE ALUMINIO PARA FIXACAO DE VIDRO(BAGUETE),INCLUSIVE; DESCR2: MANGUEIRA CRISTAL,DIAMETRO 3/8".FORNECIMENTO E COLOCACAO | M | 33.26
14.003.0165-A | DESCR1: PERFIL DE ALUMINIO PARA FIXACAO DE VIDRO(BAGUETE),INCLUSIVE; DESCR2: MANGUEIRA CRISTAL,DIAMETRO 3/8".FORNECIMENTO E COLOCACAO | M | 30.53
14.003.0200-0 | DESCR1: PORTA DE ALUMINIO ANODIZADO AO NATURAL,TENDO 1 CONTRAPINAZIO; DESCR2: DIVIDINDO A ESQUADRIA EM 2 VAZIOS P/VIDRO, EM PERFIS SERIE; DESCR3: 25,EXCLUSIVE FECHADURAS.FORNECIMENTO E COLOCACAO | M2 | 1309.64
14.003.0200-A | DESCR1: PORTA DE ALUMINIO ANODIZADO AO NATURAL,TENDO 1 CONTRAPINAZIO; DESCR2: DIVIDINDO A ESQUADRIA EM 2 VAZIOS P/VIDRO, EM PERFIS SERIE; DESCR3: 25,EXCLUSIVE FECHADURAS.FORNECIMENTO E COLOCACAO | M2 | 1293.23
14.003.0201-0 | DESCR1: PORTA DE ALUMINIO ANODIZADO EM BRONZE OU PRETO,TENDO 1 CONTR; DESCR2: APINAZIO DIVIDINDO A ESQUADRIA EM 2 VAZIOS PARA VIDRO,EM PER; DESCR3: FIS SERIE 25,EXCLUSIVE FECHADURAS.FORNECIMENTO E COLOCACAO | M2 | 1506.09
14.003.0201-A | DESCR1: PORTA DE ALUMINIO ANODIZADO EM BRONZE OU PRETO,TENDO 1 CONTR; DESCR2: APINAZIO DIVIDINDO A ESQUADRIA EM 2 VAZIOS PARA VIDRO,EM PER; DESCR3: FIS SERIE 25,EXCLUSIVE FECHADURAS.FORNECIMENTO E COLOCACAO | M2 | 1487.22
14.003.0205-0 | PORTA DE ALUMINIO ANODIZADO AO NATURAL,EM 2 FOLHAS DE ABRIR, | TENDO 1 CONTRAPINAZIO DIVIDINDO A ESQUADRIA EM 2 VAZIOS PARA | VIDRO,EM PERFIS SERIE 25,EXCLUSIVE FECHADURA.FORNECIMENTO E | COLOCACAO |  |  | M2 | 1249.21
14.003.0205-A | PORTA DE ALUMINIO ANODIZADO AO NATURAL,EM 2 FOLHAS DE ABRIR, | TENDO 1 CONTRAPINAZIO DIVIDINDO A ESQUADRIA EM 2 VAZIOS PARA | VIDRO,EM PERFIS SERIE 25,EXCLUSIVE FECHADURA.FORNECIMENTO E | COLOCACAO |  |  | M2 | 1232.8
14.003.0206-0 | PORTA DE ALUMINIO ANODIZADO EM BRONZE OU PRETO, EM 2 FOLHAS | DE ABRIR, TENDO 1 CONTRAPINAZIO DIVIDINDO A ESQUADRIA EM 2 | VAZIOS PARA VIDRO,PERFIS SERIE 25,EXCLUSIVE FECHADURA. FORNE | CIMENTO E COLOCACAO |  |  | M2 | 1436.59
14.003.0206-A | PORTA DE ALUMINIO ANODIZADO EM BRONZE OU PRETO, EM 2 FOLHAS | DE ABRIR, TENDO 1 CONTRAPINAZIO DIVIDINDO A ESQUADRIA EM 2 | VAZIOS PARA VIDRO,PERFIS SERIE 25,EXCLUSIVE FECHADURA. FORNE | CIMENTO E COLOCACAO |  |  | M2 | 1417.72
14.003.0210-0 | PORTA DE ALUMINIO ANODIZADO AO NATURAL DE CORRER,COM 2 FOLHA | S, TENDO 1 CONTRAPINAZIO DIVIDINDO A ESQUADRIA EM 2 VAZIOS | PARA VIDRO,EM PERFIS SERIE 25,EXCLUSIVE FECHADURA.FORNECIMEN | TO E COLOCACAO |  |  | M2 | 1373.13
14.003.0210-A | PORTA DE ALUMINIO ANODIZADO AO NATURAL DE CORRER,COM 2 FOLHA | S, TENDO 1 CONTRAPINAZIO DIVIDINDO A ESQUADRIA EM 2 VAZIOS | PARA VIDRO,EM PERFIS SERIE 25,EXCLUSIVE FECHADURA.FORNECIMEN | TO E COLOCACAO |  |  | M2 | 1356.72
14.003.0211-0 | PORTA DE ALUMINIO ANODIZADO EM BRONZE OU PRETO,DE CORRER,COM | 2 FOLHAS,TENDO 1 CONTRAPINAZIO DIVIDINDO A ESQUADRIA EM 2 V | AZIOS PARA VIDRO,EM PERFIS SERIE 25,EXCLUSIVE FECHADURA.FORN | ECIMENTO E COLOCACAO |  |  | M2 | 1579.1
14.003.0211-A | PORTA DE ALUMINIO ANODIZADO EM BRONZE OU PRETO,DE CORRER,COM | 2 FOLHAS,TENDO 1 CONTRAPINAZIO DIVIDINDO A ESQUADRIA EM 2 V | AZIOS PARA VIDRO,EM PERFIS SERIE 25,EXCLUSIVE FECHADURA.FORN | ECIMENTO E COLOCACAO |  |  | M2 | 1560.23
14.003.0220-0 | DESCR1: PORTA DE ALUMINIO ANODIZADO AO NATURAL DE CORRER,EM PERFIS S; DESCR2: ERIE 30,C/CONTRAMARCO,CONFORME PROJETO N°6010/EMOP,EXCLUSIVE; DESCR3: FECHADURA.FORNECIMENTO E COLOCACAO | M2 | 1559.17
14.003.0220-A | DESCR1: PORTA DE ALUMINIO ANODIZADO AO NATURAL DE CORRER,EM PERFIS S; DESCR2: ERIE 30,C/CONTRAMARCO,CONFORME PROJETO N°6010/EMOP,EXCLUSIVE; DESCR3: FECHADURA.FORNECIMENTO E COLOCACAO | M2 | 1542.76
14.003.0221-0 | DESCR1: PORTA DE ALUMINIO ANODIZADO EM BRONZE OU PRETO DE CORRER,EM; DESCR2: PERFIS SERIE 30,COM CONTRAMARCO,CONFORME PROJETO N°6010/EMOP; DESCR3: ,EXCLUSIVE FECHADURA.FORNECIMENTO E COLOCACAO | M2 | 1793.05
14.003.0221-A | DESCR1: PORTA DE ALUMINIO ANODIZADO EM BRONZE OU PRETO DE CORRER,EM; DESCR2: PERFIS SERIE 30,COM CONTRAMARCO,CONFORME PROJETO N°6010/EMOP; DESCR3: ,EXCLUSIVE FECHADURA.FORNECIMENTO E COLOCACAO | M2 | 1774.18
14.003.0225-0 | DESCR1: PORTA DE ALUMINIO ANODIZADO AO NATURAL,PERFIL SERIE 25,EM VE; DESCR2: NEZIANA,EXCLUSIVE FECHADURA.FORNECIMENTO E COLOCACAO | M2 | 1343.59
14.003.0225-A | DESCR1: PORTA DE ALUMINIO ANODIZADO AO NATURAL,PERFIL SERIE 25,EM VE; DESCR2: NEZIANA,EXCLUSIVE FECHADURA.FORNECIMENTO E COLOCACAO | M2 | 1327.18
14.003.0226-0 | DESCR1: PORTA DE ALUMINIO ANODIZADO EM BRONZE OU PRETO,PERFIL SERIE; DESCR2: 25,EM VENEZIANA,EXCLUSIVE FECHADURA.FORNECIMENTO E COLOCACAO | M2 | 1545.13
14.003.0226-A | DESCR1: PORTA DE ALUMINIO ANODIZADO EM BRONZE OU PRETO,PERFIL SERIE; DESCR2: 25,EM VENEZIANA,EXCLUSIVE FECHADURA.FORNECIMENTO E COLOCACAO | M2 | 1526.26
14.003.0230-0 | DESCR1: PORTA DE ALUMINIO ANODIZADO AO NATURAL,PERFIL SERIE 25,EM LA; DESCR2: MBRI HORIZONTAL,EXCLUSIVE FECHADURA.FORNECIMENTO E COLOCACAO | M2 | 1343.59
14.003.0230-A | DESCR1: PORTA DE ALUMINIO ANODIZADO AO NATURAL,PERFIL SERIE 25,EM LA; DESCR2: MBRI HORIZONTAL,EXCLUSIVE FECHADURA.FORNECIMENTO E COLOCACAO | M2 | 1327.18
14.003.0231-0 | DESCR1: PORTA ALUMINIO ANODIZADO EM BRONZE OU PRETO,PERFIL SERIE 25,; DESCR2: EM LAMBRI HORIZONTAL, EXCLUSIVE FECHADURA. FORNECIMENTO E; DESCR3: COLOCACAO | M2 | 1545.13
14.003.0231-A | DESCR1: PORTA ALUMINIO ANODIZADO EM BRONZE OU PRETO,PERFIL SERIE 25,; DESCR2: EM LAMBRI HORIZONTAL, EXCLUSIVE FECHADURA. FORNECIMENTO E; DESCR3: COLOCACAO | M2 | 1526.26
14.003.0240-0 | DESCR1: VISOR DE ALUMINIO ANODIZADO FOSCO,SERIE 25,COM VIDRO LISO TR; DESCR2: ANSPARENTE,4MM DE ESPESSURA,DIMENSOES 80X40CM.FORNECIMENTO E; DESCR3: COLOCACAO | UN | 230.45
14.003.0240-A | DESCR1: VISOR DE ALUMINIO ANODIZADO FOSCO,SERIE 25,COM VIDRO LISO TR; DESCR2: ANSPARENTE,4MM DE ESPESSURA,DIMENSOES 80X40CM.FORNECIMENTO E; DESCR3: COLOCACAO | UN | 222.25
14.003.0241-0 | DESCR1: VISOR DE ALUMINIO ANODIZADO FOSCO,SERIE 25,EXCLUSIVE O VIDRO; DESCR2: .FORNECIMENTO E COLOCACAO | M2 | 590.8
14.003.0241-A | DESCR1: VISOR DE ALUMINIO ANODIZADO FOSCO,SERIE 25,EXCLUSIVE O VIDRO; DESCR2: .FORNECIMENTO E COLOCACAO | M2 | 565.09
14.003.0243-0 | DESCR1: SUPORTE EM ALUMINIO PARA AR CONDICIONADO DE 1 A 2HP,EM CANTO; DESCR2: NEIRA DE ALUMINIO DE 1/8"X1.1/4".FORNECIMENTO E COLOCACAO | UN | 888.02
14.003.0243-A | DESCR1: SUPORTE EM ALUMINIO PARA AR CONDICIONADO DE 1 A 2HP,EM CANTO; DESCR2: NEIRA DE ALUMINIO DE 1/8"X1.1/4".FORNECIMENTO E COLOCACAO | UN | 826.21
14.003.0250-0 | DESCR1: PROTECAO DE ARESTAS DE PAREDE EM CANTONEIRA DE ALUMINIO DE 1; DESCR2: .1/2"X1/8",FIXADA COM PARAFUSOS DE FERRO CROMADO E BUCHAS DE; DESCR3: PLASTICO.FORNECIMENTO E COLOCACAO | M | 53.01
14.003.0250-A | DESCR1: PROTECAO DE ARESTAS DE PAREDE EM CANTONEIRA DE ALUMINIO DE 1; DESCR2: .1/2"X1/8",FIXADA COM PARAFUSOS DE FERRO CROMADO E BUCHAS DE; DESCR3: PLASTICO.FORNECIMENTO E COLOCACAO | M | 50.17
14.003.0255-0 | DESCR1: PROTECAO DE ARESTAS DE PAREDE EM CANTONEIRA DE ALUMINIO DE 1; DESCR2: /2"X1/8", FIXADA COM PARAFUSOS DE FERRO CROMADO E BUCHAS DE; DESCR3: PLASTICO.FORNECIMENTO E COLOCACAO | M | 35.26
14.003.0255-A | DESCR1: PROTECAO DE ARESTAS DE PAREDE EM CANTONEIRA DE ALUMINIO DE 1; DESCR2: /2"X1/8", FIXADA COM PARAFUSOS DE FERRO CROMADO E BUCHAS DE; DESCR3: PLASTICO.FORNECIMENTO E COLOCACAO | M | 32.41
14.003.0260-0 | DESCR1: PROTECAO DE ARESTAS DE PAREDE EM CANTONEIRA DE ALUMINIO DE 3; DESCR2: /4"X1/8", FIXADA COM PARAFUSOS DE FERRO CROMADO E BUCHAS DE; DESCR3: PLASTICO.FORNECIMENTO E COLOCACAO | M | 38.9
14.003.0260-A | DESCR1: PROTECAO DE ARESTAS DE PAREDE EM CANTONEIRA DE ALUMINIO DE 3; DESCR2: /4"X1/8", FIXADA COM PARAFUSOS DE FERRO CROMADO E BUCHAS DE; DESCR3: PLASTICO.FORNECIMENTO E COLOCACAO | M | 36.06
14.003.0265-0 | DESCR1: PROTECAO PARA PORTAS,EM CHAPA DE ALUMINIO FIXADA POR REBITES; DESCR2: .FORNECIMENTO E COLOCACAO | M2 | 152.81
14.003.0265-A | DESCR1: PROTECAO PARA PORTAS,EM CHAPA DE ALUMINIO FIXADA POR REBITES; DESCR2: .FORNECIMENTO E COLOCACAO | M2 | 151.17
14.003.0300-0 | GRADE TUBULAR EM ALUMINIO ANODIZADO PRETO,COM TUBOS DE 2" NA | POSICAO VERTICAL,COM ESPACAMENTO ENTRE ESTES TUBOS DE APRO | XIMADAMENTE 10CM E TUBOS DE 3" NA POSICAO HORIZONTAL PARA FI | XACAO DOS TUBOS VERTICAIS.MONTANTES DE SUSTENTACAO VERTICAL | E TRAVESSAO HORIZONTAL SOBRE TODA EXTENSAO DA GRADE EM TUBO | S DE 4",EXCLUSIVE FECHADURA.FORNECIMENTO E COLOCACAO | M2 | 1046.84
14.003.0300-A | GRADE TUBULAR EM ALUMINIO ANODIZADO PRETO,COM TUBOS DE 2" NA | POSICAO VERTICAL,COM ESPACAMENTO ENTRE ESTES TUBOS DE APRO | XIMADAMENTE 10CM E TUBOS DE 3" NA POSICAO HORIZONTAL PARA FI | XACAO DOS TUBOS VERTICAIS.MONTANTES DE SUSTENTACAO VERTICAL | E TRAVESSAO HORIZONTAL SOBRE TODA EXTENSAO DA GRADE EM TUBO | S DE 4",EXCLUSIVE FECHADURA.FORNECIMENTO E COLOCACAO | M2 | 966.34
14.003.0400-0 | DESCR1: TELA TIPO MOSQUITEIRO,EM POLIETILENO,COM MOLDURA EM PERFIL D; DESCR2: E ALUMINIO ANODIZADO.FORNECIMENTO E COLOCACAO | M2 | 122.67
14.003.0400-A | DESCR1: TELA TIPO MOSQUITEIRO,EM POLIETILENO,COM MOLDURA EM PERFIL D; DESCR2: E ALUMINIO ANODIZADO.FORNECIMENTO E COLOCACAO | M2 | 118.29
14.004.0010-0 | DESCR1: VIDRO PLANO TRANSPARENTE,COMUM,DE 3MM DE ESPESSURA.FORNECIME; DESCR2: NTO E COLOCACAO | M2 | 128.55
14.004.0010-A | DESCR1: VIDRO PLANO TRANSPARENTE,COMUM,DE 3MM DE ESPESSURA.FORNECIME; DESCR2: NTO E COLOCACAO | M2 | 126.45
14.004.0015-0 | DESCR1: VIDRO PLANO TRANSPARENTE,COMUM,DE 4MM DE ESPESSURA.FORNECIME; DESCR2: NTO E COLOCACAO | M2 | 142.49
14.004.0015-A | DESCR1: VIDRO PLANO TRANSPARENTE,COMUM,DE 4MM DE ESPESSURA.FORNECIME; DESCR2: NTO E COLOCACAO | M2 | 140.13
14.004.0020-0 | DESCR1: VIDRO PLANO TRANSPARENTE,COMUM,DE 5MM DE ESPESSURA.FORNECIME; DESCR2: NTO E COLOCACAO | M2 | 173.43
14.004.0020-A | DESCR1: VIDRO PLANO TRANSPARENTE,COMUM,DE 5MM DE ESPESSURA.FORNECIME; DESCR2: NTO E COLOCACAO | M2 | 170.81
14.004.0025-0 | DESCR1: VIDRO PLANO TRANSPARENTE,COMUM,DE 6MM DE ESPESSURA.FORNECIME; DESCR2: NTO E COLOCACAO | M2 | 201.32
14.004.0025-A | DESCR1: VIDRO PLANO TRANSPARENTE,COMUM,DE 6MM DE ESPESSURA.FORNECIME; DESCR2: NTO E COLOCACAO | M2 | 198.18
14.004.0030-0 | DESCR1: VIDRO PLANO TRANSPARENTE,COMUM,DE 10MM DE ESPESSURA.FORNECIM; DESCR2: ENTO E COLOCACAO | M2 | 425.45
14.004.0030-A | DESCR1: VIDRO PLANO TRANSPARENTE,COMUM,DE 10MM DE ESPESSURA.FORNECIM; DESCR2: ENTO E COLOCACAO | M2 | 421.26
14.004.0040-0 | DESCR1: VIDRO,FANTASIA,DE 4MM DE ESPESSURA,DO TIPO MARTELADO,ARTICO,; DESCR2: OU LIXA.FORNECIMENTO E COLOCACAO | M2 | 273.78
14.004.0040-A | DESCR1: VIDRO,FANTASIA,DE 4MM DE ESPESSURA,DO TIPO MARTELADO,ARTICO,; DESCR2: OU LIXA.FORNECIMENTO E COLOCACAO | M2 | 271.42
14.004.0045-0 | DESCR1: VIDRO,FANTASIA, DE 4MM DE ESPESSURA,DO TIPO CANELADO.FORNECI; DESCR2: MENTO E COLOCACAO | M2 | 136.25
14.004.0045-A | DESCR1: VIDRO,FANTASIA, DE 4MM DE ESPESSURA,DO TIPO CANELADO.FORNECI; DESCR2: MENTO E COLOCACAO | M2 | 133.9
14.004.0046-0 | DESCR1: VIDRO ARAMADO,7MM DE ESPESSURA.FORNECIMENTO E COLOCACAO | M2 | 638.99
14.004.0046-A | DESCR1: VIDRO ARAMADO,7MM DE ESPESSURA.FORNECIMENTO E COLOCACAO | M2 | 635.58
14.004.0047-0 | DESCR1: VIDRO ARAMADO,6MM DE ESPESSURA.FORNECIMENTO E COLOCACAO | M2 | 481.17
14.004.0047-A | DESCR1: VIDRO ARAMADO,6MM DE ESPESSURA.FORNECIMENTO E COLOCACAO | M2 | 478.03
14.004.0048-0 | DESCR1: VIDRO JATEADO COM 4MM DE ESPESSURA.FORNECIMENTO E COLOCACAO | M2 | 272.79
14.004.0048-A | DESCR1: VIDRO JATEADO COM 4MM DE ESPESSURA.FORNECIMENTO E COLOCACAO | M2 | 270.43
14.004.0050-0 | DESCR1: VIDRO LISO,TRANSPARENTE,TIPO FUME,6MM DE ESPESSURA.FORNECIME; DESCR2: NTO E COLOCACAO | M2 | 348.61
14.004.0050-A | DESCR1: VIDRO LISO,TRANSPARENTE,TIPO FUME,6MM DE ESPESSURA.FORNECIME; DESCR2: NTO E COLOCACAO | M2 | 345.47
14.004.0060-0 | DESCR1: VIDRO COLORIDO,FUME,DE 4MM DE ESPESSURA.FORNECIMENTO E COLOC; DESCR2: ACAO | M2 | 187.81
14.004.0060-A | DESCR1: VIDRO COLORIDO,FUME,DE 4MM DE ESPESSURA.FORNECIMENTO E COLOC; DESCR2: ACAO | M2 | 185.45
14.004.0070-0 | DESCR1: VIDRO LAMINADO SIMPLES,COM ESPESSURA DE 6MM.FORNECIMENTO E C; DESCR2: OLOCACAO | M2 | 418.86
14.004.0070-A | DESCR1: VIDRO LAMINADO SIMPLES,COM ESPESSURA DE 6MM.FORNECIMENTO E C; DESCR2: OLOCACAO | M2 | 415.71
14.004.0073-0 | DESCR1: VIDRO LAMINADO,COM ESPESSURA DE 10MM.FORNECIMENTO E COLOCACA; DESCR2: O | M2 | 646.83
14.004.0073-A | DESCR1: VIDRO LAMINADO,COM ESPESSURA DE 10MM.FORNECIMENTO E COLOCACA; DESCR2: O | M2 | 642.64
14.004.0100-0 | DESCR1: ESPELHO DE CRISTAL,4MM DE ESPESSURA,COM MOLDURA DE MADEIRA.F; DESCR2: ORNECIMENTO E COLOCACAO | M2 | 408.6
14.004.0100-A | DESCR1: ESPELHO DE CRISTAL,4MM DE ESPESSURA,COM MOLDURA DE MADEIRA.F; DESCR2: ORNECIMENTO E COLOCACAO | M2 | 397.66
14.004.0120-0 | DESCR1: VIDRO TEMPERADO INCOLOR,10MM DE ESPESSURA,PARA PORTAS OU PAI; DESCR2: NEIS FIXOS,EXCLUSIVE FERRAGENS.FORNECIMENTO E COLOCACAO | M2 | 572.99
14.004.0120-A | DESCR1: VIDRO TEMPERADO INCOLOR,10MM DE ESPESSURA,PARA PORTAS OU PAI; DESCR2: NEIS FIXOS,EXCLUSIVE FERRAGENS.FORNECIMENTO E COLOCACAO | M2 | 572.99
14.004.0121-0 | DESCR1: VIDRO TEMPERADO,INCOLOR,COM 6MM DE ESPESSURA,ENCAIXILHADO EM; DESCR2: MADEIRA,ALUMINIO OU FERRO.FORNECIMENTO E COLOCACAO | M2 | 338.1
14.004.0121-A | DESCR1: VIDRO TEMPERADO,INCOLOR,COM 6MM DE ESPESSURA,ENCAIXILHADO EM; DESCR2: MADEIRA,ALUMINIO OU FERRO.FORNECIMENTO E COLOCACAO | M2 | 338.1
14.004.0150-0 | DESCR1: VIDRO PLUMBIFERO C/ESPESSURA MAXIMA DE 8MM PARA USO EM SALAS; DESCR2: RADIOLOGICAS A PROVA DE RAIO-X,NAS DIMENSOES DE(0,20X0,30)M; DESCR3: .FORNECIMENTO E COLOCACAO. | UN | 1096.35
14.004.0150-A | DESCR1: VIDRO PLUMBIFERO C/ESPESSURA MAXIMA DE 8MM PARA USO EM SALAS; DESCR2: RADIOLOGICAS A PROVA DE RAIO-X,NAS DIMENSOES DE(0,20X0,30)M; DESCR3: .FORNECIMENTO E COLOCACAO. | UN | 1091.11
14.004.0155-0 | DESCR1: VIDRO PLUMBIFERO C/ESPESSURA MAXIMA DE 8MM,PARA USO EM SALAS; DESCR2: RADIOLOGICAS A PROVA DE RAIO-X,NAS DIMENSOES DE(0,30X0,40)M; DESCR3: .FORNECIMENTO E COLOCACAO. | UN | 2112.74
14.004.0155-A | DESCR1: VIDRO PLUMBIFERO C/ESPESSURA MAXIMA DE 8MM,PARA USO EM SALAS; DESCR2: RADIOLOGICAS A PROVA DE RAIO-X,NAS DIMENSOES DE(0,30X0,40)M; DESCR3: .FORNECIMENTO E COLOCACAO. | UN | 2104.88
14.004.0160-0 | DESCR1: VIDRO PLUMBIFERO C/ESPESSURA MAXIMA DE 8MM,PARA USO EM SALAS; DESCR2: RADIOLOGICAS A PROVA DE RAIO-X,NAS DIMENSOES DE(1,00X0,70)M; DESCR3: .FORNECIMENTO E COLOCACAO. | UN | 13924.73
14.004.0160-A | DESCR1: VIDRO PLUMBIFERO C/ESPESSURA MAXIMA DE 8MM,PARA USO EM SALAS; DESCR2: RADIOLOGICAS A PROVA DE RAIO-X,NAS DIMENSOES DE(1,00X0,70)M; DESCR3: .FORNECIMENTO E COLOCACAO. | UN | 13911.62
14.004.0200-0 | DESCR1: PELICULA DE SEGURANCA ANTI-IMPACTO E CONTROLE SOLAR.FORNECIM; DESCR2: ENTO E COLOCACAO | M2 | 41.69
14.004.0200-A | DESCR1: PELICULA DE SEGURANCA ANTI-IMPACTO E CONTROLE SOLAR.FORNECIM; DESCR2: ENTO E COLOCACAO | M2 | 41.23
14.004.0205-0 | DESCR1: PELICULA REFLETIVA DE CONTROLE SOLAR.FORNECIMENTO E COLOCACA; DESCR2: O | M2 | 19.69
14.004.0205-A | DESCR1: PELICULA REFLETIVA DE CONTROLE SOLAR.FORNECIMENTO E COLOCACA; DESCR2: O | M2 | 19.23
14.005.0010-0 | DESCR1: PLACA DE POLICARBONATO EM CRISTAL COMPACTO,COM ESPESSURA DE; DESCR2: 4MM.FORNECIMENTO E COLOCACAO | M2 | 209.54
14.005.0010-A | DESCR1: PLACA DE POLICARBONATO EM CRISTAL COMPACTO,COM ESPESSURA DE; DESCR2: 4MM.FORNECIMENTO E COLOCACAO | M2 | 207.91
14.005.0015-0 | DESCR1: PLACA DE POLICARBONATO EM CRISTAL COMPACTO,COM ESPESSURA DE; DESCR2: 6MM.FORNECIMENTO E COLOCACAO | M2 | 307.68
14.005.0015-A | DESCR1: PLACA DE POLICARBONATO EM CRISTAL COMPACTO,COM ESPESSURA DE; DESCR2: 6MM.FORNECIMENTO E COLOCACAO | M2 | 306.05
14.005.0020-0 | DESCR1: PLACA DE POLICARBONATO EM CRISTAL COMPACTO,COM ESPESSURA DE; DESCR2: 8MM.FORNECIMENTO E COLOCACAO | M2 | 443.27
14.005.0020-A | DESCR1: PLACA DE POLICARBONATO EM CRISTAL COMPACTO,COM ESPESSURA DE; DESCR2: 8MM.FORNECIMENTO E COLOCACAO | M2 | 441.64
14.005.0025-0 | DESCR1: PLACA DE POLICARBONATO EM CRISTAL COMPACTO,COM ESPESSURA DE; DESCR2: 10MM.FORNECIMENTO E COLOCACAO | M2 | 702.83
14.005.0025-A | DESCR1: PLACA DE POLICARBONATO EM CRISTAL COMPACTO,COM ESPESSURA DE; DESCR2: 10MM.FORNECIMENTO E COLOCACAO | M2 | 701.2
14.006.0005-0 | PORTA DE MADEIRA,EM COMPENSADO,COM NUCLEO DO TIPO COLMEIA,CO | M MEDIDAS APROXIMADAS DE (100X210X3,5)CM,FOLHEADA NAS 2 FACE | S,MARCO DE (13X3)CM E ALIZARES DE (5X2)CM,CONFORME ABNT NBR | 15930,EXCLUSIVE FERRAGENS.FORNECIMENTO E COLOCACAO |  |  | UN | 1437.8
14.006.0005-A | PORTA DE MADEIRA,EM COMPENSADO,COM NUCLEO DO TIPO COLMEIA,CO | M MEDIDAS APROXIMADAS DE (100X210X3,5)CM,FOLHEADA NAS 2 FACE | S,MARCO DE (13X3)CM E ALIZARES DE (5X2)CM,CONFORME ABNT NBR | 15930,EXCLUSIVE FERRAGENS.FORNECIMENTO E COLOCACAO |  |  | UN | 1366.22
14.006.0008-0 | PORTA DE MADEIRA,EM COMPENSADO,COM NUCLEO DO TIPO COLMEIA,CO | M MEDIDAS APROXIMADAS DE (90X210X3,5)CM,FOLHEADA NAS 2 FACES | ,MARCO DE (13X3)CM E ALIZARES DE (5X2)CM,CONFORME ABNT NBR 1 | 5930,EXCLUSIVE FERRAGENS.FORNECIMENTO E COLOCACAO |  |  | UN | 1381.52
14.006.0008-A | PORTA DE MADEIRA,EM COMPENSADO,COM NUCLEO DO TIPO COLMEIA,CO | M MEDIDAS APROXIMADAS DE (90X210X3,5)CM,FOLHEADA NAS 2 FACES | ,MARCO DE (13X3)CM E ALIZARES DE (5X2)CM,CONFORME ABNT NBR 1 | 5930,EXCLUSIVE FERRAGENS.FORNECIMENTO E COLOCACAO |  |  | UN | 1313.74
14.006.0010-0 | PORTA DE MADEIRA,EM COMPENSADO,COM NUCLEO DO TIPO COLMEIA,CO | M MEDIDAS APROXIMADAS DE (80X210X3,5)CM,FOLHEADA NAS 2 FACES | ,MARCO DE (13X3)CM E ALIZARES DE (5X2)CM,CONFORME ABNT NBR 1 | 5930,EXCLUSIVE FERRAGENS.FORNECIMENTO E COLOCACAO |  |  | UN | 1300.24
14.006.0010-A | PORTA DE MADEIRA,EM COMPENSADO,COM NUCLEO DO TIPO COLMEIA,CO | M MEDIDAS APROXIMADAS DE (80X210X3,5)CM,FOLHEADA NAS 2 FACES | ,MARCO DE (13X3)CM E ALIZARES DE (5X2)CM,CONFORME ABNT NBR 1 | 5930,EXCLUSIVE FERRAGENS.FORNECIMENTO E COLOCACAO |  |  | UN | 1236.25
14.006.0012-0 | PORTA DE MADEIRA,EM COMPENSADO,COM NUCLEO DO TIPO COLMEIA,CO | M MEDIDAS APROXIMADAS DE (70X210X3,5)CM,FOLHEADA NAS 2 FACES | ,MARCO DE (13X3)CM E ALIZARES DE (5X2)CM,CONFORME ABNT NBR 1 | 5930,EXCLUSIVE FERRAGENS.FORNECIMENTO E COLOCACAO |  |  | UN | 1247.95
14.006.0012-A | PORTA DE MADEIRA,EM COMPENSADO,COM NUCLEO DO TIPO COLMEIA,CO | M MEDIDAS APROXIMADAS DE (70X210X3,5)CM,FOLHEADA NAS 2 FACES | ,MARCO DE (13X3)CM E ALIZARES DE (5X2)CM,CONFORME ABNT NBR 1 | 5930,EXCLUSIVE FERRAGENS.FORNECIMENTO E COLOCACAO |  |  | UN | 1187.76
14.006.0014-0 | PORTA DE MADEIRA,EM COMPENSADO,COM NUCLEO DO TIPO COLMEIA,CO | M MEDIDAS APROXIMADAS DE (60X210X3,5)CM,FOLHEADA NAS 2 FACES | ,MARCO DE (13X3)CM E ALIZARES DE (5X2)CM,CONFORME ABNT NBR 1 | 5930,EXCLUSIVE FERRAGENS.FORNECIMENTO E COLOCACAO |  |  | UN | 1061.67
14.006.0014-A | PORTA DE MADEIRA,EM COMPENSADO,COM NUCLEO DO TIPO COLMEIA,CO | M MEDIDAS APROXIMADAS DE (60X210X3,5)CM,FOLHEADA NAS 2 FACES | ,MARCO DE (13X3)CM E ALIZARES DE (5X2)CM,CONFORME ABNT NBR 1 | 5930,EXCLUSIVE FERRAGENS.FORNECIMENTO E COLOCACAO |  |  | UN | 1005.26
14.006.0016-0 | PORTA DE MADEIRA,EM COMPENSADO,COM NUCLEO DO TIPO COLMEIA,CO | M MEDIDAS APROXIMADAS DE (200X210X3,5)CM,EM 2 FOLHAS,FOLHEAD | A NAS 2 FACES,MARCO DE (13X3)CM E ALIZARES DE (5X2)CM,CONFOR | ME ANBT NBR 15930,EXCLUSIVE FERRAGENS.FORNECIMENTO E COLOCAC | AO |  | UN | 2567.47
14.006.0016-A | PORTA DE MADEIRA,EM COMPENSADO,COM NUCLEO DO TIPO COLMEIA,CO | M MEDIDAS APROXIMADAS DE (200X210X3,5)CM,EM 2 FOLHAS,FOLHEAD | A NAS 2 FACES,MARCO DE (13X3)CM E ALIZARES DE (5X2)CM,CONFOR | ME ANBT NBR 15930,EXCLUSIVE FERRAGENS.FORNECIMENTO E COLOCAC | AO |  | UN | 2436.07
14.006.0017-0 | PORTA DE MADEIRA,EM COMPENSADO,COM NUCLEO DO TIPO COLMEIA,CO | M MEDIDAS APROXIMADAS DE (60X210X3,5)CM,FOLHEADA NAS 2 FACES | ,CONFORME ABNT NBR 15930,EXCLUSIVE FERRAGENS,MARCO E ALIZARE | S.FORNECIMENTO E COLOCACAO |  |  | UN | 706.43
14.006.0017-A | PORTA DE MADEIRA,EM COMPENSADO,COM NUCLEO DO TIPO COLMEIA,CO | M MEDIDAS APROXIMADAS DE (60X210X3,5)CM,FOLHEADA NAS 2 FACES | ,CONFORME ABNT NBR 15930,EXCLUSIVE FERRAGENS,MARCO E ALIZARE | S.FORNECIMENTO E COLOCACAO |  |  | UN | 663.42
14.006.0019-0 | PORTA DE MADEIRA,EM COMPENSADO,COM NUCLEO DO TIPO COLMEIA,CO | M MEDIDAS APROXIMADAS DE (70X210X3,5)CM,FOLHEADA NAS 2 FACES | ,CONFORME ABNT NBR 15930,EXCLUSIVE FERRAGENS,MARCO E ALIZARE | S.FORNECIMENTO E COLOCACAO |  |  | UN | 885.76
14.006.0019-A | PORTA DE MADEIRA,EM COMPENSADO,COM NUCLEO DO TIPO COLMEIA,CO | M MEDIDAS APROXIMADAS DE (70X210X3,5)CM,FOLHEADA NAS 2 FACES | ,CONFORME ABNT NBR 15930,EXCLUSIVE FERRAGENS,MARCO E ALIZARE | S.FORNECIMENTO E COLOCACAO |  |  | UN | 839.23
14.006.0021-0 | PORTA DE MADEIRA,EM COMPENSADO,COM NUCLEO DO TIPO COLMEIA,CO | M MEDIDAS APROXIMADAS DE (80X210X3,5)CM,FOLHEADA NAS 2 FACES | ,CONFORME ABNT NBR 15930,EXCLUSIVE FERRAGENS,MARCO E ALIZARE | S.FORNECIMENTO E COLOCACAO |  |  | UN | 931.09
14.006.0021-A | PORTA DE MADEIRA,EM COMPENSADO,COM NUCLEO DO TIPO COLMEIA,CO | M MEDIDAS APROXIMADAS DE (80X210X3,5)CM,FOLHEADA NAS 2 FACES | ,CONFORME ABNT NBR 15930,EXCLUSIVE FERRAGENS,MARCO E ALIZARE | S.FORNECIMENTO E COLOCACAO |  |  | UN | 881.04
14.006.0023-0 | PORTA DE MADEIRA,EM COMPENSADO,COM NUCLEO DO TIPO COLMEIA,CO | M MEDIDAS APROXIMADAS DE (90X210X3,5)CM,FOLHEADA NAS 2 FACES | ,CONFORME ABNT NBR 15930,EXCLUSIVE FERRAGENS,MARCO E ALIZARE | S.FORNECIMENTO E COLOCACAO |  |  | UN | 1005.42
14.006.0023-A | PORTA DE MADEIRA,EM COMPENSADO,COM NUCLEO DO TIPO COLMEIA,CO | M MEDIDAS APROXIMADAS DE (90X210X3,5)CM,FOLHEADA NAS 2 FACES | ,CONFORME ABNT NBR 15930,EXCLUSIVE FERRAGENS,MARCO E ALIZARE | S.FORNECIMENTO E COLOCACAO |  |  | UN | 951.85
14.006.0025-0 | PORTA DE MADEIRA,EM COMPENSADO,COM NUCLEO DO TIPO COLMEIA,CO | M MEDIDAS APROXIMADAS DE (100X210X3,5)CM,FOLHEADA NAS 2 FACE | S,CONFORME ABNT NBR 15930,EXCLUSIVE FERRAGENS,MARCO E ALIZAR | ES.FORNECIMENTO E COLOCACAO |  |  | UN | 1054.75
14.006.0025-A | PORTA DE MADEIRA,EM COMPENSADO,COM NUCLEO DO TIPO COLMEIA,CO | M MEDIDAS APROXIMADAS DE (100X210X3,5)CM,FOLHEADA NAS 2 FACE | S,CONFORME ABNT NBR 15930,EXCLUSIVE FERRAGENS,MARCO E ALIZAR | ES.FORNECIMENTO E COLOCACAO |  |  | UN | 997.66
14.006.0030-0 | PORTA DE MADEIRA,MACICA,ALMOFADADA,COM MEDIDAS APROXIMADAS D | E (80X210X3,5)CM,MARCO DE (13X3)CM E ALIZARES DE (5X2)CM,CON | FORME ABNT NBR 15930,EXCLUSIVE FERRAGENS.FORNECIMENTO E COLO | CACAO |  |  | UN | 1071.69
14.006.0030-A | PORTA DE MADEIRA,MACICA,ALMOFADADA,COM MEDIDAS APROXIMADAS D | E (80X210X3,5)CM,MARCO DE (13X3)CM E ALIZARES DE (5X2)CM,CON | FORME ABNT NBR 15930,EXCLUSIVE FERRAGENS.FORNECIMENTO E COLO | CACAO |  |  | UN | 1035.86
14.006.0033-0 | PORTA DE MADEIRA,MACICA,ALMOFADADA,COM MEDIDAS APROXIMADAS D | E (70X210X3,5)CM,MARCO DE (13X3)CM E ALIZARES DE (5X2)CM,CON | FORME ABNT NBR 15930,EXCLUSIVE FERRAGENS.FORNECIMENTO E COLO | CACAO |  |  | UN | 1064.73
14.006.0033-A | PORTA DE MADEIRA,MACICA,ALMOFADADA,COM MEDIDAS APROXIMADAS D | E (70X210X3,5)CM,MARCO DE (13X3)CM E ALIZARES DE (5X2)CM,CON | FORME ABNT NBR 15930,EXCLUSIVE FERRAGENS.FORNECIMENTO E COLO | CACAO |  |  | UN | 1029.18
14.006.0036-0 | PORTA DE MADEIRA,MACICA,ALMOFADADA,COM MEDIDAS APROXIMADAS D | E (60X210X3,5)CM,MARCO DE (13X3)CM E ALIZARES DE (5X2)CM,CON | FORME ABNT NBR 15930,EXCLUSIVE FERRAGENS.FORNECIMENTO E COLO | CACAO |  |  | UN | 1057.78
14.006.0036-A | PORTA DE MADEIRA,MACICA,ALMOFADADA,COM MEDIDAS APROXIMADAS D | E (60X210X3,5)CM,MARCO DE (13X3)CM E ALIZARES DE (5X2)CM,CON | FORME ABNT NBR 15930,EXCLUSIVE FERRAGENS.FORNECIMENTO E COLO | CACAO |  |  | UN | 1022.5
14.006.0037-0 | DESCR1: PORTA DE MADEIRA,MACICA,ALMOFADADA,COM MEDIDAS APROXIMADAS D; DESCR2: E (80X210X3,5)CM,MARCO DE (7X3)CM,CONFORME ABNT NBR 15930,EX; DESCR3: CLUSIVE FERRAGENS.FORNECIMENTO E COLOCACAO | UN | 1029.25
14.006.0037-A | DESCR1: PORTA DE MADEIRA,MACICA,ALMOFADADA,COM MEDIDAS APROXIMADAS D; DESCR2: E (80X210X3,5)CM,MARCO DE (7X3)CM,CONFORME ABNT NBR 15930,EX; DESCR3: CLUSIVE FERRAGENS.FORNECIMENTO E COLOCACAO | UN | 997.71
14.006.0038-0 | DESCR1: PORTA DE MADEIRA,MACICA,ALMOFADADA,COM MEDIDAS APROXIMADAS D; DESCR2: E (70X210X3,5)CM,MARCO DE (7X3)CM,CONFORME ABNT NBR 15930,EX; DESCR3: CLUSIVE FERRAGENS.FORNECIMENTO E COLOCACAO | UN | 1022.91
14.006.0038-A | DESCR1: PORTA DE MADEIRA,MACICA,ALMOFADADA,COM MEDIDAS APROXIMADAS D; DESCR2: E (70X210X3,5)CM,MARCO DE (7X3)CM,CONFORME ABNT NBR 15930,EX; DESCR3: CLUSIVE FERRAGENS.FORNECIMENTO E COLOCACAO | UN | 991.57
14.006.0039-0 | DESCR1: PORTA DE MADEIRA,ALMOFADADA,COM MEDIDAS APROXIMADAS DE (80X2; DESCR2: 10X3,5)CM,CONFORME ABNT NBR 15930,EXCLUSIVE FERRAGENS,MARCO; DESCR3: E ALIZARES.FORNECIMENTO E COLOCACAO | UN | 702.54
14.006.0039-A | DESCR1: PORTA DE MADEIRA,ALMOFADADA,COM MEDIDAS APROXIMADAS DE (80X2; DESCR2: 10X3,5)CM,CONFORME ABNT NBR 15930,EXCLUSIVE FERRAGENS,MARCO; DESCR3: E ALIZARES.FORNECIMENTO E COLOCACAO | UN | 680.66
14.006.0041-0 | DESCR1: PORTA DE MADEIRA,ALMOFADADA,COM MEDIDAS APROXIMADAS DE (70X2; DESCR2: 10X3,5)CM,CONFORME ABNT NBR 15930,EXCLUSIVE FERRAGENS,MARCO; DESCR3: E ALIZARES.FORNECIMENTO E COLOCACAO | UN | 702.54
14.006.0041-A | DESCR1: PORTA DE MADEIRA,ALMOFADADA,COM MEDIDAS APROXIMADAS DE (70X2; DESCR2: 10X3,5)CM,CONFORME ABNT NBR 15930,EXCLUSIVE FERRAGENS,MARCO; DESCR3: E ALIZARES.FORNECIMENTO E COLOCACAO | UN | 680.66
14.006.0043-0 | DESCR1: PORTA DE MADEIRA,ALMOFADADA,COM MEDIDAS APROXIMADAS DE (60X2; DESCR2: 10X3,5)CM,CONFORME ABNT NBR 15930,EXCLUSIVE FERRAGENS,MARCO; DESCR3: E ALIZARES.FORNECIMENTO E COLOCACAO | UN | 702.54
14.006.0043-A | DESCR1: PORTA DE MADEIRA,ALMOFADADA,COM MEDIDAS APROXIMADAS DE (60X2; DESCR2: 10X3,5)CM,CONFORME ABNT NBR 15930,EXCLUSIVE FERRAGENS,MARCO; DESCR3: E ALIZARES.FORNECIMENTO E COLOCACAO | UN | 680.66
14.006.0048-0 | DESCR1: PORTA DE MADEIRA,MACICA,ALMOFADADA,COM MEDIDAS APROXIMADAS D; DESCR2: E (60X210X3,5)CM,MARCO DE (7X3)CM,CONFORME ABNT NBR 15930,EX; DESCR3: CLUSIVE FERRAGENS.FORNECIMENTO E COLOCACAO | UN | 1016.58
14.006.0048-A | DESCR1: PORTA DE MADEIRA,MACICA,ALMOFADADA,COM MEDIDAS APROXIMADAS D; DESCR2: E (60X210X3,5)CM,MARCO DE (7X3)CM,CONFORME ABNT NBR 15930,EX; DESCR3: CLUSIVE FERRAGENS.FORNECIMENTO E COLOCACAO | UN | 985.43
14.006.0050-0 | PORTA DE MADEIRA,COM PAINEL DE VENEZIANA,COM MEDIDAS APROXIM | ADAS DE (80X210X3,5)CM,MARCO DE (13X3)CM E ALIZARES DE (5X2) | CM,CONFORME ABNT NBR 15930,EXCLUSIVE FERRAGENS.FORNECIMENTO | E COLOCACAO |  |  | UN | 1076.84
14.006.0050-A | PORTA DE MADEIRA,COM PAINEL DE VENEZIANA,COM MEDIDAS APROXIM | ADAS DE (80X210X3,5)CM,MARCO DE (13X3)CM E ALIZARES DE (5X2) | CM,CONFORME ABNT NBR 15930,EXCLUSIVE FERRAGENS.FORNECIMENTO | E COLOCACAO |  |  | UN | 1041.01
14.006.0052-0 | PORTA DE MADEIRA,COM PAINEL DE VENEZIANA,COM MEDIDAS APROXIM | ADAS DE (70X210X3,5)CM,MARCO DE (13X3)CM E ALIZARES DE (5X2) | CM,CONFORME ABNT NBR 15930,EXCLUSIVE FERRAGENS.FORNECIMENTO | E COLOCACAO |  |  | UN | 1064.73
14.006.0052-A | PORTA DE MADEIRA,COM PAINEL DE VENEZIANA,COM MEDIDAS APROXIM | ADAS DE (70X210X3,5)CM,MARCO DE (13X3)CM E ALIZARES DE (5X2) | CM,CONFORME ABNT NBR 15930,EXCLUSIVE FERRAGENS.FORNECIMENTO | E COLOCACAO |  |  | UN | 1029.18
14.006.0054-0 | PORTA DE MADEIRA,COM PAINEL DE VENEZIANA,COM MEDIDAS APROXIM | ADAS DE (60X210X3,5)CM,MARCO DE (13X3)CM E ALIZARES DE (5X2) | CM,CONFORME ABNT NBR 15930,EXCLUSIVE FERRAGENS.FORNECIMENTO | E COLOCACAO |  |  | UN | 1052.63
14.006.0054-A | PORTA DE MADEIRA,COM PAINEL DE VENEZIANA,COM MEDIDAS APROXIM | ADAS DE (60X210X3,5)CM,MARCO DE (13X3)CM E ALIZARES DE (5X2) | CM,CONFORME ABNT NBR 15930,EXCLUSIVE FERRAGENS.FORNECIMENTO | E COLOCACAO |  |  | UN | 1017.35
14.006.0058-0 | DESCR1: PORTA DE MADEIRA,COM PAINEL DE VENEZIANA,COM MEDIDAS APROXIM; DESCR2: ADAS DE (80X210X3,5)CM,CONFORME ABNT NBR 15930,EXCLUSIVE FER; DESCR3: RAGENS,MARCO E ALIZARES.FORNECIMENTO E COLOCACAO | UN | 707.69
14.006.0058-A | DESCR1: PORTA DE MADEIRA,COM PAINEL DE VENEZIANA,COM MEDIDAS APROXIM; DESCR2: ADAS DE (80X210X3,5)CM,CONFORME ABNT NBR 15930,EXCLUSIVE FER; DESCR3: RAGENS,MARCO E ALIZARES.FORNECIMENTO E COLOCACAO | UN | 685.81
14.006.0062-0 | DESCR1: PORTA DE MADEIRA,COM PAINEL DE VENEZIANA,COM MEDIDAS APROXIM; DESCR2: ADAS DE (70X210X3,5)CM,CONFORME ABNT NBR 15930,EXCLUSIVE FER; DESCR3: RAGENS,MARCO E ALIZARES.FORNECIMENTO E COLOCACAO | UN | 702.54
14.006.0062-A | DESCR1: PORTA DE MADEIRA,COM PAINEL DE VENEZIANA,COM MEDIDAS APROXIM; DESCR2: ADAS DE (70X210X3,5)CM,CONFORME ABNT NBR 15930,EXCLUSIVE FER; DESCR3: RAGENS,MARCO E ALIZARES.FORNECIMENTO E COLOCACAO | UN | 680.66
14.006.0064-0 | DESCR1: PORTA DE MADEIRA,COM PAINEL DE VENEZIANA,COM MEDIDAS APROXIM; DESCR2: ADAS DE (60X210X3,5)CM,CONFORME ABNT NBR 15930,EXCLUSIVE FER; DESCR3: RAGENS,MARCO E ALIZARES.FORNECIMENTO E COLOCACAO | UN | 697.39
14.006.0064-A | DESCR1: PORTA DE MADEIRA,COM PAINEL DE VENEZIANA,COM MEDIDAS APROXIM; DESCR2: ADAS DE (60X210X3,5)CM,CONFORME ABNT NBR 15930,EXCLUSIVE FER; DESCR3: RAGENS,MARCO E ALIZARES.FORNECIMENTO E COLOCACAO | UN | 675.51
14.006.0078-0 | PORTA DE MADEIRA,MACICA,ALMOFADADA,COM MEDIDAS APROXIMADAS D | E (80X210X3,5)CM,MARCO DE (7X3)CM E ALIZAR (5X2)CM EM UMA FA | CE,CONFORME ABNT NBR 15930,EXCLUSIVE FERRAGENS.FORNECIMENTO | E COLOCACAO |  |  | UN | 1091.96
14.006.0078-A | PORTA DE MADEIRA,MACICA,ALMOFADADA,COM MEDIDAS APROXIMADAS D | E (80X210X3,5)CM,MARCO DE (7X3)CM E ALIZAR (5X2)CM EM UMA FA | CE,CONFORME ABNT NBR 15930,EXCLUSIVE FERRAGENS.FORNECIMENTO | E COLOCACAO |  |  | UN | 1058.28
14.006.0079-0 | PORTA DE MADEIRA,MACICA,ALMOFADADA,COM MEDIDAS APROXIMADAS D | E (70X210X3,5)CM,MARCO DE (7X3)CM E ALIZAR (5X2)CM EM UMA FA | CE,CONFORME ABNT NBR 15930,EXCLUSIVE FERRAGENS.FORNECIMENTO | E COLOCACAO |  |  | UN | 1084.56
14.006.0079-A | PORTA DE MADEIRA,MACICA,ALMOFADADA,COM MEDIDAS APROXIMADAS D | E (70X210X3,5)CM,MARCO DE (7X3)CM E ALIZAR (5X2)CM EM UMA FA | CE,CONFORME ABNT NBR 15930,EXCLUSIVE FERRAGENS.FORNECIMENTO | E COLOCACAO |  |  | UN | 1051.12
14.006.0081-0 | PORTA DE MADEIRA,MACICA,ALMOFADADA,COM MEDIDAS APROXIMADAS D | E (60X210X3,5)CM,MARCO DE (7X3)CM E ALIZAR (5X2)CM EM UMA FA | CE,CONFORME ABNT NBR 15930,EXCLUSIVE FERRAGENS.FORNECIMENTO | E COLOCACAO |  |  | UN | 1077.17
14.006.0081-A | PORTA DE MADEIRA,MACICA,ALMOFADADA,COM MEDIDAS APROXIMADAS D | E (60X210X3,5)CM,MARCO DE (7X3)CM E ALIZAR (5X2)CM EM UMA FA | CE,CONFORME ABNT NBR 15930,EXCLUSIVE FERRAGENS.FORNECIMENTO | E COLOCACAO |  |  | UN | 1043.95
14.006.0085-0 | PORTA EM CHAPA DE FIBRA DE MADEIRA PRENSADA (MDP,MDF OU HDF) | ,PADRAO LEVE,NUCLEO DO TIPO COLMEIA,PARA PINTURA, COM MEDIDA | S APROXIMADAS DE (80X210X3,5)CM,CONFORME ABNT NBR 15930,EXCL | USIVE FERRAGENS,MARCO E ALIZARES.FORNECIMENTO E COLOCACAO |  |  | UN | 359.86
14.006.0085-A | PORTA EM CHAPA DE FIBRA DE MADEIRA PRENSADA (MDP,MDF OU HDF) | ,PADRAO LEVE,NUCLEO DO TIPO COLMEIA,PARA PINTURA, COM MEDIDA | S APROXIMADAS DE (80X210X3,5)CM,CONFORME ABNT NBR 15930,EXCL | USIVE FERRAGENS,MARCO E ALIZARES.FORNECIMENTO E COLOCACAO |  |  | UN | 337.98
14.006.0086-0 | PORTA EM CHAPA DE FIBRA DE MADEIRA PRENSADA (MDP,MDF OU HDF) | ,PADRAO LEVE,NUCLEO DO TIPO COLMEIA,PARA PINTURA, COM MEDIDA | S APROXIMADAS DE (70X210X3,5)CM,CONFORME ABNT NBR 15930,EXCL | USIVE FERRAGENS,MARCO E ALIZARES.FORNECIMENTO E COLOCACAO |  |  | UN | 346.51
14.006.0086-A | PORTA EM CHAPA DE FIBRA DE MADEIRA PRENSADA (MDP,MDF OU HDF) | ,PADRAO LEVE,NUCLEO DO TIPO COLMEIA,PARA PINTURA, COM MEDIDA | S APROXIMADAS DE (70X210X3,5)CM,CONFORME ABNT NBR 15930,EXCL | USIVE FERRAGENS,MARCO E ALIZARES.FORNECIMENTO E COLOCACAO |  |  | UN | 324.63
14.006.0087-0 | PORTA EM CHAPA DE FIBRA DE MADEIRA PRENSADA (MDP,MDF OU HDF) | ,PADRAO LEVE,NUCLEO DO TIPO COLMEIA,PARA PINTURA, COM MEDIDA | S APROXIMADAS DE (60X210X3,5)CM,CONFORME ABNT NBR 15930,EXCL | USIVE FERRAGENS,MARCO E ALIZARES.FORNECIMENTO E COLOCACAO |  |  | UN | 329.17
14.006.0087-A | PORTA EM CHAPA DE FIBRA DE MADEIRA PRENSADA (MDP,MDF OU HDF) | ,PADRAO LEVE,NUCLEO DO TIPO COLMEIA,PARA PINTURA, COM MEDIDA | S APROXIMADAS DE (60X210X3,5)CM,CONFORME ABNT NBR 15930,EXCL | USIVE FERRAGENS,MARCO E ALIZARES.FORNECIMENTO E COLOCACAO |  |  | UN | 307.29
14.006.0088-0 | PORTA DE MADEIRA,EM COMPENSADO,COM NUCLEO DO TIPO COLMEIA,FO | LHEADA NAS 2 FACES,COM MEDIDAS APROXIMADAS DE (60X180X3,5)CM | ,MARCO DE (7X3)CM,CONFORME ABNT NBR 15930,EXCLUSIVE FERRAGEN | S.FORNECIMENTO E COLOCACAO |  |  | UN | 947.62
14.006.0088-A | PORTA DE MADEIRA,EM COMPENSADO,COM NUCLEO DO TIPO COLMEIA,FO | LHEADA NAS 2 FACES,COM MEDIDAS APROXIMADAS DE (60X180X3,5)CM | ,MARCO DE (7X3)CM,CONFORME ABNT NBR 15930,EXCLUSIVE FERRAGEN | S.FORNECIMENTO E COLOCACAO |  |  | UN | 899.51
14.006.0089-0 | PORTA DE MADEIRA,EM COMPENSADO,COM NUCLEO DO TIPO COLMEIA,FO | LHEADA NAS 2 FACES,COM MEDIDAS APROXIMADAS DE (60X150X3,5)CM | ,MARCO DE (7X3)CM,CONFORME ABNT NBR 15930,EXCLUSIVE FERRAGEN | S.FORNECIMENTO E COLOCACAO |  |  | UN | 876.89
14.006.0089-A | PORTA DE MADEIRA,EM COMPENSADO,COM NUCLEO DO TIPO COLMEIA,FO | LHEADA NAS 2 FACES,COM MEDIDAS APROXIMADAS DE (60X150X3,5)CM | ,MARCO DE (7X3)CM,CONFORME ABNT NBR 15930,EXCLUSIVE FERRAGEN | S.FORNECIMENTO E COLOCACAO |  |  | UN | 832.94
14.006.0090-0 | PORTA DE MADEIRA,EM COMPENSADO,COM NUCLEO DO TIPO COLMEIA,FO | LHEADA NAS 2 FACES,COM MEDIDAS APROXIMADAS DE (90X180X3,5)CM | ,MARCO DE (7X3)CM,CONFORME ABNT NBR 15930,EXCLUSIVE FERRAGEN | S.FORNECIMENTO E COLOCACAO |  |  | UN | 1248.27
14.006.0090-A | PORTA DE MADEIRA,EM COMPENSADO,COM NUCLEO DO TIPO COLMEIA,FO | LHEADA NAS 2 FACES,COM MEDIDAS APROXIMADAS DE (90X180X3,5)CM | ,MARCO DE (7X3)CM,CONFORME ABNT NBR 15930,EXCLUSIVE FERRAGEN | S.FORNECIMENTO E COLOCACAO |  |  | UN | 1190.53
14.006.0091-0 | PORTA DE MADEIRA,MACICA,DE FRISOS (MEXICANA),COM MEDIDAS APR | OXIMADAS DE (80X210X3,5)CM,MARCO DE (13X3)CM E ALIZARES DE ( | 5X2)CM,CONFORME ABNT NBR 15930,EXCLUSIVE FERRAGENS.FORNECIME | NTO E COLOCACAO |  |  | UN | 1555.68
14.006.0091-A | PORTA DE MADEIRA,MACICA,DE FRISOS (MEXICANA),COM MEDIDAS APR | OXIMADAS DE (80X210X3,5)CM,MARCO DE (13X3)CM E ALIZARES DE ( | 5X2)CM,CONFORME ABNT NBR 15930,EXCLUSIVE FERRAGENS.FORNECIME | NTO E COLOCACAO |  |  | UN | 1519.85
14.006.0092-0 | PORTA DE MADEIRA,MACICA,DE FRISOS (MEXICANA),COM MEDIDAS APR | OXIMADAS DE (70X210X3,5)CM,MARCO DE (13X3)CM E ALIZARES DE ( | 5X2)CM,CONFORME ABNT NBR 15930,EXCLUSIVE FERRAGENS.FORNECIME | NTO E COLOCACAO |  |  | UN | 1548.72
14.006.0092-A | PORTA DE MADEIRA,MACICA,DE FRISOS (MEXICANA),COM MEDIDAS APR | OXIMADAS DE (70X210X3,5)CM,MARCO DE (13X3)CM E ALIZARES DE ( | 5X2)CM,CONFORME ABNT NBR 15930,EXCLUSIVE FERRAGENS.FORNECIME | NTO E COLOCACAO |  |  | UN | 1513.17
14.006.0093-0 | PORTA DE MADEIRA,MACICA,DE FRISOS (MEXICANA),COM MEDIDAS APR | OXIMADAS DE (80X210X3,5)CM,MARCO DE (13X3)CM,CONTRAMARCO DE | (11X2)CM E ALIZAR DE (5X2)CM EM UMA FACE,CONFORME PROJETO TI | PO N°6063/EMOP,E CONFORME ABNT NBR 15930,EXCLUSIVE FERRAGENS | .FORNECIMENTO E COLOCACAO |  | UN | 1887.4
14.006.0093-A | PORTA DE MADEIRA,MACICA,DE FRISOS (MEXICANA),COM MEDIDAS APR | OXIMADAS DE (80X210X3,5)CM,MARCO DE (13X3)CM,CONTRAMARCO DE | (11X2)CM E ALIZAR DE (5X2)CM EM UMA FACE,CONFORME PROJETO TI | PO N°6063/EMOP,E CONFORME ABNT NBR 15930,EXCLUSIVE FERRAGENS | .FORNECIMENTO E COLOCACAO |  | UN | 1851.26
14.006.0094-0 | PORTA DE MADEIRA,MACICA,DE FRISOS (MEXICANA),COM MEDIDAS APR | OXIMADAS DE (70X210X3,5)CM,MARCO DE (13X3)CM,CONTRAMARCO DE | (11X2)CM E ALIZAR DE (5X2)CM EM UMA FACE,CONFORME PROJETO TI | PO N°6063/EMOP,E CONFORME ABNT NBR 15930,EXCLUSIVE FERRANGEN | S.FORNECIMENTO E COLOCACAO |  | UN | 1874.8
14.006.0094-A | PORTA DE MADEIRA,MACICA,DE FRISOS (MEXICANA),COM MEDIDAS APR | OXIMADAS DE (70X210X3,5)CM,MARCO DE (13X3)CM,CONTRAMARCO DE | (11X2)CM E ALIZAR DE (5X2)CM EM UMA FACE,CONFORME PROJETO TI | PO N°6063/EMOP,E CONFORME ABNT NBR 15930,EXCLUSIVE FERRANGEN | S.FORNECIMENTO E COLOCACAO |  | UN | 1838.93
14.006.0095-0 | PORTA DE MADEIRA,MACICA,DE FRISOS (MEXICANA),COM MEDIDAS APR | OXIMADAS DE (60X210X3,5)CM,MARCO DE (13X3)CM,CONTRAMARCO DE | (11X2)CM E ALIZAR DE (5X2)CM EM UMA FACE,CONFORME PROJETO TI | PO N°6063/EMOP,E CONFORME ABNT NBR 15930,EXCLUSIVE FERRAGENS | .FORNECIMENTO E COLOCACAO |  | UN | 1862.21
14.006.0095-A | PORTA DE MADEIRA,MACICA,DE FRISOS (MEXICANA),COM MEDIDAS APR | OXIMADAS DE (60X210X3,5)CM,MARCO DE (13X3)CM,CONTRAMARCO DE | (11X2)CM E ALIZAR DE (5X2)CM EM UMA FACE,CONFORME PROJETO TI | PO N°6063/EMOP,E CONFORME ABNT NBR 15930,EXCLUSIVE FERRAGENS | .FORNECIMENTO E COLOCACAO |  | UN | 1826.6
14.006.0100-0 | PORTA DE MADEIRA,MACICA,DE FRISOS (MEXICANA),COM MEDIDAS APR | OXIMADAS DE (120X210X3,5)CM,EM 2 FOLHAS,MARCO DE (13X3)CM,CO | NTRAMARCO DE (11X2)CM E ALIZAR DE (5X2)CM EM UMA FACE,CONFOR | ME PROJETO TIPO N°6063/EMOP,E CONFORME ABNT NBR 15930,EXCLUS | IVE FERRAGENS.FORNECIMENTO E COLOCACAO |  | UN | 3130.64
14.006.0100-A | PORTA DE MADEIRA,MACICA,DE FRISOS (MEXICANA),COM MEDIDAS APR | OXIMADAS DE (120X210X3,5)CM,EM 2 FOLHAS,MARCO DE (13X3)CM,CO | NTRAMARCO DE (11X2)CM E ALIZAR DE (5X2)CM EM UMA FACE,CONFOR | ME PROJETO TIPO N°6063/EMOP,E CONFORME ABNT NBR 15930,EXCLUS | IVE FERRAGENS.FORNECIMENTO E COLOCACAO |  | UN | 3071.43
14.006.0101-0 | PORTA DE MADEIRA,MACICA,DE FRISOS (MEXICANA),COM MEDIDAS APR | OXIMADAS DE (140X210X3,5)CM,EM 2 FOLHAS,MARCO DE (13X3)CM,CO | NTRAMARCO DE (11X2)CM E ALIZAR DE (5X2)CM EM UMA FACE,CONFOR | ME PROJETO TIPO N°6063/EMOP,E CONFORME ABNT NBR 15930,EXCLUS | IVE FERRAGENS.FORNECIMENTO E COLOCACAO |  | UN | 3155.83
14.006.0101-A | PORTA DE MADEIRA,MACICA,DE FRISOS (MEXICANA),COM MEDIDAS APR | OXIMADAS DE (140X210X3,5)CM,EM 2 FOLHAS,MARCO DE (13X3)CM,CO | NTRAMARCO DE (11X2)CM E ALIZAR DE (5X2)CM EM UMA FACE,CONFOR | ME PROJETO TIPO N°6063/EMOP,E CONFORME ABNT NBR 15930,EXCLUS | IVE FERRAGENS.FORNECIMENTO E COLOCACAO |  | UN | 3096.1
14.006.0102-0 | PORTA DE MADEIRA,MACICA,DE FRISOS (MEXICANA),COM MEDIDAS APR | OXIMADAS DE (160X210X3,5)CM,EM 2 FOLHAS E BANDEIRAS DE 60CM, | MARCO DE (13X3)CM,CONTRAMARCO DE (11X2)CM E ALIZAR DE (5X2)C | M EM UMA FACE,CONFORME PROJETO TIPO N°6063/EMOP,E CONFORME A | BNT NBR 15930,EXCLUSIVE FERRAGENS.FORNECIMENTO E COLOCACAO |  | UN | 3568.85
14.006.0102-A | PORTA DE MADEIRA,MACICA,DE FRISOS (MEXICANA),COM MEDIDAS APR | OXIMADAS DE (160X210X3,5)CM,EM 2 FOLHAS E BANDEIRAS DE 60CM, | MARCO DE (13X3)CM,CONTRAMARCO DE (11X2)CM E ALIZAR DE (5X2)C | M EM UMA FACE,CONFORME PROJETO TIPO N°6063/EMOP,E CONFORME A | BNT NBR 15930,EXCLUSIVE FERRAGENS.FORNECIMENTO E COLOCACAO |  | UN | 3497.25
14.006.0103-0 | PORTA DE MADEIRA,MACICA,DE FRISOS (MEXICANA),COM MEDIDAS APR | OXIMADAS DE (80X160X3,5)CM,CONFORME PROJETO TIPO Nº6063/EMOP | ,E CONFORME ABNT NBR 15930,EXCLUSIVE FERRAGENS,MARCO,CONTRAM | ARCO E ALIZAR.FORNECIMENTO E COLOCACAO |  |  | UN | 1186.53
14.006.0103-A | PORTA DE MADEIRA,MACICA,DE FRISOS (MEXICANA),COM MEDIDAS APR | OXIMADAS DE (80X160X3,5)CM,CONFORME PROJETO TIPO Nº6063/EMOP | ,E CONFORME ABNT NBR 15930,EXCLUSIVE FERRAGENS,MARCO,CONTRAM | ARCO E ALIZAR.FORNECIMENTO E COLOCACAO |  |  | UN | 1164.65
14.006.0104-0 | PORTA DE MADEIRA,MACICA,DE FRISOS (MEXICANA),COM MEDIDAS APR | OXIMADAS DE (55X160X3,5)CM,CONFORME PROJETO TIPO Nº6063/EMOP | ,E CONFORME ABNT NBR 15930,EXCLUSIVE FERRAGENS,MARCO,CONTRAM | ARCO E ALIZAR.FORNECIMENTO E COLOCACAO |  |  | UN | 1186.53
14.006.0104-A | PORTA DE MADEIRA,MACICA,DE FRISOS (MEXICANA),COM MEDIDAS APR | OXIMADAS DE (55X160X3,5)CM,CONFORME PROJETO TIPO Nº6063/EMOP | ,E CONFORME ABNT NBR 15930,EXCLUSIVE FERRAGENS,MARCO,CONTRAM | ARCO E ALIZAR.FORNECIMENTO E COLOCACAO |  |  | UN | 1164.65
14.006.0105-0 | PORTA DE MADEIRA,VAZADA PARA VIDRO,COM MEDIDAS APROXIMADAS D | E (80X210X3,5)CM,COM PINAZIOS DE 3,5CM E CORDOES DE (1X1)CM, | MARCO DE (13X3)CM E ALIZARES DE (5X2)CM,CONFORME ABNT NBR 15 | 930,EXCLUSIVE FERRAGENS.FORNECIMENTO E COLOCACAO |  |  | UN | 1339.5
14.006.0105-A | PORTA DE MADEIRA,VAZADA PARA VIDRO,COM MEDIDAS APROXIMADAS D | E (80X210X3,5)CM,COM PINAZIOS DE 3,5CM E CORDOES DE (1X1)CM, | MARCO DE (13X3)CM E ALIZARES DE (5X2)CM,CONFORME ABNT NBR 15 | 930,EXCLUSIVE FERRAGENS.FORNECIMENTO E COLOCACAO |  |  | UN | 1303.68
14.006.0110-0 | PORTA DE MADEIRA,VAZADA PARA VIDRO,COM MEDIDAS APROXIMADAS D | E (70X210X3,5)CM,COM PINAZIOS DE 3,5CM E CORDOES DE (1X1)CM, | MARCO DE (13X3)CM E ALIZARES DE (5X2)CM,CONFORME ABNT NBR 15 | 930,EXCLUSIVE FERRAGENS.FORNECIMENTO E COLOCACAO |  |  | UN | 1331.19
14.006.0110-A | PORTA DE MADEIRA,VAZADA PARA VIDRO,COM MEDIDAS APROXIMADAS D | E (70X210X3,5)CM,COM PINAZIOS DE 3,5CM E CORDOES DE (1X1)CM, | MARCO DE (13X3)CM E ALIZARES DE (5X2)CM,CONFORME ABNT NBR 15 | 930,EXCLUSIVE FERRAGENS.FORNECIMENTO E COLOCACAO |  |  | UN | 1295.65
14.006.0115-0 | PORTA DE MADEIRA,VAZADA PARA VIDRO,COM MEDIDAS APROXIMADAS D | E (60X210X3,5)CM,COM PINAZIOS DE 3,5CM E CORDOES DE (1X1)CM, | MARCO DE (13X3)CM E ALIZARES DE (5X2)CM,CONFORME ABNT NBR 15 | 930,EXCLUSIVE FERRAGENS.FORNECIMENTO E COLOCACAO |  |  | UN | 1318.1
14.006.0115-A | PORTA DE MADEIRA,VAZADA PARA VIDRO,COM MEDIDAS APROXIMADAS D | E (60X210X3,5)CM,COM PINAZIOS DE 3,5CM E CORDOES DE (1X1)CM, | MARCO DE (13X3)CM E ALIZARES DE (5X2)CM,CONFORME ABNT NBR 15 | 930,EXCLUSIVE FERRAGENS.FORNECIMENTO E COLOCACAO |  |  | UN | 1282.82
14.006.0120-0 | PORTA DE MADEIRA,COM PAINEL DE VENEZIANA,COM MEDIDAS APROXIM | ADAS DE (120X210X3,5)CM,EM 2 FOLHAS,MARCO DE (7X3)CM E ALIZA | RES (5X2)CM,CONFORME ABNT NBR 15930,EXCLUSIVE FERRAGENS.FORN | ECIMENTO E COLOCACAO |  |  | UN | 1888.85
14.006.0120-A | PORTA DE MADEIRA,COM PAINEL DE VENEZIANA,COM MEDIDAS APROXIM | ADAS DE (120X210X3,5)CM,EM 2 FOLHAS,MARCO DE (7X3)CM E ALIZA | RES (5X2)CM,CONFORME ABNT NBR 15930,EXCLUSIVE FERRAGENS.FORN | ECIMENTO E COLOCACAO |  |  | UN | 1830.06
14.006.0140-0 | PORTA DE MADEIRA,EM COMPENSADO,COM NUCLEO DO TIPO COLMEIA,CO | M MEDIDAS APROXIMADAS DE (60X210X3,5)CM,MARCO DE (13X3)CM E | ALIZARES (5X2)CM,CONFORME ABNT NBR 15930,EXCLUSIVE FERRAGENS | .FORNECIMENTO E COLOCACAO |  |  | UN | 695.74
14.006.0140-A | PORTA DE MADEIRA,EM COMPENSADO,COM NUCLEO DO TIPO COLMEIA,CO | M MEDIDAS APROXIMADAS DE (60X210X3,5)CM,MARCO DE (13X3)CM E | ALIZARES (5X2)CM,CONFORME ABNT NBR 15930,EXCLUSIVE FERRAGENS | .FORNECIMENTO E COLOCACAO |  |  | UN | 660.47
14.006.0141-0 | PORTA DE MADEIRA,EM COMPENSADO,COM NUCLEO DO TIPO COLMEIA,CO | M MEDIDAS APROXIMADAS DE (70X210X3,5)CM,MARCO DE (13X3)CM E | ALIZARES (5X2)CM,CONFORME ABNT NBR 15930,EXCLUSIVE FERRAGENS | .FORNECIMENTO E COLOCACAO |  |  | UN | 708.7
14.006.0141-A | PORTA DE MADEIRA,EM COMPENSADO,COM NUCLEO DO TIPO COLMEIA,CO | M MEDIDAS APROXIMADAS DE (70X210X3,5)CM,MARCO DE (13X3)CM E | ALIZARES (5X2)CM,CONFORME ABNT NBR 15930,EXCLUSIVE FERRAGENS | .FORNECIMENTO E COLOCACAO |  |  | UN | 673.15
14.006.0142-0 | PORTA DE MADEIRA,EM COMPENSADO,COM NUCLEO DO TIPO COLMEIA,CO | M MEDIDAS APROXIMADAS DE (80X210X3,5)CM,MARCO DE (13X3)CM E | ALIZARES (5X2)CM,CONFORME ABNT NBR 15930,EXCLUSIVE FERRAGENS | .FORNECIMENTO E COLOCACAO |  |  | UN | 721.65
14.006.0142-A | PORTA DE MADEIRA,EM COMPENSADO,COM NUCLEO DO TIPO COLMEIA,CO | M MEDIDAS APROXIMADAS DE (80X210X3,5)CM,MARCO DE (13X3)CM E | ALIZARES (5X2)CM,CONFORME ABNT NBR 15930,EXCLUSIVE FERRAGENS | .FORNECIMENTO E COLOCACAO |  |  | UN | 685.83
14.006.0143-0 | PORTA DE MADEIRA,EM COMPENSADO,COM NUCLEO DO TIPO COLMEIA,CO | M MEDIDAS APROXIMADAS DE (90X210X3,5)CM,MARCO DE (13X3)CM E | ALIZARES (5X2)CM,CONFORME ABNT NBR 15930,EXCLUSIVE FERRAGENS | .FORNECIMENTO E COLOCACAO |  |  | UN | 763.61
14.006.0143-A | PORTA DE MADEIRA,EM COMPENSADO,COM NUCLEO DO TIPO COLMEIA,CO | M MEDIDAS APROXIMADAS DE (90X210X3,5)CM,MARCO DE (13X3)CM E | ALIZARES (5X2)CM,CONFORME ABNT NBR 15930,EXCLUSIVE FERRAGENS | .FORNECIMENTO E COLOCACAO |  |  | UN | 727.51
14.006.0144-0 | PORTA DE MADEIRA,EM COMPENSADO,COM NUCLEO DO TIPO COLMEIA,CO | M MEDIDAS APROXIMADAS DE (100X210X3,5)CM, MARCO DE (13X3)CM | E ALIZARES (5X2)CM,CONFORME ABNT NBR 15930,EXCLUSIVE FERRAGE | NS.FORNECIMENTO E COLOCACAO |  |  | UN | 780.56
14.006.0144-A | PORTA DE MADEIRA,EM COMPENSADO,COM NUCLEO DO TIPO COLMEIA,CO | M MEDIDAS APROXIMADAS DE (100X210X3,5)CM, MARCO DE (13X3)CM | E ALIZARES (5X2)CM,CONFORME ABNT NBR 15930,EXCLUSIVE FERRAGE | NS.FORNECIMENTO E COLOCACAO |  |  | UN | 744.19
14.006.0150-0 | PORTA DE MADEIRA,EM COMPENSADO,COM NUCLEO DO TIPO COLMEIA,CO | M MEDIDAS APROXIMADAS DE (120X210X3,5)CM,EM 2 FOLHAS,MARCO D | E (13X3)CM E ALIZARES (5X2)CM,CONFORME ABNT NBR 15930,EXCLUS | IVE FERRAGENS.FORNECIMENTO E COLOCACAO |  |  | UN | 1073.91
14.006.0150-A | PORTA DE MADEIRA,EM COMPENSADO,COM NUCLEO DO TIPO COLMEIA,CO | M MEDIDAS APROXIMADAS DE (120X210X3,5)CM,EM 2 FOLHAS,MARCO D | E (13X3)CM E ALIZARES (5X2)CM,CONFORME ABNT NBR 15930,EXCLUS | IVE FERRAGENS.FORNECIMENTO E COLOCACAO |  |  | UN | 1015.12
14.006.0155-0 | PORTA DE MADEIRA,EM COMPENSADO,COM NUCLEO DO TIPO COLMEIA,CO | M MEDIDAS APROXIMADAS DE (140X210X3,5)CM,EM 2 FOLHAS,MARCO D | E (13X3)CM E ALIZARES (5X2)CM,CONFORME ABNT NBR 15930,EXCLUS | IVE FERRAGENS.FORNECIMENTO E COLOCACAO |  |  | UN | 1100.14
14.006.0155-A | PORTA DE MADEIRA,EM COMPENSADO,COM NUCLEO DO TIPO COLMEIA,CO | M MEDIDAS APROXIMADAS DE (140X210X3,5)CM,EM 2 FOLHAS,MARCO D | E (13X3)CM E ALIZARES (5X2)CM,CONFORME ABNT NBR 15930,EXCLUS | IVE FERRAGENS.FORNECIMENTO E COLOCACAO |  |  | UN | 1040.8
14.006.0160-0 | PORTA DE MADEIRA,EM COMPENSADO,COM NUCLEO DO TIPO COLMEIA,CO | M MEDIDAS APROXIMADAS DE (160X210X3,5)CM,EM 2 FOLHAS,MARCO D | E (13X3)CM E ALIZARES (5X2)CM,CONFORME ABNT NBR 15930,EXCLUS | IVE FERRAGENS.FORNECIMENTO E COLOCACAO |  |  | UN | 1124.75
14.006.0160-A | PORTA DE MADEIRA,EM COMPENSADO,COM NUCLEO DO TIPO COLMEIA,CO | M MEDIDAS APROXIMADAS DE (160X210X3,5)CM,EM 2 FOLHAS,MARCO D | E (13X3)CM E ALIZARES (5X2)CM,CONFORME ABNT NBR 15930,EXCLUS | IVE FERRAGENS.FORNECIMENTO E COLOCACAO |  |  | UN | 1064.86
14.006.0185-0 | PORTA DE MADEIRA,MACICA,DE FRISOS (MEXICANA),COM MEDIDAS APR | OXIMADAS DE (80X210X3,5)CM,MARCO DE (7X3)CM E ALIZAR DE (5X2 | )CM EM UMA FACE,CONFORME ABNT NBR 15930,EXCLUSIVE FERRAGENS. | FORNECIMENTO E COLOCACAO |  |  | UN | 1576.92
14.006.0185-A | PORTA DE MADEIRA,MACICA,DE FRISOS (MEXICANA),COM MEDIDAS APR | OXIMADAS DE (80X210X3,5)CM,MARCO DE (7X3)CM E ALIZAR DE (5X2 | )CM EM UMA FACE,CONFORME ABNT NBR 15930,EXCLUSIVE FERRAGENS. | FORNECIMENTO E COLOCACAO |  |  | UN | 1543.24
14.006.0190-0 | PORTA DE MADEIRA,EM COMPENSADO,COM NUCLEO DO TIPO COLMEIA,CO | M MEDIDAS APROXIMADAS DE (80X210X3,5)CM,MARCO DE (13X3)CM E | ALIZARES DE (5X2)CM,COMPLEMENTADA POR BANDEIRA FIXA DE 40CM | DE ALTURA,CONFORME ABNT NBR 15930,EXCLUSIVE FERRAGENS.FORNEC | IMENTO E COLOCACAO |  | UN | 892.11
14.006.0190-A | PORTA DE MADEIRA,EM COMPENSADO,COM NUCLEO DO TIPO COLMEIA,CO | M MEDIDAS APROXIMADAS DE (80X210X3,5)CM,MARCO DE (13X3)CM E | ALIZARES DE (5X2)CM,COMPLEMENTADA POR BANDEIRA FIXA DE 40CM | DE ALTURA,CONFORME ABNT NBR 15930,EXCLUSIVE FERRAGENS.FORNEC | IMENTO E COLOCACAO |  | UN | 853.14
14.006.0220-0 | PORTA DE MADEIRA,EM COMPENSADO,DE CORRER,COM NUCLEO DO TIPO | COLMEIA,COM MEDIDAS APROXIMADAS DE (80X210X3,5)CM,PENDURADA | EM ROLDANAS,CORRENDO DENTRO DO TRILHO OCO,GUIADA POR CANALET | A EMBUTIDA NO PISO COM MARCO DE (7X3)CM,CONFORME ABNT NBR 15 | 930,EXCLUSIVE FERRAGENS.FORNECIMENTO E COLOCACAO |  | UN | 723.61
14.006.0220-A | PORTA DE MADEIRA,EM COMPENSADO,DE CORRER,COM NUCLEO DO TIPO | COLMEIA,COM MEDIDAS APROXIMADAS DE (80X210X3,5)CM,PENDURADA | EM ROLDANAS,CORRENDO DENTRO DO TRILHO OCO,GUIADA POR CANALET | A EMBUTIDA NO PISO COM MARCO DE (7X3)CM,CONFORME ABNT NBR 15 | 930,EXCLUSIVE FERRAGENS.FORNECIMENTO E COLOCACAO |  | UN | 686.98
14.006.0225-0 | PORTA DE MADEIRA,EM COMPENSADO,DE CORRER,COM NUCLEO DO TIPO | COLMEIA,COM MEDIDAS APROXIMADAS DE (160X210X3,5)CM,EM 2 FOLH | AS,PENDURADA EM ROLDANAS,CORRENDO DENTRO DO TRILHO OCO,GUIAD | A POR CANALETA EMBUTIDA NO PISO COM MARCO DE (7X3)CM,CONFORM | E ABNT NBR 15930,EXCLUSIVE FERRAGENS E MARCO.FORNECIMENTO E | COLOCACAO | UN | 696.88
14.006.0225-A | PORTA DE MADEIRA,EM COMPENSADO,DE CORRER,COM NUCLEO DO TIPO | COLMEIA,COM MEDIDAS APROXIMADAS DE (160X210X3,5)CM,EM 2 FOLH | AS,PENDURADA EM ROLDANAS,CORRENDO DENTRO DO TRILHO OCO,GUIAD | A POR CANALETA EMBUTIDA NO PISO COM MARCO DE (7X3)CM,CONFORM | E ABNT NBR 15930,EXCLUSIVE FERRAGENS E MARCO.FORNECIMENTO E | COLOCACAO | UN | 653.13
14.006.0230-0 | PORTA MADEIRA,COMPENSADO,NUCLEO TIPO COLMEIA,C/MED.APROX.(20 | 0X210X3,5)CM,2 FOLHAS,C/VISOR POLICARBONATO TRANSLUCIDO 4MM, | MEDINDO (1,10X0,20)M,MOLA "FECHA PORTA",PUXADORES VERTICAIS | METALICOS 40CM,MARCO (13X3)CM E ALIZARES (5X2)CM,FAIXAS PROT | ETORAS EM MATERIAL VINILICO 50CM DE ALTURA NA PARTE INFERIOR | ,CONF.ABNT NBR 15930,EXCL.PINTURA E FERRAGENS.FORN.COLOC. | UN | 1955.67
14.006.0230-A | PORTA MADEIRA,COMPENSADO,NUCLEO TIPO COLMEIA,C/MED.APROX.(20 | 0X210X3,5)CM,2 FOLHAS,C/VISOR POLICARBONATO TRANSLUCIDO 4MM, | MEDINDO (1,10X0,20)M,MOLA "FECHA PORTA",PUXADORES VERTICAIS | METALICOS 40CM,MARCO (13X3)CM E ALIZARES (5X2)CM,FAIXAS PROT | ETORAS EM MATERIAL VINILICO 50CM DE ALTURA NA PARTE INFERIOR | ,CONF.ABNT NBR 15930,EXCL.PINTURA E FERRAGENS.FORN.COLOC. | UN | 1897.33
14.006.0232-0 | PORTA MADEIRA,COMPENSADO,NUCLEO TIPO COLMEIA,C/MED.APROX.(70 | X210X3,5)CM,VISOR POLICARBONATO TRANSLUCIDO 4MM,MED.(1,10X0, | 20),MOLA "FECHA PORTA",PUXADORES VERTICAIS METALICOS 40CM,MA | RCO (13X3)CM E ALIZARES (5X2)CM,FAIXAS PROTETORAS MATERIAL V | INILICO C/50CM DE ALTURA PARTE INFERIOR,CONFORME DESENHO CDR | F S/N° E ABNT NBR 15930,EXCL.PINTURA E FERRAGENS.FORN.COLOC. | UN | 1050.54
14.006.0232-A | PORTA MADEIRA,COMPENSADO,NUCLEO TIPO COLMEIA,C/MED.APROX.(70 | X210X3,5)CM,VISOR POLICARBONATO TRANSLUCIDO 4MM,MED.(1,10X0, | 20),MOLA "FECHA PORTA",PUXADORES VERTICAIS METALICOS 40CM,MA | RCO (13X3)CM E ALIZARES (5X2)CM,FAIXAS PROTETORAS MATERIAL V | INILICO C/50CM DE ALTURA PARTE INFERIOR,CONFORME DESENHO CDR | F S/N° E ABNT NBR 15930,EXCL.PINTURA E FERRAGENS.FORN.COLOC. | UN | 1017.1
14.006.0233-0 | PORTA MADEIRA,COMPENSADO,NUCLEO TIPO COLMEIA,C/MED.APROX.(80 | X210X3,5)CM,VISOR POLICARBONATO TRANSLUCIDO 4MM,MED.(1,10X0, | 20),MOLA "FECHA PORTA",PUXADORES VERTICAIS METALICO 40CM,MAR | CO (13X3)CM E ALIZARES (5X2)CM,FAIXAS PROTETORAS MATERIAL VI | NILICO C/50CM DE ALTURA PARTE INFERIOR, CONFORME DESENHO CDR | F S/Nº E ABNT NBR 15930,EXCL.PINTURA E FERRAGENS.FORN.COLOC. | UN | 1079.47
14.006.0233-A | PORTA MADEIRA,COMPENSADO,NUCLEO TIPO COLMEIA,C/MED.APROX.(80 | X210X3,5)CM,VISOR POLICARBONATO TRANSLUCIDO 4MM,MED.(1,10X0, | 20),MOLA "FECHA PORTA",PUXADORES VERTICAIS METALICO 40CM,MAR | CO (13X3)CM E ALIZARES (5X2)CM,FAIXAS PROTETORAS MATERIAL VI | NILICO C/50CM DE ALTURA PARTE INFERIOR, CONFORME DESENHO CDR | F S/Nº E ABNT NBR 15930,EXCL.PINTURA E FERRAGENS.FORN.COLOC. | UN | 1045.79
14.006.0234-0 | PORTA MADEIRA,COMPENSADO,NUCLEO TIPO COLMEIA,C/MED.APROX.(90 | X210X3,5)CM,VISOR POLICARBONATO TRANSLUCIDO 4MM,MED.(1,10X0, | 20),MOLA "FECHA PORTA",PUXADORES VERTICAIS METALICOS 40CM,MA | RCO (13X3)CM E ALIZARES (5X2)CM,FAIXAS PROTETORAS MATERIAL V | INILICO C/50CM DE ALTURA PARTE INFERIOR,CONFORME DESENHO CDR | F S/Nº E ABNT NBR 15930,EXCL.PINTURA E FERRAGENS.FORN.COLOC. | UN | 1137.39
14.006.0234-A | PORTA MADEIRA,COMPENSADO,NUCLEO TIPO COLMEIA,C/MED.APROX.(90 | X210X3,5)CM,VISOR POLICARBONATO TRANSLUCIDO 4MM,MED.(1,10X0, | 20),MOLA "FECHA PORTA",PUXADORES VERTICAIS METALICOS 40CM,MA | RCO (13X3)CM E ALIZARES (5X2)CM,FAIXAS PROTETORAS MATERIAL V | INILICO C/50CM DE ALTURA PARTE INFERIOR,CONFORME DESENHO CDR | F S/Nº E ABNT NBR 15930,EXCL.PINTURA E FERRAGENS.FORN.COLOC. | UN | 1103.48
14.006.0235-0 | PORTA EM CHAPA DE FIBRA DE MADEIRA PRENSADA (MDP,MDF OU HDF) | ,PADRAO MEDIO,NUCLEO SARRAFEADO,ACABAMENTO PARA PINTURA,COM | MEDIDAS APROXIMADAS DE (80X210X3,5)CM,MARCO DE (7X3)CM,CONFO | RME ABNT NBR 15930,EXCLUSIVE FERRAGENS.FORNECIMENTO E COLOCA | CAO |  | UN | 830.87
14.006.0235-A | PORTA EM CHAPA DE FIBRA DE MADEIRA PRENSADA (MDP,MDF OU HDF) | ,PADRAO MEDIO,NUCLEO SARRAFEADO,ACABAMENTO PARA PINTURA,COM | MEDIDAS APROXIMADAS DE (80X210X3,5)CM,MARCO DE (7X3)CM,CONFO | RME ABNT NBR 15930,EXCLUSIVE FERRAGENS.FORNECIMENTO E COLOCA | CAO |  | UN | 799.32
14.006.0237-0 | PORTA EM CHAPA DE FIBRA DE MADEIRA PRENSADA (MDP,MDF OU HDF) | ,PADRAO MEDIO,NUCLEO SARRAFEADO,ACABAMENTO PARA PINTURA,COM | MEDIDAS APROXIMADAS DE (70X210X3,5)CM,MARCO DE (7X3)CM,CONFO | RME ABNT NBR 15930,EXCLUSIVE FERRAGENS.FORNECIMENTO E COLOCA | O |  | UN | 811.18
14.006.0237-A | PORTA EM CHAPA DE FIBRA DE MADEIRA PRENSADA (MDP,MDF OU HDF) | ,PADRAO MEDIO,NUCLEO SARRAFEADO,ACABAMENTO PARA PINTURA,COM | MEDIDAS APROXIMADAS DE (70X210X3,5)CM,MARCO DE (7X3)CM,CONFO | RME ABNT NBR 15930,EXCLUSIVE FERRAGENS.FORNECIMENTO E COLOCA | O |  | UN | 779.83
14.006.0238-0 | PORTA EM CHAPA DE FIBRA DE MADEIRA PRENSADA (MDP,MDF OU HDF) | ,PADRAO MEDIO,NUCLEO SARRAFEADO,ACABAMENTO PARA PINTURA,COM | MEDIDAS APROXIMADAS DE (60X210X3,5)CM,MARCO DE (7X3)CM,CONFO | RME ABNT NBR 15930,EXCLUSIVE FERRAGENS.FORNECIMENTO E COLOCA | CAO |  | UN | 805.01
14.006.0238-A | PORTA EM CHAPA DE FIBRA DE MADEIRA PRENSADA (MDP,MDF OU HDF) | ,PADRAO MEDIO,NUCLEO SARRAFEADO,ACABAMENTO PARA PINTURA,COM | MEDIDAS APROXIMADAS DE (60X210X3,5)CM,MARCO DE (7X3)CM,CONFO | RME ABNT NBR 15930,EXCLUSIVE FERRAGENS.FORNECIMENTO E COLOCA | CAO |  | UN | 773.85
14.006.0239-0 | PORTA EM CHAPA DE FIBRA DE MADEIRA PRENSADA (MDP,MDF OU HDF) | ,PADRAO MEDIO,NUCLEO SARRAFEADO,ACABAMENTO PARA PINTURA,COM | MEDIDAS APROXIMADAS DE (160X210X3,5)CM,EM 2 FOLHAS,MARCO DE | (7X3)CM,CONFORME ABNT NBR 15930,EXCLUSIVE FERRAGENS.FORNECIM | ENTO E COLOCACAO. |  | UN | 1390.29
14.006.0239-A | PORTA EM CHAPA DE FIBRA DE MADEIRA PRENSADA (MDP,MDF OU HDF) | ,PADRAO MEDIO,NUCLEO SARRAFEADO,ACABAMENTO PARA PINTURA,COM | MEDIDAS APROXIMADAS DE (160X210X3,5)CM,EM 2 FOLHAS,MARCO DE | (7X3)CM,CONFORME ABNT NBR 15930,EXCLUSIVE FERRAGENS.FORNECIM | ENTO E COLOCACAO. |  | UN | 1335.35
14.006.0241-0 | PORTA EM CHAPA DE FIBRA DE MADEIRA PRENSADA (MDP,MDF OU HDF) | ,PADRAO MEDIO,NUCLEO SARRAFEADO,ACABAMENTO PARA PINTURA,COM | MEDIDAS APROXIMADAS DE (140X210X3,5)CM,EM 2 FOLHAS,MARCO DE | (7X3)CM,CONFORME ABNT NBR 15930,EXCLUSIVE FERRAGENS.FORNECIM | ENTO E COLOCACAO. |  | UN | 1350.86
14.006.0241-A | PORTA EM CHAPA DE FIBRA DE MADEIRA PRENSADA (MDP,MDF OU HDF) | ,PADRAO MEDIO,NUCLEO SARRAFEADO,ACABAMENTO PARA PINTURA,COM | MEDIDAS APROXIMADAS DE (140X210X3,5)CM,EM 2 FOLHAS,MARCO DE | (7X3)CM,CONFORME ABNT NBR 15930,EXCLUSIVE FERRAGENS.FORNECIM | ENTO E COLOCACAO. |  | UN | 1296.3
14.006.0242-0 | PORTA EM CHAPA DE FIBRA DE MADEIRA PRENSADA (MDP,MDF OU HDF) | ,PADRAO MEDIO,NUCLEO SARRAFEADO,ACABAMENTO PARA PINTURA,COM | MEDIDAS APROXIMADAS DE (120X210X3,5)CM,EM 2 FOLHAS,MARCO DE | (7X3)CM,CONFORME ABNT NBR 15930,EXCLUSIVE FERRAGENS.FORNECIM | ENTO E COLOCACAO. |  | UN | 1338.2
14.006.0242-A | PORTA EM CHAPA DE FIBRA DE MADEIRA PRENSADA (MDP,MDF OU HDF) | ,PADRAO MEDIO,NUCLEO SARRAFEADO,ACABAMENTO PARA PINTURA,COM | MEDIDAS APROXIMADAS DE (120X210X3,5)CM,EM 2 FOLHAS,MARCO DE | (7X3)CM,CONFORME ABNT NBR 15930,EXCLUSIVE FERRAGENS.FORNECIM | ENTO E COLOCACAO. |  | UN | 1284.02
14.006.0250-0 | DESCR1: PORTINHOLA DE MADEIRA EM COMPENSADO DE 20MM,PARA FECHAMENTO; DESCR2: DE QUADROS DE LUZ OU ARMARIOS,INCLUSIVE GUARNICAO,EXCLUSIVE; DESCR3: FERRAGENS.FORNECIMENTO E COLOCACAO | M2 | 529.14
14.006.0250-A | DESCR1: PORTINHOLA DE MADEIRA EM COMPENSADO DE 20MM,PARA FECHAMENTO; DESCR2: DE QUADROS DE LUZ OU ARMARIOS,INCLUSIVE GUARNICAO,EXCLUSIVE; DESCR3: FERRAGENS.FORNECIMENTO E COLOCACAO | M2 | 507.26
14.006.0255-0 | DESCR1: PORTAO DE TABUAS DE MADEIRA,SOBRE ARMACAO TRIANGULADA E MARC; DESCR2: O,EXCLUSIVE FERRAGENS.FORNECIMENTO E COLOCACAO | M2 | 2611.46
14.006.0255-A | DESCR1: PORTAO DE TABUAS DE MADEIRA,SOBRE ARMACAO TRIANGULADA E MARC; DESCR2: O,EXCLUSIVE FERRAGENS.FORNECIMENTO E COLOCACAO | M2 | 2545.82
14.006.0260-0 | DESCR1: JANELA DE MADEIRA,GUILHOTINA DE (150X150X3,5)CM,EM 2 FOLHAS,; DESCR2: COM CAIXILHO PARA VIDRO E MARCO DUPLO,COM CAIXAS PARA CONTRA; DESCR3: PESOS,EXCLUSIVE FERRAGENS.FORNECIMENTO E COLOCACAO | UN | 2149.04
14.006.0260-A | DESCR1: JANELA DE MADEIRA,GUILHOTINA DE (150X150X3,5)CM,EM 2 FOLHAS,; DESCR2: COM CAIXILHO PARA VIDRO E MARCO DUPLO,COM CAIXAS PARA CONTRA; DESCR3: PESOS,EXCLUSIVE FERRAGENS.FORNECIMENTO E COLOCACAO | UN | 2049.15
14.006.0265-0 | DESCR1: JANELA DE MADEIRA,GUILHOTINA DE (100X150X3)CM,EM 2 FOLHAS,MA; DESCR2: RCO DUPLO COM CAIXILHO PARA VIDRO,PRESOS EM BORBOLETAS,EXCLU; DESCR3: SIVE FERRAGENS.FORNECIMENTO E COLOCACAO | UN | 1752.86
14.006.0265-A | DESCR1: JANELA DE MADEIRA,GUILHOTINA DE (100X150X3)CM,EM 2 FOLHAS,MA; DESCR2: RCO DUPLO COM CAIXILHO PARA VIDRO,PRESOS EM BORBOLETAS,EXCLU; DESCR3: SIVE FERRAGENS.FORNECIMENTO E COLOCACAO | UN | 1720.04
14.006.0270-0 | DESCR1: JANELA DE MADEIRA,GUILHOTINA DE (120X150X3)CM,EM 2 FOLHAS,MA; DESCR2: RCO DUPLO COM CAIXILHO PARA VIDRO,PRESOS EM BORBOLETAS,EXCLU; DESCR3: SIVE FERRAGENS.FORNECIMENTO E COLOCACAO | UN | 2031.72
14.006.0270-A | DESCR1: JANELA DE MADEIRA,GUILHOTINA DE (120X150X3)CM,EM 2 FOLHAS,MA; DESCR2: RCO DUPLO COM CAIXILHO PARA VIDRO,PRESOS EM BORBOLETAS,EXCLU; DESCR3: SIVE FERRAGENS.FORNECIMENTO E COLOCACAO | UN | 1998.9
14.006.0275-0 | DESCR1: JANELA DE MADEIRA,GUILHOTINA DE (150X150X3)CM,EM 2 FOLHAS,MA; DESCR2: RCO DUPLO COM CAIXILHO PARA VIDRO,PRESOS EM BORBOLETAS,EXCLU; DESCR3: SIVE FERRAGENS.FORNECIMENTO E COLOCACAO | UN | 2518.98
14.006.0275-A | DESCR1: JANELA DE MADEIRA,GUILHOTINA DE (150X150X3)CM,EM 2 FOLHAS,MA; DESCR2: RCO DUPLO COM CAIXILHO PARA VIDRO,PRESOS EM BORBOLETAS,EXCLU; DESCR3: SIVE FERRAGENS.FORNECIMENTO E COLOCACAO | UN | 2480.7
14.006.0285-0 | DESCR1: JANELA DE MADEIRA,DE ABRIR,DE (120X150X3)CM,TIPO VVP (VENEZI; DESCR2: ANA,VIDRO E POSTIGO) EM 2 FOLHAS E MARCO DE (7X3)CM,EXCLUSIV; DESCR3: E FERRAGENS.FORNECIMENTO E COLOCACAO | UN | 1813.87
14.006.0285-A | DESCR1: JANELA DE MADEIRA,DE ABRIR,DE (120X150X3)CM,TIPO VVP (VENEZI; DESCR2: ANA,VIDRO E POSTIGO) EM 2 FOLHAS E MARCO DE (7X3)CM,EXCLUSIV; DESCR3: E FERRAGENS.FORNECIMENTO E COLOCACAO | UN | 1781.05
14.006.0286-0 | DESCR1: JANELA DE MADEIRA,DE ABRIR,DE (100X100X3)CM,TIPO VVP (VENEZI; DESCR2: ANA,VIDRO E POSTIGO) EM 2 FOLHAS E MARCO DE (7X3)CM,EXCLUSIV; DESCR3: E FERRAGENS.FORNECIMENTO E COLOCACAO | UN | 1371.84
14.006.0286-A | DESCR1: JANELA DE MADEIRA,DE ABRIR,DE (100X100X3)CM,TIPO VVP (VENEZI; DESCR2: ANA,VIDRO E POSTIGO) EM 2 FOLHAS E MARCO DE (7X3)CM,EXCLUSIV; DESCR3: E FERRAGENS.FORNECIMENTO E COLOCACAO | UN | 1344.49
14.006.0288-0 | DESCR1: JANELA DE MADEIRA,EM VENEZIANA,DE (200X100X3)CM,COM 2 FOLHAS; DESCR2: DE CORRER,EXCLUSIVE FERRAGENS.FORNECIMENTO E COLOCACAO | UN | 2124.44
14.006.0288-A | DESCR1: JANELA DE MADEIRA,EM VENEZIANA,DE (200X100X3)CM,COM 2 FOLHAS; DESCR2: DE CORRER,EXCLUSIVE FERRAGENS.FORNECIMENTO E COLOCACAO | UN | 2075.21
14.006.0290-0 | DESCR1: JANELA DE MADEIRA,DE CORRER,DE (150X150X3,5)CM,EM 2 FOLHAS,P; DESCR2: ARA VIDRO,COM BANDEIRA EM CAIXILHO DE VIDRO,EXCLUSIVE FERRAG; DESCR3: ENS.FORNECIMENTO E COLOCACAO | UN | 2603.49
14.006.0290-A | DESCR1: JANELA DE MADEIRA,DE CORRER,DE (150X150X3,5)CM,EM 2 FOLHAS,P; DESCR2: ARA VIDRO,COM BANDEIRA EM CAIXILHO DE VIDRO,EXCLUSIVE FERRAG; DESCR3: ENS.FORNECIMENTO E COLOCACAO | UN | 2565.2
14.006.0295-0 | DESCR1: JANELA DE MADEIRA,DE CORRER,DE (200X150X3,5)CM,EM 4 FOLHAS,S; DESCR2: ENDO 2 DE CORRER,PARA VIDRO,COM BANDEIRA EM CAIXILHO DE VIDR; DESCR3: O,EXCLUSIVE FERRAGENS.FORNECIMENTO E COLOCACAO | UN | 3367.92
14.006.0295-A | DESCR1: JANELA DE MADEIRA,DE CORRER,DE (200X150X3,5)CM,EM 4 FOLHAS,S; DESCR2: ENDO 2 DE CORRER,PARA VIDRO,COM BANDEIRA EM CAIXILHO DE VIDR; DESCR3: O,EXCLUSIVE FERRAGENS.FORNECIMENTO E COLOCACAO | UN | 3324.17
14.006.0297-0 | DESCR1: JANELA DE MADEIRA,DE CORRER,DE 2 FOLHAS,DE (110X120X3)CM,INC; DESCR2: LUSIVE GUARNICAO,EXCLUSIVE FERRAGENS.FORNECIMENTO E COLOCACA; DESCR3: O | UN | 3847.07
14.006.0297-A | DESCR1: JANELA DE MADEIRA,DE CORRER,DE 2 FOLHAS,DE (110X120X3)CM,INC; DESCR2: LUSIVE GUARNICAO,EXCLUSIVE FERRAGENS.FORNECIMENTO E COLOCACA; DESCR3: O | UN | 3819.72
14.006.0299-0 | DESCR1: JANELA DE MADEIRA,DE CORRER,DE 2 FOLHAS,DE (110X140X3)CM,INC; DESCR2: LUSIVE GUARNICAO,EXCLUSIVE FERRAGENS.FORNECIMENTO E COLOCACA; DESCR3: O | UN | 4417.48
14.006.0299-A | DESCR1: JANELA DE MADEIRA,DE CORRER,DE 2 FOLHAS,DE (110X140X3)CM,INC; DESCR2: LUSIVE GUARNICAO,EXCLUSIVE FERRAGENS.FORNECIMENTO E COLOCACA; DESCR3: O | UN | 4390.13
14.006.0301-0 | DESCR1: JANELA DE MADEIRA,DE CORRER,DE 4 FOLHAS,DE (160X120X3)CM,INC; DESCR2: LUSIVE GUARNICAO,EXCLUSIVE FERRAGENS.FORNECIMENTO E COLOCACA; DESCR3: O | UN | 5524.92
14.006.0301-A | DESCR1: JANELA DE MADEIRA,DE CORRER,DE 4 FOLHAS,DE (160X120X3)CM,INC; DESCR2: LUSIVE GUARNICAO,EXCLUSIVE FERRAGENS.FORNECIMENTO E COLOCACA; DESCR3: O | UN | 5486.64
14.006.0303-0 | DESCR1: JANELA DE MADEIRA,DE CORRER,DE 4 FOLHAS,DE (210X140X3)CM,INC; DESCR2: LUSIVE GUARNICAO,EXCLUSIVE FERRAGENS.FORNECIMENTO E COLOCACA; DESCR3: O | UN | 8289
14.006.0303-A | DESCR1: JANELA DE MADEIRA,DE CORRER,DE 4 FOLHAS,DE (210X140X3)CM,INC; DESCR2: LUSIVE GUARNICAO,EXCLUSIVE FERRAGENS.FORNECIMENTO E COLOCACA; DESCR3: O | UN | 8245.25
14.006.0305-0 | DESCR1: JANELA DE MADEIRA,BASCULANTE DE (100X140X3)CM,COM 3 FOLHAS,E; DESCR2: XCLUSIVE FERRAGENS.FORNECIMENTO E COLOCACAO | UN | 1563.61
14.006.0305-A | DESCR1: JANELA DE MADEIRA,BASCULANTE DE (100X140X3)CM,COM 3 FOLHAS,E; DESCR2: XCLUSIVE FERRAGENS.FORNECIMENTO E COLOCACAO | UN | 1519.86
14.006.0353-0 | GUARDA-CORPO DE MADEIRA,APARELHADA,NA ALTURA UTIL DE 1,00M,E | NGASTADO 5CM NO CONCRETO,INTERCALADO POR MONTANTES DE 7,5CMX | 11,25CM/3"X4.1/2",COM ESPACAMENTO DE 1,00M,FORMANDO MODULOS | "X",PARA CONTRAVENTAMENTO,COM PECAS DE 3,75CMX7,5CM/1.1/2"X3 | ".FORNECIMENTO E COLOCACAO |  | M | 227.75
14.006.0353-A | GUARDA-CORPO DE MADEIRA,APARELHADA,NA ALTURA UTIL DE 1,00M,E | NGASTADO 5CM NO CONCRETO,INTERCALADO POR MONTANTES DE 7,5CMX | 11,25CM/3"X4.1/2",COM ESPACAMENTO DE 1,00M,FORMANDO MODULOS | "X",PARA CONTRAVENTAMENTO,COM PECAS DE 3,75CMX7,5CM/1.1/2"X3 | ".FORNECIMENTO E COLOCACAO |  | M | 213.55
14.006.0355-0 | DESCR1: GRADE DE RIPAS DE MADEIRA,CRUZADAS,MONTADAS E FIXADAS SOBRE; DESCR2: PECAS DE (5X5)CM,FORMANDO QUADROS DE (60X60)CM.FORNECIMENTO; DESCR3: E COLOCACAO | M2 | 433.88
14.006.0355-A | DESCR1: GRADE DE RIPAS DE MADEIRA,CRUZADAS,MONTADAS E FIXADAS SOBRE; DESCR2: PECAS DE (5X5)CM,FORMANDO QUADROS DE (60X60)CM.FORNECIMENTO; DESCR3: E COLOCACAO | M2 | 417.47
14.006.0360-0 | DESCR1: ESTRADO DE MADEIRA,FORMADO POR RIPAS COM INTERVALOS DE 2,5CM; DESCR2: ,E APOIADAS EM TRAVESSAS DE 4CM,ESPACADAS DE 10CM,FIXADAS CO; DESCR3: M PARAFUSOS DE LATAO DE 1.1/2".FORNECIMENTO E COLOCACAO | M2 | 689.34
14.006.0360-A | DESCR1: ESTRADO DE MADEIRA,FORMADO POR RIPAS COM INTERVALOS DE 2,5CM; DESCR2: ,E APOIADAS EM TRAVESSAS DE 4CM,ESPACADAS DE 10CM,FIXADAS CO; DESCR3: M PARAFUSOS DE LATAO DE 1.1/2".FORNECIMENTO E COLOCACAO | M2 | 661.99
14.006.0362-0 | DESCR1: QUADRO DE MADEIRA,PARA COLOCACAO DE APARELHO DE AR CONDICION; DESCR2: ADO DE 1 A 2HP,INCLUSIVE ALIZAR.FORNECIMENTO E COLOCACAO | UN | 265.87
14.006.0362-A | DESCR1: QUADRO DE MADEIRA,PARA COLOCACAO DE APARELHO DE AR CONDICION; DESCR2: ADO DE 1 A 2HP,INCLUSIVE ALIZAR.FORNECIMENTO E COLOCACAO | UN | 254.93
14.006.0370-0 | DESCR1: QUADRO MURAL EM COMPENSADO DE 10MM, INCLUSIVE MOLDURA DO MES; DESCR2: MO MATERIAL.FORNECIMENTO E COLOCACAO | M2 | 592.03
14.006.0370-A | DESCR1: QUADRO MURAL EM COMPENSADO DE 10MM, INCLUSIVE MOLDURA DO MES; DESCR2: MO MATERIAL.FORNECIMENTO E COLOCACAO | M2 | 581.1
14.006.0371-0 | DESCR1: QUADRO DE AULA EM ARGAMASSA,EMPREGANDO-SE CORANTE VERDE,COM; DESCR2: MOLDURA E PORTA-GIZ DE MADEIRA.FORNECIMENTO E COLOCACAO | M2 | 324.09
14.006.0371-A | DESCR1: QUADRO DE AULA EM ARGAMASSA,EMPREGANDO-SE CORANTE VERDE,COM; DESCR2: MOLDURA E PORTA-GIZ DE MADEIRA.FORNECIMENTO E COLOCACAO | M2 | 303.26
14.006.0372-0 | DESCR1: QUADRO MURAL DE CELULOSE PRENSADA COM FLANELOGRAFO,MEDINDO (; DESCR2: 504X123)CM,MOLDURA DE MADEIRA ENVERNIZADA,CONFORME PROJETO; DESCR3: Nº 6012/EMOP.FORNECIMENTO E COLOCACAO | UN | 1883.3
14.006.0372-A | DESCR1: QUADRO MURAL DE CELULOSE PRENSADA COM FLANELOGRAFO,MEDINDO (; DESCR2: 504X123)CM,MOLDURA DE MADEIRA ENVERNIZADA,CONFORME PROJETO; DESCR3: Nº 6012/EMOP.FORNECIMENTO E COLOCACAO | UN | 1781.82
14.006.0373-0 | BALCAO DE ATENDIMENTO DE MADEIRA,VAO DE (130X105)CM,COM PORT | A DE FRISOS DE MADEIRA,EM 2 FOLHAS,COM UMA PRATELEIRA,CONFOR | ME PROJETO Nº6013/EMOP,EXCLUSIVE FERRAGENS E SOCO DE CONCRET | O E ALVENARIA.FORNECIMENTO E COLOCACAO |  |  | UN | 2210.76
14.006.0373-A | BALCAO DE ATENDIMENTO DE MADEIRA,VAO DE (130X105)CM,COM PORT | A DE FRISOS DE MADEIRA,EM 2 FOLHAS,COM UMA PRATELEIRA,CONFOR | ME PROJETO Nº6013/EMOP,EXCLUSIVE FERRAGENS E SOCO DE CONCRET | O E ALVENARIA.FORNECIMENTO E COLOCACAO |  |  | UN | 2139.66
14.006.0375-0 | DESCR1: PRATELEIRA DE MADEIRA EM COMPENSADO DE 20MM E 40CM DE LARGUR; DESCR2: A,SOBRE CANTONEIRAS DE FERRO.FORNECIMENTO E COLOCACAO | M | 102.11
14.006.0375-A | DESCR1: PRATELEIRA DE MADEIRA EM COMPENSADO DE 20MM E 40CM DE LARGUR; DESCR2: A,SOBRE CANTONEIRAS DE FERRO.FORNECIMENTO E COLOCACAO | M | 96.64
14.006.0380-0 | DESCR1: PRATELEIRA DE MADEIRA EM COMPENSADO DE 20MM E 50CM DE LARGUR; DESCR2: A,SOBRE CANTONEIRAS DE FERRO.FORNECIMENTO E COLOCACAO | M | 111.7
14.006.0380-A | DESCR1: PRATELEIRA DE MADEIRA EM COMPENSADO DE 20MM E 50CM DE LARGUR; DESCR2: A,SOBRE CANTONEIRAS DE FERRO.FORNECIMENTO E COLOCACAO | M | 106.23
14.006.0385-0 | DESCR1: PRATELEIRA DE MADEIRA EM COMPENSADO DE 20MM E 60CM DE LARGUR; DESCR2: A,SOBRE CANTONEIRAS DE FERRO.FORNECIMENTO E COLOCACAO | M | 120.98
14.006.0385-A | DESCR1: PRATELEIRA DE MADEIRA EM COMPENSADO DE 20MM E 60CM DE LARGUR; DESCR2: A,SOBRE CANTONEIRAS DE FERRO.FORNECIMENTO E COLOCACAO | M | 115.51
14.006.0399-0 | DESCR1: PROTECAO TIPO BATE-CADEIRA DE MADEIRA,(15X2)CM,APARELHADA EM; DESCR2: UMA FACE E NOS TOPOS,EXCLUSIVE PINTURA.FORNECIMENTO E COLOC; DESCR3: ACAO | M | 98.66
14.006.0399-A | DESCR1: PROTECAO TIPO BATE-CADEIRA DE MADEIRA,(15X2)CM,APARELHADA EM; DESCR2: UMA FACE E NOS TOPOS,EXCLUSIVE PINTURA.FORNECIMENTO E COLOC; DESCR3: ACAO | M | 94.29
14.006.0400-0 | DESCR1: PROTECAO DE PAREDES DE SALA DE AULA,COM MADEIRA,(20X2,5)CM,A; DESCR2: PARELHADA EM UMA FACE E NOS TOPOS,EXCLUSIVE PINTURA.FORNECIM; DESCR3: ENTO E COLOCACAO | M | 105.49
14.006.0400-A | DESCR1: PROTECAO DE PAREDES DE SALA DE AULA,COM MADEIRA,(20X2,5)CM,A; DESCR2: PARELHADA EM UMA FACE E NOS TOPOS,EXCLUSIVE PINTURA.FORNECIM; DESCR3: ENTO E COLOCACAO | M | 101.11
14.006.0401-0 | DESCR1: FRISO EM MADEIRA,MEDINDO (3X1,5)CM,BOLEADO.FORNECIMENTO E CO; DESCR2: LOCACAO | M | 46.39
14.006.0401-A | DESCR1: FRISO EM MADEIRA,MEDINDO (3X1,5)CM,BOLEADO.FORNECIMENTO E CO; DESCR2: LOCACAO | M | 45.34
14.006.0405-0 | DESCR1: MARCO DE MADEIRA,DE (13X3)CM,CONFORME ABNT NBR 15930.FORNECI; DESCR2: MENTO E COLOCACAO | M | 48.13
14.006.0405-A | DESCR1: MARCO DE MADEIRA,DE (13X3)CM,CONFORME ABNT NBR 15930.FORNECI; DESCR2: MENTO E COLOCACAO | M | 46.22
14.006.0407-0 | DESCR1: MARCO DE MADEIRA,DE (14X3)CM,CONFORME ABNT NBR 15930.FORNECI; DESCR2: MENTO E COLOCACAO | M | 64.55
14.006.0407-A | DESCR1: MARCO DE MADEIRA,DE (14X3)CM,CONFORME ABNT NBR 15930.FORNECI; DESCR2: MENTO E COLOCACAO | M | 62.64
14.006.0408-0 | DESCR1: MARCO DE MADEIRA,DE (7X3)CM,CONFORME ABNT NBR 15930.FORNECIM; DESCR2: ENTO E COLOCACAO | M | 65.59
14.006.0408-A | DESCR1: MARCO DE MADEIRA,DE (7X3)CM,CONFORME ABNT NBR 15930.FORNECIM; DESCR2: ENTO E COLOCACAO | M | 63.68
14.006.0409-0 | DESCR1: ALIZAR DE MADEIRA,DE (5X2)CM,CONFORME ABNT NBR 15930.FORNECI; DESCR2: MENTO E COLOCACAO | M | 12.71
14.006.0409-A | DESCR1: ALIZAR DE MADEIRA,DE (5X2)CM,CONFORME ABNT NBR 15930.FORNECI; DESCR2: MENTO E COLOCACAO | M | 12.3
14.006.0415-0 | DESCR1: MOLDURA DE MADEIRA,ENVERNIZADA,DE (10X2,5)CM,PARA QUADRO DE; DESCR2: AULA,CONFORME PROJETO N°6015/EMOP.FORNECIMENTO E COLOCACAO | M | 61.32
14.006.0415-A | DESCR1: MOLDURA DE MADEIRA,ENVERNIZADA,DE (10X2,5)CM,PARA QUADRO DE; DESCR2: AULA,CONFORME PROJETO N°6015/EMOP.FORNECIMENTO E COLOCACAO | M | 58.35
14.006.0417-0 | DESCR1: PORTA GIZ DE MADEIRA,ENVERNIZADA,DE (10X2,5)CM,PARA QUADRO D; DESCR2: E AULA,CONFORME PROJETO N°6016/EMOP.FORNECIMENTO E COLOCACAO | M | 62.85
14.006.0417-A | DESCR1: PORTA GIZ DE MADEIRA,ENVERNIZADA,DE (10X2,5)CM,PARA QUADRO D; DESCR2: E AULA,CONFORME PROJETO N°6016/EMOP.FORNECIMENTO E COLOCACAO | M | 59.8
14.006.0420-0 | PORTA DE MADEIRA,EM COMPENSADO,ESPESSURA DE 3,5CM,COM NUCLEO | DO TIPO COLMEIA,FOLHEADA NAS 2 FACES,CONFORME ABNT NBR 1593 | 0,EXCLUSIVE FERRAGENS,MARCO E ALIZARES.FORNECIMENTO E COLOCA | CAO |  |  | M2 | 641.32
14.006.0420-A | PORTA DE MADEIRA,EM COMPENSADO,ESPESSURA DE 3,5CM,COM NUCLEO | DO TIPO COLMEIA,FOLHEADA NAS 2 FACES,CONFORME ABNT NBR 1593 | 0,EXCLUSIVE FERRAGENS,MARCO E ALIZARES.FORNECIMENTO E COLOCA | CAO |  |  | M2 | 609.68
14.006.0422-1 | DESCR1: PORTA DE MADEIRA,ESPESSURA DE 3,5CM,COM PAINEL DE VENEZIANA,; DESCR2: CONFORME ABNT NBR 15930,EXCLUSIVE FERRAGENS,MARCO E ALIZARES; DESCR3: .FORNECIMENTO E COLOCACAO | M2 | 469.23
14.006.0422-B | DESCR1: PORTA DE MADEIRA,ESPESSURA DE 3,5CM,COM PAINEL DE VENEZIANA,; DESCR2: CONFORME ABNT NBR 15930,EXCLUSIVE FERRAGENS,MARCO E ALIZARES; DESCR3: .FORNECIMENTO E COLOCACAO | M2 | 454.35
14.006.0423-0 | DESCR1: PORTA DE MADEIRA,MACICA,ALMOFADADA,ESPESSURA DE 3,5CM,CONFOR; DESCR2: ME ABNT NBR 15930,EXCLUSIVE FERRAGENS,MARCO E ALIZAR.FORNECI; DESCR3: MENTO E COLOCACAO | M2 | 338.67
14.006.0423-A | DESCR1: PORTA DE MADEIRA,MACICA,ALMOFADADA,ESPESSURA DE 3,5CM,CONFOR; DESCR2: ME ABNT NBR 15930,EXCLUSIVE FERRAGENS,MARCO E ALIZAR.FORNECI; DESCR3: MENTO E COLOCACAO | M2 | 323.8
14.006.0424-0 | DESCR1: JANELA DE MADEIRA DE LEI DE VENEZIANA DE ABRIR OU CORRER,COM; DESCR2: 3CM DE ESPESSURA,EXCLUSIVE FERRAGENS E GUARNICAO.FORNECIMEN; DESCR3: TO E COLOCACAO | M2 | 2116.59
14.006.0424-A | DESCR1: JANELA DE MADEIRA DE LEI DE VENEZIANA DE ABRIR OU CORRER,COM; DESCR2: 3CM DE ESPESSURA,EXCLUSIVE FERRAGENS E GUARNICAO.FORNECIMEN; DESCR3: TO E COLOCACAO | M2 | 2104.55
14.006.0426-0 | DESCR1: JANELA DE MADEIRA DE LEI DE ABRIR OU CORRER,PARA VIDRO,COM 3; DESCR2: CM DE ESPESSURA,EXCLUSIVE FERRAGENS E GUARNICAO.FORNECIMENTO; DESCR3: E COLOCACAO | M2 | 1403.57
14.006.0426-A | DESCR1: JANELA DE MADEIRA DE LEI DE ABRIR OU CORRER,PARA VIDRO,COM 3; DESCR2: CM DE ESPESSURA,EXCLUSIVE FERRAGENS E GUARNICAO.FORNECIMENTO; DESCR3: E COLOCACAO | M2 | 1391.54
14.006.0428-0 | DESCR1: CAIXILHO FIXO DE VENEZIANA EM MADEIRA,COM 3CM DE ESPESSURA,E; DESCR2: XCLUSIVE GUARNICAO.FORNECIMENTO E COLOCACAO | M2 | 2051.05
14.006.0428-A | DESCR1: CAIXILHO FIXO DE VENEZIANA EM MADEIRA,COM 3CM DE ESPESSURA,E; DESCR2: XCLUSIVE GUARNICAO.FORNECIMENTO E COLOCACAO | M2 | 2045.58
14.006.0430-0 | DESCR1: CAIXILHO FIXO DE MADEIRA,PARA VIDRO,COM 3CM DE ESPESSURA,EXC; DESCR2: LUSIVE GUARNICAO.FORNECIMENTO E COLOCACAO | M2 | 1324.38
14.006.0430-A | DESCR1: CAIXILHO FIXO DE MADEIRA,PARA VIDRO,COM 3CM DE ESPESSURA,EXC; DESCR2: LUSIVE GUARNICAO.FORNECIMENTO E COLOCACAO | M2 | 1320.28
14.006.0440-0 | DECK EM MADEIRA,APARELHADA,FORMADO POR PECAS DE (2X10)CM,COM | INTERVALOS DE 2,5CM E APOIADAS EM TRAVESSAS DE MADEIRA SERR | ADA (7,5CMX7,5CM/3"X3") E ESTRUTURA EM TORAS DE MADEIRA COM | 25CM DE DIAMETRO,TRATADO,ALTURA UTIL MEDIA DE 1,50M,ENTERRAD | O 1,00M DE PROFUNDIDADE.FORNECIMENTO E COLOCACAO |  | M2 | 2777.79
14.006.0440-A | DECK EM MADEIRA,APARELHADA,FORMADO POR PECAS DE (2X10)CM,COM | INTERVALOS DE 2,5CM E APOIADAS EM TRAVESSAS DE MADEIRA SERR | ADA (7,5CMX7,5CM/3"X3") E ESTRUTURA EM TORAS DE MADEIRA COM | 25CM DE DIAMETRO,TRATADO,ALTURA UTIL MEDIA DE 1,50M,ENTERRAD | O 1,00M DE PROFUNDIDADE.FORNECIMENTO E COLOCACAO |  | M2 | 2650.46
14.006.0445-0 | DECK EM MADEIRA,APARELHADA,COM ASSOALHO MEDINDO APROXIMADAME | NTE (18X2)CM,VIGAS LONGITUDINAIS DE (7,5X15)CM,TRANSVERSAIS | DE (10X15)CM,GUARDA-CORPO COMPOSTO DE PECAS DE (15X15)CM E ( | 20X2,5)CM.FORNECIMENTO E COLOCACAO |  |  | M2 | 710.69
14.006.0445-A | DECK EM MADEIRA,APARELHADA,COM ASSOALHO MEDINDO APROXIMADAME | NTE (18X2)CM,VIGAS LONGITUDINAIS DE (7,5X15)CM,TRANSVERSAIS | DE (10X15)CM,GUARDA-CORPO COMPOSTO DE PECAS DE (15X15)CM E ( | 20X2,5)CM.FORNECIMENTO E COLOCACAO |  |  | M2 | 695.34
14.006.0609-0 | DESCR1: PECA DE MADEIRA,SERRADA,DE 3"X3".FORNECIMENTO | M | 16.54
14.006.0609-A | DESCR1: PECA DE MADEIRA,SERRADA,DE 3"X3".FORNECIMENTO | M | 16.54
14.006.0612-0 | DESCR1: PECA DE MADEIRA,SERRADA,DE 3"X4.1/2".FORNECIMENTO | M | 32.8
14.006.0612-A | DESCR1: PECA DE MADEIRA,SERRADA,DE 3"X4.1/2".FORNECIMENTO | M | 32.8
14.006.0615-0 | DESCR1: PECA DE MADEIRA,SERRADA,DE 3"X6".FORNECIMENTO | M | 42.6
14.006.0615-A | DESCR1: PECA DE MADEIRA,SERRADA,DE 3"X6".FORNECIMENTO | M | 42.6
14.006.0624-0 | DESCR1: COMPENSADO DE 6MM(CHAPA DE 2,20X1,60M).FORNECIMENTO | M2 | 28.37
14.006.0624-A | DESCR1: COMPENSADO DE 6MM(CHAPA DE 2,20X1,60M).FORNECIMENTO | M2 | 28.37
14.006.0627-0 | DESCR1: COMPENSADO DE 10MM (CHAPA 2,20X1,60M).FORNECIMENTO | M2 | 43.63
14.006.0627-A | DESCR1: COMPENSADO DE 10MM (CHAPA 2,20X1,60M).FORNECIMENTO | M2 | 43.63
14.006.0630-0 | DESCR1: COMPENSADO DE 15MM (CHAPA 2,20X1,60M).FORNECIMENTO | M2 | 61.15
14.006.0630-A | DESCR1: COMPENSADO DE 15MM (CHAPA 2,20X1,60M).FORNECIMENTO | M2 | 61.15
14.006.0633-0 | DESCR1: COMPENSADO DE 20MM (CHAPA 2,20X1,60M).FORNECIMENTO | M2 | 78.62
14.006.0633-A | DESCR1: COMPENSADO DE 20MM (CHAPA 2,20X1,60M).FORNECIMENTO | M2 | 78.62
14.006.0636-0 | DESCR1: COMPENSADO DE 25MM (CHAPA 2,20X1,60M).FORNECIMENTO | M2 | 98.54
14.006.0636-A | DESCR1: COMPENSADO DE 25MM (CHAPA 2,20X1,60M).FORNECIMENTO | M2 | 98.54
14.006.0639-0 | DESCR1: COMPENSADO NAVAL DE 10MM(CHAPA DE 2,20X1,10M).FORNECIMENTO | M2 | 48.27
14.006.0639-A | DESCR1: COMPENSADO NAVAL DE 10MM(CHAPA DE 2,20X1,10M).FORNECIMENTO | M2 | 48.27
14.006.0645-0 | DESCR1: COMPENSADO NAVAL DE 15MM(CHAPA DE 2,20X1,10M).FORNECIMENTO | M2 | 67.01
14.006.0645-A | DESCR1: COMPENSADO NAVAL DE 15MM(CHAPA DE 2,20X1,10M).FORNECIMENTO | M2 | 67.01
14.006.0648-0 | DESCR1: CHAPA DE FIBRA DE MADEIRA DE ALTA DENSIDADE EM PLACAS DE; DESCR2: 1220X2440MM,COM 2,5MM DE ESPESSURA.FORNECIMENTO | UN | 45.11
14.006.0648-A | DESCR1: CHAPA DE FIBRA DE MADEIRA DE ALTA DENSIDADE EM PLACAS DE; DESCR2: 1220X2440MM,COM 2,5MM DE ESPESSURA.FORNECIMENTO | UN | 45.11
14.006.0680-0 | DESCR1: MADEIRA DE REFLORESTAMENTO,AUTOCLAVADA,EM TORA,ATE 6,00M DE; DESCR2: COMPRIMENTO,DIAMETRO DE 12CM.FORNECIMENTO | M | 21.46
14.006.0680-A | DESCR1: MADEIRA DE REFLORESTAMENTO,AUTOCLAVADA,EM TORA,ATE 6,00M DE; DESCR2: COMPRIMENTO,DIAMETRO DE 12CM.FORNECIMENTO | M | 21.46
14.006.0685-0 | DESCR1: MADEIRA DE REFLORESTAMENTO,AUTOCLAVADA,EM TORA,ATE 6,00M DE; DESCR2: COMPRIMENTO,DIAMETRO DE 15CM.FORNECIMENTO | M | 40.99
14.006.0685-A | DESCR1: MADEIRA DE REFLORESTAMENTO,AUTOCLAVADA,EM TORA,ATE 6,00M DE; DESCR2: COMPRIMENTO,DIAMETRO DE 15CM.FORNECIMENTO | M | 40.99
14.006.0688-0 | DESCR1: MADEIRA DE REFLORESTAMENTO,AUTOCLAVADA,EM TORA,ATE 6,00M DE; DESCR2: COMPRIMENTO,DIAMETRO DE 20CM.FORNECIMENTO | M | 71.23
14.006.0688-A | DESCR1: MADEIRA DE REFLORESTAMENTO,AUTOCLAVADA,EM TORA,ATE 6,00M DE; DESCR2: COMPRIMENTO,DIAMETRO DE 20CM.FORNECIMENTO | M | 71.23
14.006.0695-0 | DESCR1: MADEIRA DE REFLORESTAMENTO,AUTOCLAVADA,EM TORA,ATE 6,00M DE; DESCR2: COMPRIMENTO,DIAMETRO DE 25CM.FORNECIMENTO | M | 108.76
14.006.0695-A | DESCR1: MADEIRA DE REFLORESTAMENTO,AUTOCLAVADA,EM TORA,ATE 6,00M DE; DESCR2: COMPRIMENTO,DIAMETRO DE 25CM.FORNECIMENTO | M | 108.76
14.007.0006-0 | FERRAGENS P/PORTA DE MADEIRA,1 FOLHA DE ABRIR,DE ENTRADA PRI | NCIPAL,CONSTANDO DE FORN.S/COLOC.(ESTA INCLUIDA NO FORN.E CO | LOC.DAS ESQUADRIAS),DE:-FECHADURA DE EMBUTIR C/CILINDRO CENT | RAL,METAL C/ACABAMENTO CROMADO;-MACANETA TIPO BOLA COM ESPEL | HO CIRCULAR,EM METAL C/ACABAMENTO CROMADO;-3 DOBRADICAS 3"X3 | " ACO LAMINADO,C/PINO(EIXO) E BOLAS FERRO,ACABAMENTO CROMADO | UN | 106.07
14.007.0006-A | FERRAGENS P/PORTA DE MADEIRA,1 FOLHA DE ABRIR,DE ENTRADA PRI | NCIPAL,CONSTANDO DE FORN.S/COLOC.(ESTA INCLUIDA NO FORN.E CO | LOC.DAS ESQUADRIAS),DE:-FECHADURA DE EMBUTIR C/CILINDRO CENT | RAL,METAL C/ACABAMENTO CROMADO;-MACANETA TIPO BOLA COM ESPEL | HO CIRCULAR,EM METAL C/ACABAMENTO CROMADO;-3 DOBRADICAS 3"X3 | " ACO LAMINADO,C/PINO(EIXO) E BOLAS FERRO,ACABAMENTO CROMADO | UN | 106.07
14.007.0012-0 | FERRAGENS P/PORTA DE MADEIRA,1 FOLHA DE ABRIR,DE ENTRADA PRI | NCIPAL,CONSTANDO DE FORN.S/COLOC.(ESTA INCLUIDA NO FORN.E CO | LOC.ESQUADRIAS),DE:-FECHADURA EMBUTIR EM METAL C/ACABAMENTO | CROMADO;-MACANETA TIPO BOLA EM METAL C/ACABAMENTO CROMADO;-E | SPELHO EM METAL C/ACABAMENTO CROMADO;-3 DOBRADICAS 3"X3" ACO | LAMINADO,C/PINO (EIXO) E BOLAS DE FERRO,ACABAMENTO CROMADO | UN | 129.03
14.007.0012-A | FERRAGENS P/PORTA DE MADEIRA,1 FOLHA DE ABRIR,DE ENTRADA PRI | NCIPAL,CONSTANDO DE FORN.S/COLOC.(ESTA INCLUIDA NO FORN.E CO | LOC.ESQUADRIAS),DE:-FECHADURA EMBUTIR EM METAL C/ACABAMENTO | CROMADO;-MACANETA TIPO BOLA EM METAL C/ACABAMENTO CROMADO;-E | SPELHO EM METAL C/ACABAMENTO CROMADO;-3 DOBRADICAS 3"X3" ACO | LAMINADO,C/PINO (EIXO) E BOLAS DE FERRO,ACABAMENTO CROMADO | UN | 129.03
14.007.0016-0 | FERRAGENS PARA PORTA DE MADEIRA,DE 1 FOLHA DE ABRIR,DE ENTRA | DA PRINCIPAL,CONSTANDO DE FORN.SEM COLOC.(ESTA INCLUIDA NO F | ORN.E COLOC.DAS ESQUADRIAS),DE:-FECHADURA DE EMBUTIR EM META | L COM ACABAMENTO CROMADO;-MACANETA TIPO BOLA EM METAL COM AC | ABAMENTO CROMADO;-ESPELHO EM METAL C/ACABAMENTO CROMADO;-3 D | OBRADICAS 3"X3" DE FERRO GALVANIZADO,COM PINO E BOLAS | UN | 151.65
14.007.0016-A | FERRAGENS PARA PORTA DE MADEIRA,DE 1 FOLHA DE ABRIR,DE ENTRA | DA PRINCIPAL,CONSTANDO DE FORN.SEM COLOC.(ESTA INCLUIDA NO F | ORN.E COLOC.DAS ESQUADRIAS),DE:-FECHADURA DE EMBUTIR EM META | L COM ACABAMENTO CROMADO;-MACANETA TIPO BOLA EM METAL COM AC | ABAMENTO CROMADO;-ESPELHO EM METAL C/ACABAMENTO CROMADO;-3 D | OBRADICAS 3"X3" DE FERRO GALVANIZADO,COM PINO E BOLAS | UN | 151.65
14.007.0021-0 | FERRAGENS P/PORTA MADEIRA,1 FOLHA DE ABRIR,ENTRADA PRINCIPAL | ,CONSTANDO FORN.S/COLOC.(ESTA INCLUIDA FORN.COLOC.DAS ESQUAD | RIAS),DE:-FECHADURA EMBUTIR C/TRAVA ALTA SEGURANCA,TETRA CHA | VE,METAL C/ACABAMENTO CROMADO;-MACANETA TIPO ALAVANCA METAL | C/ACABAMENTO CROMADO;-ESPELHO METAL C/ACABAMENTO CROMADO;-3 | DOBRADICAS 3"X3" LATAO CROMADO,C/PINOS,BOLAS E ANEIS LATAO | UN | 471.6
14.007.0021-A | FERRAGENS P/PORTA MADEIRA,1 FOLHA DE ABRIR,ENTRADA PRINCIPAL | ,CONSTANDO FORN.S/COLOC.(ESTA INCLUIDA FORN.COLOC.DAS ESQUAD | RIAS),DE:-FECHADURA EMBUTIR C/TRAVA ALTA SEGURANCA,TETRA CHA | VE,METAL C/ACABAMENTO CROMADO;-MACANETA TIPO ALAVANCA METAL | C/ACABAMENTO CROMADO;-ESPELHO METAL C/ACABAMENTO CROMADO;-3 | DOBRADICAS 3"X3" LATAO CROMADO,C/PINOS,BOLAS E ANEIS LATAO | UN | 471.6
14.007.0026-0 | FERRAGENS P/PORTA MADEIRA,2 FOLHAS ABRIR,ENTRADA PRINCIPAL,C | ONSTANDO FORN.S/COLOC.(ESTA INCLUIDA FORN.COLOC.ESQUADRIAS), | DE:-FECHADURA EMBUTIR METAL C/ACABAMENTO CROMADO;-ROSETA MET | AL C/ACABAMENTO CROMADO;-MACANETA TIPO ALAVANCA METAL C/ACAB | AMENTO CROMADO;-6 DOBRADICAS 3"X3" LATAO CROMADO,C/PINOS,BOL | AS E ANEIS DE LATAO;-2 FECHOS DE EMBUTIR,ALONGADOS,EM LATAO | UN | 289.3
14.007.0026-A | FERRAGENS P/PORTA MADEIRA,2 FOLHAS ABRIR,ENTRADA PRINCIPAL,C | ONSTANDO FORN.S/COLOC.(ESTA INCLUIDA FORN.COLOC.ESQUADRIAS), | DE:-FECHADURA EMBUTIR METAL C/ACABAMENTO CROMADO;-ROSETA MET | AL C/ACABAMENTO CROMADO;-MACANETA TIPO ALAVANCA METAL C/ACAB | AMENTO CROMADO;-6 DOBRADICAS 3"X3" LATAO CROMADO,C/PINOS,BOL | AS E ANEIS DE LATAO;-2 FECHOS DE EMBUTIR,ALONGADOS,EM LATAO | UN | 289.3
14.007.0030-0 | FERRAGENS PARA PORTA DE MADEIRA,DE 1 FOLHA DE ABRIR,DE ENTRA | DA DE SERVICO,CONSTANDO DE FORNECIMENTO SEM COLOCACAO (ESTA | INCLUIDA NO FORNECIMENTO E COLOCACAO DAS ESQUADRIAS),DE:-FEC | HADURA DE EMBUTIR,EM METAL COM ACABAMENTO CROMADO;-3 DOBRADI | CAS 3"X2.1/2" DE FERRO GALVANIZADO,COM PINO E BOLAS DE LATAO |  | UN | 103.82
14.007.0030-A | FERRAGENS PARA PORTA DE MADEIRA,DE 1 FOLHA DE ABRIR,DE ENTRA | DA DE SERVICO,CONSTANDO DE FORNECIMENTO SEM COLOCACAO (ESTA | INCLUIDA NO FORNECIMENTO E COLOCACAO DAS ESQUADRIAS),DE:-FEC | HADURA DE EMBUTIR,EM METAL COM ACABAMENTO CROMADO;-3 DOBRADI | CAS 3"X2.1/2" DE FERRO GALVANIZADO,COM PINO E BOLAS DE LATAO |  | UN | 103.82
14.007.0036-0 | FERRAGENS P/PORTA DE MADEIRA,DE 1 FOLHA DE ABRIR,ENTRADA DE | SERVICO,CONSTANDO DE FORN.S/COLOC.(ESTA INCLUIDA NO FORN.COL | OC.DAS ESQUADRIAS),DE:-FECHADURA DE EMBUTIR EM METAL C/ACABA | MENTO CROMADO;-MACANETA TIPO BOLA EM METAL C/ACABAMENTO CROM | ADO;-ESPELHO EM METAL C/ACABAMENTO CROMADO;-3 DOBRADICAS 3"X | 2.1/2" DE FERRO GALVANIZADO,C/PINO E BOLAS DE LATAO | UN | 139.2
14.007.0036-A | FERRAGENS P/PORTA DE MADEIRA,DE 1 FOLHA DE ABRIR,ENTRADA DE | SERVICO,CONSTANDO DE FORN.S/COLOC.(ESTA INCLUIDA NO FORN.COL | OC.DAS ESQUADRIAS),DE:-FECHADURA DE EMBUTIR EM METAL C/ACABA | MENTO CROMADO;-MACANETA TIPO BOLA EM METAL C/ACABAMENTO CROM | ADO;-ESPELHO EM METAL C/ACABAMENTO CROMADO;-3 DOBRADICAS 3"X | 2.1/2" DE FERRO GALVANIZADO,C/PINO E BOLAS DE LATAO | UN | 139.2
14.007.0038-0 | FERRAGENS P/PORTA DE MADEIRA,DE 1 FOLHA DE ABRIR,EXTERNA,CON | STANDO DE FORN.S/COLOC.(ESTA INCLUIDA NO FORN.E COLOC.DAS ES | QUADRIAS),DE:-FECHADURA DE EMBUTIR,EM METAL COM ACABAMENTO C | ROMADO;-MACANETA TIPO BOLA,EM METAL COM ACABAMENTO CROMADO;- | ROSETA EM METAL COM ACABAMENTO CROMADO;-3 DOBRADICAS 3"X3" E | M LATAO CROMADO,COM PINO,BOLAS E ANEIS DE LATAO | UN | 144.63
14.007.0038-A | FERRAGENS P/PORTA DE MADEIRA,DE 1 FOLHA DE ABRIR,EXTERNA,CON | STANDO DE FORN.S/COLOC.(ESTA INCLUIDA NO FORN.E COLOC.DAS ES | QUADRIAS),DE:-FECHADURA DE EMBUTIR,EM METAL COM ACABAMENTO C | ROMADO;-MACANETA TIPO BOLA,EM METAL COM ACABAMENTO CROMADO;- | ROSETA EM METAL COM ACABAMENTO CROMADO;-3 DOBRADICAS 3"X3" E | M LATAO CROMADO,COM PINO,BOLAS E ANEIS DE LATAO | UN | 144.63
14.007.0039-0 | FERRAGENS PARA PORTA DE MADEIRA,PIVOTANTE,DE 1 FOLHA,EXTERNA | ,CONSTANDO DE FORNECIMENTO SEM COLOCACAO (ESTA INCLUIDA NO F | ORNECIMENTO E COLOCACAO DAS ESQUADRIAS) DE: | -FECHADURA COM TRINCO ROLETE,EM METAL,C/ACABAMENTO CROMADO | -PUXADOR VERTICAL EM ACO INOX | -DOBRADICA PIVOTANTE (PIVO INFERIOR E SUPERIOR) EM ACO INOX | UN | 332.14
14.007.0039-A | FERRAGENS PARA PORTA DE MADEIRA,PIVOTANTE,DE 1 FOLHA,EXTERNA | ,CONSTANDO DE FORNECIMENTO SEM COLOCACAO (ESTA INCLUIDA NO F | ORNECIMENTO E COLOCACAO DAS ESQUADRIAS) DE: | -FECHADURA COM TRINCO ROLETE,EM METAL,C/ACABAMENTO CROMADO | -PUXADOR VERTICAL EM ACO INOX | -DOBRADICA PIVOTANTE (PIVO INFERIOR E SUPERIOR) EM ACO INOX | UN | 332.14
14.007.0041-0 | FERRAGENS P/PORTAS DE MADEIRA,1 FOLHA DE ABRIR,INTERNAS,SOCI | AIS OU SERVICO,CONSTANDO DE FORN.S/COLOC.(ESTA INCLUIDA NO F | ORN.COLOC.ESQUADRIAS),DE:-FECHADURA TIPO GORGE,TRINCO REVERS | IVEL,EM METAL C/ACABAMENTO CROMADO;-ROSETA EM METAL C/ACABAM | ENTO CROMADO;-MACANETA TIPO ALAVANCA METAL C/ACABAMENTO CROM | ADO;-3 DOBRADICAS FERRO GALV.3"X2.1/2",C/PINO E BOLAS FERRO | UN | 96.07
14.007.0041-A | FERRAGENS P/PORTAS DE MADEIRA,1 FOLHA DE ABRIR,INTERNAS,SOCI | AIS OU SERVICO,CONSTANDO DE FORN.S/COLOC.(ESTA INCLUIDA NO F | ORN.COLOC.ESQUADRIAS),DE:-FECHADURA TIPO GORGE,TRINCO REVERS | IVEL,EM METAL C/ACABAMENTO CROMADO;-ROSETA EM METAL C/ACABAM | ENTO CROMADO;-MACANETA TIPO ALAVANCA METAL C/ACABAMENTO CROM | ADO;-3 DOBRADICAS FERRO GALV.3"X2.1/2",C/PINO E BOLAS FERRO | UN | 96.07
14.007.0045-0 | FERRAGENS PARA PORTAS MADEIRA,DE 1 FOLHA DE ABRIR,INTERNAS,S | OCIAIS OU DE SERVICO,CONSTANDO DE FORN.S/COLOC.(ESTA INCLUID | A NO FORN.E COLOC.DAS ESQUADRIAS),DE:-FECHADURA DE EMBUTIR E | M METAL C/ACABAMENTO CROMADO;-MACANETA TIPO ALAVANCA,EM META | L C/ACABAMENTO CROMADO;-ESPELHO METAL C/ACABAMENTO CROMADO;- | 3 DOBRADICAS FERRO GALV. 3"X2.1/2",C/PINOS E BOLAS DE LATAO | UN | 77.34
14.007.0045-A | FERRAGENS PARA PORTAS MADEIRA,DE 1 FOLHA DE ABRIR,INTERNAS,S | OCIAIS OU DE SERVICO,CONSTANDO DE FORN.S/COLOC.(ESTA INCLUID | A NO FORN.E COLOC.DAS ESQUADRIAS),DE:-FECHADURA DE EMBUTIR E | M METAL C/ACABAMENTO CROMADO;-MACANETA TIPO ALAVANCA,EM META | L C/ACABAMENTO CROMADO;-ESPELHO METAL C/ACABAMENTO CROMADO;- | 3 DOBRADICAS FERRO GALV. 3"X2.1/2",C/PINOS E BOLAS DE LATAO | UN | 77.34
14.007.0051-0 | FERRAGENS P/PORTAS MADEIRA,INTERNAS,2 FOLHAS ABRIR,CONSTANDO | FORN.S/COLOC.(INCLUIDA FORN.COLOC.ESQUADRIAS),DE:-FECHADURA | TIPO GORGE,TRINCO REVERSIVEL,METAL ACABAMENTO CROMADO;-ROSE | TA METAL ACABAMENTO CROMADO;-MACANETA TIPO ALAVANCA METAL AC | ABAMENTO CROMADO;-6 DOBRADICAS FERRO GALV.3"X2.1/2",PINO FER | RO BOLAS LATAO;-2 FECHOS EMBUTIR,30 A 40CM ALT.METAL CROMADO | UN | 377.91
14.007.0051-A | FERRAGENS P/PORTAS MADEIRA,INTERNAS,2 FOLHAS ABRIR,CONSTANDO | FORN.S/COLOC.(INCLUIDA FORN.COLOC.ESQUADRIAS),DE:-FECHADURA | TIPO GORGE,TRINCO REVERSIVEL,METAL ACABAMENTO CROMADO;-ROSE | TA METAL ACABAMENTO CROMADO;-MACANETA TIPO ALAVANCA METAL AC | ABAMENTO CROMADO;-6 DOBRADICAS FERRO GALV.3"X2.1/2",PINO FER | RO BOLAS LATAO;-2 FECHOS EMBUTIR,30 A 40CM ALT.METAL CROMADO | UN | 377.91
14.007.0055-0 | FERRAGENS PARA PORTAS DE MADEIRA,DE 1 FOLHA DE ABRIR,INTERNA | S,DE SALAS E QUARTOS DE HOSPITAIS,CONSTANDO DE FORNECIMENTO | S/COLOCACAO,DE:-MACANETA TIPO "ALAVANCA PARA BRACO", C/ACABA | MENTO EM ALUMINIO DESTACAVEL;-FECHADURA EQUIPADA C/CILINDRO | MESTRAVEL E CHAVE DE SEGREDO;-3 DOBRADICAS EM LATAO DE 3"X3. | 1/2",ACABAMENTO CROMADO,COM PINO,BOLAS E ANEIS DE LATAO | UN | 627
14.007.0055-A | FERRAGENS PARA PORTAS DE MADEIRA,DE 1 FOLHA DE ABRIR,INTERNA | S,DE SALAS E QUARTOS DE HOSPITAIS,CONSTANDO DE FORNECIMENTO | S/COLOCACAO,DE:-MACANETA TIPO "ALAVANCA PARA BRACO", C/ACABA | MENTO EM ALUMINIO DESTACAVEL;-FECHADURA EQUIPADA C/CILINDRO | MESTRAVEL E CHAVE DE SEGREDO;-3 DOBRADICAS EM LATAO DE 3"X3. | 1/2",ACABAMENTO CROMADO,COM PINO,BOLAS E ANEIS DE LATAO | UN | 627
14.007.0057-0 | FERRAGENS P/PORTA MADEIRA,1 FOLHA DE ABRIR,INTERNA,CONSTANDO | DE FORN.S/COLOC.(ESTA INCLUIDA NO FORN.E COLOC.DAS ESQUADRI | AS),DE:-FECHADURA DE EMBUTIR EM METAL C/ACABAMENTO CROMADO;- | MACANETA TIPO ALAVANCA EM METAL C/ACABAMENTO CROMADO;-ROSETA | EM METAL C/ACABAMENTO CROMADO;-3 DOBRADICAS DE FERRO GALVAN | IZADO DE 3"X2.1/2",COM PINO E BOLAS DE LATAO | UN | 109.18
14.007.0057-A | FERRAGENS P/PORTA MADEIRA,1 FOLHA DE ABRIR,INTERNA,CONSTANDO | DE FORN.S/COLOC.(ESTA INCLUIDA NO FORN.E COLOC.DAS ESQUADRI | AS),DE:-FECHADURA DE EMBUTIR EM METAL C/ACABAMENTO CROMADO;- | MACANETA TIPO ALAVANCA EM METAL C/ACABAMENTO CROMADO;-ROSETA | EM METAL C/ACABAMENTO CROMADO;-3 DOBRADICAS DE FERRO GALVAN | IZADO DE 3"X2.1/2",COM PINO E BOLAS DE LATAO | UN | 109.18
14.007.0061-0 | FERRAGENS P/PORTA MADEIRA,1 FOLHA ABRIR,P/BANHEIRO,CONSTANDO | DE FORN.S/COLOC.DE:-FECHADURA TIPO TRANQUETA,TRINCO REVERSI | VEL,EM METAL C/ACABAMENTO CROMADO;-MACANETA TIPO ALAVANCA,EM | METAL C/ACABAMENTO CROMADO;-ROSETA,EM METAL C/ACABAMENTO CR | OMADO;-TRANQUETA C/TRINCO ACOPLADO,METAL C/ACABAMENTO CROMAD | O;-3 DOBRADICAS FERRO GALV.3"X2.1/2",C/PINO E BOLAS LATAO | UN | 121.24
14.007.0061-A | FERRAGENS P/PORTA MADEIRA,1 FOLHA ABRIR,P/BANHEIRO,CONSTANDO | DE FORN.S/COLOC.DE:-FECHADURA TIPO TRANQUETA,TRINCO REVERSI | VEL,EM METAL C/ACABAMENTO CROMADO;-MACANETA TIPO ALAVANCA,EM | METAL C/ACABAMENTO CROMADO;-ROSETA,EM METAL C/ACABAMENTO CR | OMADO;-TRANQUETA C/TRINCO ACOPLADO,METAL C/ACABAMENTO CROMAD | O;-3 DOBRADICAS FERRO GALV.3"X2.1/2",C/PINO E BOLAS LATAO | UN | 121.24
14.007.0065-0 | FERRAGENS PARA PORTA DE MADEIRA,DE 1 FOLHA DE ABRIR,INTERNA, | PARA BANHEIRO DE SERVICO,CONSTANDO DE FORN.S/COLOC.(ESTA INC | LUIDA NO FORN.E COLOC.DAS ESQUADRIAS),DE:-FECHADURA DE EMBUT | IR,COM CHAPA-TESTA,EM METAL COM ACABAMENTO CROMADO;-TRANQUET | A EM METAL COM ACABAMENTO CROMADO;-3 DOBRADICAS DE FERRO GAL | VANIZADO DE 3"X2.1/2",COM PINO E BOLAS DE FERRO | UN | 115.01
14.007.0065-A | FERRAGENS PARA PORTA DE MADEIRA,DE 1 FOLHA DE ABRIR,INTERNA, | PARA BANHEIRO DE SERVICO,CONSTANDO DE FORN.S/COLOC.(ESTA INC | LUIDA NO FORN.E COLOC.DAS ESQUADRIAS),DE:-FECHADURA DE EMBUT | IR,COM CHAPA-TESTA,EM METAL COM ACABAMENTO CROMADO;-TRANQUET | A EM METAL COM ACABAMENTO CROMADO;-3 DOBRADICAS DE FERRO GAL | VANIZADO DE 3"X2.1/2",COM PINO E BOLAS DE FERRO | UN | 115.01
14.007.0070-0 | FERRAGENS PARA PORTA DE MADEIRA,DE 1 FOLHA,DE ABRIR,PARA SAN | ITARIOS OU CHUVEIROS COLETIVOS,CONSTANDO DE FORNECIMENTO SEM | COLOCACAO(ESTA INCLUIDA NO FORNECIMENTO E COLOCACAO DAS ESQ | UADRIAS),DE:-FECHO DE SOBREPOR,TIPO "LIVRE-OCUPADO",RETANGUL | AR,EM METAL COM ACABAMENTO CROMADO;-3 DOBRADICAS DE FERRO GA | LVANIZADO DE 3"X2.1/2",COM PINO E BOLAS DE FERRO | UN | 75.81
14.007.0070-A | FERRAGENS PARA PORTA DE MADEIRA,DE 1 FOLHA,DE ABRIR,PARA SAN | ITARIOS OU CHUVEIROS COLETIVOS,CONSTANDO DE FORNECIMENTO SEM | COLOCACAO(ESTA INCLUIDA NO FORNECIMENTO E COLOCACAO DAS ESQ | UADRIAS),DE:-FECHO DE SOBREPOR,TIPO "LIVRE-OCUPADO",RETANGUL | AR,EM METAL COM ACABAMENTO CROMADO;-3 DOBRADICAS DE FERRO GA | LVANIZADO DE 3"X2.1/2",COM PINO E BOLAS DE FERRO | UN | 75.81
14.007.0075-0 | FERRAGENS PARA PORTA DE MADEIRA,DE 1 FOLHA DE ABRIR,PARA SAN | ITARIOS OU CHUVEIROS COLETIVOS,CONSTANDO DE FORNECIMENTO SEM | COLOCACAO(ESTA INCLUIDA NO FORNECIMENTO E COLOCACAO DAS ESQ | UADRIAS),DE:-FECHO DE SOBREPOR,TIPO "LIVRE-OCUPADO",RETANGUL | AR,EM METAL COM ACABAMENTO CROMADO;-3 DOBRADICAS DE FERRO GA | LVANIZADODE 3"X3",COM PINO E BOLAS | UN | 88.26
14.007.0075-A | FERRAGENS PARA PORTA DE MADEIRA,DE 1 FOLHA DE ABRIR,PARA SAN | ITARIOS OU CHUVEIROS COLETIVOS,CONSTANDO DE FORNECIMENTO SEM | COLOCACAO(ESTA INCLUIDA NO FORNECIMENTO E COLOCACAO DAS ESQ | UADRIAS),DE:-FECHO DE SOBREPOR,TIPO "LIVRE-OCUPADO",RETANGUL | AR,EM METAL COM ACABAMENTO CROMADO;-3 DOBRADICAS DE FERRO GA | LVANIZADODE 3"X3",COM PINO E BOLAS | UN | 88.26
14.007.0080-0 | FERRAGENS PARA PORTA DE MADEIRA,DE 1 FOLHA DE ABRIR,PARA BAN | HEIRO,CONSTANDO DE FORNECIMENTO SEM COLOCACAO (ESTA INCLUIDA | NO FORNECIMENTO E COLOCACAO DAS ESQUADRIAS),DE:-FECHADURA D | E EMBUTIR,EM METAL COM ACABAMENTO CROMADO;-MACANETA TIPO ALA | VANCA EM METAL COM ACABAMENTO CROMADO;-3 DOBRADICAS DE FERRO | GALVANIZADO DE 3"X2.1/2",COM PINO E BOLAS DE LATAO | UN | 81.1
14.007.0080-A | FERRAGENS PARA PORTA DE MADEIRA,DE 1 FOLHA DE ABRIR,PARA BAN | HEIRO,CONSTANDO DE FORNECIMENTO SEM COLOCACAO (ESTA INCLUIDA | NO FORNECIMENTO E COLOCACAO DAS ESQUADRIAS),DE:-FECHADURA D | E EMBUTIR,EM METAL COM ACABAMENTO CROMADO;-MACANETA TIPO ALA | VANCA EM METAL COM ACABAMENTO CROMADO;-3 DOBRADICAS DE FERRO | GALVANIZADO DE 3"X2.1/2",COM PINO E BOLAS DE LATAO | UN | 81.1
14.007.0085-0 | FERRAGENS P/PORTA MADEIRA COLOC.DIVISORIAS MARMORE,MARMORITE | OU CONCRETO,ATE 3CM ESP.CONSTANDO FORN.S/COLOC.(ESTA INCLUI | DA FORN.COLOC.ESQUADRIAS),DE:-2 DOBRADICAS C/UMA ABAS "U",LA | TAO,ACABAMENTO CROMADO,P/DIVISORIAS MARMORE;-FECHO SOBREPOR, | TIPO "LIVRE-OCUPADO",RETANGULAR,METAL C/ACABAMENTO CROMADO,; | -BATENTE "U",LATAO,ACABAMENTO CROMADO,P/DIVISORIAS MARMORE | UN | 736.11
14.007.0085-A | FERRAGENS P/PORTA MADEIRA COLOC.DIVISORIAS MARMORE,MARMORITE | OU CONCRETO,ATE 3CM ESP.CONSTANDO FORN.S/COLOC.(ESTA INCLUI | DA FORN.COLOC.ESQUADRIAS),DE:-2 DOBRADICAS C/UMA ABAS "U",LA | TAO,ACABAMENTO CROMADO,P/DIVISORIAS MARMORE;-FECHO SOBREPOR, | TIPO "LIVRE-OCUPADO",RETANGULAR,METAL C/ACABAMENTO CROMADO,; | -BATENTE "U",LATAO,ACABAMENTO CROMADO,P/DIVISORIAS MARMORE | UN | 736.11
14.007.0090-0 | FERRAGENS P/PORTA MADEIRA,CORRER,1 FOLHA,CONSTANDO FORN.S/CO | LOC.(ESTA INCLUIDA FORN.COLOC.ESQUADRIAS),DE:-FECHADURA EMBU | TIR,BICO DE PAPAGAIO,C/CHAVE BIPARTIDA,METAL C/ACABAMENTO CR | OMADO;-2,00M DE TRILHO SUPERIOR "U",ALUMINIO;-2 ROLDANAS;-2 | PINOS GUIA,ALUMINIO OU LATAO,S/CANTONEIRA;-2,00M TRILHO INFE | RIOR "U",ALUMINIO;-2 CONCHAS,C/FURO P/CHAVE,EM LATAO CROMADO | UN | 283.83
14.007.0090-A | FERRAGENS P/PORTA MADEIRA,CORRER,1 FOLHA,CONSTANDO FORN.S/CO | LOC.(ESTA INCLUIDA FORN.COLOC.ESQUADRIAS),DE:-FECHADURA EMBU | TIR,BICO DE PAPAGAIO,C/CHAVE BIPARTIDA,METAL C/ACABAMENTO CR | OMADO;-2,00M DE TRILHO SUPERIOR "U",ALUMINIO;-2 ROLDANAS;-2 | PINOS GUIA,ALUMINIO OU LATAO,S/CANTONEIRA;-2,00M TRILHO INFE | RIOR "U",ALUMINIO;-2 CONCHAS,C/FURO P/CHAVE,EM LATAO CROMADO | UN | 283.83
14.007.0095-0 | FERRAGENS P/PORTA MADEIRA,CORRER,2 FOLHAS,CONSTANDO FORN.S/C | OLOC.(ESTA INCLUIDA FORN.COLOC.ESQUADRIAS),DE:-FECHADURA EMB | UTIR,BICO DE PAPAGAIO,C/CHAVE BIPARTIDA,METAL C/ACABAMENTO C | ROMADO;-4,00M DE TRILHO SUPERIOR "U",ALUMINIO;-4 ROLDANAS;-4 | PINOS GUIA,ALUMINIO OU LATAO,S/CANTONEIRA;-4,00M TRILHO INF | ERIOR "U",ALUMINIO;-2 CONCHAS,C/FURO P/CHAVE,LATAO CROMADO | UN | 450.63
14.007.0095-A | FERRAGENS P/PORTA MADEIRA,CORRER,2 FOLHAS,CONSTANDO FORN.S/C | OLOC.(ESTA INCLUIDA FORN.COLOC.ESQUADRIAS),DE:-FECHADURA EMB | UTIR,BICO DE PAPAGAIO,C/CHAVE BIPARTIDA,METAL C/ACABAMENTO C | ROMADO;-4,00M DE TRILHO SUPERIOR "U",ALUMINIO;-4 ROLDANAS;-4 | PINOS GUIA,ALUMINIO OU LATAO,S/CANTONEIRA;-4,00M TRILHO INF | ERIOR "U",ALUMINIO;-2 CONCHAS,C/FURO P/CHAVE,LATAO CROMADO | UN | 450.63
14.007.0100-0 | FERRAGENS PARA PORTA DE MADEIRA,PIVOTANTE,DE 1 FOLHA,INTERNA | ,CONSTANDO DE FORNECIMENTO SEM COLOCACAO (ESTA INCLUIDA NO F | ORNECIMENTO E COLOCACAO DAS ESQUADRIAS) DE:-FECHADURA COM TR | INCO ROLETE,EM METAL C/ACABAMENTO CROMADO;-PUXADOR VERTICAL | EM ACO INOX;-DOBRADICA PIVOTANTE (PIVO INFERIOR E SUPERIOR) | EM ACO INOX | UN | 291.95
14.007.0100-A | FERRAGENS PARA PORTA DE MADEIRA,PIVOTANTE,DE 1 FOLHA,INTERNA | ,CONSTANDO DE FORNECIMENTO SEM COLOCACAO (ESTA INCLUIDA NO F | ORNECIMENTO E COLOCACAO DAS ESQUADRIAS) DE:-FECHADURA COM TR | INCO ROLETE,EM METAL C/ACABAMENTO CROMADO;-PUXADOR VERTICAL | EM ACO INOX;-DOBRADICA PIVOTANTE (PIVO INFERIOR E SUPERIOR) | EM ACO INOX | UN | 291.95
14.007.0102-0 | FERRAGENS P/PORTA DIVISORIAS,1 FOLHA,REVESTIDAS MADEIRA OU L | AMINADO VINILICO,CONSTANDO FORN.S/COLOC.(INCLUIDA FORN.COLOC | .DIVISORIA),DE:-FECHADURA EMBUTIR C/CILINDRO CENTRAL,METAL C | /ACABAMENTO CROMADO,MACANETA TIPO BOLA C/ESPELHO CIRCULAR,ME | TAL C/ACAB.CROMADO;-1 FECHO EMBUTIR METAL C/CROMADO;-3 DOBRA | DICAS 3"X2.1/2",LATAO,CROMADO,C/PINO,BOLAS E ANEIS DE LATAO | UN | 318.6
14.007.0102-A | FERRAGENS P/PORTA DIVISORIAS,1 FOLHA,REVESTIDAS MADEIRA OU L | AMINADO VINILICO,CONSTANDO FORN.S/COLOC.(INCLUIDA FORN.COLOC | .DIVISORIA),DE:-FECHADURA EMBUTIR C/CILINDRO CENTRAL,METAL C | /ACABAMENTO CROMADO,MACANETA TIPO BOLA C/ESPELHO CIRCULAR,ME | TAL C/ACAB.CROMADO;-1 FECHO EMBUTIR METAL C/CROMADO;-3 DOBRA | DICAS 3"X2.1/2",LATAO,CROMADO,C/PINO,BOLAS E ANEIS DE LATAO | UN | 318.6
14.007.0106-0 | FERRAGENS P/PORTA DIVISORIAS,2 FOLHAS,REVESTIDAS MADEIRA OU | LAMINADO VINILICO,CONSTANDO FORN.S/COLOC.(INCLUIDA FORN.COLO | C.DIVISORIA),DE:-FECHADURA EMBUTIR CILINDRO CENTRAL,METAL C/ | ACABAMENTO CROMADO,MACANETA TIPO BOLA C/ESPELHO CIRCULAR,MET | AL ACABAMENTO CROMADO;-2 FECHOS EMBUTIR METAL C/CROMADO;-6 D | OBRADICAS 3"X2.1/2",LATAO,CROMADO,PINO,BOLAS E ANEIS LATAO | UN | 559.9
14.007.0106-A | FERRAGENS P/PORTA DIVISORIAS,2 FOLHAS,REVESTIDAS MADEIRA OU | LAMINADO VINILICO,CONSTANDO FORN.S/COLOC.(INCLUIDA FORN.COLO | C.DIVISORIA),DE:-FECHADURA EMBUTIR CILINDRO CENTRAL,METAL C/ | ACABAMENTO CROMADO,MACANETA TIPO BOLA C/ESPELHO CIRCULAR,MET | AL ACABAMENTO CROMADO;-2 FECHOS EMBUTIR METAL C/CROMADO;-6 D | OBRADICAS 3"X2.1/2",LATAO,CROMADO,PINO,BOLAS E ANEIS LATAO | UN | 559.9
14.007.0110-0 | FERRAGENS PARA PORTA DE MADEIRA DE BARRACAO DE OBRA OU CASA | TIPO POPULAR,CONSTANDO DE FORNECIMENTO SEM COLOCACAO (ESTA I | NCLUIDA NO FORNECIMENTO E COLOCACAO DAS ESQUADRIAS),DE:-FECH | ADURA DE SOBREPOR,TIPO CAIXAO,FORMA RETANGULAR,DE(100X86X38) | MM,EM METAL COM ACABAMENTO RESINADO PRETO;-3 DOBRADICAS DE F | ERRO,DE 3"X2.1/2",COM PINO E BOLAS DE LATAO | UN | 41.2
14.007.0110-A | FERRAGENS PARA PORTA DE MADEIRA DE BARRACAO DE OBRA OU CASA | TIPO POPULAR,CONSTANDO DE FORNECIMENTO SEM COLOCACAO (ESTA I | NCLUIDA NO FORNECIMENTO E COLOCACAO DAS ESQUADRIAS),DE:-FECH | ADURA DE SOBREPOR,TIPO CAIXAO,FORMA RETANGULAR,DE(100X86X38) | MM,EM METAL COM ACABAMENTO RESINADO PRETO;-3 DOBRADICAS DE F | ERRO,DE 3"X2.1/2",COM PINO E BOLAS DE LATAO | UN | 41.2
14.007.0115-0 | FERRAGENS PARA PORTA DE MADEIRA DE ARMARIO,CONSTANDO DE FORN | ECIMENTO SEM COLOCACAO (ESTA INCLUIDA NO FORNECIMENTO E COLO | CACAO DAS ESQUADRIAS),DE:-FECHADURA DE EMBUTIR PARA ARMARIO, | COM CHAVES TIPO GORGE,EM METAL COM ACABAMENTO CROMADO;-3 DOB | RADICAS,DE 2.1/2"X1.3/8",EM LATAO,ACABAMENTO CROMADO,COM PIN | O E BOLAS DE LATAO | UN | 69.84
14.007.0115-A | FERRAGENS PARA PORTA DE MADEIRA DE ARMARIO,CONSTANDO DE FORN | ECIMENTO SEM COLOCACAO (ESTA INCLUIDA NO FORNECIMENTO E COLO | CACAO DAS ESQUADRIAS),DE:-FECHADURA DE EMBUTIR PARA ARMARIO, | COM CHAVES TIPO GORGE,EM METAL COM ACABAMENTO CROMADO;-3 DOB | RADICAS,DE 2.1/2"X1.3/8",EM LATAO,ACABAMENTO CROMADO,COM PIN | O E BOLAS DE LATAO | UN | 69.84
14.007.0120-0 | FERRAGENS P/PORTAS DE CORRER DE ARMARIO EM BANCA, CONSTANDO | FORNEC.S/COLOC.,DE:-2,00M DE TRILHO DE ALUMINIO P/RODIZIOS, | SECAO QUADRADA EM TORNO DE 1/4"X1/4";-4 RODIZIOS EM LATAO OU | EM ZAMAK;-2 CONCHAS EM LATAO CROMADO,FORMA RETANGULAR, TAMA | NHO MEDIO,COM A PARTE CENTRAL PARA PUXAR,ARREDONDADA |  | UN | 56.26
14.007.0120-A | FERRAGENS P/PORTAS DE CORRER DE ARMARIO EM BANCA, CONSTANDO | FORNEC.S/COLOC.,DE:-2,00M DE TRILHO DE ALUMINIO P/RODIZIOS, | SECAO QUADRADA EM TORNO DE 1/4"X1/4";-4 RODIZIOS EM LATAO OU | EM ZAMAK;-2 CONCHAS EM LATAO CROMADO,FORMA RETANGULAR, TAMA | NHO MEDIO,COM A PARTE CENTRAL PARA PUXAR,ARREDONDADA |  | UN | 56.26
14.007.0125-0 | FERRAGENS PARA JANELA DE MADEIRA,TIPO GUILHOTINA,CONSTANDO D | E FORNEC.S/COLOC.DE:-2 BORBOLETAS DE LATAO OU ZAMAK,ASAS TRI | ANGULARES VAZADAS,ACABAMENTO CROMADO OU NIQUELADO;-4 CONCHAS | SIMPLES EM LATAO,FORMA RETANGULAR, FUNDO EM BAIXO RELEVO E | SEM FURO,ACABAMENTO CROMADO |  | UN | 58.86
14.007.0125-A | FERRAGENS PARA JANELA DE MADEIRA,TIPO GUILHOTINA,CONSTANDO D | E FORNEC.S/COLOC.DE:-2 BORBOLETAS DE LATAO OU ZAMAK,ASAS TRI | ANGULARES VAZADAS,ACABAMENTO CROMADO OU NIQUELADO;-4 CONCHAS | SIMPLES EM LATAO,FORMA RETANGULAR, FUNDO EM BAIXO RELEVO E | SEM FURO,ACABAMENTO CROMADO |  | UN | 58.86
14.007.0130-0 | FERRAGENS P/JANELA DE MADEIRA TIPO GUILHOTINA CONTRA PESO, | CONST.FORN.S/COLOC.DE:-4 ROLDANAS LATAO,DIAM.2",CADA;-4,00M | CABO DE ACO FLEXIVEL 1/8";-4 PRESILHAS LATAO P/CABO ACO;-12 | PARAFUSOS 1.1/4" C/ILHOS,LATAO NIQUELADO;-25KG CONTRAPESOS | FERRO FUNDIDO;-2 FECHOS SEGURANCA,EMBUTIR,LATAO CROMADO;-2 C | ONCHAS SIMPLES,LATAO,FORMA RETANGULAR,SEM FURO,ACAB.CROMADO | UN | 439.92
14.007.0130-A | FERRAGENS P/JANELA DE MADEIRA TIPO GUILHOTINA CONTRA PESO, | CONST.FORN.S/COLOC.DE:-4 ROLDANAS LATAO,DIAM.2",CADA;-4,00M | CABO DE ACO FLEXIVEL 1/8";-4 PRESILHAS LATAO P/CABO ACO;-12 | PARAFUSOS 1.1/4" C/ILHOS,LATAO NIQUELADO;-25KG CONTRAPESOS | FERRO FUNDIDO;-2 FECHOS SEGURANCA,EMBUTIR,LATAO CROMADO;-2 C | ONCHAS SIMPLES,LATAO,FORMA RETANGULAR,SEM FURO,ACAB.CROMADO | UN | 439.92
14.007.0135-0 | FERRAGENS PARA JANELA DE MADEIRA,BASCULANTE,CONSTANDO DE FOR | NECIMENTO SEM COLOCACAO,DE:-2 PARES DE GONZOS DE SOBREPOR,DE | LATAO,TIPO MACHO-FEMEA;-1 COMANDO PARA BASCULANTE COM PUNHO | DE LATAO NIQUELADO E HASTE DE FERRO PARA PINTAR |  |  | UN | 23.17
14.007.0135-A | FERRAGENS PARA JANELA DE MADEIRA,BASCULANTE,CONSTANDO DE FOR | NECIMENTO SEM COLOCACAO,DE:-2 PARES DE GONZOS DE SOBREPOR,DE | LATAO,TIPO MACHO-FEMEA;-1 COMANDO PARA BASCULANTE COM PUNHO | DE LATAO NIQUELADO E HASTE DE FERRO PARA PINTAR |  |  | UN | 23.17
14.007.0140-0 | FERRAGENS PARA JANELA DE MADEIRA,DE ABRIR,DE 2 FOLHAS,CONSTA | NDO DE FORNECIMENTO S/COLOC.,DE:-1 CREMONA, C/VARA DE LATAO | C/1,50M ACABAMENTO CROMADO;-2 CARRANCAS EM FERRO FUNDIDO, CA | BECOTE ARTICULADO EM FORMA DE MEIA VOLTA;-6 DOBRADICAS DE FE | RRO GALVANIZADO,DE 2.1/2"X3",COM PINO E BOLAS DE LATAO |  | UN | 193.47
14.007.0140-A | FERRAGENS PARA JANELA DE MADEIRA,DE ABRIR,DE 2 FOLHAS,CONSTA | NDO DE FORNECIMENTO S/COLOC.,DE:-1 CREMONA, C/VARA DE LATAO | C/1,50M ACABAMENTO CROMADO;-2 CARRANCAS EM FERRO FUNDIDO, CA | BECOTE ARTICULADO EM FORMA DE MEIA VOLTA;-6 DOBRADICAS DE FE | RRO GALVANIZADO,DE 2.1/2"X3",COM PINO E BOLAS DE LATAO |  | UN | 193.47
14.007.0145-0 | FERRAGENS P/JANELA DE MADEIRA,DE CORRER,EM 2 FOLHAS,CONSTAND | O DE FORNECIMENTO SEM COLOCACAO,DE:-4 RODIZIOS DE LATAO C/RO | LAMENTOS(6MM),P/TRILHOS;-3,00M DE TRILHO DE ALUMINIO,TAMANHO | 3,00MX1/4"X1/4";-2 CONCHAS SIMPLES LATAO, FORMA RETANGULAR, | S/FURO E PARTE CENTRAL EM BAIXO RELEVO,ACABAMENTO CROMADO |  | UN | 60.8
14.007.0145-A | FERRAGENS P/JANELA DE MADEIRA,DE CORRER,EM 2 FOLHAS,CONSTAND | O DE FORNECIMENTO SEM COLOCACAO,DE:-4 RODIZIOS DE LATAO C/RO | LAMENTOS(6MM),P/TRILHOS;-3,00M DE TRILHO DE ALUMINIO,TAMANHO | 3,00MX1/4"X1/4";-2 CONCHAS SIMPLES LATAO, FORMA RETANGULAR, | S/FURO E PARTE CENTRAL EM BAIXO RELEVO,ACABAMENTO CROMADO |  | UN | 60.8
14.007.0150-0 | FERRAGENS PARA JANELA DE MADEIRA,DE CORRER,DE 4 FOLHAS,CORRE | NDO 2, CONSTANDO DE FORNEC.S/COLOC.,DE:-4 RODIZIOS DE LATAO | COM ROLAMENTO(6MM), PARA TRILHOS;-6,00M DE TRILHO ALUMINIO, | TAMANHO 3,00MX1/4"X1/4";-1 PUXADOR DE PUNHO,TUBULAR,EM LATAO | CROMADO |  | UN | 89.26
14.007.0150-A | FERRAGENS PARA JANELA DE MADEIRA,DE CORRER,DE 4 FOLHAS,CORRE | NDO 2, CONSTANDO DE FORNEC.S/COLOC.,DE:-4 RODIZIOS DE LATAO | COM ROLAMENTO(6MM), PARA TRILHOS;-6,00M DE TRILHO ALUMINIO, | TAMANHO 3,00MX1/4"X1/4";-1 PUXADOR DE PUNHO,TUBULAR,EM LATAO | CROMADO |  | UN | 89.26
14.007.0155-0 | FERRAGENS P/JANELA MADEIRA ABRIR,2 FOLHAS,TIPO VIDRO,VENEZIA | NA E POSTIGO,CONSTANDO FORN.S/COLOC.DE:-6 DOBRADICAS FERRO G | ALVANIZADO 2.1/2"X3",C/PINO E BOLAS DE LATAO;-4 DOBRADICAS F | ERRO GALVANIZADO 2"X1.1/2",C/PINO E BOLAS DE LATAO;-2 FECHOS | DE FIO REDONDO,FERRO,2",ACABAMENTO CROMADO;-1 FECHO REDONDO | FERRO,P/PINTAR,20CM;-1 FECHO REDONDO FERRO,P/PINTAR,30CM | UN | 216.68
14.007.0155-A | FERRAGENS P/JANELA MADEIRA ABRIR,2 FOLHAS,TIPO VIDRO,VENEZIA | NA E POSTIGO,CONSTANDO FORN.S/COLOC.DE:-6 DOBRADICAS FERRO G | ALVANIZADO 2.1/2"X3",C/PINO E BOLAS DE LATAO;-4 DOBRADICAS F | ERRO GALVANIZADO 2"X1.1/2",C/PINO E BOLAS DE LATAO;-2 FECHOS | DE FIO REDONDO,FERRO,2",ACABAMENTO CROMADO;-1 FECHO REDONDO | FERRO,P/PINTAR,20CM;-1 FECHO REDONDO FERRO,P/PINTAR,30CM | UN | 216.68
14.007.0160-0 | FERRAGENS PARA PORTAS (CONJUNTO COMPLETO) DE 1 FOLHA DE VIDR | O TEMPERADO DE 10MM,CONSTANDO DE FORNECIMENTO SEM COLOCACAO | (ESTA INCLUIDA NO FORNECIMENTO E COLOCACAO DO VIDRO),EXCLUSI | VE MOLA HIDRAULICA DE PISO (VIDE ITEM 14.007.0190) |  |  | UN | 275.82
14.007.0160-A | FERRAGENS PARA PORTAS (CONJUNTO COMPLETO) DE 1 FOLHA DE VIDR | O TEMPERADO DE 10MM,CONSTANDO DE FORNECIMENTO SEM COLOCACAO | (ESTA INCLUIDA NO FORNECIMENTO E COLOCACAO DO VIDRO),EXCLUSI | VE MOLA HIDRAULICA DE PISO (VIDE ITEM 14.007.0190) |  |  | UN | 275.82
14.007.0165-0 | FERRAGENS PARA PORTAS (CONJUNTO COMPLETO) DE 1 FOLHA COM BAN | DEIRA DE VIDRO TEMPERADO DE 10MM,CONSTANDO DE FORNECIMENTO S | EM COLOCACAO (ESTA INCLUIDA NO FORNECIMENTO E COLOCACAO DO V | IDRO),EXCLUSIVE MOLA HIDRAULICA DE PISO (VIDE ITEM 14.007.01 | 90) |  | UN | 369.44
14.007.0165-A | FERRAGENS PARA PORTAS (CONJUNTO COMPLETO) DE 1 FOLHA COM BAN | DEIRA DE VIDRO TEMPERADO DE 10MM,CONSTANDO DE FORNECIMENTO S | EM COLOCACAO (ESTA INCLUIDA NO FORNECIMENTO E COLOCACAO DO V | IDRO),EXCLUSIVE MOLA HIDRAULICA DE PISO (VIDE ITEM 14.007.01 | 90) |  | UN | 369.44
14.007.0170-0 | FERRAGENS PARA PORTAS(CONJUNTO COMPLETO) DE 2 FOLHAS DE VIDR | O TEMPERADO DE 10MM,CONSTANDO DE FORNECIMENTO SEM COLOCACAO | (ESTA INCLUIDA NO FORNECIMENTO E COLOCACAO DO VIDRO),EXCLUSI | VE MOLA HIDRAULICA DE PISO(VIDE ITEM 14.007.0190) |  |  | UN | 528.93
14.007.0170-A | FERRAGENS PARA PORTAS(CONJUNTO COMPLETO) DE 2 FOLHAS DE VIDR | O TEMPERADO DE 10MM,CONSTANDO DE FORNECIMENTO SEM COLOCACAO | (ESTA INCLUIDA NO FORNECIMENTO E COLOCACAO DO VIDRO),EXCLUSI | VE MOLA HIDRAULICA DE PISO(VIDE ITEM 14.007.0190) |  |  | UN | 528.93
14.007.0175-0 | FERRAGENS PARA PORTAS (CONJUNTO COMPLETO) DE 2 FOLHAS COM BA | NDEIRA DE VIDRO TEMPERADO DE 10MM, CONSTANDO DE FORNECIMENTO | SEM COLOCACAO (ESTA INCLUIDA NO FORNECIMENTO E COLOCACAO DO | VIDRO),EXCLUSIVE MOLA HIDRAULICA DE PISO(VIDE ITEM 14.007.01 | 90) |  | UN | 724.03
14.007.0175-A | FERRAGENS PARA PORTAS (CONJUNTO COMPLETO) DE 2 FOLHAS COM BA | NDEIRA DE VIDRO TEMPERADO DE 10MM, CONSTANDO DE FORNECIMENTO | SEM COLOCACAO (ESTA INCLUIDA NO FORNECIMENTO E COLOCACAO DO | VIDRO),EXCLUSIVE MOLA HIDRAULICA DE PISO(VIDE ITEM 14.007.01 | 90) |  | UN | 724.03
14.007.0185-0 | FERRAGENS P/PORTAS(CONJUNTO COMPLETO) DE 2 FOLHAS C/BANDEIRA | E 2 PAINES FIXOS LATERAIS DE VIDRO TEMPERADO DE 10MM,CONST. | DE FORNECIMENTO SEM COLOCACAO(ESTA INCLUIDA NO FORNECIMENTO | E COLOCACAO DO VIDRO), EXCLUSIVE MOLA HIDRAULICA DE PISO(VI | DE ITEM 14.007.0190) |  | UN | 1323.85
14.007.0185-A | FERRAGENS P/PORTAS(CONJUNTO COMPLETO) DE 2 FOLHAS C/BANDEIRA | E 2 PAINES FIXOS LATERAIS DE VIDRO TEMPERADO DE 10MM,CONST. | DE FORNECIMENTO SEM COLOCACAO(ESTA INCLUIDA NO FORNECIMENTO | E COLOCACAO DO VIDRO), EXCLUSIVE MOLA HIDRAULICA DE PISO(VI | DE ITEM 14.007.0190) |  | UN | 1323.85
14.007.0190-0 | DESCR1: MOLA HIDRAULICA DE PISO PARA PORTAS DE VIDRO TEMPERADO DE 10; DESCR2: MM.FORNECIMENTO | UN | 326.66
14.007.0190-A | DESCR1: MOLA HIDRAULICA DE PISO PARA PORTAS DE VIDRO TEMPERADO DE 10; DESCR2: MM.FORNECIMENTO | UN | 326.66
14.007.0195-0 | DESCR1: FERRAGENS PARA PAINEIS FIXOS DE VIDRO TEMPERADO DE 10MM(CONJ; DESCR2: UNTO COMPLETO),CONSTANDO DE FORNECIMENTO SEM COLOCACAO(ESTA; DESCR3: INCLUIDA NO FORNECIMENTO E COLOCACAO DO VIDRO) | UN | 188.26
14.007.0195-A | DESCR1: FERRAGENS PARA PAINEIS FIXOS DE VIDRO TEMPERADO DE 10MM(CONJ; DESCR2: UNTO COMPLETO),CONSTANDO DE FORNECIMENTO SEM COLOCACAO(ESTA; DESCR3: INCLUIDA NO FORNECIMENTO E COLOCACAO DO VIDRO) | UN | 188.26
14.007.0200-0 | FERRAGENS PARA DIVISORIAS DE MARMORE OU MARMORITE,DE SANITAR | IOS,CONSTANDO DE FORNECIMENTO SEM COLOCACAO(ESTA INCLUIDA NO | FORNECIMENTO E COLOCACAO DA DIVISORIA),DE:-4 CANTONEIRAS DE | ALUMINIO PARA FIXACAO DA PLACA;-12 PARAFUSOS DE ALUMINIO DE | 3/4"X5/16" COM ROSCA |  | UN | 352.28
14.007.0200-A | FERRAGENS PARA DIVISORIAS DE MARMORE OU MARMORITE,DE SANITAR | IOS,CONSTANDO DE FORNECIMENTO SEM COLOCACAO(ESTA INCLUIDA NO | FORNECIMENTO E COLOCACAO DA DIVISORIA),DE:-4 CANTONEIRAS DE | ALUMINIO PARA FIXACAO DA PLACA;-12 PARAFUSOS DE ALUMINIO DE | 3/4"X5/16" COM ROSCA |  | UN | 352.28
14.007.0249-0 | FERRAGENS PARA PORTAS DE MADEIRA DE ENTRADA PRINCIPAL,CONSTA | NDO DE FORNECIMENTO DAS PECAS,EXCLUSIVE DOBRADICAS:-FECHADUR | A DE EMBUTIR EM METAL COM ACABAMENTO CROMADO;-ESPELHO EM MET | AL COM ACABAMENTO CROMADO;-MACANETA TIPO ALAVANCA EM METAL C | OM ACABAMENTO CROMADO |  | UN | 51.08
14.007.0249-A | FERRAGENS PARA PORTAS DE MADEIRA DE ENTRADA PRINCIPAL,CONSTA | NDO DE FORNECIMENTO DAS PECAS,EXCLUSIVE DOBRADICAS:-FECHADUR | A DE EMBUTIR EM METAL COM ACABAMENTO CROMADO;-ESPELHO EM MET | AL COM ACABAMENTO CROMADO;-MACANETA TIPO ALAVANCA EM METAL C | OM ACABAMENTO CROMADO |  | UN | 51.08
14.007.0252-0 | FERRAGENS PARA PORTAS DE MADEIRA DE ENTRADA PRINCIPAL,CONSTA | NDO DE FORNECIMENTO DAS PECAS,EXCLUSIVE DOBRADICAS:-FECHADUR | A DE EMBUTIR EM METAL COM ACABAMENTO CROMADO;-ESPELHO EM MET | AL COM ACABAMENTO CROMADO;-MACANETA TIPO BOLA EM METAL COM A | CABAMENTO CROMADO |  | UN | 100.26
14.007.0252-A | FERRAGENS PARA PORTAS DE MADEIRA DE ENTRADA PRINCIPAL,CONSTA | NDO DE FORNECIMENTO DAS PECAS,EXCLUSIVE DOBRADICAS:-FECHADUR | A DE EMBUTIR EM METAL COM ACABAMENTO CROMADO;-ESPELHO EM MET | AL COM ACABAMENTO CROMADO;-MACANETA TIPO BOLA EM METAL COM A | CABAMENTO CROMADO |  | UN | 100.26
14.007.0256-0 | FERRAGENS PARA PORTAS INTERNAS DE MADEIRA,CONSTANDO DE FORNE | CIMENTO DAS PECAS,EXCLUSIVE DOBRADICAS:-FECHADURA DE EMBUTIR | EM METAL COM ACABAMENTO CROMADO;-MACANETA TIPO ALAVANCA EM | METAL COM ACABAMENTO CROMADO;-ESPELHO EM METAL COM ACABAMENT | O CROMADO |  | UN | 38.4
14.007.0256-A | FERRAGENS PARA PORTAS INTERNAS DE MADEIRA,CONSTANDO DE FORNE | CIMENTO DAS PECAS,EXCLUSIVE DOBRADICAS:-FECHADURA DE EMBUTIR | EM METAL COM ACABAMENTO CROMADO;-MACANETA TIPO ALAVANCA EM | METAL COM ACABAMENTO CROMADO;-ESPELHO EM METAL COM ACABAMENT | O CROMADO |  | UN | 38.4
14.007.0259-0 | DESCR1: FECHADURA PARA PORTAS INTERNAS DE MADEIRA,TIPO GORGE,TRINCO; DESCR2: REVERSIVEL,DISTANCIA DE 40 A 55MM,MACANETA TIPO ALAVANCA,COM; DESCR3: ROSETA,EM METAL COM ACABAMENTO CROMADO.FORNECIMENTO | UN | 57.13
14.007.0259-A | DESCR1: FECHADURA PARA PORTAS INTERNAS DE MADEIRA,TIPO GORGE,TRINCO; DESCR2: REVERSIVEL,DISTANCIA DE 40 A 55MM,MACANETA TIPO ALAVANCA,COM; DESCR3: ROSETA,EM METAL COM ACABAMENTO CROMADO.FORNECIMENTO | UN | 57.13
14.007.0261-0 | FERRAGENS PARA PORTAS DE MADEIRA DE BANHEIRO,CONSTANDO DE FO | RNECIMENTO DAS PECAS,EXCLUSIVE DOBRADICAS:-FECHADURA DE EMBU | TIR EM METAL COM ACABAMENTO CROMADO;-ESPELHO EM METAL COM AC | ABAMENTO CROMADO;-MACANETA TIPO ALAVANCA EM METAL COM ACABAM | ENTO CROMADO |  | UN | 42.16
14.007.0261-A | FERRAGENS PARA PORTAS DE MADEIRA DE BANHEIRO,CONSTANDO DE FO | RNECIMENTO DAS PECAS,EXCLUSIVE DOBRADICAS:-FECHADURA DE EMBU | TIR EM METAL COM ACABAMENTO CROMADO;-ESPELHO EM METAL COM AC | ABAMENTO CROMADO;-MACANETA TIPO ALAVANCA EM METAL COM ACABAM | ENTO CROMADO |  | UN | 42.16
14.007.0264-0 | FECHADURA PARA PORTAS DE MADEIRA DE BANHEIRO,CONSTANDO DE FO | RNECIMENTO DAS PECAS:-FECHADURA DE EMBUTIR TIPO TRANQUETA,TR | INCO REVERSIVEL,EM METAL COM ACABAMENTO CROMADO;-MACANETA TI | PO ALAVANCA,EM METAL COM ACABAMENTO CROMADO;-ROSETA E TRANQU | ETA,EM METAL COM ACABAMENTO CROMADO |  | UN | 82.3
14.007.0264-A | FECHADURA PARA PORTAS DE MADEIRA DE BANHEIRO,CONSTANDO DE FO | RNECIMENTO DAS PECAS:-FECHADURA DE EMBUTIR TIPO TRANQUETA,TR | INCO REVERSIVEL,EM METAL COM ACABAMENTO CROMADO;-MACANETA TI | PO ALAVANCA,EM METAL COM ACABAMENTO CROMADO;-ROSETA E TRANQU | ETA,EM METAL COM ACABAMENTO CROMADO |  | UN | 82.3
14.007.0266-0 | FERRAGENS P/PORTAS DE ABRIR,DE FERRO OU ALUMINIO,CONSTANDO D | E FORNECIMENTO DAS PECAS,EXCL.DOBRADICAS:-FECHADURA DE EMBUT | IR P/MONTANTES ESTREITOS,EM METAL C/ACABAMENTO CROMADO;-ESPE | LHO,ACABAMENTO CROMADO OU ROSETA EM METAL C/ACABAMENTO CROMA | DO;-MACANETA TIPO ALAVANCA,EM METAL COM ACABAMENTO CROMADO |  | UN | 50.45
14.007.0266-A | FERRAGENS P/PORTAS DE ABRIR,DE FERRO OU ALUMINIO,CONSTANDO D | E FORNECIMENTO DAS PECAS,EXCL.DOBRADICAS:-FECHADURA DE EMBUT | IR P/MONTANTES ESTREITOS,EM METAL C/ACABAMENTO CROMADO;-ESPE | LHO,ACABAMENTO CROMADO OU ROSETA EM METAL C/ACABAMENTO CROMA | DO;-MACANETA TIPO ALAVANCA,EM METAL COM ACABAMENTO CROMADO |  | UN | 50.45
14.007.0268-0 | DESCR1: FECHADURA DE CILINDRO PARA MOVEIS DE MADEIRA,DE SOBREPOR,REV; DESCR2: ERSIVEL,EM ACO NIQUELADO.FORNECIMENTO | UN | 17.49
14.007.0268-A | DESCR1: FECHADURA DE CILINDRO PARA MOVEIS DE MADEIRA,DE SOBREPOR,REV; DESCR2: ERSIVEL,EM ACO NIQUELADO.FORNECIMENTO | UN | 17.49
14.007.0269-0 | DESCR1: FECHADURA DE CILINDRO PARA GAVETAS,4 PINOS COM ROTACAO DE 36; DESCR2: 0° E DUAS CHAVES.FORNECIMENTO | UN | 9.94
14.007.0269-A | DESCR1: FECHADURA DE CILINDRO PARA GAVETAS,4 PINOS COM ROTACAO DE 36; DESCR2: 0° E DUAS CHAVES.FORNECIMENTO | UN | 9.94
14.007.0270-0 | DESCR1: FECHADURA BICO DE PAPAGAIO,COM CILINDRO,DISTANCIA DE 40 A 55; DESCR2: MM,EM METAL COM ACABAMENTO CROMADO,PARA PORTAS DE CORRER EM; DESCR3: FERRO OU ALUMINIO.FORNECIMENTO | UN | 40.07
14.007.0270-A | DESCR1: FECHADURA BICO DE PAPAGAIO,COM CILINDRO,DISTANCIA DE 40 A 55; DESCR2: MM,EM METAL COM ACABAMENTO CROMADO,PARA PORTAS DE CORRER EM; DESCR3: FERRO OU ALUMINIO.FORNECIMENTO | UN | 40.07
14.007.0276-0 | DESCR1: FECHADURA DE SOBREPOR,COM CILINDRO,EM METAL COM ACABAMENTO C; DESCR2: ROMADO,PARA PORTAO.FORNECIMENTO | UN | 49.77
14.007.0276-A | DESCR1: FECHADURA DE SOBREPOR,COM CILINDRO,EM METAL COM ACABAMENTO C; DESCR2: ROMADO,PARA PORTAO.FORNECIMENTO | UN | 49.77
14.007.0277-0 | DESCR1: FECHADURA DE CILINDRO PARA ARMARIOS,4 PINOS COM ROTACAO DE 3; DESCR2: 60° E DUAS CHAVES.FORNECIMENTO | UN | 9.94
14.007.0277-A | DESCR1: FECHADURA DE CILINDRO PARA ARMARIOS,4 PINOS COM ROTACAO DE 3; DESCR2: 60° E DUAS CHAVES.FORNECIMENTO | UN | 9.94
14.007.0278-0 | DESCR1: DOBRADICA 3"X3.1/2",DE LATAO CROMADO,COM PINO,BOLAS E ANEIS; DESCR2: DE LATAO.FORNECIMENTO | UN | 97.1
14.007.0278-A | DESCR1: DOBRADICA 3"X3.1/2",DE LATAO CROMADO,COM PINO,BOLAS E ANEIS; DESCR2: DE LATAO.FORNECIMENTO | UN | 97.1
14.007.0279-0 | DESCR1: DOBRADICA TIPO PIANO,EM FERRO LATONADO,DE 1"X3,00M.FORNECIME; DESCR2: NTO | M | 14.61
14.007.0279-A | DESCR1: DOBRADICA TIPO PIANO,EM FERRO LATONADO,DE 1"X3,00M.FORNECIME; DESCR2: NTO | M | 14.61
14.007.0280-0 | DESCR1: DOBRADICA 3"X3",DE LATAO CROMADO,COM PINO,BOLAS E ANEIS DE L; DESCR2: ATAO.FORNECIMENTO | UN | 99.5
14.007.0280-A | DESCR1: DOBRADICA 3"X3",DE LATAO CROMADO,COM PINO,BOLAS E ANEIS DE L; DESCR2: ATAO.FORNECIMENTO | UN | 99.5
14.007.0281-0 | DESCR1: DOBRADICA TIPO PIANO,EM LATAO POLIDO,DE 1"X3,00M.FORNECIMENT; DESCR2: O | M | 25.83
14.007.0281-A | DESCR1: DOBRADICA TIPO PIANO,EM LATAO POLIDO,DE 1"X3,00M.FORNECIMENT; DESCR2: O | M | 25.83
14.007.0282-0 | DESCR1: DOBRADICA 3"X2.1/2",DE LATAO CROMADO,COM PINO,BOLAS E ANEIS; DESCR2: DE LATAO.FORNECIMENTO | UN | 35.07
14.007.0282-A | DESCR1: DOBRADICA 3"X2.1/2",DE LATAO CROMADO,COM PINO,BOLAS E ANEIS; DESCR2: DE LATAO.FORNECIMENTO | UN | 35.07
14.007.0283-0 | DESCR1: DOBRADICA COPO,TIPO ALTA OU BAIXA,CURVA OU RETA,FURACAO DE 3; DESCR2: 5 OU 26MM,COM FECHO DE METAL CROMADO.FORNECIMENTO | UN | 3.55
14.007.0283-A | DESCR1: DOBRADICA COPO,TIPO ALTA OU BAIXA,CURVA OU RETA,FURACAO DE 3; DESCR2: 5 OU 26MM,COM FECHO DE METAL CROMADO.FORNECIMENTO | UN | 3.55
14.007.0284-0 | DESCR1: DOBRADICA 2.1/2"X1.3/8",DE LATAO CROMADO,COM PINO E BOLAS DE; DESCR2: LATAO.FORNECIMENTO | UN | 9.22
14.007.0284-A | DESCR1: DOBRADICA 2.1/2"X1.3/8",DE LATAO CROMADO,COM PINO E BOLAS DE; DESCR2: LATAO.FORNECIMENTO | UN | 9.22
14.007.0286-0 | DESCR1: DOBRADICA 4"X3",DE FERRO GALVANIZADO,COM PINO,BOLAS E ANEIS.; DESCR2: FORNECIMENTO | UN | 25.34
14.007.0286-A | DESCR1: DOBRADICA 4"X3",DE FERRO GALVANIZADO,COM PINO,BOLAS E ANEIS.; DESCR2: FORNECIMENTO | UN | 25.34
14.007.0287-0 | DESCR1: DOBRADICA INFERIOR PARA PORTA DE VIDRO TEMPERADO DE 10MM.FOR; DESCR2: NECIMENTO | UN | 61.07
14.007.0287-A | DESCR1: DOBRADICA INFERIOR PARA PORTA DE VIDRO TEMPERADO DE 10MM.FOR; DESCR2: NECIMENTO | UN | 61.07
14.007.0288-0 | DESCR1: DOBRADICA 3"X3",DE FERRO GALVANIZADO,COM PINO DE FERRO E BOL; DESCR2: AS.FORNECIMENTO | UN | 17.13
14.007.0288-A | DESCR1: DOBRADICA 3"X3",DE FERRO GALVANIZADO,COM PINO DE FERRO E BOL; DESCR2: AS.FORNECIMENTO | UN | 17.13
14.007.0289-0 | DESCR1: DOBRADICA SUPERIOR PARA PORTA DE VIDRO TEMPERADO DE 10MM.FOR; DESCR2: NECIMENTO | UN | 54.25
14.007.0289-A | DESCR1: DOBRADICA SUPERIOR PARA PORTA DE VIDRO TEMPERADO DE 10MM.FOR; DESCR2: NECIMENTO | UN | 54.25
14.007.0290-0 | DESCR1: DOBRADICA 3"X2.1/2",DE FERRO GALVANIZADO,COM PINO DE FERRO E; DESCR2: BOLAS DE LATAO.FORNECIMENTO | UN | 8.1
14.007.0290-A | DESCR1: DOBRADICA 3"X2.1/2",DE FERRO GALVANIZADO,COM PINO DE FERRO E; DESCR2: BOLAS DE LATAO.FORNECIMENTO | UN | 8.1
14.007.0294-0 | DESCR1: DOBRADICA PARA PORTA "VAI-E-VEM",DE 3",EM LATAO NIQUELADO E; DESCR2: POLIDO.FORNECIMENTO | UN | 72.72
14.007.0294-A | DESCR1: DOBRADICA PARA PORTA "VAI-E-VEM",DE 3",EM LATAO NIQUELADO E; DESCR2: POLIDO.FORNECIMENTO | UN | 72.72
14.007.0296-0 | DESCR1: FECHO DE SOBREPOR "LIVRE-OCUPADO",INCLUSIVE TARGETA COM TRAN; DESCR2: CA FIXA.FORNECIMENTO | UN | 36.87
14.007.0296-A | DESCR1: FECHO DE SOBREPOR "LIVRE-OCUPADO",INCLUSIVE TARGETA COM TRAN; DESCR2: CA FIXA.FORNECIMENTO | UN | 36.87
14.007.0298-0 | DESCR1: FECHO DE EMBUTIR DE ALAVANCA,EM METAL COM ACABAMENTO CROMADO; DESCR2: ,DE 30 A 40CM DE ALTURA.FORNECIMENTO | UN | 136.09
14.007.0298-A | DESCR1: FECHO DE EMBUTIR DE ALAVANCA,EM METAL COM ACABAMENTO CROMADO; DESCR2: ,DE 30 A 40CM DE ALTURA.FORNECIMENTO | UN | 136.09
14.007.0300-0 | DESCR1: FECHO DE EMBUTIR DE SEGURANCA,EM LATAO CROMADO,PISTAO CILIND; DESCR2: RICO,BOTAO C/CREMALHEIRA,ESPELHO ELIPTICO CROMADO.FORNECIMEN; DESCR3: TO | UN | 28.74
14.007.0300-A | DESCR1: FECHO DE EMBUTIR DE SEGURANCA,EM LATAO CROMADO,PISTAO CILIND; DESCR2: RICO,BOTAO C/CREMALHEIRA,ESPELHO ELIPTICO CROMADO.FORNECIMEN; DESCR3: TO | UN | 28.74
14.007.0302-0 | DESCR1: FECHO DE HASTE REDONDA,EM FERRO,PARA PINTAR,COM 20CM.FORNECI; DESCR2: MENTO | UN | 61.7
14.007.0302-A | DESCR1: FECHO DE HASTE REDONDA,EM FERRO,PARA PINTAR,COM 20CM.FORNECI; DESCR2: MENTO | UN | 61.7
14.007.0304-0 | DESCR1: FECHO DE HASTE REDONDA,EM FERRO,PARA PINTAR,COM 30CM.FORNECI; DESCR2: MENTO | UN | 91.88
14.007.0304-A | DESCR1: FECHO DE HASTE REDONDA,EM FERRO,PARA PINTAR,COM 30CM.FORNECI; DESCR2: MENTO | UN | 91.88
14.007.0306-0 | DESCR1: FECHO DE 80MM EM FERRO NIQUELADO,LINGUETA CENTRAL MOVEL.FORN; DESCR2: ECIMENTO | UN | 5.25
14.007.0306-A | DESCR1: FECHO DE 80MM EM FERRO NIQUELADO,LINGUETA CENTRAL MOVEL.FORN; DESCR2: ECIMENTO | UN | 5.25
14.007.0308-0 | DESCR1: VISOR OPTICO COM LENTES,TIPO LINGUETA,ACABAMENTO CROMADO.FOR; DESCR2: NECIMENTO | UN | 8.94
14.007.0308-A | DESCR1: VISOR OPTICO COM LENTES,TIPO LINGUETA,ACABAMENTO CROMADO.FOR; DESCR2: NECIMENTO | UN | 8.94
14.007.0310-0 | DESCR1: CREMONA EM LATAO CROMADO,COM VARA DE FERRO DE 1,50M,ACABAMEN; DESCR2: TO CROMADO,POLIDO OU PINTADO.FORNECIMENTO | UN | 85.39
14.007.0310-A | DESCR1: CREMONA EM LATAO CROMADO,COM VARA DE FERRO DE 1,50M,ACABAMEN; DESCR2: TO CROMADO,POLIDO OU PINTADO.FORNECIMENTO | UN | 85.39
14.007.0312-0 | DESCR1: CARRANCA PARA FIXACAO EXTERNA DE JANELA DE ABRIR EM LATAO,CA; DESCR2: BECOTE ARTICULADO.FORNECIMENTO | UN | 29.74
14.007.0312-A | DESCR1: CARRANCA PARA FIXACAO EXTERNA DE JANELA DE ABRIR EM LATAO,CA; DESCR2: BECOTE ARTICULADO.FORNECIMENTO | UN | 29.74
14.007.0313-0 | DESCR1: MOLA FECHA-PORTA,AEREA,COM PINHAO E CREMALHEIRA,EM ALUMINIO,; DESCR2: COM PINTURA ELETROSTATICA, COM POTENCIA Nº3 PARA PORTAS DE; DESCR3: FERRO DE 0,90 A 1,00M.FORNECIMENTO | UN | 129.34
14.007.0313-A | DESCR1: MOLA FECHA-PORTA,AEREA,COM PINHAO E CREMALHEIRA,EM ALUMINIO,; DESCR2: COM PINTURA ELETROSTATICA, COM POTENCIA Nº3 PARA PORTAS DE; DESCR3: FERRO DE 0,90 A 1,00M.FORNECIMENTO | UN | 129.34
14.007.0314-0 | DESCR1: MOLA FECHA-PORTA,AEREA,COM PINHAO E CREMALHEIRA,EM ALUMINIO,; DESCR2: COM PINTURA ELETROSTATICA, COM POTENCIA Nº2 PARA PORTAS DE; DESCR3: MADEIRA OU ALUMINIO ATE 0,90M.FORNECIMENTO | UN | 87.45
14.007.0314-A | DESCR1: MOLA FECHA-PORTA,AEREA,COM PINHAO E CREMALHEIRA,EM ALUMINIO,; DESCR2: COM PINTURA ELETROSTATICA, COM POTENCIA Nº2 PARA PORTAS DE; DESCR3: MADEIRA OU ALUMINIO ATE 0,90M.FORNECIMENTO | UN | 87.45
14.007.0315-0 | DESCR1: MOLA FECHA-PORTA,AEREA,COM PINHAO E CREMALHEIRA,EM ALUMINIO,; DESCR2: COM PINTURA ELETROSTATICA,COM POTENCIA Nº4 PARA PORTAS CORTA; DESCR3: -FOGO ACIMA DE 1,00M.FORNECIMENTO | UN | 156.86
14.007.0315-A | DESCR1: MOLA FECHA-PORTA,AEREA,COM PINHAO E CREMALHEIRA,EM ALUMINIO,; DESCR2: COM PINTURA ELETROSTATICA,COM POTENCIA Nº4 PARA PORTAS CORTA; DESCR3: -FOGO ACIMA DE 1,00M.FORNECIMENTO | UN | 156.86
14.007.0316-0 | DESCR1: PUXADOR DE 12CM,EM ZAMAK CROMADO.FORNECIMENTO | UN | 9.04
14.007.0316-A | DESCR1: PUXADOR DE 12CM,EM ZAMAK CROMADO.FORNECIMENTO | UN | 9.04
14.007.0318-0 | DESCR1: PUXADOR TUBULAR,DE PUNHO,EM LATAO CROMADO.FORNECIMENTO | UN | 24.62
14.007.0318-A | DESCR1: PUXADOR TUBULAR,DE PUNHO,EM LATAO CROMADO.FORNECIMENTO | UN | 24.62
14.007.0320-0 | DESCR1: PUXADOR TUBULAR,EM ZAMAK CROMADO.FORNECIMENTO | UN | 22.21
14.007.0320-A | DESCR1: PUXADOR TUBULAR,EM ZAMAK CROMADO.FORNECIMENTO | UN | 22.21
14.007.0322-0 | DESCR1: CADEADO DE 30MM,C/DUPLA TRAVA,DISCO DE SEGURANCA ANTI-GAZUA,; DESCR2: CORPO DE LATAO MACICO,CILINDRO DE LATAO TREFILADO.FORNECIMEN; DESCR3: TO | UN | 22.29
14.007.0322-A | DESCR1: CADEADO DE 30MM,C/DUPLA TRAVA,DISCO DE SEGURANCA ANTI-GAZUA,; DESCR2: CORPO DE LATAO MACICO,CILINDRO DE LATAO TREFILADO.FORNECIMEN; DESCR3: TO | UN | 22.29
14.007.0324-0 | DESCR1: CADEADO DE 50MM,C/DUPLA TRAVA,DISCO DE SEGURANCA ANTI-GAZUA,; DESCR2: CORPO DE LATAO MACICO,CILINDRO DE LATAO TREFILADO.FORNECIMEN; DESCR3: TO | UN | 39.04
14.007.0324-A | DESCR1: CADEADO DE 50MM,C/DUPLA TRAVA,DISCO DE SEGURANCA ANTI-GAZUA,; DESCR2: CORPO DE LATAO MACICO,CILINDRO DE LATAO TREFILADO.FORNECIMEN; DESCR3: TO | UN | 39.04
14.007.0326-0 | DESCR1: CADEADO DE 30MM ADAPTADO PARA USO DE UMA SO CHAVE.FORNECIMEN; DESCR2: TO | UN | 36.77
14.007.0326-A | DESCR1: CADEADO DE 30MM ADAPTADO PARA USO DE UMA SO CHAVE.FORNECIMEN; DESCR2: TO | UN | 36.77
14.007.0328-0 | DESCR1: PORTA CADEADO DE 4.1/2",DE FERRO ZINCADO.FORNECIMENTO | UN | 7.89
14.007.0328-A | DESCR1: PORTA CADEADO DE 4.1/2",DE FERRO ZINCADO.FORNECIMENTO | UN | 7.89
14.007.0332-0 | DESCR1: TARJETA DE FIO REDONDO,DE 2",EM FERRO CROMADO.FORNECIMENTO | UN | 4.14
14.007.0332-A | DESCR1: TARJETA DE FIO REDONDO,DE 2",EM FERRO CROMADO.FORNECIMENTO | UN | 4.14
14.007.0334-0 | DESCR1: PRENDEDOR DE PORTA DE LATAO CROMADO,FIXADO NO PISO,HASTE ACI; DESCR2: ONADA POR PRESSAO DA PORTA OU DO PE.FORNECIMENTO | UN | 15.35
14.007.0334-A | DESCR1: PRENDEDOR DE PORTA DE LATAO CROMADO,FIXADO NO PISO,HASTE ACI; DESCR2: ONADA POR PRESSAO DA PORTA OU DO PE.FORNECIMENTO | UN | 15.35
14.007.0335-0 | DESCR1: MANCAL SUPERIOR PARA PORTA DE VIDRO TEMPERADO DE 10MM.FORNEC; DESCR2: IMENTO | UN | 27.56
14.007.0335-A | DESCR1: MANCAL SUPERIOR PARA PORTA DE VIDRO TEMPERADO DE 10MM.FORNEC; DESCR2: IMENTO | UN | 27.56
14.007.0336-0 | DESCR1: SUPORTE SIMPLES DE CENTRO PARA VIDRO TEMPERADO DE 10MM.FORNE; DESCR2: CIMENTO | UN | 29.57
14.007.0336-A | DESCR1: SUPORTE SIMPLES DE CENTRO PARA VIDRO TEMPERADO DE 10MM.FORNE; DESCR2: CIMENTO | UN | 29.57
14.007.0337-0 | DESCR1: SUPORTE DUPLO HORIZONTAL PARA VIDROS TEMPERADOS DE 10MM.FORN; DESCR2: ECIMENTO | UN | 64.57
14.007.0337-A | DESCR1: SUPORTE DUPLO HORIZONTAL PARA VIDROS TEMPERADOS DE 10MM.FORN; DESCR2: ECIMENTO | UN | 64.57
14.007.0338-0 | DESCR1: FECHADURA DE CENTRO PARA PORTA DE VIDRO TEMPERADO DE 10MM.FO; DESCR2: RNECIMENTO | UN | 30.8
14.007.0338-A | DESCR1: FECHADURA DE CENTRO PARA PORTA DE VIDRO TEMPERADO DE 10MM.FO; DESCR2: RNECIMENTO | UN | 30.8
14.007.0340-0 | DESCR1: CONTRA FECHADURA DE CENTRO PARA PORTA DE VIDRO TEMPERADO DE; DESCR2: 10MM.FORNECIMENTO | UN | 18.77
14.007.0340-A | DESCR1: CONTRA FECHADURA DE CENTRO PARA PORTA DE VIDRO TEMPERADO DE; DESCR2: 10MM.FORNECIMENTO | UN | 18.77
14.007.0342-0 | DESCR1: ESPELHO DE FECHADURA PARA PORTA DE VIDRO TEMPERADO DE 10MM.F; DESCR2: ORNECIMENTO | UN | 41.34
14.007.0342-A | DESCR1: ESPELHO DE FECHADURA PARA PORTA DE VIDRO TEMPERADO DE 10MM.F; DESCR2: ORNECIMENTO | UN | 41.34
14.007.0344-0 | DESCR1: SUPORTE TIPO "L" PARA PORTA DE VIDRO TEMPERADO DE 10MM.FORNE; DESCR2: CIMENTO | UN | 165.55
14.007.0344-A | DESCR1: SUPORTE TIPO "L" PARA PORTA DE VIDRO TEMPERADO DE 10MM.FORNE; DESCR2: CIMENTO | UN | 165.55
14.007.0345-0 | DESCR1: ESPELHO DO TRINCO DE PISO PARA PORTA DE VIDRO TEMPERADO.FORN; DESCR2: ECIMENTO | UN | 26.26
14.007.0345-A | DESCR1: ESPELHO DO TRINCO DE PISO PARA PORTA DE VIDRO TEMPERADO.FORN; DESCR2: ECIMENTO | UN | 26.26
14.007.0346-0 | DESCR1: SUPORTE SIMPLES DE CANTO PARA VIDRO TEMPERADO DE 10MM.FORNEC; DESCR2: IMENTO | UN | 32.28
14.007.0346-A | DESCR1: SUPORTE SIMPLES DE CANTO PARA VIDRO TEMPERADO DE 10MM.FORNEC; DESCR2: IMENTO | UN | 32.28
14.007.0347-0 | DESCR1: PUXADOR DE MADEIRA PARA PORTA DE VIDRO TEMPERADO.FORNECIMENT; DESCR2: O | UN | 45.35
14.007.0347-A | DESCR1: PUXADOR DE MADEIRA PARA PORTA DE VIDRO TEMPERADO.FORNECIMENT; DESCR2: O | UN | 45.35
14.007.0348-0 | DESCR1: PIVO PARA PORTA DE VIDRO TEMPERADO.FORNECIMENTO | UN | 15.45
14.007.0348-A | DESCR1: PIVO PARA PORTA DE VIDRO TEMPERADO.FORNECIMENTO | UN | 15.45
14.007.0360-0 | DESCR1: PUXADOR PLASTICO PARA PORTA DE ARMARIO DE MADEIRA,FORMA SEMI; DESCR2: CIRCULAR,COM 96MM DE COMPRIMENTO,ACABAMENTO CROMADO.FORNECI; DESCR3: MENTO E COLOCACAO | UN | 6.05
14.007.0360-A | DESCR1: PUXADOR PLASTICO PARA PORTA DE ARMARIO DE MADEIRA,FORMA SEMI; DESCR2: CIRCULAR,COM 96MM DE COMPRIMENTO,ACABAMENTO CROMADO.FORNECI; DESCR3: MENTO E COLOCACAO | UN | 5.79
14.007.0365-0 | DESCR1: PUXADOR PLASTICO PARA PORTA DE ARMARIO DE MADEIRA,FORMA SEMI; DESCR2: -CIRCULAR,COM 64MM DE COMPRIMENTO,ACABAMENTO CROMADO.FORNECI; DESCR3: MENTO E COLOCACAO | UN | 5.19
14.007.0365-A | DESCR1: PUXADOR PLASTICO PARA PORTA DE ARMARIO DE MADEIRA,FORMA SEMI; DESCR2: -CIRCULAR,COM 64MM DE COMPRIMENTO,ACABAMENTO CROMADO.FORNECI; DESCR3: MENTO E COLOCACAO | UN | 4.93
14.007.0390-0 | DESCR1: FECHO ESFERA VAI E VEM.FORNECIMENTO | UN | 1.4
14.007.0390-A | DESCR1: FECHO ESFERA VAI E VEM.FORNECIMENTO | UN | 1.4
14.007.0396-0 | DESCR1: TRILHO DE ALUMINIO PARA ROLDANAS,EM ESQUADRIAS DE CORRER,OCO; DESCR2: ,COM 3,00M POR APROXIMADAMENTE 30X29MM.FORNECIMENTO | UN | 16.25
14.007.0396-A | DESCR1: TRILHO DE ALUMINIO PARA ROLDANAS,EM ESQUADRIAS DE CORRER,OCO; DESCR2: ,COM 3,00M POR APROXIMADAMENTE 30X29MM.FORNECIMENTO | UN | 16.25
14.007.0500-0 | BARRA ANTIPANICO,CEGA NO LADO OPOSTO E DE ACIONAMENTO RADIAL | TIPO PUSH PARA PORTAS EM MADEIRA OU METAL,SIMPLES (1 FOLHA) | ,CONFECCIONADA EM LIGA DE METAIS,CERTIFICADA CONF.ABNT NBR 1 | 1785,COMPOSTA POR 2 SUPORTES DE TRAVAMENTO HORIZONTAL E 1 BA | RRA ACIONADORA DE 1,00M.INDICADA P/PORTAS DE ATE 220X100CM ( | AXL),EXCLUSIVE FECHADURA EXTERNA.FORNECIMENTO E INSTALACAO | UN | 493.53
14.007.0500-A | BARRA ANTIPANICO,CEGA NO LADO OPOSTO E DE ACIONAMENTO RADIAL | TIPO PUSH PARA PORTAS EM MADEIRA OU METAL,SIMPLES (1 FOLHA) | ,CONFECCIONADA EM LIGA DE METAIS,CERTIFICADA CONF.ABNT NBR 1 | 1785,COMPOSTA POR 2 SUPORTES DE TRAVAMENTO HORIZONTAL E 1 BA | RRA ACIONADORA DE 1,00M.INDICADA P/PORTAS DE ATE 220X100CM ( | AXL),EXCLUSIVE FECHADURA EXTERNA.FORNECIMENTO E INSTALACAO | UN | 490.52
14.007.0505-0 | BARRA ANTIPANICO,CEGA NO LADO OPOSTO E DE ACIONAMENTO RADIAL | TIPO PUSH P/PORTA MADEIRA OU METAL,DUPLA(2 FOLHAS),CONFECCI | ONADA LIGA DE METAIS,CERTIFICADA NBR 11785,COMPOSTA 4 SUPORT | ES TRAVAMENTO HORIZONTAL,2 BARRAS ACIONADORAS 1,00MM,1 HASTE | VERTICAL E 2 MECANISMOS TRAVAMENTO VERTICAL(CREMONA).INDICA | DA P/PORTAS ATE 220X100CM(AXL),EXCL.FECHADURA EXT.FORN.INST. | UN | 1087.96
14.007.0505-A | BARRA ANTIPANICO,CEGA NO LADO OPOSTO E DE ACIONAMENTO RADIAL | TIPO PUSH P/PORTA MADEIRA OU METAL,DUPLA(2 FOLHAS),CONFECCI | ONADA LIGA DE METAIS,CERTIFICADA NBR 11785,COMPOSTA 4 SUPORT | ES TRAVAMENTO HORIZONTAL,2 BARRAS ACIONADORAS 1,00MM,1 HASTE | VERTICAL E 2 MECANISMOS TRAVAMENTO VERTICAL(CREMONA).INDICA | DA P/PORTAS ATE 220X100CM(AXL),EXCL.FECHADURA EXT.FORN.INST. | UN | 1081.12
14.008.0010-0 | PORTA DE MADEIRA,EM COMPENSADO,COM NUCLEO DO TIPO COLMEIA,CO | M MEDIDAS APROXIMADAS DE (60X210X3,5)CM,MARCO DE (7X3)CM,POR | TA E MARCO REVESTIDOS DE CHAPA LAMINADA (COMPOSTA DE CELULOS | E PRENSADA EM AUTOCLAVE) DE 1MM DE ESPESSURA,CONFORME ABNT N | BR 15930,EXCLUSIVE FERRAGENS.FORNECIMENTO E COLOCACAO |  | UN | 1079.17
14.008.0010-A | PORTA DE MADEIRA,EM COMPENSADO,COM NUCLEO DO TIPO COLMEIA,CO | M MEDIDAS APROXIMADAS DE (60X210X3,5)CM,MARCO DE (7X3)CM,POR | TA E MARCO REVESTIDOS DE CHAPA LAMINADA (COMPOSTA DE CELULOS | E PRENSADA EM AUTOCLAVE) DE 1MM DE ESPESSURA,CONFORME ABNT N | BR 15930,EXCLUSIVE FERRAGENS.FORNECIMENTO E COLOCACAO |  | UN | 1021.44
14.008.0015-0 | PORTA DE MADEIRA,EM COMPENSADO,COM NUCLEO DO TIPO COLMEIA,CO | M MEDIDAS APROXIMADAS DE (70X210X3,5)CM,MARCO DE (7X3)CM,POR | TA E MARCO REVESTIDOS DE CHAPA LAMINADA (COMPOSTA DE CELULOS | E PRENSADA EM AUTOCLAVE) DE 1MM DE ESPESSURA,CONFORME ABNT N | BR 15930,EXCLUSIVE FERRAGENS.FORNECIMENTO E COLOCACAO |  | UN | 1265.88
14.008.0015-A | PORTA DE MADEIRA,EM COMPENSADO,COM NUCLEO DO TIPO COLMEIA,CO | M MEDIDAS APROXIMADAS DE (70X210X3,5)CM,MARCO DE (7X3)CM,POR | TA E MARCO REVESTIDOS DE CHAPA LAMINADA (COMPOSTA DE CELULOS | E PRENSADA EM AUTOCLAVE) DE 1MM DE ESPESSURA,CONFORME ABNT N | BR 15930,EXCLUSIVE FERRAGENS.FORNECIMENTO E COLOCACAO |  | UN | 1204.34
14.008.0020-0 | PORTA DE MADEIRA,EM COMPENSADO,COM NUCLEO DO TIPO COLMEIA,CO | M MEDIDAS APROXIMADAS DE (80X210X3,5)CM,MARCO DE (7X3)CM,POR | TA E MARCO REVESTIDOS DE CHAPA LAMINADA (COMPOSTA DE CELULOS | E PRENSADA EM AUTOCLAVE) DE 1MM DE ESPESSURA,CONFORME ABNT N | BR 15930,EXCLUSIVE FERRAGENS.FORNECIMENTO E COLOCACAO |  | UN | 1318.6
14.008.0020-A | PORTA DE MADEIRA,EM COMPENSADO,COM NUCLEO DO TIPO COLMEIA,CO | M MEDIDAS APROXIMADAS DE (80X210X3,5)CM,MARCO DE (7X3)CM,POR | TA E MARCO REVESTIDOS DE CHAPA LAMINADA (COMPOSTA DE CELULOS | E PRENSADA EM AUTOCLAVE) DE 1MM DE ESPESSURA,CONFORME ABNT N | BR 15930,EXCLUSIVE FERRAGENS.FORNECIMENTO E COLOCACAO |  | UN | 1253.24
14.008.0022-0 | PORTA DE MADEIRA,EM COMPENSADO,COM NUCLEO DO TIPO COLMEIA,CO | M MEDIDAS APROXIMADAS DE (90X210X3,5)CM,MARCO DE (7X3)CM,POR | TA E MARCO REVESTIDOS DE CHAPA LAMINADA (COMPOSTA DE CELULOS | E PRENSADA EM AUTOCLAVE) DE 1MM DE ESPESSURA,CONFORME ABNT N | BR 15930,EXCLUSIVE FERRAGENS.FORNECIMENTO E COLOCACAO |  | UN | 1400.32
14.008.0022-A | PORTA DE MADEIRA,EM COMPENSADO,COM NUCLEO DO TIPO COLMEIA,CO | M MEDIDAS APROXIMADAS DE (90X210X3,5)CM,MARCO DE (7X3)CM,POR | TA E MARCO REVESTIDOS DE CHAPA LAMINADA (COMPOSTA DE CELULOS | E PRENSADA EM AUTOCLAVE) DE 1MM DE ESPESSURA,CONFORME ABNT N | BR 15930,EXCLUSIVE FERRAGENS.FORNECIMENTO E COLOCACAO |  | UN | 1331.13
14.008.0025-0 | PORTA DE MADEIRA,EM COMPENSADO,COM NUCLEO DO TIPO COLMEIA,CO | M MEDIDAS APROXIMADAS DE (120X210X3,5)CM,2 FOLHAS,MARCO (7X3 | )CM,PORTA E MARCO REVESTIDOS DE CHAPA LAMINADA (COMPOSTA DE | CELULOSE PRENSADA EM AUTOCLAVE) DE 1MM DE ESPESSURA,CONFORME | ABNT NBR 15930,EXCLUSIVE FERRAGENS.FORNECIMENTO E COLOCACAO |  | UN | 1833.01
14.008.0025-A | PORTA DE MADEIRA,EM COMPENSADO,COM NUCLEO DO TIPO COLMEIA,CO | M MEDIDAS APROXIMADAS DE (120X210X3,5)CM,2 FOLHAS,MARCO (7X3 | )CM,PORTA E MARCO REVESTIDOS DE CHAPA LAMINADA (COMPOSTA DE | CELULOSE PRENSADA EM AUTOCLAVE) DE 1MM DE ESPESSURA,CONFORME | ABNT NBR 15930,EXCLUSIVE FERRAGENS.FORNECIMENTO E COLOCACAO |  | UN | 1730.48
14.008.0030-0 | PORTA DE MADEIRA,EM COMPENSADO,COM NUCLEO DO TIPO COLMEIA,CO | M MEDIDAS APROXIMADAS DE (140X210X3,5)CM,2 FOLHAS,MARCO (7X3 | )CM,PORTA E MARCO REVESTIDOS DE CHAPA LAMINADA (COMPOSTA DE | CELULOSE PRENSADA EM AUTOCLAVE) DE 1MM DE ESPESSURA,CONFORME | ABNT NBR 15930,EXCLUSIVE FERRAGENS.FORNECIMENTO E COLOCACAO |  | UN | 2206.78
14.008.0030-A | PORTA DE MADEIRA,EM COMPENSADO,COM NUCLEO DO TIPO COLMEIA,CO | M MEDIDAS APROXIMADAS DE (140X210X3,5)CM,2 FOLHAS,MARCO (7X3 | )CM,PORTA E MARCO REVESTIDOS DE CHAPA LAMINADA (COMPOSTA DE | CELULOSE PRENSADA EM AUTOCLAVE) DE 1MM DE ESPESSURA,CONFORME | ABNT NBR 15930,EXCLUSIVE FERRAGENS.FORNECIMENTO E COLOCACAO |  | UN | 2096.6
14.008.0035-0 | PORTA DE MADEIRA,EM COMPENSADO,COM NUCLEO DO TIPO COLMEIA,CO | M MEDIDAS APROXIMADAS DE (160X210X3,5)CM,2 FOLHAS,MARCO DE ( | 7X3)CM,PORTA E MARCO REVESTIDOS DE CHAPA LAMINADA (COMPOSTA | DE CELULOSE PRENSADA EM AUTOCLAVE) DE 1MM DE ESPESSURA,CONFO | RME ABNT NBR 15930,EXCLUSIVE FERRAGENS.FORNECIMENTO E COLOCA | CAO | UN | 2312.54
14.008.0035-A | PORTA DE MADEIRA,EM COMPENSADO,COM NUCLEO DO TIPO COLMEIA,CO | M MEDIDAS APROXIMADAS DE (160X210X3,5)CM,2 FOLHAS,MARCO DE ( | 7X3)CM,PORTA E MARCO REVESTIDOS DE CHAPA LAMINADA (COMPOSTA | DE CELULOSE PRENSADA EM AUTOCLAVE) DE 1MM DE ESPESSURA,CONFO | RME ABNT NBR 15930,EXCLUSIVE FERRAGENS.FORNECIMENTO E COLOCA | CAO | UN | 2194.72
14.008.0045-0 | PORTA DE MADEIRA,EM COMPENSADO,COM NUCLEO DO TIPO DE COLMEIA | ,COM MEDIDAS APROXIMADAS DE (60X180X3,5)CM,MARCO (7X3)CM,POR | TA REVESTIDA DE CHAPA LAMINADA (COMPOSTA DE CELULOSE COM RES | INA PRENSADA EM AUTOCLAVE) DE 1MM DE ESPESSURA,CONFORME ABNT | NBR 15930,EXCLUSIVE FERRAGENS.FORNECIMENTO E COLOCACAO |  | UN | 947.62
14.008.0045-A | PORTA DE MADEIRA,EM COMPENSADO,COM NUCLEO DO TIPO DE COLMEIA | ,COM MEDIDAS APROXIMADAS DE (60X180X3,5)CM,MARCO (7X3)CM,POR | TA REVESTIDA DE CHAPA LAMINADA (COMPOSTA DE CELULOSE COM RES | INA PRENSADA EM AUTOCLAVE) DE 1MM DE ESPESSURA,CONFORME ABNT | NBR 15930,EXCLUSIVE FERRAGENS.FORNECIMENTO E COLOCACAO |  | UN | 899.51
14.008.0050-0 | PORTA PARA CENTRO RADIOLOGICO,REVESTIDA DE LENCOL DE CHUMBO | DE 2MM,COM ACABAMENTO EM PLACA DE FIBRA DE MADEIRA PRENSADA, | REVESTIDA DE CHAPA DE LAMINADO MELAMINICO,INCLUSIVE FERRAGEN | S.FORNECIMENTO E COLOCACAO |  |  | M2 | 4023.52
14.008.0050-A | PORTA PARA CENTRO RADIOLOGICO,REVESTIDA DE LENCOL DE CHUMBO | DE 2MM,COM ACABAMENTO EM PLACA DE FIBRA DE MADEIRA PRENSADA, | REVESTIDA DE CHAPA DE LAMINADO MELAMINICO,INCLUSIVE FERRAGEN | S.FORNECIMENTO E COLOCACAO |  |  | M2 | 4001.64
14.008.0052-0 | PORTA PARA CENTRO RADIOLOGICO,REVESTIDA DE LENCOL DE CHUMBO | DE 1MM,COM ACABAMENTO EM PLACA DE FIBRA DE MADEIRA PRENSADA, | REVESTIDA DE CHAPA DE LAMINADO MELAMINICO,INCLUSIVE FERRAGEN | S.FORNECIMENTO E COLOCACAO |  |  | M2 | 2566.27
14.008.0052-A | PORTA PARA CENTRO RADIOLOGICO,REVESTIDA DE LENCOL DE CHUMBO | DE 1MM,COM ACABAMENTO EM PLACA DE FIBRA DE MADEIRA PRENSADA, | REVESTIDA DE CHAPA DE LAMINADO MELAMINICO,INCLUSIVE FERRAGEN | S.FORNECIMENTO E COLOCACAO |  |  | M2 | 2544.39
14.008.0055-0 | PORTA PARA CENTRO RADIOLOGICO,REVESTIDA DE LENCOL DE CHUMBO | DE 0,50MM,COM ACABAMENTO EM PLACA DE FIBRA DE MADEIRA PRENSA | DA,REVESTIDA DE CHAPA DE LAMINADO MELAMINICO,INCLUSIVE FERRA | GENS.FORNECIMENTO E COLOCACAO |  |  | M2 | 2340.59
14.008.0055-A | PORTA PARA CENTRO RADIOLOGICO,REVESTIDA DE LENCOL DE CHUMBO | DE 0,50MM,COM ACABAMENTO EM PLACA DE FIBRA DE MADEIRA PRENSA | DA,REVESTIDA DE CHAPA DE LAMINADO MELAMINICO,INCLUSIVE FERRA | GENS.FORNECIMENTO E COLOCACAO |  |  | M2 | 2318.71
14.008.0065-0 | PORTA CORRER(2 FOLHAS)P/ARMARIO EM BANCAS,MEDINDO 50X70CM CA | DA FOLHA,COMPENSAD.20MM,REVEST.C/CHAPA LAMINADA(COMPOSTA CEL | ULOSE C/RESINA PRENSADA AUTO CLAVE),3 FACES,ENQUADRADA EM MA | RCOS RETANGULARES,2X6CM, REVESTIDOS 2 FACES.PRATELEIRA DO ME | SMO MATERIAL,C/20MM,C/REVESTIMENTO 2 FACES,MEDINDO 1,20X0,35 | M,APOIADA CANTONEIRAS FERRO,EXCL.FERRAGENS.FORN. E COLOC. | UN | 880.19
14.008.0065-A | PORTA CORRER(2 FOLHAS)P/ARMARIO EM BANCAS,MEDINDO 50X70CM CA | DA FOLHA,COMPENSAD.20MM,REVEST.C/CHAPA LAMINADA(COMPOSTA CEL | ULOSE C/RESINA PRENSADA AUTO CLAVE),3 FACES,ENQUADRADA EM MA | RCOS RETANGULARES,2X6CM, REVESTIDOS 2 FACES.PRATELEIRA DO ME | SMO MATERIAL,C/20MM,C/REVESTIMENTO 2 FACES,MEDINDO 1,20X0,35 | M,APOIADA CANTONEIRAS FERRO,EXCL.FERRAGENS.FORN. E COLOC. | UN | 826.03
14.008.0070-0 | PRATELEIRA DE MADEIRA EM COMPENSADO COM ESPESSURA DE 2CM E L | ARGURA DE 40CM,REVESTIMENTO COM CHAPA LAMINADA (COMPOSTA DE | CELULOSE COM RESINA PRENSADA EM AUTO CLAVE) NAS FACES E ESPE | SSURA,SOBRE CANTONEIRAS DE CHAPA DE FERRO.FORNECIMENTO E COL | OCACAO |  | M | 222.57
14.008.0070-A | PRATELEIRA DE MADEIRA EM COMPENSADO COM ESPESSURA DE 2CM E L | ARGURA DE 40CM,REVESTIMENTO COM CHAPA LAMINADA (COMPOSTA DE | CELULOSE COM RESINA PRENSADA EM AUTO CLAVE) NAS FACES E ESPE | SSURA,SOBRE CANTONEIRAS DE CHAPA DE FERRO.FORNECIMENTO E COL | OCACAO |  | M | 209.55
14.008.0075-0 | PRATELEIRA DE MADEIRA DE LEI EM COMPENSADO COM ESPESSURA DE | 2CM E LARGURA DE 50CM,REVESTIMENTO COM CHAPA LAMINADA (COMPO | STA DE CELULOSE COM RESINA PRENSADA EM AUTO CLAVE) NAS FACES | E ESPESSURA,SOBRE CANTONEIRAS DE CHAPA DE FERRO.FORNECIMENT | O E COLOCACAO |  | M | 258.93
14.008.0075-A | PRATELEIRA DE MADEIRA DE LEI EM COMPENSADO COM ESPESSURA DE | 2CM E LARGURA DE 50CM,REVESTIMENTO COM CHAPA LAMINADA (COMPO | STA DE CELULOSE COM RESINA PRENSADA EM AUTO CLAVE) NAS FACES | E ESPESSURA,SOBRE CANTONEIRAS DE CHAPA DE FERRO.FORNECIMENT | O E COLOCACAO |  | M | 244.24
14.008.0080-0 | PRATELEIRA DE MADEIRA DE LEI EM COMPENSADO COM ESPESSURA DE | 2CM E LARGURA DE 60CM,REVESTIMENTO COM CHAPA LAMINADA (COMPO | STA DE CELULOSE COM RESINA PRENSADA EM AUTO CLAVE) NAS FACES | E ESPESSURA,SOBRE CANTONEIRAS DE CHAPA DE FERRO.FORNECIMENT | O E COLOCACAO |  | M | 294.98
14.008.0080-A | PRATELEIRA DE MADEIRA DE LEI EM COMPENSADO COM ESPESSURA DE | 2CM E LARGURA DE 60CM,REVESTIMENTO COM CHAPA LAMINADA (COMPO | STA DE CELULOSE COM RESINA PRENSADA EM AUTO CLAVE) NAS FACES | E ESPESSURA,SOBRE CANTONEIRAS DE CHAPA DE FERRO.FORNECIMENT | O E COLOCACAO |  | M | 278.61
14.008.0087-0 | QUADRO DE AULA EM COMPENSADO DE 10MM DE ESPESSURA,REVESTIDO | POR CHAPA LAMINADA (COMPOSTA DE CELULOSE COM RESINA PRENSADA | EM AUTOCLAVE),"VERDE SUPER QUADRO ESCOLAR",COM MOLDURA DE M | ADEIRA ENVERNIZADA DE (10X2,5)CM,CONFORME PROJETO N°6014/EMO | P.FORNECIMENTO E COLOCACAO |  | M2 | 338.17
14.008.0087-A | QUADRO DE AULA EM COMPENSADO DE 10MM DE ESPESSURA,REVESTIDO | POR CHAPA LAMINADA (COMPOSTA DE CELULOSE COM RESINA PRENSADA | EM AUTOCLAVE),"VERDE SUPER QUADRO ESCOLAR",COM MOLDURA DE M | ADEIRA ENVERNIZADA DE (10X2,5)CM,CONFORME PROJETO N°6014/EMO | P.FORNECIMENTO E COLOCACAO |  | M2 | 327.64
14.008.0088-0 | QUADRO DE AULA EM COMPENSADO DE 10MM DE ESPESSURA,REVESTIDO | POR CHAPA DE LAMINADO MELAMINICO NA COR BRANCA BRILHANTE,COM | MOLDURA DE MADEIRA ENVERNIZADA DE (10X2,5)CM,CONFORME PROJE | TO N°6014/EMOP.FORNECIMENTO E COLOCACAO |  |  | M2 | 328.67
14.008.0088-A | QUADRO DE AULA EM COMPENSADO DE 10MM DE ESPESSURA,REVESTIDO | POR CHAPA DE LAMINADO MELAMINICO NA COR BRANCA BRILHANTE,COM | MOLDURA DE MADEIRA ENVERNIZADA DE (10X2,5)CM,CONFORME PROJE | TO N°6014/EMOP.FORNECIMENTO E COLOCACAO |  |  | M2 | 310.5
14.008.0089-0 | QUADRO DE AULA EM COMPENSADO DE 10MM DE ESPESSURA,REVESTIDO | POR CHAPA DE LAMINADO MELAMINICO NA COR BRANCA BRILHANTE,COM | MOLDURA E PORTA APAGADOR EM PERFIL DE ALUMINIO,CONFORME PRO | JETO N°6014/EMOP.FORNECIMENTO E COLOCACAO |  |  | M2 | 344.03
14.008.0089-A | QUADRO DE AULA EM COMPENSADO DE 10MM DE ESPESSURA,REVESTIDO | POR CHAPA DE LAMINADO MELAMINICO NA COR BRANCA BRILHANTE,COM | MOLDURA E PORTA APAGADOR EM PERFIL DE ALUMINIO,CONFORME PRO | JETO N°6014/EMOP.FORNECIMENTO E COLOCACAO |  |  | M2 | 321.48
14.008.0095-0 | DESCR1: PORTA DE MADEIRA, LISA, COMPENSADO,DE 60X210X3CM, REVESTIDA; DESCR2: DE CHAPA DE LAMINADO MELAMINICO, 1MM DE ESPESSURA, EXCLUSIVE; DESCR3: ADUELA,ALIZAR E FERRAGENS.FORNECIMENTO E COLOCACAO | UN | 935.09
14.008.0095-A | PORTA DE MADEIRA, LISA, COMPENSADO,DE 60X210X3CM, REVESTIDA | DE CHAPA DE LAMINADO MELAMINICO, 1MM DE ESPESSURA, EXCLUSIVE | ADUELA,ALIZAR E FERRAGENS.FORNECIMENTO E COLOCACAO | pintur |  |  | UN | 872.73
14.008.0096-0 | DESCR1: PORTA DE MADEIRA, LISA, COMPENSADO,DE 70X210X3CM, REVESTIDA; DESCR2: DE CHAPA DE LAMINADO MELAMINICO, 1MM DE ESPESSURA,EXCLUSIVE; DESCR3: ADUELA,ALIZAR E FERRAGENS.FORNECIMENTO E COLOCACAO | UN | 1456.4
14.008.0096-A | DESCR1: PORTA DE MADEIRA, LISA, COMPENSADO,DE 70X210X3CM, REVESTIDA; DESCR2: DE CHAPA DE LAMINADO MELAMINICO, 1MM DE ESPESSURA,EXCLUSIVE; DESCR3: ADUELA,ALIZAR E FERRAGENS.FORNECIMENTO E COLOCACAO | UN | 1361.76
14.008.0097-0 | DESCR1: PORTA DE MADEIRA, LISA, COMPENSADO,DE 80X210X3CM, REVESTIDA; DESCR2: DE CHAPA DE LAMINADO MELAMINICO, 1MM DE ESPESSURA,EXCLUSIVE; DESCR3: ADUELA,ALIZAR E FERRAGENS.FORNECIMENTO E COLOCACAO | UN | 1462.4
14.008.0097-A | DESCR1: PORTA DE MADEIRA, LISA, COMPENSADO,DE 80X210X3CM, REVESTIDA; DESCR2: DE CHAPA DE LAMINADO MELAMINICO, 1MM DE ESPESSURA,EXCLUSIVE; DESCR3: ADUELA,ALIZAR E FERRAGENS.FORNECIMENTO E COLOCACAO | UN | 1367.76
14.008.0100-0 | PORTA DE MADEIRA,COM MEDIDAS APROXIMADAS DE (60X210X3,5)CM,R | EVESTIDA NAS DUAS FACES COM CHAPA LAMINADA (COMPOSTA DE CELU | LOSE PRENSADA EM AUTOCLAVE) DE 0,8MM DE ESPESSURA,PROTECAO D | OS TOPOS VERTICAIS EM LAMINADO PET COM ABAS DE 1",MARCO DE M | ADEIRA E ALIZAR EM MDF NAVAL REVESTIDO EM PET,CONFORME ABNT | NBR 15930 E RDC N°50/2002 ANVISA,EXCL.FERRAGENS.FORN.COLOC. | UN | 1541.29
14.008.0100-A | PORTA DE MADEIRA,COM MEDIDAS APROXIMADAS DE (60X210X3,5)CM,R | EVESTIDA NAS DUAS FACES COM CHAPA LAMINADA (COMPOSTA DE CELU | LOSE PRENSADA EM AUTOCLAVE) DE 0,8MM DE ESPESSURA,PROTECAO D | OS TOPOS VERTICAIS EM LAMINADO PET COM ABAS DE 1",MARCO DE M | ADEIRA E ALIZAR EM MDF NAVAL REVESTIDO EM PET,CONFORME ABNT | NBR 15930 E RDC N°50/2002 ANVISA,EXCL.FERRAGENS.FORN.COLOC. | UN | 1457.55
14.008.0101-0 | PORTA DE MADEIRA,COM MEDIDAS APROXIMADAS DE (70X210X3,5)CM,R | EVESTIDA NAS DUAS FACES COM CHAPA LAMINADA (COMPOSTA DE CELU | LOSE PRENSADA EM AUTOCLAVE) DE 0,8MM DE ESPESSURA,PROTECAO D | OS TOPOS VERTICAIS EM LAMINADO PET COM ABAS DE 1",MARCO EM M | ADEIRA E ALIZAR EM MDF NAVAL REVESTIDO EM PET,CONFORME ABNT | NBR 15930 E RDC N°50/2002 ANVISA,EXCL.FERRAGENS.FORN.COLOC. | UN | 1724.57
14.008.0101-A | PORTA DE MADEIRA,COM MEDIDAS APROXIMADAS DE (70X210X3,5)CM,R | EVESTIDA NAS DUAS FACES COM CHAPA LAMINADA (COMPOSTA DE CELU | LOSE PRENSADA EM AUTOCLAVE) DE 0,8MM DE ESPESSURA,PROTECAO D | OS TOPOS VERTICAIS EM LAMINADO PET COM ABAS DE 1",MARCO EM M | ADEIRA E ALIZAR EM MDF NAVAL REVESTIDO EM PET,CONFORME ABNT | NBR 15930 E RDC N°50/2002 ANVISA,EXCL.FERRAGENS.FORN.COLOC. | UN | 1636.71
14.008.0102-0 | PORTA DE MADEIRA,COM MEDIDAS APROXIMADAS DE (80X210X3,5)CM,R | EVESTIDA NAS DUAS FACES COM CHAPA LAMINADA (COMPOSTA DE CELU | LOSE PRENSADA EM AUTOCLAVE) DE 0,8MM DE ESPESSURA,PROTECAO D | OS TOPOS VERTICAIS EM LAMINADO PET COM ABAS DE 1",MARCO EM M | ADEIRA E ALIZAR EM MDF NAVAL REVESTIDOS EM PET,CONFORME ABNT | NBR 15930 E RDC N°50/2002 ANVISA,EXCL.FERRAGENS.FORN.COLOC. | UN | 1787.26
14.008.0102-A | PORTA DE MADEIRA,COM MEDIDAS APROXIMADAS DE (80X210X3,5)CM,R | EVESTIDA NAS DUAS FACES COM CHAPA LAMINADA (COMPOSTA DE CELU | LOSE PRENSADA EM AUTOCLAVE) DE 0,8MM DE ESPESSURA,PROTECAO D | OS TOPOS VERTICAIS EM LAMINADO PET COM ABAS DE 1",MARCO EM M | ADEIRA E ALIZAR EM MDF NAVAL REVESTIDOS EM PET,CONFORME ABNT | NBR 15930 E RDC N°50/2002 ANVISA,EXCL.FERRAGENS.FORN.COLOC. | UN | 1695.27
14.008.0103-0 | PORTA DE MADEIRA,COM MEDIDAS APROXIMADAS DE (90X210X3,5)CM,R | EVESTIDA NAS DUAS FACES COM CHAPA LAMINADA (COMPOSTA DE CELU | LOSE PRENSADA EM AUTOCLAVE) DE 0,8MM DE ESPESSURA,PROTECAO D | OS TOPOS VERTICAIS EM LAMINADO PET COM ABAS DE 1",MARCO EM M | ADEIRA E ALIZAR EM MDF NAVAL REVESTIDOS EM PET,CONFORME ABNT | NBR 15930 E RDC N°50/2002 ANVISA,EXCL.FERRAGENS.FORN.COLOC. | UN | 1965.46
14.008.0103-A | PORTA DE MADEIRA,COM MEDIDAS APROXIMADAS DE (90X210X3,5)CM,R | EVESTIDA NAS DUAS FACES COM CHAPA LAMINADA (COMPOSTA DE CELU | LOSE PRENSADA EM AUTOCLAVE) DE 0,8MM DE ESPESSURA,PROTECAO D | OS TOPOS VERTICAIS EM LAMINADO PET COM ABAS DE 1",MARCO EM M | ADEIRA E ALIZAR EM MDF NAVAL REVESTIDOS EM PET,CONFORME ABNT | NBR 15930 E RDC N°50/2002 ANVISA,EXCL.FERRAGENS.FORN.COLOC. | UN | 1869.35
14.008.0104-0 | PORTA DE MADEIRA,COM MEDIDAS APROXIMADAS DE (100X210X4)CM,RE | VESTIDA NAS DUAS FACES COM CHAPA LAMINADA (COMPOSTA DE CELUL | OSE PRENSADA EM AUTOCLAVE) DE 0,8MM DE ESPESSURA,PROTECAO DO | S TOPOS VERTICAIS EM LAMINADO PET COM ABAS DE 1",MARCO EM MA | DEIRA E ALIZAR EM MDF NAVAL REVESTIDOS EM PET,CONFORME ABNT | NBR 15930 E RDC N°50/2002 ANVISA,EXCL.FERRAGENS.FORN.COLOC. | UN | 2143.71
14.008.0104-A | PORTA DE MADEIRA,COM MEDIDAS APROXIMADAS DE (100X210X4)CM,RE | VESTIDA NAS DUAS FACES COM CHAPA LAMINADA (COMPOSTA DE CELUL | OSE PRENSADA EM AUTOCLAVE) DE 0,8MM DE ESPESSURA,PROTECAO DO | S TOPOS VERTICAIS EM LAMINADO PET COM ABAS DE 1",MARCO EM MA | DEIRA E ALIZAR EM MDF NAVAL REVESTIDOS EM PET,CONFORME ABNT | NBR 15930 E RDC N°50/2002 ANVISA,EXCL.FERRAGENS.FORN.COLOC. | UN | 2043.48
14.008.0105-0 | PORTA DE MADEIRA,COM MEDIDAS APROXIMADAS DE (110X210X4)CM,RE | VESTIDA NAS DUAS FACES COM CHAPA LAMINADA (COMPOSTA DE CELUL | OSE PRENSADA EM AUTOCLAVE) DE 0,8MM DE ESPESSURA,PROTECAO DO | S TOPOS VERTICAIS EM LAMINADO PET COM ABAS DE 1",MARCO EM MA | DEIRA E ALIZAR EM MDF NAVAL REVESTIDOS EM PET,CONFORME ABNT | NBR 15930 E RDC N°50/2002 ANVISA,EXCL.FERRAGENS.FORN.COLOC. | UN | 2236.29
14.008.0105-A | PORTA DE MADEIRA,COM MEDIDAS APROXIMADAS DE (110X210X4)CM,RE | VESTIDA NAS DUAS FACES COM CHAPA LAMINADA (COMPOSTA DE CELUL | OSE PRENSADA EM AUTOCLAVE) DE 0,8MM DE ESPESSURA,PROTECAO DO | S TOPOS VERTICAIS EM LAMINADO PET COM ABAS DE 1",MARCO EM MA | DEIRA E ALIZAR EM MDF NAVAL REVESTIDOS EM PET,CONFORME ABNT | NBR 15930 E RDC N°50/2002 ANVISA,EXCL.FERRAGENS.FORN.COLOC. | UN | 2131.94
14.008.0106-0 | PORTA DE MADEIRA,COM MEDIDAS APROXIMADAS DE (120X210X4)CM,RE | VESTIDA NAS DUAS FACES COM CHAPA LAMINADA (COMPOSTA DE CELUL | OSE PRENSADA EM AUTOCLAVE) DE 0,8MM DE ESPESSURA,PROTECAO DO | S TOPOS VERTICAIS EM LAMINADO PET COM ABAS DE 1",MARCO EM MA | DEIRA E ALIZAR EM MDF NAVAL REVESTIDOS EM PET,CONFORME ABNT | NBR 15930 E RDC N°50/2002 ANVISA,EXCL.FERRAGENS.FORN.COLOC. | UN | 2412.27
14.008.0106-A | PORTA DE MADEIRA,COM MEDIDAS APROXIMADAS DE (120X210X4)CM,RE | VESTIDA NAS DUAS FACES COM CHAPA LAMINADA (COMPOSTA DE CELUL | OSE PRENSADA EM AUTOCLAVE) DE 0,8MM DE ESPESSURA,PROTECAO DO | S TOPOS VERTICAIS EM LAMINADO PET COM ABAS DE 1",MARCO EM MA | DEIRA E ALIZAR EM MDF NAVAL REVESTIDOS EM PET,CONFORME ABNT | NBR 15930 E RDC N°50/2002 ANVISA,EXCL.FERRAGENS.FORN.COLOC. | UN | 2303.79
14.008.0110-0 | PORTA MADEIRA,C/MEDIDAS APROX.(70X210X3,5)CM,C/VISOR VIDRO ( | 20X125)CM E MOLDURA (3X1)CM REVEST.PET,FOLHA PORTA REVEST.NA | S DUAS FACES C/CHAPA LAMINADA (COMPOSTA CELULOSE PRENSADA AU | TOCLAVE) 0,8MM ESP.PROTECAO TOPOS VERTICAIS LAMINADO PET C/A | BAS 1",MARCO MADEIRA ALIZAR MDF NAVAL REVEST.PET,CONF.ABNT N | BR 15930 E RDC N°50/2002 ANVISA,EXCL.FERRAGENS.FORN.COLOC. | UN | 1874.41
14.008.0110-A | PORTA MADEIRA,C/MEDIDAS APROX.(70X210X3,5)CM,C/VISOR VIDRO ( | 20X125)CM E MOLDURA (3X1)CM REVEST.PET,FOLHA PORTA REVEST.NA | S DUAS FACES C/CHAPA LAMINADA (COMPOSTA CELULOSE PRENSADA AU | TOCLAVE) 0,8MM ESP.PROTECAO TOPOS VERTICAIS LAMINADO PET C/A | BAS 1",MARCO MADEIRA ALIZAR MDF NAVAL REVEST.PET,CONF.ABNT N | BR 15930 E RDC N°50/2002 ANVISA,EXCL.FERRAGENS.FORN.COLOC. | UN | 1777.58
14.008.0111-0 | PORTA MADEIRA,C/MEDIDAS APROX.(80X210X3,5)CM,C/VISOR VIDRO ( | 20X125)CM E MOLDURA (3X1)CM REVEST.PET,FOLHA PORTA REVEST.NA | S DUAS FACES C/CHAPA LAMINADA (COMPOSTA CELULOSE PRENSADA AU | TOCLAVE) 0,8MM ESP.PROTECAO TOPOS VERTICAIS LAMINADO PET C/A | BAS 1",MARCO MADEIRA ALIZAR MDF NAVAL REVEST.PET,CONF.ABNT N | BR 15930 E RDC N°50/2002 ANVISA,EXCL.FERRAGENS.FORN.COLOC. | UN | 1937.09
14.008.0111-A | PORTA MADEIRA,C/MEDIDAS APROX.(80X210X3,5)CM,C/VISOR VIDRO ( | 20X125)CM E MOLDURA (3X1)CM REVEST.PET,FOLHA PORTA REVEST.NA | S DUAS FACES C/CHAPA LAMINADA (COMPOSTA CELULOSE PRENSADA AU | TOCLAVE) 0,8MM ESP.PROTECAO TOPOS VERTICAIS LAMINADO PET C/A | BAS 1",MARCO MADEIRA ALIZAR MDF NAVAL REVEST.PET,CONF.ABNT N | BR 15930 E RDC N°50/2002 ANVISA,EXCL.FERRAGENS.FORN.COLOC. | UN | 1836.15
14.008.0112-0 | PORTA MADEIRA,C/MEDIDAS APROX.(90X210X3,5)CM,C/VISOR VIDRO ( | 20X125)CM E MOLDURA (3X1)CM REVEST.PET,FOLHA PORTA REVEST.NA | S DUAS FACES C/CHAPA LAMINADA (COMPOSTA CELULOSE PRENSADA AU | TOCLAVE) 0,8MM ESP.PROTECAO TOPOS VERTICAIS LAMINADO PET C/A | BAS 1",MARCO MADEIRA ALIZAR MDF NAVAL REVEST.PET,CONF.ABNT N | BR 15930 E RDC N°50/2002 ANVISA,EXCL.FERRAGENS.FORN.COLOC. | UN | 2115.29
14.008.0112-A | PORTA MADEIRA,C/MEDIDAS APROX.(90X210X3,5)CM,C/VISOR VIDRO ( | 20X125)CM E MOLDURA (3X1)CM REVEST.PET,FOLHA PORTA REVEST.NA | S DUAS FACES C/CHAPA LAMINADA (COMPOSTA CELULOSE PRENSADA AU | TOCLAVE) 0,8MM ESP.PROTECAO TOPOS VERTICAIS LAMINADO PET C/A | BAS 1",MARCO MADEIRA ALIZAR MDF NAVAL REVEST.PET,CONF.ABNT N | BR 15930 E RDC N°50/2002 ANVISA,EXCL.FERRAGENS.FORN.COLOC. | UN | 2010.23
14.008.0113-0 | PORTA MADEIRA,C/MEDIDAS APROX.(100X210X4)CM,C/VISOR VIDRO (2 | 0X125)CM E MOLDURA (3X1)CM REVEST.PET,FOLHA PORTA REVEST.NAS | DUAS FACES C/CHAPA LAMINADA (COMPOSTA CELULOSE PRENSADA AUT | OCLAVE) 0,8MM ESP.PROTECAO TOPOS VERTICAIS LAMINADO PET C/AB | AS 1",MARCO MADEIRA ALIZAR MDF NAVAL REVEST.PET,CONF.ABNT NB | R 15930 E RDC N°50/2002 ANVISA,EXCL.FERRAGENS.FORN.COLOC. | UN | 2293.54
14.008.0113-A | PORTA MADEIRA,C/MEDIDAS APROX.(100X210X4)CM,C/VISOR VIDRO (2 | 0X125)CM E MOLDURA (3X1)CM REVEST.PET,FOLHA PORTA REVEST.NAS | DUAS FACES C/CHAPA LAMINADA (COMPOSTA CELULOSE PRENSADA AUT | OCLAVE) 0,8MM ESP.PROTECAO TOPOS VERTICAIS LAMINADO PET C/AB | AS 1",MARCO MADEIRA ALIZAR MDF NAVAL REVEST.PET,CONF.ABNT NB | R 15930 E RDC N°50/2002 ANVISA,EXCL.FERRAGENS.FORN.COLOC. | UN | 2184.35
14.008.0114-0 | PORTA MADEIRA,C/MEDIDAS APROX.(110X210X4)CM,C/VISOR VIDRO (2 | 0X125)CM E MOLDURA (3X1)CM REVEST.PET,FOLHA PORTA REVEST.NAS | DUAS FACES C/CHAPA LAMINADA (COMPOSTA CELULOSE PRENSADA AUT | OCLAVE) 0,8MM ESP.PROTECAO TOPOS VERTICAIS LAMINADO PET C/AB | AS 1",MARCO MADEIRA ALIZAR MDF NAVAL REVEST.PET,CONF.ABNT NB | R 15930 E RDC N°50/2002 ANVISA,EXCL.FERRAGENS.FORN.COLOC. | UN | 2386.12
14.008.0114-A | PORTA MADEIRA,C/MEDIDAS APROX.(110X210X4)CM,C/VISOR VIDRO (2 | 0X125)CM E MOLDURA (3X1)CM REVEST.PET,FOLHA PORTA REVEST.NAS | DUAS FACES C/CHAPA LAMINADA (COMPOSTA CELULOSE PRENSADA AUT | OCLAVE) 0,8MM ESP.PROTECAO TOPOS VERTICAIS LAMINADO PET C/AB | AS 1",MARCO MADEIRA ALIZAR MDF NAVAL REVEST.PET,CONF.ABNT NB | R 15930 E RDC N°50/2002 ANVISA,EXCL.FERRAGENS.FORN.COLOC. | UN | 2272.81
14.008.0115-0 | PORTA MADEIRA,C/MEDIDAS APROX.(120X210X4)CM,C/VISOR VIDRO (2 | 0X125)CM E MOLDURA (3X1)CM REVEST.PET,FOLHA PORTA REVEST.NAS | DUAS FACES C/CHAPA LAMINADA (COMPOSTA CELULOSE PRENSADA AUT | OCLAVE) 0,8MM ESP.PROTECAO TOPOS VERTICAIS LAMINADO PET C/AB | AS 1",MARCO MADEIRA ALIZAR MDF NAVAL REVEST.PET,CONF.ABNT NB | R 15930 E RDC N°50/2002 ANVISA,EXCL.FERRAGENS.FORN.COLOC. | UN | 2562.1
14.008.0115-A | PORTA MADEIRA,C/MEDIDAS APROX.(120X210X4)CM,C/VISOR VIDRO (2 | 0X125)CM E MOLDURA (3X1)CM REVEST.PET,FOLHA PORTA REVEST.NAS | DUAS FACES C/CHAPA LAMINADA (COMPOSTA CELULOSE PRENSADA AUT | OCLAVE) 0,8MM ESP.PROTECAO TOPOS VERTICAIS LAMINADO PET C/AB | AS 1",MARCO MADEIRA ALIZAR MDF NAVAL REVEST.PET,CONF.ABNT NB | R 15930 E RDC N°50/2002 ANVISA,EXCL.FERRAGENS.FORN.COLOC. | UN | 2444.67
14.008.0120-0 | PORTA DE CORRER,DE MADEIRA,C/MEDIDAS APROXIMADAS DE (80X210X | 3,5)CM,REVESTIDA NAS DUAS FACES C/CHAPA LAMINADA (COMPOSTA D | E CELULOSE PRENSADA EM AUTOCLAVE) DE 0,8MM DE ESPESSURA,PROT | ECAO DOS TOPOS VERTICAIS EM LAMINADO PET C/ABAS DE 1",MARCO | EM MADEIRA E ALIZAR EM MDF NAVAL REVESTIDOS EM PET,CONF.ABNT | NBR 15930 E RDC N°50/2002 ANVISA,EXCL.FERRAGENS.FORN.COLOC. | UN | 2171.33
14.008.0120-A | PORTA DE CORRER,DE MADEIRA,C/MEDIDAS APROXIMADAS DE (80X210X | 3,5)CM,REVESTIDA NAS DUAS FACES C/CHAPA LAMINADA (COMPOSTA D | E CELULOSE PRENSADA EM AUTOCLAVE) DE 0,8MM DE ESPESSURA,PROT | ECAO DOS TOPOS VERTICAIS EM LAMINADO PET C/ABAS DE 1",MARCO | EM MADEIRA E ALIZAR EM MDF NAVAL REVESTIDOS EM PET,CONF.ABNT | NBR 15930 E RDC N°50/2002 ANVISA,EXCL.FERRAGENS.FORN.COLOC. | UN | 2059.8
14.008.0121-0 | PORTA DE CORRER,DE MADEIRA,C/MEDIDAS APROXIMADAS DE (90X210X | 3,5)CM,REVESTIDA NAS DUAS FACES C/CHAPA LAMINADA (COMPOSTA D | E CELULOSE PRENSADA EM AUTOCLAVE) DE 0,8MM DE ESPESSURA,PROT | ECAO DOS TOPOS VERTICAIS EM LAMINADO PET C/ABAS DE 1",MARCO | EM MADEIRA E ALIZAR EM MDF NAVAL REVESTIDOS EM PET,CONF.ABNT | NBR 15930 E RDC N°50/2002 ANVISA,EXCL.FERRAGENS.FORN.COLOC. | UN | 2364.23
14.008.0121-A | PORTA DE CORRER,DE MADEIRA,C/MEDIDAS APROXIMADAS DE (90X210X | 3,5)CM,REVESTIDA NAS DUAS FACES C/CHAPA LAMINADA (COMPOSTA D | E CELULOSE PRENSADA EM AUTOCLAVE) DE 0,8MM DE ESPESSURA,PROT | ECAO DOS TOPOS VERTICAIS EM LAMINADO PET C/ABAS DE 1",MARCO | EM MADEIRA E ALIZAR EM MDF NAVAL REVESTIDOS EM PET,CONF.ABNT | NBR 15930 E RDC N°50/2002 ANVISA,EXCL.FERRAGENS.FORN.COLOC. | UN | 2247.77
14.008.0122-0 | PORTA DE CORRER,DE MADEIRA,C/MEDIDAS APROXIMADAS (100X210X4) | CM,REVESTIDA NAS DUAS FACES C/CHAPA LAMINADA (COMPOSTA DE CE | LULOSE PRENSADA EM AUTOCLAVE) DE 0,8MM DE ESPESSURA,PROTECAO | DOS TOPOS VERTICAIS EM LAMINADO PET C/ABAS DE 1",MARCO EM M | ADEIRA E ALIZAR EM MDF NAVAL REVESTIDOS EM PET,CONFORME ABNT | NBR 15930 E RDC N°50/2002 ANVISA,EXCL.FERRAGENS.FORN.COLOC. | UN | 2557.2
14.008.0122-A | PORTA DE CORRER,DE MADEIRA,C/MEDIDAS APROXIMADAS (100X210X4) | CM,REVESTIDA NAS DUAS FACES C/CHAPA LAMINADA (COMPOSTA DE CE | LULOSE PRENSADA EM AUTOCLAVE) DE 0,8MM DE ESPESSURA,PROTECAO | DOS TOPOS VERTICAIS EM LAMINADO PET C/ABAS DE 1",MARCO EM M | ADEIRA E ALIZAR EM MDF NAVAL REVESTIDOS EM PET,CONFORME ABNT | NBR 15930 E RDC N°50/2002 ANVISA,EXCL.FERRAGENS.FORN.COLOC. | UN | 2435.8
14.008.0123-0 | PORTA DE CORRER,DE MADEIRA,C/MEDIDAS APROXIMADAS (110X210X4) | CM,REVESTIDA NAS DUAS FACES COM CHAPA LAMINADA (COMPOSTA DE | CELULOSE PRENSADA EM AUTOCLAVE) DE 0,8MM DE ESPESSURA,PROTEC | AO DOS TOPOS VERTICAIS EM LAMINADO PET C/ABAS DE 1",MARCO EM | MADEIRA E ALIZAR EM MDF NAVAL REVESTIDOS EM PET,CONF.ABNT N | BR 15930 E RDC N°50/2002 ANVISA,EXCL.FERRAGENS.FORN.COLOC. | UN | 2664.47
14.008.0123-A | PORTA DE CORRER,DE MADEIRA,C/MEDIDAS APROXIMADAS (110X210X4) | CM,REVESTIDA NAS DUAS FACES COM CHAPA LAMINADA (COMPOSTA DE | CELULOSE PRENSADA EM AUTOCLAVE) DE 0,8MM DE ESPESSURA,PROTEC | AO DOS TOPOS VERTICAIS EM LAMINADO PET C/ABAS DE 1",MARCO EM | MADEIRA E ALIZAR EM MDF NAVAL REVESTIDOS EM PET,CONF.ABNT N | BR 15930 E RDC N°50/2002 ANVISA,EXCL.FERRAGENS.FORN.COLOC. | UN | 2538.13
14.008.0130-0 | PORTA CORRER,MADEIRA,C/MED.APROX.(80X210X3,5)CM,C/VISOR VIDR | O (20X125)CM E MOLDURA (3X1)CM REVEST.PET,FOLHA PORTA REVEST | .DUAS FACES C/CHAPA LAMINADA (COMPOSTA CELULOSE PRENSADA AUT | OCLAVE) 0,8MM ESP.PROTECAO TOPOS VERTICAIS LAMINADO PET C/AB | AS 1",MARCO MADEIRA E ALIZAR MDF NAVAL REVEST.PET,CONF.ABNT | NBR 15930 E RDC N°50/2002 ANVISA,EXCL.FERRAGENS.FORN.COLOC. | UN | 2321.16
14.008.0130-A | PORTA CORRER,MADEIRA,C/MED.APROX.(80X210X3,5)CM,C/VISOR VIDR | O (20X125)CM E MOLDURA (3X1)CM REVEST.PET,FOLHA PORTA REVEST | .DUAS FACES C/CHAPA LAMINADA (COMPOSTA CELULOSE PRENSADA AUT | OCLAVE) 0,8MM ESP.PROTECAO TOPOS VERTICAIS LAMINADO PET C/AB | AS 1",MARCO MADEIRA E ALIZAR MDF NAVAL REVEST.PET,CONF.ABNT | NBR 15930 E RDC N°50/2002 ANVISA,EXCL.FERRAGENS.FORN.COLOC. | UN | 2200.68
14.008.0131-0 | PORTA CORRER,MADEIRA,C/MED.APROX.(90X210X3,5)CM,C/VISOR VIDR | O (20X125)CM E MOLDURA (3X1)CM REVEST.PET,FOLHA PORTA REVEST | .DUAS FACES C/CHAPA LAMINADA (COMPOSTA CELULOSE PRENSADA AUT | OCLAVE) 0,8MM ESP.PROTECAO TOPOS VERTICAIS LAMINADO PET C/AB | AS 1",MARCO MADEIRA E ALIZAR MDF NAVAL REVEST.PET,CONF.ABNT | NBR 15930 E RDC N°50/2002 ANVISA,EXCL.FERRAGENS.FORN.COLOC. | UN | 2514.06
14.008.0131-A | PORTA CORRER,MADEIRA,C/MED.APROX.(90X210X3,5)CM,C/VISOR VIDR | O (20X125)CM E MOLDURA (3X1)CM REVEST.PET,FOLHA PORTA REVEST | .DUAS FACES C/CHAPA LAMINADA (COMPOSTA CELULOSE PRENSADA AUT | OCLAVE) 0,8MM ESP.PROTECAO TOPOS VERTICAIS LAMINADO PET C/AB | AS 1",MARCO MADEIRA E ALIZAR MDF NAVAL REVEST.PET,CONF.ABNT | NBR 15930 E RDC N°50/2002 ANVISA,EXCL.FERRAGENS.FORN.COLOC. | UN | 2388.64
14.008.0132-0 | PORTA CORRER,MADEIRA,C/MED.APROX.(100X210X4)CM,C/VISOR VIDRO | (20X125)CM E MOLDURA (3X1)CM REVEST.PET,FOLHA PORTA REVEST. | DUAS FACES C/CHAPA LAMINADA (COMPOSTA CELULOSE PRENSADA AUTO | CLAVE) 0,8MM ESP.PROTECAO TOPOS VERTICAIS LAMINADO PET C/ABA | S 1",MARCO MADEIRA E ALIZAR MDF NAVAL REVEST.PET,CONF.ABNT N | BR 15930 E RDC N°50/2002 ANVISA,EXCL.FERRAGENS.FORN.COLOC. | UN | 2707.03
14.008.0132-A | PORTA CORRER,MADEIRA,C/MED.APROX.(100X210X4)CM,C/VISOR VIDRO | (20X125)CM E MOLDURA (3X1)CM REVEST.PET,FOLHA PORTA REVEST. | DUAS FACES C/CHAPA LAMINADA (COMPOSTA CELULOSE PRENSADA AUTO | CLAVE) 0,8MM ESP.PROTECAO TOPOS VERTICAIS LAMINADO PET C/ABA | S 1",MARCO MADEIRA E ALIZAR MDF NAVAL REVEST.PET,CONF.ABNT N | BR 15930 E RDC N°50/2002 ANVISA,EXCL.FERRAGENS.FORN.COLOC. | UN | 2576.67
14.008.0133-0 | PORTA CORRER,MADEIRA,C/MED.APROX.(110X210X4)CM,C/VISOR VIDRO | (20X125)CM E MOLDURA (3X1)CM REVEST.PET,FOLHA PORTA REVEST. | DUAS FACES C/CHAPA LAMINADA (COMPOSTA CELULOSE PRENSADA AUTO | CLAVE) 0,8MM ESP.PROTECAO TOPOS VERTICAIS LAMINADO PET C/ABA | S 1",MARCO MADEIRA E ALIZAR MDF NAVAL REVEST.PET,CONF.ABNT N | BR 15930 E RDC N°50/2002 ANVISA,EXCL.FERRAGENS.FORN.COLOC. | UN | 2814.29
14.008.0133-A | PORTA CORRER,MADEIRA,C/MED.APROX.(110X210X4)CM,C/VISOR VIDRO | (20X125)CM E MOLDURA (3X1)CM REVEST.PET,FOLHA PORTA REVEST. | DUAS FACES C/CHAPA LAMINADA (COMPOSTA CELULOSE PRENSADA AUTO | CLAVE) 0,8MM ESP.PROTECAO TOPOS VERTICAIS LAMINADO PET C/ABA | S 1",MARCO MADEIRA E ALIZAR MDF NAVAL REVEST.PET,CONF.ABNT N | BR 15930 E RDC N°50/2002 ANVISA,EXCL.FERRAGENS.FORN.COLOC. | UN | 2679
14.009.0010-0 | DESCR1: COLOCACAO DE FECHADURA DE EMBUTIR,COM ALTURA APROXIMADA DE 2; DESCR2: 0CM,EM MADEIRA,EXCLUSIVE O FORNECIMENTO | UN | 73.51
14.009.0010-A | DESCR1: COLOCACAO DE FECHADURA DE EMBUTIR,COM ALTURA APROXIMADA DE 2; DESCR2: 0CM,EM MADEIRA,EXCLUSIVE O FORNECIMENTO | UN | 66.16
14.009.0015-0 | DESCR1: COLOCACAO DE FECHADURA DE EMBUTIR,COM ALTURA APROXIMADA DE 1; DESCR2: 5CM,EM MADEIRA,EXCLUSIVE O FORNECIMENTO | UN | 66.97
14.009.0015-A | DESCR1: COLOCACAO DE FECHADURA DE EMBUTIR,COM ALTURA APROXIMADA DE 1; DESCR2: 5CM,EM MADEIRA,EXCLUSIVE O FORNECIMENTO | UN | 60.28
14.009.0020-0 | DESCR1: COLOCACAO DE FECHADURA DE EMBUTIR,COM ALTURA APROXIMADA DE 1; DESCR2: 0CM,EM MADEIRA,EXCLUSIVE O FORNECIMENTO | UN | 60.76
14.009.0020-A | DESCR1: COLOCACAO DE FECHADURA DE EMBUTIR,COM ALTURA APROXIMADA DE 1; DESCR2: 0CM,EM MADEIRA,EXCLUSIVE O FORNECIMENTO | UN | 54.69
14.009.0022-0 | DESCR1: SUBSTITUICAO DE FECHADURA DE EMBUTIR,COM ALTURA APROXIMADA D; DESCR2: E 20CM,EM MADEIRA,EXCLUSIVE O FORNECIMENTO | UN | 29.4
14.009.0022-A | DESCR1: SUBSTITUICAO DE FECHADURA DE EMBUTIR,COM ALTURA APROXIMADA D; DESCR2: E 20CM,EM MADEIRA,EXCLUSIVE O FORNECIMENTO | UN | 26.46
14.009.0024-0 | DESCR1: SUBSTITUICAO DE FECHADURA DE EMBUTIR,COM ALTURA APROXIMADA D; DESCR2: E 15CM,EM MADEIRA,EXCLUSIVE O FORNECIMENTO | UN | 26.79
14.009.0024-A | DESCR1: SUBSTITUICAO DE FECHADURA DE EMBUTIR,COM ALTURA APROXIMADA D; DESCR2: E 15CM,EM MADEIRA,EXCLUSIVE O FORNECIMENTO | UN | 24.11
14.009.0026-0 | DESCR1: SUBSTITUICAO DE FECHADURA DE EMBUTIR,COM ALTURA APROXIMADA D; DESCR2: E 10CM,EM MADEIRA,EXCLUSIVE O FORNECIMENTO | UN | 24.17
14.009.0026-A | DESCR1: SUBSTITUICAO DE FECHADURA DE EMBUTIR,COM ALTURA APROXIMADA D; DESCR2: E 10CM,EM MADEIRA,EXCLUSIVE O FORNECIMENTO | UN | 21.76
14.009.0040-0 | DESCR1: COLOCACAO DE UMA DOBRADICA COM AS DIMENSOES DE 3"X4" OU 3"X3; DESCR2: .1/2",EM MADEIRA,EXCLUSIVE O FORNECIMENTO | UN | 24.5
14.009.0040-A | DESCR1: COLOCACAO DE UMA DOBRADICA COM AS DIMENSOES DE 3"X4" OU 3"X3; DESCR2: .1/2",EM MADEIRA,EXCLUSIVE O FORNECIMENTO | UN | 22.05
14.009.0045-0 | DESCR1: COLOCACAO DE UMA DOBRADICA COM AS DIMENSOES DE 3"X3" OU 3"X2; DESCR2: .1/2",EM MADEIRA,EXCLUSIVE O FORNECIMENTO | UN | 19.6
14.009.0045-A | DESCR1: COLOCACAO DE UMA DOBRADICA COM AS DIMENSOES DE 3"X3" OU 3"X2; DESCR2: .1/2",EM MADEIRA,EXCLUSIVE O FORNECIMENTO | UN | 17.64
14.009.0050-0 | DESCR1: COLOCACAO DE UMA DOBRADICA COM AS DIMENSOES DE 2"X2.1/2" A 1; DESCR2: .1/2"X2",EM MADEIRA,EXCLUSIVE O FORNECIMENTO | UN | 14.7
14.009.0050-A | DESCR1: COLOCACAO DE UMA DOBRADICA COM AS DIMENSOES DE 2"X2.1/2" A 1; DESCR2: .1/2"X2",EM MADEIRA,EXCLUSIVE O FORNECIMENTO | UN | 13.23
14.009.0052-0 | DESCR1: SUBSTITUICAO DE UMA DOBRADICA COM AS DIMENSOES DE 3"X4" OU 3; DESCR2: "X3.1/2",EM MADEIRA,EXCLUSIVE O FORNECIMENTO | UN | 11.43
14.009.0052-A | DESCR1: SUBSTITUICAO DE UMA DOBRADICA COM AS DIMENSOES DE 3"X4" OU 3; DESCR2: "X3.1/2",EM MADEIRA,EXCLUSIVE O FORNECIMENTO | UN | 10.29
14.009.0054-0 | DESCR1: SUBSTITUICAO DE UMA DOBRADICA COM AS DIMENSOES DE 3"X3" OU 3; DESCR2: "X2.1/2",EM MADEIRA,EXCLUSIVE O FORNECIMENTO | UN | 9.8
14.009.0054-A | DESCR1: SUBSTITUICAO DE UMA DOBRADICA COM AS DIMENSOES DE 3"X3" OU 3; DESCR2: "X2.1/2",EM MADEIRA,EXCLUSIVE O FORNECIMENTO | UN | 8.82
14.009.0056-0 | DESCR1: SUBSTITUICAO DE UMA DOBRADICA COM AS DIMENSOES DE 2"X2.1/2"; DESCR2: A 1.1/2"X2",EM MADEIRA,EXCLUSIVE O FORNECIMENTO | UN | 8.16
14.009.0056-A | DESCR1: SUBSTITUICAO DE UMA DOBRADICA COM AS DIMENSOES DE 2"X2.1/2"; DESCR2: A 1.1/2"X2",EM MADEIRA,EXCLUSIVE O FORNECIMENTO | UN | 7.35
14.009.0060-0 | DESCR1: COLOCACAO DE VISOR OPTICO,EM MADEIRA,EXCLUSIVE O FORNECIMENT; DESCR2: O | UN | 16.33
14.009.0060-A | DESCR1: COLOCACAO DE VISOR OPTICO,EM MADEIRA,EXCLUSIVE O FORNECIMENT; DESCR2: O | UN | 14.7
14.009.0070-0 | DESCR1: COLOCACAO DE FECHO DE EMBUTIR,DE 40CM,EM MADEIRA,EXCLUSIVE O; DESCR2: FORNECIMENTO | UN | 73.51
14.009.0070-A | DESCR1: COLOCACAO DE FECHO DE EMBUTIR,DE 40CM,EM MADEIRA,EXCLUSIVE O; DESCR2: FORNECIMENTO | UN | 66.16
14.009.0075-0 | DESCR1: COLOCACAO DE FECHO DE EMBUTIR,DE 20CM,EM MADEIRA,EXCLUSIVE O; DESCR2: FORNECIMENTO | UN | 55.54
14.009.0075-A | DESCR1: COLOCACAO DE FECHO DE EMBUTIR,DE 20CM,EM MADEIRA,EXCLUSIVE O; DESCR2: FORNECIMENTO | UN | 49.99
14.009.0080-0 | DESCR1: COLOCACAO DE SISTEMA DE ROLDANAS,CABOS E CONTRAPESOS,EM JANE; DESCR2: LA GUILHOTINA,EXCLUSIVE O FORNECIMENTO | UN | 114.35
14.009.0080-A | DESCR1: COLOCACAO DE SISTEMA DE ROLDANAS,CABOS E CONTRAPESOS,EM JANE; DESCR2: LA GUILHOTINA,EXCLUSIVE O FORNECIMENTO | UN | 102.92
14.009.0085-0 | DESCR1: COLOCACAO DE PRENDEDOR DE PORTA,EM PISOS DE MADEIRA,EXCLUSIV; DESCR2: E O FORNECIMENTO | UN | 8.16
14.009.0085-A | DESCR1: COLOCACAO DE PRENDEDOR DE PORTA,EM PISOS DE MADEIRA,EXCLUSIV; DESCR2: E O FORNECIMENTO | UN | 7.35
14.009.0090-0 | DESCR1: COLOCACAO DE FECHO DE SOBREPOR,DE FIO REDONDO,DE 20 OU 30CM,; DESCR2: EM MADEIRA,EXCLUSIVE O FORNECIMENTO | UN | 9.8
14.009.0090-A | DESCR1: COLOCACAO DE FECHO DE SOBREPOR,DE FIO REDONDO,DE 20 OU 30CM,; DESCR2: EM MADEIRA,EXCLUSIVE O FORNECIMENTO | UN | 8.82
14.009.0095-0 | DESCR1: COLOCACAO DE FECHO DE SOBREPOR,DE FIO REDONDO,DE 5 OU 10CM,E; DESCR2: M MADEIRA,EXCLUSIVE O FORNECIMENTO | UN | 6.53
14.009.0095-A | DESCR1: COLOCACAO DE FECHO DE SOBREPOR,DE FIO REDONDO,DE 5 OU 10CM,E; DESCR2: M MADEIRA,EXCLUSIVE O FORNECIMENTO | UN | 5.88
14.009.0110-0 | DESCR1: COLOCACAO DE MOLA "FECHA PORTA",EM MADEIRA,EXCLUSIVE O FORNE; DESCR2: CIMENTO | UN | 32.67
14.009.0110-A | DESCR1: COLOCACAO DE MOLA "FECHA PORTA",EM MADEIRA,EXCLUSIVE O FORNE; DESCR2: CIMENTO | UN | 29.4
14.009.0120-0 | DESCR1: COLOCACAO DE CREMONA,EM MADEIRA,COM VARA DE FERRO DE 1,50M,E; DESCR2: XCLUSIVE O FORNECIMENTO | UN | 65.34
14.009.0120-A | DESCR1: COLOCACAO DE CREMONA,EM MADEIRA,COM VARA DE FERRO DE 1,50M,E; DESCR2: XCLUSIVE O FORNECIMENTO | UN | 58.81
14.009.0125-0 | DESCR1: COLOCACAO DE CARRANCA,FIXADA NA PARTE EXTERNA DE JANELAS DE; DESCR2: ABRIR,EXCLUSIVE O FORNECIMENTO | UN | 32.67
14.009.0125-A | DESCR1: COLOCACAO DE CARRANCA,FIXADA NA PARTE EXTERNA DE JANELAS DE; DESCR2: ABRIR,EXCLUSIVE O FORNECIMENTO | UN | 29.4
14.009.0130-0 | DESCR1: COLOCACAO DE DOBRADICAS,TIPO "VAI E VEM",EM MADEIRA,EXCLUSIV; DESCR2: E O FORNECIMENTO | UN | 32.67
14.009.0130-A | DESCR1: COLOCACAO DE DOBRADICAS,TIPO "VAI E VEM",EM MADEIRA,EXCLUSIV; DESCR2: E O FORNECIMENTO | UN | 29.4
14.010.0010-0 | DESCR1: MASTRO METALICO EM TUBO DE FERRO GALVANIZADO DE 3" COM ALTUR; DESCR2: A DE 6,00M,EQUIPADO COM ROLDANA COM FIXACAO EM PRISMA DE CON; DESCR3: CRETO DE 30X30X50CM.FORNECIMENTO E COLOCACAO | UN | 1576.62
14.010.0010-A | DESCR1: MASTRO METALICO EM TUBO DE FERRO GALVANIZADO DE 3" COM ALTUR; DESCR2: A DE 6,00M,EQUIPADO COM ROLDANA COM FIXACAO EM PRISMA DE CON; DESCR3: CRETO DE 30X30X50CM.FORNECIMENTO E COLOCACAO | UN | 1534.68
14.010.0015-0 | DESCR1: MASTRO METALICO EM TUBO DE FERRO GALVANIZADO DE 3" COM ALTUR; DESCR2: A DE 5,50M,EQUIPADO COM ROLDANA COM FIXACAO EM PRISMA DE CON; DESCR3: CRETO DE 30X30X50CM.FORNECIMENTO E COLOCACAO | UN | 1482
14.010.0015-A | DESCR1: MASTRO METALICO EM TUBO DE FERRO GALVANIZADO DE 3" COM ALTUR; DESCR2: A DE 5,50M,EQUIPADO COM ROLDANA COM FIXACAO EM PRISMA DE CON; DESCR3: CRETO DE 30X30X50CM.FORNECIMENTO E COLOCACAO | UN | 1440.06
15.001.0020-1 | CAIXA DE ALVENARIA EM TIJOLOS MACICOS(7X10X20CM),EM PAREDES | DE MEIA VEZ,COM DIMENSOES DE 0,20X0,20X0,30M,ASSENTADA COM A | RGAMASSA DE CIMENTO E AREIA,NO TRACO 1:4,REVESTIDA INTERNAME | NTE COM A MESMA ARGAMASSA,COM FUNDO DE CONCRETO E TAMPA DE C | ONCRETO ARMADO |  | UN | 280.11
15.001.0020-B | CAIXA DE ALVENARIA EM TIJOLOS MACICOS(7X10X20CM),EM PAREDES | DE MEIA VEZ,COM DIMENSOES DE 0,20X0,20X0,30M,ASSENTADA COM A | RGAMASSA DE CIMENTO E AREIA,NO TRACO 1:4,REVESTIDA INTERNAME | NTE COM A MESMA ARGAMASSA,COM FUNDO DE CONCRETO E TAMPA DE C | ONCRETO ARMADO |  | UN | 257.7
15.001.0025-0 | CAIXA DE ALVENARIA EM TIJOLOS MACICOS(7X10X20CM),EM PAREDES | DE MEIA VEZ,COM DIMENSOES DE 0,30X0,30X0,30M,ASSENTADA COM A | RGAMASSA DE CIMENTO E AREIA,NO TRACO 1:4,REVESTIDA INTERNAME | NTE COM A MESMA ARGAMASSA,COM FUNDO DE CONCRETO E TAMPA DE C | ONCRETO ARMADO |  | UN | 328.53
15.001.0025-A | CAIXA DE ALVENARIA EM TIJOLOS MACICOS(7X10X20CM),EM PAREDES | DE MEIA VEZ,COM DIMENSOES DE 0,30X0,30X0,30M,ASSENTADA COM A | RGAMASSA DE CIMENTO E AREIA,NO TRACO 1:4,REVESTIDA INTERNAME | NTE COM A MESMA ARGAMASSA,COM FUNDO DE CONCRETO E TAMPA DE C | ONCRETO ARMADO |  | UN | 304.94
15.001.0026-0 | CAIXA DE ALVENARIA EM TIJOLOS MACICOS(7X10X20CM),EM PAREDES | DE MEIA VEZ,COM DIMENSOES DE 0,40X0,40X0,40M,ASSENTADA COM A | RGAMASSA DE CIMENTO E AREIA,NO TRACO 1:4,REVESTIDA INTERNAME | NTE COM A MESMA ARGAMASSA,COM FUNDO DE CONCRETO E TAMPA DE C | ONCRETO ARMADO |  | UN | 410.65
15.001.0026-A | CAIXA DE ALVENARIA EM TIJOLOS MACICOS(7X10X20CM),EM PAREDES | DE MEIA VEZ,COM DIMENSOES DE 0,40X0,40X0,40M,ASSENTADA COM A | RGAMASSA DE CIMENTO E AREIA,NO TRACO 1:4,REVESTIDA INTERNAME | NTE COM A MESMA ARGAMASSA,COM FUNDO DE CONCRETO E TAMPA DE C | ONCRETO ARMADO |  | UN | 383.39
15.001.0027-0 | CAIXA DE ALVENARIA EM TIJOLOS MACICOS(7X10X20CM),EM PAREDES | DE MEIA VEZ,COM DIMENSOES DE 0,60X0,60X0,60M,ASSENTADA COM A | RGAMASSA DE CIMENTO E AREIA,NO TRACO 1:4,REVESTIDA INTERNAME | NTE COM A MESMA ARGAMASSA,COM FUNDO DE CONCRETO E TAMPA DE C | ONCRETO ARMADO |  | UN | 662.13
15.001.0027-A | CAIXA DE ALVENARIA EM TIJOLOS MACICOS(7X10X20CM),EM PAREDES | DE MEIA VEZ,COM DIMENSOES DE 0,60X0,60X0,60M,ASSENTADA COM A | RGAMASSA DE CIMENTO E AREIA,NO TRACO 1:4,REVESTIDA INTERNAME | NTE COM A MESMA ARGAMASSA,COM FUNDO DE CONCRETO E TAMPA DE C | ONCRETO ARMADO |  | UN | 621.31
15.001.0028-0 | CAIXA DE ALVENARIA EM TIJOLOS MACICOS(7X10X20CM),EM PAREDES | DE MEIA VEZ,COM DIMENSOES DE 0,60X0,60X0,40M,ASSENTADA COM A | RGAMASSA DE CIMENTO E AREIA,NO TRACO 1:4,REVESTIDA INTERNAME | NTE COM A MESMA ARGAMASSA,COM FUNDO DE CONCRETO E TAMPA DE C | ONCRETO ARMADO |  | UN | 561.51
15.001.0028-A | CAIXA DE ALVENARIA EM TIJOLOS MACICOS(7X10X20CM),EM PAREDES | DE MEIA VEZ,COM DIMENSOES DE 0,60X0,60X0,40M,ASSENTADA COM A | RGAMASSA DE CIMENTO E AREIA,NO TRACO 1:4,REVESTIDA INTERNAME | NTE COM A MESMA ARGAMASSA,COM FUNDO DE CONCRETO E TAMPA DE C | ONCRETO ARMADO |  | UN | 525.24
15.001.0029-0 | CAIXA DE ALVENARIA EM TIJOLOS MACICOS(7X10X20CM),EM PAREDES | DE MEIA VEZ,COM DIMENSOES DE 0,60X0,60X1,20M,ASSENTADA COM A | RGAMASSA DE CIMENTO E AREIA,NO TRACO 1:4,REVESTIDA INTERNAME | NTE COM A MESMA ARGAMASSA,COM FUNDO DE CONCRETO E TAMPA DE C | ONCRETO ARMADO |  | UN | 1701.86
15.001.0029-A | CAIXA DE ALVENARIA EM TIJOLOS MACICOS(7X10X20CM),EM PAREDES | DE MEIA VEZ,COM DIMENSOES DE 0,60X0,60X1,20M,ASSENTADA COM A | RGAMASSA DE CIMENTO E AREIA,NO TRACO 1:4,REVESTIDA INTERNAME | NTE COM A MESMA ARGAMASSA,COM FUNDO DE CONCRETO E TAMPA DE C | ONCRETO ARMADO |  | UN | 1611.81
15.001.0030-0 | CAIXA DE ALVENARIA EM TIJOLOS MACICOS(7X10X20CM),EM PAREDES | DE MEIA VEZ,COM DIMENSOES DE 0,80X0,80X1,00M,ASSENTADA COM A | RGAMASSA DE CIMENTO E AREIA,NO TRACO 1:4,REVESTIDA INTERNAME | NTE COM A MESMA ARGAMASSA,COM FUNDO DE CONCRETO E TAMPA DE C | ONCRETO ARMADO |  | UN | 1952.19
15.001.0030-A | CAIXA DE ALVENARIA EM TIJOLOS MACICOS(7X10X20CM),EM PAREDES | DE MEIA VEZ,COM DIMENSOES DE 0,80X0,80X1,00M,ASSENTADA COM A | RGAMASSA DE CIMENTO E AREIA,NO TRACO 1:4,REVESTIDA INTERNAME | NTE COM A MESMA ARGAMASSA,COM FUNDO DE CONCRETO E TAMPA DE C | ONCRETO ARMADO |  | UN | 1848.62
15.001.0031-0 | CAIXA DE ALVENARIA EM TIJOLOS MACICOS(7X10X20CM),EM PAREDES | DE MEIA VEZ,COM DIMENSOES DE 0,30X0,90X1,00M,ASSENTADA COM A | RGAMASSA DE CIMENTO E AREIA,NO TRACO 1:4,REVESTIDA INTERNAME | NTE COM A MESMA ARGAMASSA,COM FUNDO DE CONCRETO,SEM TAMPA |  |  | UN | 1305
15.001.0031-A | CAIXA DE ALVENARIA EM TIJOLOS MACICOS(7X10X20CM),EM PAREDES | DE MEIA VEZ,COM DIMENSOES DE 0,30X0,90X1,00M,ASSENTADA COM A | RGAMASSA DE CIMENTO E AREIA,NO TRACO 1:4,REVESTIDA INTERNAME | NTE COM A MESMA ARGAMASSA,COM FUNDO DE CONCRETO,SEM TAMPA |  |  | UN | 1233.26
15.001.0032-0 | CAIXA DE ALVENARIA EM TIJOLOS MACICOS(7X10X20CM),EM PAREDES | DE MEIA VEZ,COM DIMENSOES DE 0,60X0,60X0,60M,ASSENTADA COM A | RGAMASSA DE CIMENTO E AREIA,NO TRACO 1:4,REVESTIDA INTERNAME | NTE COM A MESMA ARGAMASSA,COM FUNDO DE CONCRETO,SEM TAMPA |  |  | UN | 529.17
15.001.0032-A | CAIXA DE ALVENARIA EM TIJOLOS MACICOS(7X10X20CM),EM PAREDES | DE MEIA VEZ,COM DIMENSOES DE 0,60X0,60X0,60M,ASSENTADA COM A | RGAMASSA DE CIMENTO E AREIA,NO TRACO 1:4,REVESTIDA INTERNAME | NTE COM A MESMA ARGAMASSA,COM FUNDO DE CONCRETO,SEM TAMPA |  |  | UN | 493.41
15.001.0033-0 | CAIXA DE ALVENARIA EM TIJOLOS MACICOS(7X10X20CM),EM PAREDES | DE MEIA VEZ,COM DIMENSOES DE 0,60X0,60X0,40M,ASSENTADA COM A | RGAMASSA DE CIMENTO E AREIA,NO TRACO 1:4,REVESTIDA INTERNAME | NTE COM A MESMA ARGAMASSA,COM FUNDO DE CONCRETO,SEM TAMPA |  |  | UN | 426.75
15.001.0033-A | CAIXA DE ALVENARIA EM TIJOLOS MACICOS(7X10X20CM),EM PAREDES | DE MEIA VEZ,COM DIMENSOES DE 0,60X0,60X0,40M,ASSENTADA COM A | RGAMASSA DE CIMENTO E AREIA,NO TRACO 1:4,REVESTIDA INTERNAME | NTE COM A MESMA ARGAMASSA,COM FUNDO DE CONCRETO,SEM TAMPA |  |  | UN | 395.72
15.001.0034-0 | CAIXA DE ALVENARIA EM TIJOLOS MACICOS(7X10X20CM),EM PAREDES | DE MEIA VEZ,COM DIMENSOES DE 0,60X0,60X1,20M,ASSENTADA COM A | RGAMASSA DE CIMENTO E AREIA,NO TRACO 1:4,REVESTIDA INTERNAME | NTE COM A MESMA ARGAMASSA,COM FUNDO DE CONCRETO,SEM TAMPA |  |  | UN | 1477.94
15.001.0034-A | CAIXA DE ALVENARIA EM TIJOLOS MACICOS(7X10X20CM),EM PAREDES | DE MEIA VEZ,COM DIMENSOES DE 0,60X0,60X1,20M,ASSENTADA COM A | RGAMASSA DE CIMENTO E AREIA,NO TRACO 1:4,REVESTIDA INTERNAME | NTE COM A MESMA ARGAMASSA,COM FUNDO DE CONCRETO,SEM TAMPA |  |  | UN | 1400.74
15.001.0035-0 | CAIXA DE ALVENARIA EM TIJOLOS MACICOS(7X10X20CM),EM PAREDES | DE MEIA VEZ,COM DIMENSOES DE 0,80X0,80X1,00M,ASSENTADA COM A | RGAMASSA DE CIMENTO E AREIA,NO TRACO 1:4,REVESTIDA INTERNAME | NTE COM A MESMA ARGAMASSA,COM FUNDO DE CONCRETO,SEM TAMPA |  |  | UN | 1669.85
15.001.0035-A | CAIXA DE ALVENARIA EM TIJOLOS MACICOS(7X10X20CM),EM PAREDES | DE MEIA VEZ,COM DIMENSOES DE 0,80X0,80X1,00M,ASSENTADA COM A | RGAMASSA DE CIMENTO E AREIA,NO TRACO 1:4,REVESTIDA INTERNAME | NTE COM A MESMA ARGAMASSA,COM FUNDO DE CONCRETO,SEM TAMPA |  |  | UN | 1581.75
15.001.0053-0 | ABRIGO P/4 BOTIJOES GAS DE 45KG,EXCLUSIVE LIGACOES,NAS DIM.( | 2,00X0,50X1,80)M,ALVENARIA TIJOLOS MACICOS (7X10X20CM),PARED | ES DE MEIA VEZ,REVESTIDAS COM ARGAMASSA DE CIMENTO E SAIBRO, | NO TRACO 1:6,PISO COM ESPESSURA DE 10CM E COBERTURA COM ESPE | SSURA DE 6CM,AMBAS EM CONCRETO ARMADO,FCK=15MPA,COM ACABAMEN | TO DE CIMENTADO,TRACO 1:4,CONFORME PROJETO TIPO Nº2001/EMOP | UN | 5143.7
15.001.0053-A | ABRIGO P/4 BOTIJOES GAS DE 45KG,EXCLUSIVE LIGACOES,NAS DIM.( | 2,00X0,50X1,80)M,ALVENARIA TIJOLOS MACICOS (7X10X20CM),PARED | ES DE MEIA VEZ,REVESTIDAS COM ARGAMASSA DE CIMENTO E SAIBRO, | NO TRACO 1:6,PISO COM ESPESSURA DE 10CM E COBERTURA COM ESPE | SSURA DE 6CM,AMBAS EM CONCRETO ARMADO,FCK=15MPA,COM ACABAMEN | TO DE CIMENTADO,TRACO 1:4,CONFORME PROJETO TIPO Nº2001/EMOP | UN | 5014.92
15.001.0054-0 | ABRIGO P/2 BOTIJOES GAS DE 45KG,EXCLUSIVE LIGACOES,NAS DIM.( | 1,00X0,50X1,80)M,ALVENARIA TIJOLOS MACICOS (7X10X20CM),PARED | ES DE MEIA VEZ,REVESTIDAS COM ARGAMASSA DE CIMENTO E SAIBRO, | NO TRACO 1:6,PISO COM ESPESSURA DE 10CM E COBERTURA COM ESPE | SSURA DE 6CM,AMBAS EM CONCRETO ARMADO,FCK=15MPA,COM ACABAMEN | TO DE CIMENTADO,TRACO 1:4,CONFORME PROJETO TIPO Nº2001/EMOP | UN | 2914.12
15.001.0054-A | ABRIGO P/2 BOTIJOES GAS DE 45KG,EXCLUSIVE LIGACOES,NAS DIM.( | 1,00X0,50X1,80)M,ALVENARIA TIJOLOS MACICOS (7X10X20CM),PARED | ES DE MEIA VEZ,REVESTIDAS COM ARGAMASSA DE CIMENTO E SAIBRO, | NO TRACO 1:6,PISO COM ESPESSURA DE 10CM E COBERTURA COM ESPE | SSURA DE 6CM,AMBAS EM CONCRETO ARMADO,FCK=15MPA,COM ACABAMEN | TO DE CIMENTADO,TRACO 1:4,CONFORME PROJETO TIPO Nº2001/EMOP | UN | 2836.75
15.001.0055-0 | ABRIGO P/4 BOTIJOES GAS DE 13KG,EXCLUSIVE LIGACOES,NAS DIM.( | 2,00X0,50X1,10)M,ALVENARIA TIJOLOS MACICOS (7X10X20CM),PARED | ES DE MEIA VEZ,REVESTIDAS COM ARGAMASSA DE CIMENTO E SAIBRO, | NO TRACO 1:6,PISO COM ESPESSURA DE 10CM E COBERTURA COM ESPE | SSURA DE 6CM,AMBAS EM CONCRETO ARMADO,FCK=15MPA,COM ACABAMEN | TO DE CIMENTADO,TRACO 1:4,CONFORME PROJETO TIPO Nº2001/EMOP | UN | 3256.91
15.001.0055-A | ABRIGO P/4 BOTIJOES GAS DE 13KG,EXCLUSIVE LIGACOES,NAS DIM.( | 2,00X0,50X1,10)M,ALVENARIA TIJOLOS MACICOS (7X10X20CM),PARED | ES DE MEIA VEZ,REVESTIDAS COM ARGAMASSA DE CIMENTO E SAIBRO, | NO TRACO 1:6,PISO COM ESPESSURA DE 10CM E COBERTURA COM ESPE | SSURA DE 6CM,AMBAS EM CONCRETO ARMADO,FCK=15MPA,COM ACABAMEN | TO DE CIMENTADO,TRACO 1:4,CONFORME PROJETO TIPO Nº2001/EMOP | UN | 3166.34
15.001.0056-0 | ABRIGO P/2 BOTIJOES GAS DE 13KG,EXCLUSIVE LIGACOES,NAS DIM.( | 1,00X0,50X1,10)M,ALVENARIA TIJOLOS MACICOS (7X10X20CM),PARED | ES DE MEIA VEZ,REVESTIDAS COM ARGAMASSA DE CIMENTO E SAIBRO, | NO TRACO 1:6,PISO COM ESPESSURA DE 10CM E COBERTURA COM ESPE | SSURA DE 6CM,AMBAS EM CONCRETO ARMADO,FCK=15MPA,COM ACABAMEN | TO DE CIMENTADO,TRACO 1:4,CONFORME PROJETO TIPO Nº2001/EMOP | UN | 1892.39
15.001.0056-A | ABRIGO P/2 BOTIJOES GAS DE 13KG,EXCLUSIVE LIGACOES,NAS DIM.( | 1,00X0,50X1,10)M,ALVENARIA TIJOLOS MACICOS (7X10X20CM),PARED | ES DE MEIA VEZ,REVESTIDAS COM ARGAMASSA DE CIMENTO E SAIBRO, | NO TRACO 1:6,PISO COM ESPESSURA DE 10CM E COBERTURA COM ESPE | SSURA DE 6CM,AMBAS EM CONCRETO ARMADO,FCK=15MPA,COM ACABAMEN | TO DE CIMENTADO,TRACO 1:4,CONFORME PROJETO TIPO Nº2001/EMOP | UN | 1837.04
15.001.0057-0 | ABRIGO P/8 BOTIJOES GAS DE 45KG,EXCLUSIVE LIGACOES,NAS DIM.( | 2,60X1,05X1,90)M,ALVENARIA TIJOLOS MACICOS (7X10X20CM),PARED | ES DE MEIA VEZ,REVESTIDAS COM ARGAMASSA DE CIMENTO E SAIBRO, | NO TRACO 1:6,PISO COM ESPESSURA DE 10CM E COBERTURA COM ESPE | SSURA DE 6CM,AMBAS EM CONCRETO ARMADO,FCK=15MPA,COM ACABAMEN | TO DE CIMENTADO,TRACO 1:4,CONFORME PROJETO TIPO Nº2639/EMOP | UN | 6801.48
15.001.0057-A | ABRIGO P/8 BOTIJOES GAS DE 45KG,EXCLUSIVE LIGACOES,NAS DIM.( | 2,60X1,05X1,90)M,ALVENARIA TIJOLOS MACICOS (7X10X20CM),PARED | ES DE MEIA VEZ,REVESTIDAS COM ARGAMASSA DE CIMENTO E SAIBRO, | NO TRACO 1:6,PISO COM ESPESSURA DE 10CM E COBERTURA COM ESPE | SSURA DE 6CM,AMBAS EM CONCRETO ARMADO,FCK=15MPA,COM ACABAMEN | TO DE CIMENTADO,TRACO 1:4,CONFORME PROJETO TIPO Nº2639/EMOP | UN | 6606.58
15.001.0060-0 | CAIXA DE PROTECAO PARA MEDIDOR INDIVIDUAL,PARA GAS MANUFATUR | ADO ATE 800KCAL/MIN.E GAS NATURAL ATE 1680KCAL/MIN.,NAS DIME | NSOES INTERNAS DE (70X60X40)CM,EM ALVENARIA DE TIJOLOS MACIC | OS (7X10X20CM),EM PAREDES DE MEIA VEZ,REVESTIDAS COM ARGAMAS | SA DE CIMENTO E AREIA,NO TRACO 1:4,COM PORTA EM VENEZIANA DE | ALUMINIO | UN | 747.3
15.001.0060-A | CAIXA DE PROTECAO PARA MEDIDOR INDIVIDUAL,PARA GAS MANUFATUR | ADO ATE 800KCAL/MIN.E GAS NATURAL ATE 1680KCAL/MIN.,NAS DIME | NSOES INTERNAS DE (70X60X40)CM,EM ALVENARIA DE TIJOLOS MACIC | OS (7X10X20CM),EM PAREDES DE MEIA VEZ,REVESTIDAS COM ARGAMAS | SA DE CIMENTO E AREIA,NO TRACO 1:4,COM PORTA EM VENEZIANA DE | ALUMINIO | UN | 701.82
15.001.0061-0 | CAIXA DE PROTECAO PARA MEDIDOR INDIVIDUAL G16,PARA GAS NATUR | AL,ATE 16M3/H,NAS DIMENSOES INTERNAS DE (90X80X60)CM,EM ALVE | NARIA DE TIJOLOS MACICOS (7X10X20CM),EM PAREDES DE MEIA VEZ, | REVESTIDAS COM ARGAMASSA DE CIMENTO E AREIA,NO TRACO 1:4,COM | PORTA EM VENEZIANA DE ALUMINIO |  | UN | 1299.85
15.001.0061-A | CAIXA DE PROTECAO PARA MEDIDOR INDIVIDUAL G16,PARA GAS NATUR | AL,ATE 16M3/H,NAS DIMENSOES INTERNAS DE (90X80X60)CM,EM ALVE | NARIA DE TIJOLOS MACICOS (7X10X20CM),EM PAREDES DE MEIA VEZ, | REVESTIDAS COM ARGAMASSA DE CIMENTO E AREIA,NO TRACO 1:4,COM | PORTA EM VENEZIANA DE ALUMINIO |  | UN | 1221.06
15.001.0069-0 | ABRIGO PARA HIDROMETRO DE 1/2" OU 3/4",NAS DIMENSOES DE (0,4 | 5X0,12X0,42)M,EMBUTIDO NO MURO,REVESTIDO COM ARGAMASSA DE CI | MENTO E SAIBRO,NO TRACO 1:6,COM FUNDO DE CONCRETO NO TRACO 1 | :3 E ESPESSURA 3CM,PORTA DE (46X43)CM EM GRADE CONFECCIONADA | EM FERRO CHATO DE 1/2" COM ESPESSURA DE 1/8" E CADEADO DE 3 | 0MM,CONFORME PROJETO Nº 2089/EMOP | UN | 592.28
15.001.0069-A | ABRIGO PARA HIDROMETRO DE 1/2" OU 3/4",NAS DIMENSOES DE (0,4 | 5X0,12X0,42)M,EMBUTIDO NO MURO,REVESTIDO COM ARGAMASSA DE CI | MENTO E SAIBRO,NO TRACO 1:6,COM FUNDO DE CONCRETO NO TRACO 1 | :3 E ESPESSURA 3CM,PORTA DE (46X43)CM EM GRADE CONFECCIONADA | EM FERRO CHATO DE 1/2" COM ESPESSURA DE 1/8" E CADEADO DE 3 | 0MM,CONFORME PROJETO Nº 2089/EMOP | UN | 542.03
15.001.0071-0 | ABRIGO PARA HIDROMETRO DE 1",NAS DIMENSOES DE (0,90X0,50X0,6 | 0)M,EM ALVENARIA DE TIJOLOS FURADOS DE (10X20X20)CM,EM PARED | ES DE MEIA VEZ,REVESTIDAS C/ARGAMASSA DE CIMENTO E SAIBRO,TR | ACO 1:6,C/FUNDO DE CONCRETO E TAMPA DE CONCRETO ARMADO,C/POR | TA DE (80X50)CM GRADE CONFECCIONADA EM FERRO CHATO DE 1/2" C | /ESPESSURA DE 1/8" E CADEADO DE 30MM,PROJETO Nº2089/EMOP | UN | 992.99
15.001.0071-A | ABRIGO PARA HIDROMETRO DE 1",NAS DIMENSOES DE (0,90X0,50X0,6 | 0)M,EM ALVENARIA DE TIJOLOS FURADOS DE (10X20X20)CM,EM PARED | ES DE MEIA VEZ,REVESTIDAS C/ARGAMASSA DE CIMENTO E SAIBRO,TR | ACO 1:6,C/FUNDO DE CONCRETO E TAMPA DE CONCRETO ARMADO,C/POR | TA DE (80X50)CM GRADE CONFECCIONADA EM FERRO CHATO DE 1/2" C | /ESPESSURA DE 1/8" E CADEADO DE 30MM,PROJETO Nº2089/EMOP | UN | 924.64
15.001.0072-0 | ABRIGO PARA HIDROMETRO DE 1.1/2" OU 2" C/FILTRO INTERNO,NAS | DIMENSOES (1,10X0,60X0,70)M,ALVENARIA DE TIJOLOS FURADOS DE | (10X20X20)CM,PAREDES DE MEIA VEZ,REVESTIDAS C/ARGAMASSA DE C | IMENTO E SAIBRO,TRACO 1:6,C/FUNDO DE CONCRETO E TAMPA DE CON | CRETO ARMADO,C/PORTA DE (100X60)CM EM GRADE CONFECCIONADA FE | RRO CHATO 1/2" C/ESP.1/8" E CADEADO 30MM,PROJETO Nº2089/EMOP | UN | 1153.14
15.001.0072-A | ABRIGO PARA HIDROMETRO DE 1.1/2" OU 2" C/FILTRO INTERNO,NAS | DIMENSOES (1,10X0,60X0,70)M,ALVENARIA DE TIJOLOS FURADOS DE | (10X20X20)CM,PAREDES DE MEIA VEZ,REVESTIDAS C/ARGAMASSA DE C | IMENTO E SAIBRO,TRACO 1:6,C/FUNDO DE CONCRETO E TAMPA DE CON | CRETO ARMADO,C/PORTA DE (100X60)CM EM GRADE CONFECCIONADA FE | RRO CHATO 1/2" C/ESP.1/8" E CADEADO 30MM,PROJETO Nº2089/EMOP | UN | 1077.75
15.001.0073-0 | ABRIGO PARA HIDROMETRO DE 2" C/FILTRO EXTERNO,NAS DIMENSOES | (1,70X0,70X0,80)M,ALVENARIA DE TIJOLOS FURADOS DE (10X20X20) | ,PAREDE DE MEIA VEZ,REVESTIDAS C/ARGAMASSA DE CIMENTO E SAIB | RO,TRACO 1:6,C/FUNDO DE CONCRETO E TAMPA DE CONCRETO ARMADO, | C/PORTA (140X70)CM EM GRADE CONFECCIONADA EM FERRO CHATO 1/2 | " C/ESP.DE 1/8" E CADEADO 30MM,CONFORME PROJETO Nº2089/EMOP | UN | 1464.23
15.001.0073-A | ABRIGO PARA HIDROMETRO DE 2" C/FILTRO EXTERNO,NAS DIMENSOES | (1,70X0,70X0,80)M,ALVENARIA DE TIJOLOS FURADOS DE (10X20X20) | ,PAREDE DE MEIA VEZ,REVESTIDAS C/ARGAMASSA DE CIMENTO E SAIB | RO,TRACO 1:6,C/FUNDO DE CONCRETO E TAMPA DE CONCRETO ARMADO, | C/PORTA (140X70)CM EM GRADE CONFECCIONADA EM FERRO CHATO 1/2 | " C/ESP.DE 1/8" E CADEADO 30MM,CONFORME PROJETO Nº2089/EMOP | UN | 1376.85
15.001.0075-0 | ABRIGO PARA BOMBA,NAS DIMENSOES DE (0,70X0,50X0,50)M,EM ALVE | NARIA DE TIJOLOS FURADOS DE (10X20X20)CM,EM PAREDES DE MEIA | VEZ,REVESTIDAS COM ARGAMASSA DE CIMENTO E SAIBRO,NO TRACO 1: | 6,COM FUNDO DE CONCRETO E TAMPA DE CONCRETO ARMADO,PORTA DE | (60X40)CM EM CHAPA DE FERRO Nº16 E CADEADO DE 30MM,CONFORME | PROJETO Nº2799/EMOP | UN | 926.41
15.001.0075-A | ABRIGO PARA BOMBA,NAS DIMENSOES DE (0,70X0,50X0,50)M,EM ALVE | NARIA DE TIJOLOS FURADOS DE (10X20X20)CM,EM PAREDES DE MEIA | VEZ,REVESTIDAS COM ARGAMASSA DE CIMENTO E SAIBRO,NO TRACO 1: | 6,COM FUNDO DE CONCRETO E TAMPA DE CONCRETO ARMADO,PORTA DE | (60X40)CM EM CHAPA DE FERRO Nº16 E CADEADO DE 30MM,CONFORME | PROJETO Nº2799/EMOP | UN | 862.59
15.001.0076-0 | ABRIGO PARA BOMBA,NAS DIMENSOES DE (1,20X0,60X0,80)M,EM ALVE | NARIA DE TIJOLOS FURADOS DE (10X20X20)CM,PAREDES DE MEIA VEZ | ,RESTIDAS COM ARGAMASSA DE CIMENTO E SAIBRO,NO TRACO 1:6,COM | FUNDO DE CONCRETO E TAMPA DE CONCRETO ARMADO,PORTA DE (100X | 60)CM EM CHAPA DE FERRO Nº16 E CADEADO DE 30MM,CONFORME PROJ | ETO Nº2799/EMOP | UN | 1297.73
15.001.0076-A | ABRIGO PARA BOMBA,NAS DIMENSOES DE (1,20X0,60X0,80)M,EM ALVE | NARIA DE TIJOLOS FURADOS DE (10X20X20)CM,PAREDES DE MEIA VEZ | ,RESTIDAS COM ARGAMASSA DE CIMENTO E SAIBRO,NO TRACO 1:6,COM | FUNDO DE CONCRETO E TAMPA DE CONCRETO ARMADO,PORTA DE (100X | 60)CM EM CHAPA DE FERRO Nº16 E CADEADO DE 30MM,CONFORME PROJ | ETO Nº2799/EMOP | UN | 1220.54
15.001.0077-0 | DESCR1: HIDROMETRO COM DIAMETRO DE 1/2".FORNECIMENTO | UN | 129.78
15.001.0077-A | DESCR1: HIDROMETRO COM DIAMETRO DE 1/2".FORNECIMENTO | UN | 129.78
15.001.0078-0 | DESCR1: HIDROMETRO COM DIAMETRO DE 3/4".FORNECIMENTO | UN | 211.9
15.001.0078-A | DESCR1: HIDROMETRO COM DIAMETRO DE 3/4".FORNECIMENTO | UN | 211.9
15.001.0079-0 | DESCR1: HIDROMETRO COM DIAMETRO DE 1".FORNECIMENTO | UN | 476.64
15.001.0079-A | DESCR1: HIDROMETRO COM DIAMETRO DE 1".FORNECIMENTO | UN | 476.64
15.001.0080-0 | DESCR1: TAMPA DE CONCRETO ARMADO 10MPA,ESPESSURA DE 6CM,PARA CAIXA D; DESCR2: E INSPECAO COM 60CM DE DIAMETRO.FORNECIMENTO E COLOCACAO | UN | 63.97
15.001.0080-A | DESCR1: TAMPA DE CONCRETO ARMADO 10MPA,ESPESSURA DE 6CM,PARA CAIXA D; DESCR2: E INSPECAO COM 60CM DE DIAMETRO.FORNECIMENTO E COLOCACAO | UN | 60.86
15.001.0090-0 | DESCR1: REPARO EM CAIXA DE PASSAGEM DE ENERGIA ELETRICA,DE ALVENARIA; DESCR2: DE 30X30CM,COM TROCA DE TAMPA DE CONCRETO COM ESPESSURA DE; DESCR3: 6CM | UN | 89.86
15.001.0090-A | DESCR1: REPARO EM CAIXA DE PASSAGEM DE ENERGIA ELETRICA,DE ALVENARIA; DESCR2: DE 30X30CM,COM TROCA DE TAMPA DE CONCRETO COM ESPESSURA DE; DESCR3: 6CM | UN | 85.84
15.001.0095-0 | DESCR1: REPARO EM CAIXA DE PASSAGEM DE ENERGIA ELETRICA,DE ALVENARIA; DESCR2: DE 40X40CM,COM TROCA DE TAMPA DE CONCRETO COM ESPESSURA DE; DESCR3: 6CM | UN | 123.3
15.001.0095-A | DESCR1: REPARO EM CAIXA DE PASSAGEM DE ENERGIA ELETRICA,DE ALVENARIA; DESCR2: DE 40X40CM,COM TROCA DE TAMPA DE CONCRETO COM ESPESSURA DE; DESCR3: 6CM | UN | 117.94
15.001.0100-0 | DESCR1: REPARO EM CAIXA DE PASSAGEM DE ENERGIA ELETRICA,DE ALVENARIA; DESCR2: DE 60X60CM,COM TROCA DE TAMPA DE CONCRETO COM ESPESSURA DE; DESCR3: 6CM | UN | 172.25
15.001.0100-A | DESCR1: REPARO EM CAIXA DE PASSAGEM DE ENERGIA ELETRICA,DE ALVENARIA; DESCR2: DE 60X60CM,COM TROCA DE TAMPA DE CONCRETO COM ESPESSURA DE; DESCR3: 6CM | UN | 164.91
15.002.0062-0 | CAIXA DE GORDURA SIMPLES,CILINDRICA,PRE-FABRICADA DE CONCRET | O,COM DIAMETRO DE 40CM E PROFUNDIDADE TOTAL DE 60CM,INCLUSIV | E TAMPA DE CONCRETO,CONFORME ABNT NBR 8160.FORNECIMENTO E CO | LOCACAO |  |  | UN | 243.85
15.002.0062-A | CAIXA DE GORDURA SIMPLES,CILINDRICA,PRE-FABRICADA DE CONCRET | O,COM DIAMETRO DE 40CM E PROFUNDIDADE TOTAL DE 60CM,INCLUSIV | E TAMPA DE CONCRETO,CONFORME ABNT NBR 8160.FORNECIMENTO E CO | LOCACAO |  |  | UN | 233.36
15.002.0063-0 | CAIXA DE GORDURA DUPLA,CILINDRICA,PRE-FABRICADA DE CONCRETO, | COM DIAMETRO DE 60CM E PROFUNDIDADE TOTAL DE 90CM,INCLUSIVE | TAMPA EM CONCRETO,CONFORME ABNT NBR 8160.FORNECIMENTO E COLO | CACAO |  |  | UN | 365.46
15.002.0063-A | CAIXA DE GORDURA DUPLA,CILINDRICA,PRE-FABRICADA DE CONCRETO, | COM DIAMETRO DE 60CM E PROFUNDIDADE TOTAL DE 90CM,INCLUSIVE | TAMPA EM CONCRETO,CONFORME ABNT NBR 8160.FORNECIMENTO E COLO | CACAO |  |  | UN | 354.98
15.002.0080-0 | CAIXA DE GORDURA ESPECIAL EM ALVENARIA DE TIJOLOS MACICOS(7X | 10X20CM),EM PAREDES DE UMA VEZ(0,20M),MEDINDO 0,80X0,80X0,90 | M,INCLUSIVE REVESTIMENTO INTERNO EM ARGAMASSA DE CIMENTO E A | REIA NO TRACO 1:3,COM ESPESSURA DE 1,5CM,EXCLUSIVE TAMPAO DE | FERRO FUNDIDO |  | UN | 1848.3
15.002.0080-A | CAIXA DE GORDURA ESPECIAL EM ALVENARIA DE TIJOLOS MACICOS(7X | 10X20CM),EM PAREDES DE UMA VEZ(0,20M),MEDINDO 0,80X0,80X0,90 | M,INCLUSIVE REVESTIMENTO INTERNO EM ARGAMASSA DE CIMENTO E A | REIA NO TRACO 1:3,COM ESPESSURA DE 1,5CM,EXCLUSIVE TAMPAO DE | FERRO FUNDIDO |  | UN | 1784.02
15.002.0082-0 | CAIXA DE GORDURA ESPECIAL DE ALVENARIA DE TIJOLOS MACICOS(7X | 10X20CM),EM PAREDES DE UMA VEZ(0,20M),MEDINDO 1,00X1,00X0,90 | M,INCLUSIVE REVESTIMENTO INTERNO EM ARGAMASSA DE CIMENTO E A | REIA,NO TRACO 1:3,COM ESPESSURA DE 1,5CM,EXCLUSIVE TAMPAO DE | FERRO FUNDIDO |  | UN | 2279.47
15.002.0082-A | CAIXA DE GORDURA ESPECIAL DE ALVENARIA DE TIJOLOS MACICOS(7X | 10X20CM),EM PAREDES DE UMA VEZ(0,20M),MEDINDO 1,00X1,00X0,90 | M,INCLUSIVE REVESTIMENTO INTERNO EM ARGAMASSA DE CIMENTO E A | REIA,NO TRACO 1:3,COM ESPESSURA DE 1,5CM,EXCLUSIVE TAMPAO DE | FERRO FUNDIDO |  | UN | 2202.31
15.002.0084-0 | CAIXA DE GORDURA ESPECIAL EM ALVENARIA DE TIJOLOS MACICOS(7X | 10X20CM),EM PAREDES DE UMA VEZ(0,20M),MEDINDO 1,20X1,00X0,90 | M,INCLUSIVE REVESTIMENTO INTERNO EM ARGAMASSA DE CIMENTO E A | REIA,NO TRACO 1:3,COM ESPESSURA DE 1,5CM,EXCLUSIVE TAMPAO DE | FERRO FUNDIDO |  | UN | 2517.47
15.002.0084-A | CAIXA DE GORDURA ESPECIAL EM ALVENARIA DE TIJOLOS MACICOS(7X | 10X20CM),EM PAREDES DE UMA VEZ(0,20M),MEDINDO 1,20X1,00X0,90 | M,INCLUSIVE REVESTIMENTO INTERNO EM ARGAMASSA DE CIMENTO E A | REIA,NO TRACO 1:3,COM ESPESSURA DE 1,5CM,EXCLUSIVE TAMPAO DE | FERRO FUNDIDO |  | UN | 2432.94
15.002.0086-0 | CAIXA DE GORDURA ESPECIAL EM ALVENARIA DE TIJOLOS MACICOS(7X | 10X20CM),EM PAREDES DE UMA VEZ(0,20M),MEDINDO 1,20X1,20X0,90 | M,INCLUSIVE REVESTIMENTO INTERNO EM ARGAMASSA DE CIMENTO E A | REIA,NO TRACO 1:3,COM ESPESSURA DE 1,5CM,EXCLUSIVE TAMPAO DE | FERRO FUNDIDO |  | UN | 2677.81
15.002.0086-A | CAIXA DE GORDURA ESPECIAL EM ALVENARIA DE TIJOLOS MACICOS(7X | 10X20CM),EM PAREDES DE UMA VEZ(0,20M),MEDINDO 1,20X1,20X0,90 | M,INCLUSIVE REVESTIMENTO INTERNO EM ARGAMASSA DE CIMENTO E A | REIA,NO TRACO 1:3,COM ESPESSURA DE 1,5CM,EXCLUSIVE TAMPAO DE | FERRO FUNDIDO |  | UN | 2587.17
15.002.0088-0 | CAIXA DE GORDURA ESPECIAL EM ALVENARIA DE TIJOLOS MACICOS(7X | 10X20CM),EM PAREDES DE UMA VEZ(0,20M),MEDINDO 1,00X1,50X0,90 | M,INCLUSIVE REVESTIMENTO INTERNO EM ARGAMASSA DE CIMENTO E A | REIA,NO TRACO 1:3,COM ESPESSURA DE 1,5CM,EXCLUSIVE TAMPAO DE | FERRO FUNDIDO |  | UN | 2769.83
15.002.0088-A | CAIXA DE GORDURA ESPECIAL EM ALVENARIA DE TIJOLOS MACICOS(7X | 10X20CM),EM PAREDES DE UMA VEZ(0,20M),MEDINDO 1,00X1,50X0,90 | M,INCLUSIVE REVESTIMENTO INTERNO EM ARGAMASSA DE CIMENTO E A | REIA,NO TRACO 1:3,COM ESPESSURA DE 1,5CM,EXCLUSIVE TAMPAO DE | FERRO FUNDIDO |  | UN | 2677.3
15.002.0090-0 | CAIXA DE GORDURA ESPECIAL EM ALVENARIA DE TIJOLOS MACICOS(7X | 10X20CM),EM PAREDES DE UMA VEZ(0,20M),MEDINDO 1,20X1,50X0,90 | M,INCLUSIVE REVESTIMENTO INTERNO EM ARGAMASSA DE CIMENTO E A | REIA,NO TRACO 1:3,COM ESPESSURA DE 1,5CM,EXCLUSIVE TAMPAO DE | FERRO FUNDIDO |  | UN | 2980.17
15.002.0090-A | CAIXA DE GORDURA ESPECIAL EM ALVENARIA DE TIJOLOS MACICOS(7X | 10X20CM),EM PAREDES DE UMA VEZ(0,20M),MEDINDO 1,20X1,50X0,90 | M,INCLUSIVE REVESTIMENTO INTERNO EM ARGAMASSA DE CIMENTO E A | REIA,NO TRACO 1:3,COM ESPESSURA DE 1,5CM,EXCLUSIVE TAMPAO DE | FERRO FUNDIDO |  | UN | 2880.98
15.002.0092-0 | CAIXA DE GORDURA ESPECIAL EM ALVENARIA DE TIJOLOS MACICOS(7X | 10X20CM),EM PAREDES DE UMA VEZ(0,20M),MEDINDO 1,50X1,50X0,90 | M,INCLUSIVE REVESTIMENTO INTERNO EM ARGAMASSA DE CIMENTO E A | REIA,NO TRACO 1:3,COM ESPESSURA DE 1,5CM,EXCLUSIVE TAMPAO DE | FERRO FUNDIDO |  | UN | 3290.23
15.002.0092-A | CAIXA DE GORDURA ESPECIAL EM ALVENARIA DE TIJOLOS MACICOS(7X | 10X20CM),EM PAREDES DE UMA VEZ(0,20M),MEDINDO 1,50X1,50X0,90 | M,INCLUSIVE REVESTIMENTO INTERNO EM ARGAMASSA DE CIMENTO E A | REIA,NO TRACO 1:3,COM ESPESSURA DE 1,5CM,EXCLUSIVE TAMPAO DE | FERRO FUNDIDO |  | UN | 3182.23
15.002.0094-0 | CAIXA DE GORDURA ESPECIAL EM ALVENARIA DE TIJOLOS MACICOS(7X | 10X20CM),EM PAREDES DE UMA VEZ(0,20CM),MEDINDO 1,50X2,00X0,9 | 0M,INCLUSIVE REVESTIMENTO INTERNO EM ARGAMASSA DE CIMENTO E | AREIA,NO TRACO 1:3,COM ESPESSURA DE 1,5CM,EXCLUSIVE TAMPAO | DE FERRO FUNDIDO |  | UN | 3806.44
15.002.0094-A | CAIXA DE GORDURA ESPECIAL EM ALVENARIA DE TIJOLOS MACICOS(7X | 10X20CM),EM PAREDES DE UMA VEZ(0,20CM),MEDINDO 1,50X2,00X0,9 | 0M,INCLUSIVE REVESTIMENTO INTERNO EM ARGAMASSA DE CIMENTO E | AREIA,NO TRACO 1:3,COM ESPESSURA DE 1,5CM,EXCLUSIVE TAMPAO | DE FERRO FUNDIDO |  | UN | 3682.18
15.002.0096-0 | CAIXA DE GORDURA ESPECIAL EM ALVENARIA DE TIJOLOS MACICOS(7X | 10X20CM),EM PAREDES DE UMA VEZ(0,20M),MEDINDO 1,50X2,20X0,90 | M,INCLUSIVE REVESTIMENTO INTERNO EM ARGAMASSA DE CIMENTO E A | REIA,NO TRACO 1:3,COM ESPESSURA DE 1,5CM,EXCLUSIVE TAMPAO DE | FERRO FUNDIDO |  | UN | 4073.05
15.002.0096-A | CAIXA DE GORDURA ESPECIAL EM ALVENARIA DE TIJOLOS MACICOS(7X | 10X20CM),EM PAREDES DE UMA VEZ(0,20M),MEDINDO 1,50X2,20X0,90 | M,INCLUSIVE REVESTIMENTO INTERNO EM ARGAMASSA DE CIMENTO E A | REIA,NO TRACO 1:3,COM ESPESSURA DE 1,5CM,EXCLUSIVE TAMPAO DE | FERRO FUNDIDO |  | UN | 3940.41
15.002.0120-0 | CAIXA ENTERRADA PARA INSTALACOES TELEFONICAS,TIPO R1,MEDINDO | 0,60X0,35X0,50M,EM BLOCOS DE CONCRETO ESTRUTURAL DE 0,10X0, | 20X0,40M,ASSENTADOS COM ARGAMASSA DE CIMENTO E AREIA,NO TRAC | O 1:4 E REVESTIDA INTERNAMENTE COM A MESMA ARGAMASSA,COM TAM | PA DE CONCRETO ARMADO COM 5CM DE ESPESSURA E FUNDO DE CONCRE | TO SIMPLES COM 5CM | UN | 264.92
15.002.0120-A | CAIXA ENTERRADA PARA INSTALACOES TELEFONICAS,TIPO R1,MEDINDO | 0,60X0,35X0,50M,EM BLOCOS DE CONCRETO ESTRUTURAL DE 0,10X0, | 20X0,40M,ASSENTADOS COM ARGAMASSA DE CIMENTO E AREIA,NO TRAC | O 1:4 E REVESTIDA INTERNAMENTE COM A MESMA ARGAMASSA,COM TAM | PA DE CONCRETO ARMADO COM 5CM DE ESPESSURA E FUNDO DE CONCRE | TO SIMPLES COM 5CM | UN | 250.5
15.002.0125-0 | CAIXA ENTERRADA PARA INSTALACOES TELEFONICAS,TIPO R2,MEDINDO | 1,07X0,52X0,50M,EM BLOCOS DE CONCRETO ESTRUTURAL DE 0,10X0, | 20X0,40M,ASSENTADOS COM ARGAMASSA DE CIMENTO E AREIA,NO TRAC | O 1:4 E REVESTIDA INTERNAMENTE COM A MESMA ARGAMASSA,COM TAM | PA DE CONCRETO ARMADO COM 5CM DE ESPESSURA E FUNDO DE CONCRE | TO SIMPLES COM 5CM | UN | 476.41
15.002.0125-A | CAIXA ENTERRADA PARA INSTALACOES TELEFONICAS,TIPO R2,MEDINDO | 1,07X0,52X0,50M,EM BLOCOS DE CONCRETO ESTRUTURAL DE 0,10X0, | 20X0,40M,ASSENTADOS COM ARGAMASSA DE CIMENTO E AREIA,NO TRAC | O 1:4 E REVESTIDA INTERNAMENTE COM A MESMA ARGAMASSA,COM TAM | PA DE CONCRETO ARMADO COM 5CM DE ESPESSURA E FUNDO DE CONCRE | TO SIMPLES COM 5CM | UN | 452.8
15.002.0130-0 | CAIXA ENTERRADA PARA INSTALACOES TELEFONICAS,TIPO R3,MEDINDO | 1,30X1,20X1,30M,EM BLOCOS DE CONCRETO ESTRUTURAL DE 0,10X0, | 20X0,40M,ASSENTADOS COM ARGAMASSA DE CIMENTO E AREIA,NO TRAC | O 1:4 E REVESTIDA INTERNAMENTE COM A MESMA ARGAMASSA,COM TAM | PA DE CONCRETO ARMADO COM 5CM DE ESPESSURA E FUNDO DE CONCRE | TO SIMPLES COM 5CM | UN | 1604.42
15.002.0130-A | CAIXA ENTERRADA PARA INSTALACOES TELEFONICAS,TIPO R3,MEDINDO | 1,30X1,20X1,30M,EM BLOCOS DE CONCRETO ESTRUTURAL DE 0,10X0, | 20X0,40M,ASSENTADOS COM ARGAMASSA DE CIMENTO E AREIA,NO TRAC | O 1:4 E REVESTIDA INTERNAMENTE COM A MESMA ARGAMASSA,COM TAM | PA DE CONCRETO ARMADO COM 5CM DE ESPESSURA E FUNDO DE CONCRE | TO SIMPLES COM 5CM | UN | 1517.64
15.002.0135-0 | CAIXA ENTERRADA PARA INSTALACOES TELEFONICAS,TIPO I,MEDINDO | 2,15X1,30X1,80M,EM BLOCOS DE CONCRETO ESTRUTURAL DE 0,10X0,2 | 0X0,40M,ASSENTADOS COM ARGAMASSA DE CIMENTO E AREIA,NO TRACO | 1:4 E REVESTIDA INTERNAMENTE COM A MESMA ARGAMASSA,COM TAMP | A DE CONCRETO ARMADO COM 5CM DE ESPESSURA E FUNDO DE CONCRET | O SIMPLES COM 5CM | UN | 3007.73
15.002.0135-A | CAIXA ENTERRADA PARA INSTALACOES TELEFONICAS,TIPO I,MEDINDO | 2,15X1,30X1,80M,EM BLOCOS DE CONCRETO ESTRUTURAL DE 0,10X0,2 | 0X0,40M,ASSENTADOS COM ARGAMASSA DE CIMENTO E AREIA,NO TRACO | 1:4 E REVESTIDA INTERNAMENTE COM A MESMA ARGAMASSA,COM TAMP | A DE CONCRETO ARMADO COM 5CM DE ESPESSURA E FUNDO DE CONCRET | O SIMPLES COM 5CM | UN | 2845.78
15.002.0200-0 | CAIXA DE INSPECAO/CAIXA PARA AGUAS PLUVIAIS,DE CONCRETO PRE- | MOLDADO,CONSTANDO DE 4 ANEIS SUPERPOSTOS DE 50MM DE ESPESSUR | A,600MM DE DIAMETRO INTERNO,SENDO 1 ANEL INFERIOR(ENTRADA E | SAIDA) DE 300MM C/FUNDO OU CIRCULO DE FUNDO +1 DE 300MM,1 DE | 150MM E 1 DE 75MM DE ALTURA,PERFAZENDO 825MM DE ALTURA TOTA | L,EXCLUSIVE TAMPAO DE FERRO FUNDIDO E ESCAVACAO.FORN.COLOC. | UN | 397.32
15.002.0200-A | CAIXA DE INSPECAO/CAIXA PARA AGUAS PLUVIAIS,DE CONCRETO PRE- | MOLDADO,CONSTANDO DE 4 ANEIS SUPERPOSTOS DE 50MM DE ESPESSUR | A,600MM DE DIAMETRO INTERNO,SENDO 1 ANEL INFERIOR(ENTRADA E | SAIDA) DE 300MM C/FUNDO OU CIRCULO DE FUNDO +1 DE 300MM,1 DE | 150MM E 1 DE 75MM DE ALTURA,PERFAZENDO 825MM DE ALTURA TOTA | L,EXCLUSIVE TAMPAO DE FERRO FUNDIDO E ESCAVACAO.FORN.COLOC. | UN | 388.96
15.002.0205-0 | CAIXA DE INSPECAO/CAIXA PARA AGUAS PLUVIAIS,DE CONCRETO PRE- | MOLDADO,CONSTANDO DE 3 ANEIS SUPERPOSTOS,DE 50MM DE ESPESSUR | A E 600MM DE DIAMETRO INTERNO,SENDO 1 ANEL INFERIOR(ENTRADA | E SAIDA)DE 300MM C/FUNDO OU CIRCULO DE FUNDO,1 DE 150MM E 1 | DE 75MM DE ALTURA,PERFAZENDO 525MM DE ALTURA TOTAL,EXCLUSIVE | TAMPAO DE FERRO FUNDIDO E ESCAVACAO.FORNECIMENTO E COLOC. | UN | 271.79
15.002.0205-A | CAIXA DE INSPECAO/CAIXA PARA AGUAS PLUVIAIS,DE CONCRETO PRE- | MOLDADO,CONSTANDO DE 3 ANEIS SUPERPOSTOS,DE 50MM DE ESPESSUR | A E 600MM DE DIAMETRO INTERNO,SENDO 1 ANEL INFERIOR(ENTRADA | E SAIDA)DE 300MM C/FUNDO OU CIRCULO DE FUNDO,1 DE 150MM E 1 | DE 75MM DE ALTURA,PERFAZENDO 525MM DE ALTURA TOTAL,EXCLUSIVE | TAMPAO DE FERRO FUNDIDO E ESCAVACAO.FORNECIMENTO E COLOC. | UN | 265.4
15.002.0210-0 | CAIXA DE INSPECAO/CAIXA PARA AGUAS PLUVIAIS,DE CONCRETO PRE- | MOLDADO,CONSTANDO DE 2 ANEIS SUPERPOSTOS,DE 50MM DE ESPESSUR | A E 600MM DE DIAMETRO INTERNO,SENDO 1 ANEL INFERIOR(ENTRADA | E SAIDA)DE 300MM C/FUNDO OU CIRCULO DE FUNDO,1 DE 75MM DE AL | TURA,PERFAZENDO 375MM DE ALTURA TOTAL,EXCLUSIVE TAMPAO DE FE | RRO FUNDIDO E ESCAVACAO.FORNECIMENTO E COLOCACAO | UN | 172.78
15.002.0210-A | CAIXA DE INSPECAO/CAIXA PARA AGUAS PLUVIAIS,DE CONCRETO PRE- | MOLDADO,CONSTANDO DE 2 ANEIS SUPERPOSTOS,DE 50MM DE ESPESSUR | A E 600MM DE DIAMETRO INTERNO,SENDO 1 ANEL INFERIOR(ENTRADA | E SAIDA)DE 300MM C/FUNDO OU CIRCULO DE FUNDO,1 DE 75MM DE AL | TURA,PERFAZENDO 375MM DE ALTURA TOTAL,EXCLUSIVE TAMPAO DE FE | RRO FUNDIDO E ESCAVACAO.FORNECIMENTO E COLOCACAO | UN | 168.59
15.002.0310-0 | CAIXA SEPARADORA DE OLEO E CAIXA RECEPTORA LATERAL MEDINDO ( | 0,60X0,60X0,70)M,INTERNAMENTE(CADA UMA),EXECUTADA EM BLOCOS | CONCRETO (10X20X40)CM,ASSENTES C/ARGAMASSA CIMENTO E AREIA,T | RACO 1:4,REVESTIDAS INTERNAMENTE C/ARGAMASSA CIMENTO E AREIA | ,TRACO 1:4,C/TAMPAS FERRO FUNDIDO PESADO,EXCL.ESCAVACAO,INCL | .CONEXOES,CONFORME PROJETO Nº1788/EMOP.FORN. E ASSENTAMENTO | UN | 2370.67
15.002.0310-A | CAIXA SEPARADORA DE OLEO E CAIXA RECEPTORA LATERAL MEDINDO ( | 0,60X0,60X0,70)M,INTERNAMENTE(CADA UMA),EXECUTADA EM BLOCOS | CONCRETO (10X20X40)CM,ASSENTES C/ARGAMASSA CIMENTO E AREIA,T | RACO 1:4,REVESTIDAS INTERNAMENTE C/ARGAMASSA CIMENTO E AREIA | ,TRACO 1:4,C/TAMPAS FERRO FUNDIDO PESADO,EXCL.ESCAVACAO,INCL | .CONEXOES,CONFORME PROJETO Nº1788/EMOP.FORN. E ASSENTAMENTO | UN | 2310.49
15.002.0400-0 | DESCR1: CAIXA SIFONADA DE ANEL DE CONCRETO DE 42CM DE DIAMETRO E 60C; DESCR2: M DE PROFUNDIDADE,EXCLUSIVE ESCAVACAO E REATERRO.FORNECIMENT; DESCR3: O E COLOCACAO | UN | 243.85
15.002.0400-A | DESCR1: CAIXA SIFONADA DE ANEL DE CONCRETO DE 42CM DE DIAMETRO E 60C; DESCR2: M DE PROFUNDIDADE,EXCLUSIVE ESCAVACAO E REATERRO.FORNECIMENT; DESCR3: O E COLOCACAO | UN | 233.36
15.002.0401-0 | DESCR1: CAIXA SIFONADA DE ANEL DE CONCRETO DE 60CM DE DIAMETRO E 60C; DESCR2: M DE PROFUNDIDADE,EXCLUSIVE ESCAVACAO E REATERRO.FORNECIMENT; DESCR3: O E COLOCACAO | UN | 365.7
15.002.0401-A | DESCR1: CAIXA SIFONADA DE ANEL DE CONCRETO DE 60CM DE DIAMETRO E 60C; DESCR2: M DE PROFUNDIDADE,EXCLUSIVE ESCAVACAO E REATERRO.FORNECIMENT; DESCR3: O E COLOCACAO | UN | 355.21
15.002.0580-0 | DESCR1: FOSSA SEPTICA CILINDRICA,TIPO CAMARA IMHOFF,DE CONCRETO PRE-; DESCR2: MOLDADO,MEDINDO 2000X2000MM.FORNECIMENTO E COLOCACAO | UN | 7491.86
15.002.0580-A | DESCR1: FOSSA SEPTICA CILINDRICA,TIPO CAMARA IMHOFF,DE CONCRETO PRE-; DESCR2: MOLDADO,MEDINDO 2000X2000MM.FORNECIMENTO E COLOCACAO | UN | 7417.89
15.002.0584-0 | DESCR1: FOSSA SEPTICA CILINDRICA,TIPO CAMARA IMHOFF,DE CONCRETO PRE-; DESCR2: MOLDADO,MEDINDO 2500X2400MM.FORNECIMENTO E COLOCACAO. | UN | 11227.09
15.002.0584-A | DESCR1: FOSSA SEPTICA CILINDRICA,TIPO CAMARA IMHOFF,DE CONCRETO PRE-; DESCR2: MOLDADO,MEDINDO 2500X2400MM.FORNECIMENTO E COLOCACAO. | UN | 11113.21
15.002.0588-0 | DESCR1: FOSSA SEPTICA CILINDRICA,TIPO CAMARA IMHOFF,DE CONCRETO PRE-; DESCR2: MOLDADO,MEDINDO 2500X2800MM.FORNECIMENTO E COLOCACAO | UN | 12828.57
15.002.0588-A | DESCR1: FOSSA SEPTICA CILINDRICA,TIPO CAMARA IMHOFF,DE CONCRETO PRE-; DESCR2: MOLDADO,MEDINDO 2500X2800MM.FORNECIMENTO E COLOCACAO | UN | 12698.49
15.002.0590-0 | DESCR1: FOSSA SEPTICA CILINDRICA,TIPO CAMARA IMHOFF,DE CONCRETO PRE-; DESCR2: MOLDADO,MEDINDO 3000X2000MM.FORNECIMENTO E COLOCACAO | UN | 13962.05
15.002.0590-A | DESCR1: FOSSA SEPTICA CILINDRICA,TIPO CAMARA IMHOFF,DE CONCRETO PRE-; DESCR2: MOLDADO,MEDINDO 3000X2000MM.FORNECIMENTO E COLOCACAO | UN | 13833.69
15.002.0596-0 | DESCR1: FOSSA SEPTICA CILINDRICA,TIPO CAMARA IMHOFF,DE CONCRETO PRE-; DESCR2: MOLDADO,MEDINDO 3000X2800MM.FORNECIMENTO E COLOCACAO | UN | 18621.92
15.002.0596-A | DESCR1: FOSSA SEPTICA CILINDRICA,TIPO CAMARA IMHOFF,DE CONCRETO PRE-; DESCR2: MOLDADO,MEDINDO 3000X2800MM.FORNECIMENTO E COLOCACAO | UN | 18450.1
15.002.0622-0 | DESCR1: FOSSA SEPTICA CILINDRICA,TIPO CAMARA UNICA,DE CONCRETO PRE-M; DESCR2: OLDADO,MEDINDO 1200X1500MM.FORNECIMENTO E COLOCACAO | UN | 1532.66
15.002.0622-A | DESCR1: FOSSA SEPTICA CILINDRICA,TIPO CAMARA UNICA,DE CONCRETO PRE-M; DESCR2: OLDADO,MEDINDO 1200X1500MM.FORNECIMENTO E COLOCACAO | UN | 1502.09
15.002.0623-0 | DESCR1: FOSSA SEPTICA,DE CAMARA UNICA,TIPO CILINDRICA,DE CONCRETO PR; DESCR2: E-MOLDADO,MEDINDO 1200X2000MM.FORNECIMENTO E COLOCACAO | UN | 2809.33
15.002.0623-A | DESCR1: FOSSA SEPTICA,DE CAMARA UNICA,TIPO CILINDRICA,DE CONCRETO PR; DESCR2: E-MOLDADO,MEDINDO 1200X2000MM.FORNECIMENTO E COLOCACAO | UN | 2770.21
15.002.0624-0 | DESCR1: FOSSA SEPTICA,DE CAMARA UNICA,TIPO CILINDRICA,DE CONCRETO PR; DESCR2: E-MOLDADO,MEDINDO 1200X2500MM.FORNECIMENTO E COLOCACAO | UN | 3298.4
15.002.0624-A | DESCR1: FOSSA SEPTICA,DE CAMARA UNICA,TIPO CILINDRICA,DE CONCRETO PR; DESCR2: E-MOLDADO,MEDINDO 1200X2500MM.FORNECIMENTO E COLOCACAO | UN | 3250.71
15.002.0625-0 | DESCR1: FOSSA SEPTICA,DE CAMARA UNICA,TIPO CILINDRICA,DE CONCRETO PR; DESCR2: E-MOLDADO,MEDINDO 1500X2000MM.FORNECIMENTO E COLOCACAO | UN | 6195.57
15.002.0625-A | DESCR1: FOSSA SEPTICA,DE CAMARA UNICA,TIPO CILINDRICA,DE CONCRETO PR; DESCR2: E-MOLDADO,MEDINDO 1500X2000MM.FORNECIMENTO E COLOCACAO | UN | 6139.61
15.002.0627-0 | DESCR1: FOSSA SEPTICA,DE CAMARA UNICA,TIPO CILINDRICA,DE CONCRETO PR; DESCR2: E-MOLDADO,MEDINDO 1500X2400MM.FORNECIMENTO E COLOCACAO | UN | 7228.42
15.002.0627-A | DESCR1: FOSSA SEPTICA,DE CAMARA UNICA,TIPO CILINDRICA,DE CONCRETO PR; DESCR2: E-MOLDADO,MEDINDO 1500X2400MM.FORNECIMENTO E COLOCACAO | UN | 7163.11
15.002.0630-0 | DESCR1: FOSSA SEPTICA,DE CAMARA UNICA,TIPO CILINDRICA,DE CONCRETO PR; DESCR2: E-MOLDADO,MEDINDO 2000X2000MM.FORNECIMENTO E COLOCACAO | UN | 7478.59
15.002.0630-A | DESCR1: FOSSA SEPTICA,DE CAMARA UNICA,TIPO CILINDRICA,DE CONCRETO PR; DESCR2: E-MOLDADO,MEDINDO 2000X2000MM.FORNECIMENTO E COLOCACAO | UN | 7404.84
15.002.0633-0 | DESCR1: FOSSA SEPTICA,DE CAMARA UNICA,TIPO CILINDRICA,DE CONCRETO PR; DESCR2: E-MOLDADO,MEDINDO 2000X2400MM.FORNECIMENTO E COLOCACAO | UN | 8741.16
15.002.0633-A | DESCR1: FOSSA SEPTICA,DE CAMARA UNICA,TIPO CILINDRICA,DE CONCRETO PR; DESCR2: E-MOLDADO,MEDINDO 2000X2400MM.FORNECIMENTO E COLOCACAO | UN | 8654.78
15.002.0637-0 | DESCR1: FOSSA SEPTICA,DE CAMARA UNICA,TIPO CILINDRICA,DE CONCRETO PR; DESCR2: E-MOLDADO,MEDINDO 2500X2000MM.FORNECIMENTO E COLOCACAO | UN | 9621.19
15.002.0637-A | DESCR1: FOSSA SEPTICA,DE CAMARA UNICA,TIPO CILINDRICA,DE CONCRETO PR; DESCR2: E-MOLDADO,MEDINDO 2500X2000MM.FORNECIMENTO E COLOCACAO | UN | 9523.76
15.002.0641-0 | DESCR1: FOSSA SEPTICA,DE CAMARA UNICA,TIPO CILINDRICA,DE CONCRETO PR; DESCR2: E-MOLDADO,MEDINDO 2500X2400MM.FORNECIMENTO E COLOCACAO | UN | 11227.09
15.002.0641-A | DESCR1: FOSSA SEPTICA,DE CAMARA UNICA,TIPO CILINDRICA,DE CONCRETO PR; DESCR2: E-MOLDADO,MEDINDO 2500X2400MM.FORNECIMENTO E COLOCACAO | UN | 11113.21
15.002.0643-0 | DESCR1: FOSSA SEPTICA,DE CAMARA UNICA,TIPO CILINDRICA,DE CONCRETO PR; DESCR2: E-MOLDADO,MEDINDO 2500X2800MM.FORNECIMENTO E COLOCACAO | UN | 12496.79
15.002.0643-A | DESCR1: FOSSA SEPTICA,DE CAMARA UNICA,TIPO CILINDRICA,DE CONCRETO PR; DESCR2: E-MOLDADO,MEDINDO 2500X2800MM.FORNECIMENTO E COLOCACAO | UN | 12366.49
15.002.0649-0 | DESCR1: FOSSA SEPTICA,DE CAMARA UNICA,TIPO CILINDRICA,DE CONCRETO PR; DESCR2: E-MOLDADO,MEDINDO 3000X2800MM.FORNECIMENTO E COLOCACAO | UN | 14410.25
15.002.0649-A | DESCR1: FOSSA SEPTICA,DE CAMARA UNICA,TIPO CILINDRICA,DE CONCRETO PR; DESCR2: E-MOLDADO,MEDINDO 3000X2800MM.FORNECIMENTO E COLOCACAO | UN | 14238.43
15.002.0662-0 | DESCR1: FILTRO ANAEROBIO,DE ANEIS DE CONCRETO PRE-MOLDADO,MEDINDO 12; DESCR2: 00X2000MM.FORNECIMENTO E COLOCACAO | UN | 2300.51
15.002.0662-A | DESCR1: FILTRO ANAEROBIO,DE ANEIS DE CONCRETO PRE-MOLDADO,MEDINDO 12; DESCR2: 00X2000MM.FORNECIMENTO E COLOCACAO | UN | 2261.39
15.002.0663-0 | DESCR1: FILTRO ANAEROBIO,DE ANEIS DE CONCRETO PRE-MOLDADO,MEDINDO 15; DESCR2: 00X2000MM.FORNECIMENTO E COLOCACAO | UN | 6298.57
15.002.0663-A | DESCR1: FILTRO ANAEROBIO,DE ANEIS DE CONCRETO PRE-MOLDADO,MEDINDO 15; DESCR2: 00X2000MM.FORNECIMENTO E COLOCACAO | UN | 6242.61
15.002.0664-0 | DESCR1: FILTRO ANAEROBIO,DE ANEIS DE CONCRETO PRE-MOLDADO,MEDINDO 20; DESCR2: 00X2000MM.FORNECIMENTO E COLOCACAO | UN | 7594.86
15.002.0664-A | DESCR1: FILTRO ANAEROBIO,DE ANEIS DE CONCRETO PRE-MOLDADO,MEDINDO 20; DESCR2: 00X2000MM.FORNECIMENTO E COLOCACAO | UN | 7520.89
15.002.0665-0 | DESCR1: FILTRO ANAEROBIO,DE ANEIS DE CONCRETO PRE-MOLDADO,MEDINDO 25; DESCR2: 00X2000MM.FORNECIMENTO E COLOCACAO | UN | 8956.84
15.002.0665-A | DESCR1: FILTRO ANAEROBIO,DE ANEIS DE CONCRETO PRE-MOLDADO,MEDINDO 25; DESCR2: 00X2000MM.FORNECIMENTO E COLOCACAO | UN | 8859.41
15.002.0666-0 | DESCR1: FILTRO ANAEROBIO,DE ANEIS DE CONCRETO PRE-MOLDADO,MEDINDO 30; DESCR2: 00X2000MM.FORNECIMENTO E COLOCACAO | UN | 14198.95
15.002.0666-A | DESCR1: FILTRO ANAEROBIO,DE ANEIS DE CONCRETO PRE-MOLDADO,MEDINDO 30; DESCR2: 00X2000MM.FORNECIMENTO E COLOCACAO | UN | 14070.59
15.002.0668-0 | DESCR1: SUMIDOURO CILINDRICO,LIGADO A FOSSA,MEDINDO 1200X1500MM,EM A; DESCR2: NEIS DE CONCRETO PRE-MOLDADO,EXCLUSIVE FOSSA E MANILHAS.FORN; DESCR3: ECIMENTO E COLOCACAO | UN | 2423.61
15.002.0668-A | DESCR1: SUMIDOURO CILINDRICO,LIGADO A FOSSA,MEDINDO 1200X1500MM,EM A; DESCR2: NEIS DE CONCRETO PRE-MOLDADO,EXCLUSIVE FOSSA E MANILHAS.FORN; DESCR3: ECIMENTO E COLOCACAO | UN | 2393.04
15.002.0669-0 | DESCR1: SUMIDOURO CILINDRICO,LIGADO A FOSSA,MEDINDO 1200X2000MM,EM A; DESCR2: NEIS DE CONCRETO PRE-MOLDADO,EXCLUSIVE FOSSA E MANILHAS.FORN; DESCR3: ECIMENTO E COLOCACAO | UN | 2912.33
15.002.0669-A | DESCR1: SUMIDOURO CILINDRICO,LIGADO A FOSSA,MEDINDO 1200X2000MM,EM A; DESCR2: NEIS DE CONCRETO PRE-MOLDADO,EXCLUSIVE FOSSA E MANILHAS.FORN; DESCR3: ECIMENTO E COLOCACAO | UN | 2873.21
15.002.0670-0 | DESCR1: SUMIDOURO CILINDRICO,LIGADO A FOSSA,MEDINDO 1200X2500MM,EM A; DESCR2: NEIS DE CONCRETO PRE-MOLDADO,EXCLUSIVE FOSSA E MANILHAS.FORN; DESCR3: ECIMENTO E COLOCACAO | UN | 3401.4
15.002.0670-A | DESCR1: SUMIDOURO CILINDRICO,LIGADO A FOSSA,MEDINDO 1200X2500MM,EM A; DESCR2: NEIS DE CONCRETO PRE-MOLDADO,EXCLUSIVE FOSSA E MANILHAS.FORN; DESCR3: ECIMENTO E COLOCACAO | UN | 3353.71
15.002.0671-0 | DESCR1: SUMIDOURO CILINDRICO,LIGADO A FOSSA,MEDINDO 1500X2000MM,EM A; DESCR2: NEIS DE CONCRETO PRE-MOLDADO,EXCLUSIVE FOSSA E MANILHAS.FORN; DESCR3: ECIMENTO E COLOCACAO | UN | 6298.57
15.002.0671-A | DESCR1: SUMIDOURO CILINDRICO,LIGADO A FOSSA,MEDINDO 1500X2000MM,EM A; DESCR2: NEIS DE CONCRETO PRE-MOLDADO,EXCLUSIVE FOSSA E MANILHAS.FORN; DESCR3: ECIMENTO E COLOCACAO | UN | 6242.61
15.002.0673-0 | DESCR1: SUMIDOURO CILINDRICO,LIGADO A FOSSA,MEDINDO 1500X2400MM,EM A; DESCR2: NEIS DE CONCRETO PRE-MOLDADO,EXCLUSIVE FOSSA E MANILHAS.FORN; DESCR3: ECIMENTO E COLOCACAO | UN | 7331.42
15.002.0673-A | DESCR1: SUMIDOURO CILINDRICO,LIGADO A FOSSA,MEDINDO 1500X2400MM,EM A; DESCR2: NEIS DE CONCRETO PRE-MOLDADO,EXCLUSIVE FOSSA E MANILHAS.FORN; DESCR3: ECIMENTO E COLOCACAO | UN | 7266.11
15.002.0676-0 | DESCR1: SUMIDOURO CILINDRICO,LIGADO A FOSSA,MEDINDO 2000X2000MM,EM A; DESCR2: NEIS DE CONCRETO PRE-MOLDADO,EXCLUSIVE FOSSA E MANILHAS.FORN; DESCR3: ECIMENTO E COLOCACAO | UN | 7581.59
15.002.0676-A | DESCR1: SUMIDOURO CILINDRICO,LIGADO A FOSSA,MEDINDO 2000X2000MM,EM A; DESCR2: NEIS DE CONCRETO PRE-MOLDADO,EXCLUSIVE FOSSA E MANILHAS.FORN; DESCR3: ECIMENTO E COLOCACAO | UN | 7507.84
15.002.0679-0 | DESCR1: SUMIDOURO CILINDRICO,LIGADO A FOSSA,MEDINDO 2000X2400MM,EM A; DESCR2: NEIS DE CONCRETO PRE-MOLDADO,EXCLUSIVE FOSSA E MANILHAS.FORN; DESCR3: ECIMENTO E COLOCACAO | UN | 8844.16
15.002.0679-A | DESCR1: SUMIDOURO CILINDRICO,LIGADO A FOSSA,MEDINDO 2000X2400MM,EM A; DESCR2: NEIS DE CONCRETO PRE-MOLDADO,EXCLUSIVE FOSSA E MANILHAS.FORN; DESCR3: ECIMENTO E COLOCACAO | UN | 8757.78
15.002.0683-0 | DESCR1: SUMIDOURO CILINDRICO,LIGADO A FOSSA,MEDINDO 2500X2000MM,EM A; DESCR2: NEIS DE CONCRETO PRE-MOLDADO,EXCLUSIVE FOSSA E MANILHAS.FORN; DESCR3: ECIMENTO E COLOCACAO | UN | 9724.19
15.002.0683-A | DESCR1: SUMIDOURO CILINDRICO,LIGADO A FOSSA,MEDINDO 2500X2000MM,EM A; DESCR2: NEIS DE CONCRETO PRE-MOLDADO,EXCLUSIVE FOSSA E MANILHAS.FORN; DESCR3: ECIMENTO E COLOCACAO | UN | 9626.76
15.002.0687-0 | DESCR1: SUMIDOURO CILINDRICO,LIGADO A FOSSA,MEDINDO 2500X2400MM,EM A; DESCR2: NEIS DE CONCRETO PRE-MOLDADO,EXCLUSIVE FOSSA E MANILHAS.FORN; DESCR3: ECIMENTO E COLOCACAO | UN | 11330.09
15.002.0687-A | DESCR1: SUMIDOURO CILINDRICO,LIGADO A FOSSA,MEDINDO 2500X2400MM,EM A; DESCR2: NEIS DE CONCRETO PRE-MOLDADO,EXCLUSIVE FOSSA E MANILHAS.FORN; DESCR3: ECIMENTO E COLOCACAO | UN | 11216.21
15.002.0689-0 | DESCR1: SUMIDOURO CILINDRICO,LIGADO A FOSSA,MEDINDO 2500X2800MM,EM A; DESCR2: NEIS DE CONCRETO PRE-MOLDADO,EXCLUSIVE FOSSA E MANILHAS.FORN; DESCR3: ECIMENTO E COLOCACAO | UN | 12934.79
15.002.0689-A | DESCR1: SUMIDOURO CILINDRICO,LIGADO A FOSSA,MEDINDO 2500X2800MM,EM A; DESCR2: NEIS DE CONCRETO PRE-MOLDADO,EXCLUSIVE FOSSA E MANILHAS.FORN; DESCR3: ECIMENTO E COLOCACAO | UN | 12804.49
15.002.0695-0 | DESCR1: SUMIDOURO CILINDRICO,LIGADO A FOSSA,MEDINDO 3000X2800MM,EM A; DESCR2: NEIS DE CONCRETO PRE-MOLDADO,EXCLUSIVE FOSSA E MANILHAS.FORN; DESCR3: ECIMENTO E COLOCACAO | UN | 14513.25
15.002.0695-A | DESCR1: SUMIDOURO CILINDRICO,LIGADO A FOSSA,MEDINDO 3000X2800MM,EM A; DESCR2: NEIS DE CONCRETO PRE-MOLDADO,EXCLUSIVE FOSSA E MANILHAS.FORN; DESCR3: ECIMENTO E COLOCACAO | UN | 14341.43
15.003.0023-0 | DESCR1: COLUNA DE FERRO GALVANIZADO NO DIAMETRO DE 3/4",EXCLUSIVE PE; DESCR2: CAS DE DERIVACAO.FORNECIMENTO E COLOCACAO | M | 51.86
15.003.0023-A | DESCR1: COLUNA DE FERRO GALVANIZADO NO DIAMETRO DE 3/4",EXCLUSIVE PE; DESCR2: CAS DE DERIVACAO.FORNECIMENTO E COLOCACAO | M | 49.33
15.003.0024-0 | DESCR1: COLUNA DE FERRO GALVANIZADO NO DIAMETRO DE 1",EXCLUSIVE PECA; DESCR2: S DE DERIVACAO.FORNECIMENTO E COLOCACAO | M | 72.36
15.003.0024-A | DESCR1: COLUNA DE FERRO GALVANIZADO NO DIAMETRO DE 1",EXCLUSIVE PECA; DESCR2: S DE DERIVACAO.FORNECIMENTO E COLOCACAO | M | 68.7
15.003.0025-1 | DESCR1: COLUNA DE FERRO GALVANIZADO NO DIAMETRO DE 1.1/4",EXCLUSIVE; DESCR2: PECAS DE DERIVACAO.FORNECIMENTO E COLOCACAO | M | 96.65
15.003.0025-B | DESCR1: COLUNA DE FERRO GALVANIZADO NO DIAMETRO DE 1.1/4",EXCLUSIVE; DESCR2: PECAS DE DERIVACAO.FORNECIMENTO E COLOCACAO | M | 91.96
15.003.0026-1 | DESCR1: COLUNA DE FERRO GALVANIZADO NO DIAMETRO DE 1.1/2",EXCLUSIVE; DESCR2: PECAS DE DERIVACAO.FORNECIMENTO E COLOCACAO | M | 113.1
15.003.0026-B | DESCR1: COLUNA DE FERRO GALVANIZADO NO DIAMETRO DE 1.1/2",EXCLUSIVE; DESCR2: PECAS DE DERIVACAO.FORNECIMENTO E COLOCACAO | M | 107.37
15.003.0027-1 | DESCR1: COLUNA DE FERRO GALVANIZADO NO DIAMETRO DE 2",EXCLUSIVE PECA; DESCR2: S DE DERIVACAO.FORNECIMENTO E COLOCACAO | M | 137.4
15.003.0027-B | DESCR1: COLUNA DE FERRO GALVANIZADO NO DIAMETRO DE 2",EXCLUSIVE PECA; DESCR2: S DE DERIVACAO.FORNECIMENTO E COLOCACAO | M | 130.81
15.003.0028-0 | DESCR1: COLUNA DE FERRO GALVANIZADO NO DIAMETRO DE 2.1/2",EXCLUSIVE; DESCR2: PECAS DE DERIVACAO.FORNECIMENTO E COLOCACAO | M | 176.31
15.003.0028-A | DESCR1: COLUNA DE FERRO GALVANIZADO NO DIAMETRO DE 2.1/2",EXCLUSIVE; DESCR2: PECAS DE DERIVACAO.FORNECIMENTO E COLOCACAO | M | 169.3
15.003.0066-0 | INSTALACAO E ASSENTAMENTO DE AQUECEDOR A GAS ENCANADO,(EXCLU | SIVE FORNECIMENTO DO APARELHO),COMPREENDENDO:8M DE TUBO DE C | OBRE,CLASSE I DE 22MM,CONEXOES E CHAMINE DE ALUMINIO E VENEZ | IANA |  |  | UN | 1346.67
15.003.0066-A | INSTALACAO E ASSENTAMENTO DE AQUECEDOR A GAS ENCANADO,(EXCLU | SIVE FORNECIMENTO DO APARELHO),COMPREENDENDO:8M DE TUBO DE C | OBRE,CLASSE I DE 22MM,CONEXOES E CHAMINE DE ALUMINIO E VENEZ | IANA |  |  | UN | 1299.49
15.003.0068-0 | DESCR1: INSTALACAO E ASSENTAMENTO DE FOGAO A GAS ENCANADO,EXCLUSIVE; DESCR2: FORNECIMENTO DO APARELHO,COMPREENDENDO:25,00M DE TUBO DE FER; DESCR3: RO GALVANIZADO DE 1",CONEXOES E REGISTRO | UN | 1591.4
15.003.0068-A | DESCR1: INSTALACAO E ASSENTAMENTO DE FOGAO A GAS ENCANADO,EXCLUSIVE; DESCR2: FORNECIMENTO DO APARELHO,COMPREENDENDO:25,00M DE TUBO DE FER; DESCR3: RO GALVANIZADO DE 1",CONEXOES E REGISTRO | UN | 1522.56
15.003.0069-0 | INSTALACAO E ASSENTAMENTO DE FOGAO A GAS LIQUEFEITO DE PETRO | LEO(EXCLUSIVE FORNECIMENTO DO APARELHO),COMPREENDENDO:5,00M | DE TUBO DE FERRO GALVANIZADO DE 1/2",CONEXOES,REGULADORES E | DEMAIS PECAS NECESSARIAS |  |  | UN | 610.99
15.003.0069-A | INSTALACAO E ASSENTAMENTO DE FOGAO A GAS LIQUEFEITO DE PETRO | LEO(EXCLUSIVE FORNECIMENTO DO APARELHO),COMPREENDENDO:5,00M | DE TUBO DE FERRO GALVANIZADO DE 1/2",CONEXOES,REGULADORES E | DEMAIS PECAS NECESSARIAS |  |  | UN | 595.26
15.003.0073-0 | INSTALACAO COMPLETA DE AQUECEDOR A GAS ENCANADO OU LIQUEFEIT | O DE PETROLEO(EXCLUSIVE FORNECIMENTO DO APARELHO),COMPREENDE | NDO:8,00M DE TUBO DE FERRO GALVANIZADO DE 3/4",CONEXOES E CH | AMINE DE ALUMINIO |  |  | UN | 1002.37
15.003.0073-A | INSTALACAO COMPLETA DE AQUECEDOR A GAS ENCANADO OU LIQUEFEIT | O DE PETROLEO(EXCLUSIVE FORNECIMENTO DO APARELHO),COMPREENDE | NDO:8,00M DE TUBO DE FERRO GALVANIZADO DE 3/4",CONEXOES E CH | AMINE DE ALUMINIO |  |  | UN | 949.68
15.003.0175-0 | DESCR1: TAMPA CEGA E CAIXILHO,15 X 15CM,EM ACO INOX,PARA RALO SIFONA; DESCR2: DO.FORNECIMENTO E COLOCACAO | UN | 22.65
15.003.0175-A | DESCR1: TAMPA CEGA E CAIXILHO,15 X 15CM,EM ACO INOX,PARA RALO SIFONA; DESCR2: DO.FORNECIMENTO E COLOCACAO | UN | 22.39
15.003.0176-0 | DESCR1: GRELHA DE ACO INOX,10X10CM,SISTEMA ROTATIVO,COM CAIXILHO.FOR; DESCR2: NECIMENTO E COLOCACAO | UN | 14.34
15.003.0176-A | DESCR1: GRELHA DE ACO INOX,10X10CM,SISTEMA ROTATIVO,COM CAIXILHO.FOR; DESCR2: NECIMENTO E COLOCACAO | UN | 14.08
15.003.0177-0 | DESCR1: RALO DE COBERTURA SEMI-ESFERICO(TIPO ABACAXI),COM 3".FORNECI; DESCR2: MENTO E COLOCACAO | UN | 30.27
15.003.0177-A | DESCR1: RALO DE COBERTURA SEMI-ESFERICO(TIPO ABACAXI),COM 3".FORNECI; DESCR2: MENTO E COLOCACAO | UN | 28.26
15.003.0178-0 | DESCR1: RALO DE COBERTURA SEMI-ESFERICO(TIPO ABACAXI),COM 4".FORNECI; DESCR2: MENTO E COLOCACAO | UN | 43.53
15.003.0178-A | DESCR1: RALO DE COBERTURA SEMI-ESFERICO(TIPO ABACAXI),COM 4".FORNECI; DESCR2: MENTO E COLOCACAO | UN | 40.47
15.003.0179-0 | DESCR1: GRELHA DE ACO INOX,15X15CM,SISTEMA ROTATIVO,COM CAIXILHO.FOR; DESCR2: NECIMENTO E COLOCACAO | UN | 26.29
15.003.0179-A | DESCR1: GRELHA DE ACO INOX,15X15CM,SISTEMA ROTATIVO,COM CAIXILHO.FOR; DESCR2: NECIMENTO E COLOCACAO | UN | 26.03
15.003.0180-0 | DESCR1: RALO DE COBERTURA SEMI-ESFERICO(TIPO ABACAXI),COM 6".FORNECI; DESCR2: MENTO E COLOCACAO | UN | 61.72
15.003.0180-A | DESCR1: RALO DE COBERTURA SEMI-ESFERICO(TIPO ABACAXI),COM 6".FORNECI; DESCR2: MENTO E COLOCACAO | UN | 58.44
15.003.0181-0 | DESCR1: GRELHA DE FERRO FUNDIDO PARA RALO,COM 20X20CM,CARGA MINIMA P; DESCR2: ARA TESTE 176KG,RESISTENCIA MAXIMA DE ROMPIMENTO DE 228KG E; DESCR3: FLECHA RESIDUAL MAXIMA DE 8MM | UN | 29
15.003.0181-A | DESCR1: GRELHA DE FERRO FUNDIDO PARA RALO,COM 20X20CM,CARGA MINIMA P; DESCR2: ARA TESTE 176KG,RESISTENCIA MAXIMA DE ROMPIMENTO DE 228KG E; DESCR3: FLECHA RESIDUAL MAXIMA DE 8MM | UN | 29
15.003.0185-0 | DESCR1: GRELHA DE FERRO FUNDIDO PARA AGUAS PLUVIAIS,COM CAIXILHO,DIM; DESCR2: ENSOES APROXIMADAS DE (15X15)CM,CONFORME ABNT NBR 10160.FORN; DESCR3: ECIMENTO E COLOCACAO | UN | 25.27
15.003.0185-A | DESCR1: GRELHA DE FERRO FUNDIDO PARA AGUAS PLUVIAIS,COM CAIXILHO,DIM; DESCR2: ENSOES APROXIMADAS DE (15X15)CM,CONFORME ABNT NBR 10160.FORN; DESCR3: ECIMENTO E COLOCACAO | UN | 25.01
15.003.0186-0 | DESCR1: GRELHA DE FERRO FUNDIDO PARA AGUAS PLUVIAIS,COM CAIXILHO,DIM; DESCR2: ENSOES APROXIMADAS DE (50X50)CM,CONFORME ABNT NBR 10160.FORN; DESCR3: ECIMENTO E COLOCACAO | UN | 178.25
15.003.0186-A | DESCR1: GRELHA DE FERRO FUNDIDO PARA AGUAS PLUVIAIS,COM CAIXILHO,DIM; DESCR2: ENSOES APROXIMADAS DE (50X50)CM,CONFORME ABNT NBR 10160.FORN; DESCR3: ECIMENTO E COLOCACAO | UN | 177.83
15.003.0190-0 | RALO SIFONADO DE FERRO FUNDIDO PARA BANHEIRO SOCIAL DN=150MM | ,COMPOSTO DE 4 ENTRADAS DN=50MM E UMA SAIDA DN=75MM,CONFORME | ABNT NBR 15579,REVESTIDO INTERNA E EXTERNAMENTE COM EPOXI N | A COR VERMELHA,APLICADO PELO SISTEMA ELETROSTATICO.FORNECIME | NTO E ASSENTAMENTO |  | UN | 406.74
15.003.0190-A | RALO SIFONADO DE FERRO FUNDIDO PARA BANHEIRO SOCIAL DN=150MM | ,COMPOSTO DE 4 ENTRADAS DN=50MM E UMA SAIDA DN=75MM,CONFORME | ABNT NBR 15579,REVESTIDO INTERNA E EXTERNAMENTE COM EPOXI N | A COR VERMELHA,APLICADO PELO SISTEMA ELETROSTATICO.FORNECIME | NTO E ASSENTAMENTO |  | UN | 398.88
15.003.0192-0 | RALO SIFONADO DE FERRO FUNDIDO PARA BANHEIRO DE SERVICO DN=1 | 00MM,COMPOSTO DE UMA ENTRADA E UMA SAIDA DN=50MM (PVC 40MM I | NTERNAMENTE),CONFORME ABNT NBR 15579,REVESTIDO INTERNA E EXT | ERNAMENTE COM EPOXI NA COR VERMELHA,APLICADO PELO SISTEMA EL | ETROSTATICO.FORNECIMENTO E ASSENTAMENTO |  | UN | 237.34
15.003.0192-A | RALO SIFONADO DE FERRO FUNDIDO PARA BANHEIRO DE SERVICO DN=1 | 00MM,COMPOSTO DE UMA ENTRADA E UMA SAIDA DN=50MM (PVC 40MM I | NTERNAMENTE),CONFORME ABNT NBR 15579,REVESTIDO INTERNA E EXT | ERNAMENTE COM EPOXI NA COR VERMELHA,APLICADO PELO SISTEMA EL | ETROSTATICO.FORNECIMENTO E ASSENTAMENTO |  | UN | 229.48
15.003.0193-0 | RALO SECO DE FERRO FUNDIDO COM SAIDA VERTICAL,COMPOSTO DE EN | TRADA SUPERIOR DN=100MM E SAIDA VERTICAL DN=50MM,CONFORME AB | NT NBR 15579,REVESTIDO INTERNA E EXTERNAMENTE COM EPOXI NA C | OR VERMELHA,APLICADO PELO SISTEMA ELETROSTATICO.FORNECIMENTO | E ASSENTAMENTO |  | UN | 204.28
15.003.0193-A | RALO SECO DE FERRO FUNDIDO COM SAIDA VERTICAL,COMPOSTO DE EN | TRADA SUPERIOR DN=100MM E SAIDA VERTICAL DN=50MM,CONFORME AB | NT NBR 15579,REVESTIDO INTERNA E EXTERNAMENTE COM EPOXI NA C | OR VERMELHA,APLICADO PELO SISTEMA ELETROSTATICO.FORNECIMENTO | E ASSENTAMENTO |  | UN | 196.68
15.003.0194-0 | RALO SECO DE FERRO FUNDIDO PARA BOX,COM SAIDA HORIZONTAL,COM | POSTO DE ENTRADA SUPERIOR DN=100MM E SAIDA HORIZONTAL DN=50M | M,CONFORME ABNT NBR 15579,REVESTIDO INTERNA E EXTERNAMENTE C | OM EPOXI NA COR VERMELHA,APLICADO PELO SISTEMA ELETROSTATICO | .FORNECIMENTO E ASSENTAMENTO |  | UN | 202.07
15.003.0194-A | RALO SECO DE FERRO FUNDIDO PARA BOX,COM SAIDA HORIZONTAL,COM | POSTO DE ENTRADA SUPERIOR DN=100MM E SAIDA HORIZONTAL DN=50M | M,CONFORME ABNT NBR 15579,REVESTIDO INTERNA E EXTERNAMENTE C | OM EPOXI NA COR VERMELHA,APLICADO PELO SISTEMA ELETROSTATICO | .FORNECIMENTO E ASSENTAMENTO |  | UN | 194.47
15.003.0200-0 | DESCR1: MANGUEIRA "SEAL TUBE" COM CAPA ALMA,DIAMETRO DE 1/2".FORNECI; DESCR2: MENTO E COLOCACAO | M | 12.93
15.003.0200-A | DESCR1: MANGUEIRA "SEAL TUBE" COM CAPA ALMA,DIAMETRO DE 1/2".FORNECI; DESCR2: MENTO E COLOCACAO | M | 12.35
15.003.0202-0 | DESCR1: MANGUEIRA "SEAL TUBE" COM CAPA ALMA,DIAMETRO DE 3/4".FORNECI; DESCR2: MENTO E COLOCACAO | M | 15.86
15.003.0202-A | DESCR1: MANGUEIRA "SEAL TUBE" COM CAPA ALMA,DIAMETRO DE 3/4".FORNECI; DESCR2: MENTO E COLOCACAO | M | 15.18
15.003.0204-0 | DESCR1: MANGUEIRA "SEAL TUBE" COM CAPA ALMA,DIAMETRO DE 1".FORNECIME; DESCR2: NTO E COLOCACAO | M | 20.51
15.003.0204-A | DESCR1: MANGUEIRA "SEAL TUBE" COM CAPA ALMA,DIAMETRO DE 1".FORNECIME; DESCR2: NTO E COLOCACAO | M | 19.67
15.003.0206-0 | DESCR1: MANGUEIRA "SEAL TUBE" COM CAPA ALMA,DIAMETRO DE 1.1/4".FORNE; DESCR2: CIMENTO E COLOCACAO | M | 26.31
15.003.0206-A | DESCR1: MANGUEIRA "SEAL TUBE" COM CAPA ALMA,DIAMETRO DE 1.1/4".FORNE; DESCR2: CIMENTO E COLOCACAO | M | 25.36
15.003.0208-0 | DESCR1: MANGUEIRA "SEAL TUBE" COM CAPA ALMA,DIAMETRO DE 1.1/2".FORNE; DESCR2: CIMENTO E COLOCACAO | M | 32.46
15.003.0208-A | DESCR1: MANGUEIRA "SEAL TUBE" COM CAPA ALMA,DIAMETRO DE 1.1/2".FORNE; DESCR2: CIMENTO E COLOCACAO | M | 31.42
15.003.0210-0 | DESCR1: MANGUEIRA "SEAL TUBE" COM CAPA ALMA,DIAMETRO DE 2".FORNECIME; DESCR2: NTO E COLOCACAO | M | 42.01
15.003.0210-A | DESCR1: MANGUEIRA "SEAL TUBE" COM CAPA ALMA,DIAMETRO DE 2".FORNECIME; DESCR2: NTO E COLOCACAO | M | 40.75
15.003.0212-0 | DESCR1: MANGUEIRA "SEAL TUBE" COM CAPA ALMA,DIAMETRO DE 2.1/2".FORNE; DESCR2: CIMENTO E COLOCACAO | M | 65.46
15.003.0212-A | DESCR1: MANGUEIRA "SEAL TUBE" COM CAPA ALMA,DIAMETRO DE 2.1/2".FORNE; DESCR2: CIMENTO E COLOCACAO | M | 63.89
15.003.0214-0 | DESCR1: MANGUEIRA "SEAL TUBE" COM CAPA ALMA,DIAMETRO DE 3".FORNECIME; DESCR2: NTO E COLOCACAO | M | 78.08
15.003.0214-A | DESCR1: MANGUEIRA "SEAL TUBE" COM CAPA ALMA,DIAMETRO DE 3".FORNECIME; DESCR2: NTO E COLOCACAO | M | 76.35
15.003.0216-0 | DESCR1: MANGUEIRA "SEAL TUBE" COM CAPA ALMA,DIAMETRO DE 4".FORNECIME; DESCR2: NTO E COLOCACAO | M | 132.7
15.003.0216-A | DESCR1: MANGUEIRA "SEAL TUBE" COM CAPA ALMA,DIAMETRO DE 4".FORNECIME; DESCR2: NTO E COLOCACAO | M | 130.61
15.003.0350-0 | DESCR1: SUPORTE COM 2 CHUMBADORES,PARA FIXACAO DE TUBULACOES NO DIAM; DESCR2: ETRO INTERNO DE 1/2" ATE 1".FORNECIMENTO E COLOCACAO | UN | 17.2
15.003.0350-A | DESCR1: SUPORTE COM 2 CHUMBADORES,PARA FIXACAO DE TUBULACOES NO DIAM; DESCR2: ETRO INTERNO DE 1/2" ATE 1".FORNECIMENTO E COLOCACAO | UN | 15.92
15.003.0351-0 | DESCR1: SUPORTE DUPLO COM 2 CHUMBADORES,PARA FIXACAO DE 2 TUBULACOES; DESCR2: NO DIAMETRO INTERNO DE 1/2" ATE 1".FORNECIMENTO E COLOCACAO | UN | 27.03
15.003.0351-A | DESCR1: SUPORTE DUPLO COM 2 CHUMBADORES,PARA FIXACAO DE 2 TUBULACOES; DESCR2: NO DIAMETRO INTERNO DE 1/2" ATE 1".FORNECIMENTO E COLOCACAO | UN | 25.01
15.003.0352-0 | DESCR1: SUPORTE COM 2 CHUMBADORES,PARA FIXACAO DE TUBULACOES NO DIAM; DESCR2: ETRO INTERNO DE 1.1/4" E 1.1/2".FORNECIMENTO E COLOCACAO | UN | 29.49
15.003.0352-A | DESCR1: SUPORTE COM 2 CHUMBADORES,PARA FIXACAO DE TUBULACOES NO DIAM; DESCR2: ETRO INTERNO DE 1.1/4" E 1.1/2".FORNECIMENTO E COLOCACAO | UN | 27.29
15.003.0353-0 | DESCR1: SUPORTE DUPLO COM 2 CHUMBADORES,PARA FIXACAO DE 2 TUBULACOES; DESCR2: NO DIAMETRO INTERNO DE 1.1/4" ATE 1.1/2".FORNECIMENTO E; DESCR3: COLOCACAO | UN | 44.24
15.003.0353-A | DESCR1: SUPORTE DUPLO COM 2 CHUMBADORES,PARA FIXACAO DE 2 TUBULACOES; DESCR2: NO DIAMETRO INTERNO DE 1.1/4" ATE 1.1/2".FORNECIMENTO E; DESCR3: COLOCACAO | UN | 40.93
15.003.0354-1 | DESCR1: SUPORTE COM 2 CHUMBADORES,PARA FIXACAO DE TUBULACOES NO DIAM; DESCR2: ETRO INTERNO DE 2".FORNECIMENTO E COLOCACAO | UN | 49.15
15.003.0354-B | DESCR1: SUPORTE COM 2 CHUMBADORES,PARA FIXACAO DE TUBULACOES NO DIAM; DESCR2: ETRO INTERNO DE 2".FORNECIMENTO E COLOCACAO | UN | 45.48
15.003.0355-0 | DESCR1: SUPORTE DUPLO COM 2 CHUMBADORES,PARA FIXACAO DE 2 TUBULACOES; DESCR2: NO DIAMETRO INTERNO DE 2".FORNECIMENTO E COLOCACAO | UN | 73.73
15.003.0355-A | DESCR1: SUPORTE DUPLO COM 2 CHUMBADORES,PARA FIXACAO DE 2 TUBULACOES; DESCR2: NO DIAMETRO INTERNO DE 2".FORNECIMENTO E COLOCACAO | UN | 68.22
15.003.0356-1 | DESCR1: SUPORTE COM 2 CHUMBADORES,PARA FIXACAO DE TUBULACOES NO DIAM; DESCR2: ETRO INTERNO DE 2.1/2" E 3".FORNECIMENTO E COLOCACAO | UN | 59.53
15.003.0356-B | DESCR1: SUPORTE COM 2 CHUMBADORES,PARA FIXACAO DE TUBULACOES NO DIAM; DESCR2: ETRO INTERNO DE 2.1/2" E 3".FORNECIMENTO E COLOCACAO | UN | 55.08
15.003.0357-0 | DESCR1: SUPORTE DUPLO COM 2 CHUMBADORES,PARA FIXACAO DE 2 TUBULACOES; DESCR2: NO DIAMETRO INTERNO DE 2.1/2" E 3".FORNECIMENTO E COLOCACAO | UN | 89.3
15.003.0357-A | DESCR1: SUPORTE DUPLO COM 2 CHUMBADORES,PARA FIXACAO DE 2 TUBULACOES; DESCR2: NO DIAMETRO INTERNO DE 2.1/2" E 3".FORNECIMENTO E COLOCACAO | UN | 82.62
15.003.0358-1 | DESCR1: SUPORTE COM 2 CHUMBADORES,PARA FIXACAO DE TUBULACOES NO DIAM; DESCR2: ETRO INTERNO DE 4" E 6".FORNECIMENTO E COLOCACAO | UN | 80.67
15.003.0358-B | DESCR1: SUPORTE COM 2 CHUMBADORES,PARA FIXACAO DE TUBULACOES NO DIAM; DESCR2: ETRO INTERNO DE 4" E 6".FORNECIMENTO E COLOCACAO | UN | 75.43
15.003.0359-0 | DESCR1: SUPORTE DUPLO COM 2 CHUMBADORES,PARA FIXACAO DE 2 TUBULACOES; DESCR2: NO DIAMETRO INTERNO DE 4" E 6".FORNECIMENTO E COLOCACAO | UN | 133.12
15.003.0359-A | DESCR1: SUPORTE DUPLO COM 2 CHUMBADORES,PARA FIXACAO DE 2 TUBULACOES; DESCR2: NO DIAMETRO INTERNO DE 4" E 6".FORNECIMENTO E COLOCACAO | UN | 124.47
15.003.0360-0 | DESCR1: ASSENTAMENTO DE LAVATORIO(EXCLUSIVE FORNECIMENTO DO APARELHO; DESCR2: ),INCLUSIVE MATERIAIS NECESSARIOS | UN | 102.48
15.003.0360-A | DESCR1: ASSENTAMENTO DE LAVATORIO(EXCLUSIVE FORNECIMENTO DO APARELHO; DESCR2: ),INCLUSIVE MATERIAIS NECESSARIOS | UN | 93.37
15.003.0361-0 | DESCR1: RETIRADA E REASSENTAMENTO DE LAVATORIO,INCLUSIVE MATERIAIS N; DESCR2: ECESSARIOS | UN | 148.01
15.003.0361-A | DESCR1: RETIRADA E REASSENTAMENTO DE LAVATORIO,INCLUSIVE MATERIAIS N; DESCR2: ECESSARIOS | UN | 134.34
15.003.0365-0 | DESCR1: ASSENTAMENTO DE CAIXA DE DESCARGA ELEVADA,EXTERNA(EXCLUSIVE; DESCR2: FORNECIMENTO DO APARELHO),INCLUSIVE MATERIAIS NECESSARIOS | UN | 41.58
15.003.0365-A | DESCR1: ASSENTAMENTO DE CAIXA DE DESCARGA ELEVADA,EXTERNA(EXCLUSIVE; DESCR2: FORNECIMENTO DO APARELHO),INCLUSIVE MATERIAIS NECESSARIOS | UN | 38.54
15.003.0370-0 | FIXACAO ATRAVES DE PINO CRAVADO COM PISTOLA E FITA METALICA | RECARTILHADA,DE TUBULACOES C/DIAMETROS INTERNOS VARIAVEIS DE | 1/2" A 4",COMPONDO-SE DE FITA DE 17MM DE LARGURA E 0,50M DE | COMPRIMENTO E CONJUNTO C/CURSOR E SUPORTE "Y" EM CAIXA DE 25 | PECAS(SISTEMA DE SUSPENSAO LEVE,CARGA DE RUPTURA 120KG).UTIL | IZACAO:INSTALACOES APARENTES DE AGUA,ESGOTO E ELETRICIDADE | UN | 15.02
15.003.0370-A | FIXACAO ATRAVES DE PINO CRAVADO COM PISTOLA E FITA METALICA | RECARTILHADA,DE TUBULACOES C/DIAMETROS INTERNOS VARIAVEIS DE | 1/2" A 4",COMPONDO-SE DE FITA DE 17MM DE LARGURA E 0,50M DE | COMPRIMENTO E CONJUNTO C/CURSOR E SUPORTE "Y" EM CAIXA DE 25 | PECAS(SISTEMA DE SUSPENSAO LEVE,CARGA DE RUPTURA 120KG).UTIL | IZACAO:INSTALACOES APARENTES DE AGUA,ESGOTO E ELETRICIDADE | UN | 13.98
15.003.0371-0 | FIXACAO ATRAVES PINO CRAVADO C/PISTOLA E FITA METALICA PERFU | RADA,TUBULACOES C/DIAM.INTERNOS VARIAVEIS 1/2" A 2",COMPONDO | -SE DE FITA 17MM LARG.E 0,50M COMPR.E CONJUNTO C/:PORCA ALTA | 1/4",PARAFUSO CABECA SEXTAVADA 1/4"X1/2" E JUNCAO ALTA DE D | UAS GARRAS(SIST.SUSPENSAO EXTRA-LEVE,CARGA RUPTURA 30KG).UTI | LIZACAO:INSTALACOES APARENTES DE AGUA,ESGOTO E ELETRICIDADE | UN | 14.24
15.003.0371-A | FIXACAO ATRAVES PINO CRAVADO C/PISTOLA E FITA METALICA PERFU | RADA,TUBULACOES C/DIAM.INTERNOS VARIAVEIS 1/2" A 2",COMPONDO | -SE DE FITA 17MM LARG.E 0,50M COMPR.E CONJUNTO C/:PORCA ALTA | 1/4",PARAFUSO CABECA SEXTAVADA 1/4"X1/2" E JUNCAO ALTA DE D | UAS GARRAS(SIST.SUSPENSAO EXTRA-LEVE,CARGA RUPTURA 30KG).UTI | LIZACAO:INSTALACOES APARENTES DE AGUA,ESGOTO E ELETRICIDADE | UN | 13.19
15.003.0372-0 | FIXACAO ATRAVES DE PINO CRAVADO COM PISTOLA E FITA METALICA | PERFURADA,DE TUBULACOES COM DIAMETRO INTERNO VARIAVEL DE 1/2 | " A 4",FITA DE 19MM DE LARGURA E 0,50M DE COMPRIMENTO(SISTEM | A SUSPENSAO LEVE,CARGA DE RUPTURA 40KG).UTILIZACAO:INSTALACO | ES APARENTES DE AGUA,ESGOTO E ELETRICIDADE |  | UN | 14.48
15.003.0372-A | FIXACAO ATRAVES DE PINO CRAVADO COM PISTOLA E FITA METALICA | PERFURADA,DE TUBULACOES COM DIAMETRO INTERNO VARIAVEL DE 1/2 | " A 4",FITA DE 19MM DE LARGURA E 0,50M DE COMPRIMENTO(SISTEM | A SUSPENSAO LEVE,CARGA DE RUPTURA 40KG).UTILIZACAO:INSTALACO | ES APARENTES DE AGUA,ESGOTO E ELETRICIDADE |  | UN | 13.43
15.003.0373-0 | FIXACAO ATRAVES DE PINO CRAVADO COM PISTOLA E FITA METALICA | PERFURADA,DE TUBULACOES COM DIAMETRO INTERNO VARIAVEL DE 2" | A 6",FITA DE 25MM DE LARGURA E 0,50M DE COMPRIMENTO,INCLUSIV | E SUPORTE "U" E REFORCO DE SUPORTE(SISTEMA DE SUSPENSAO PESA | DO,CARGA DE RUPTURA 225KG).UTILIZACAO:INSTALACOES ESPECIAIS |  | UN | 20.43
15.003.0373-A | FIXACAO ATRAVES DE PINO CRAVADO COM PISTOLA E FITA METALICA | PERFURADA,DE TUBULACOES COM DIAMETRO INTERNO VARIAVEL DE 2" | A 6",FITA DE 25MM DE LARGURA E 0,50M DE COMPRIMENTO,INCLUSIV | E SUPORTE "U" E REFORCO DE SUPORTE(SISTEMA DE SUSPENSAO PESA | DO,CARGA DE RUPTURA 225KG).UTILIZACAO:INSTALACOES ESPECIAIS |  | UN | 19.38
15.003.0375-0 | DESCR1: RETIRADA E REASSENTAMENTO DE CHUVEIRO,INCLUSIVE MATERIAIS NE; DESCR2: CESSARIOS | UN | 75.96
15.003.0375-A | DESCR1: RETIRADA E REASSENTAMENTO DE CHUVEIRO,INCLUSIVE MATERIAIS NE; DESCR2: CESSARIOS | UN | 69.89
15.003.0377-0 | DESCR1: RETIRADA E REASSENTAMENTO DE TORNEIRA,INCLUSIVE MATERIAIS NE; DESCR2: CESSARIOS | UN | 60.78
15.003.0377-A | DESCR1: RETIRADA E REASSENTAMENTO DE TORNEIRA,INCLUSIVE MATERIAIS NE; DESCR2: CESSARIOS | UN | 54.7
15.003.0379-0 | DESCR1: ASSENTAMENTO DE TORNEIRA(EXCLUSIVE FORNECIMENTO DO APARELHO); DESCR2: ,INCLUSIVE MATERIAIS NECESSARIOS | UN | 30.43
15.003.0379-A | DESCR1: ASSENTAMENTO DE TORNEIRA(EXCLUSIVE FORNECIMENTO DO APARELHO); DESCR2: ,INCLUSIVE MATERIAIS NECESSARIOS | UN | 27.39
15.003.0380-0 | DESCR1: ASSENTAMENTO DE CHUVEIRO(EXCLUSIVE FORNECIMENTO DO APARELHO); DESCR2: ,INCLUSIVE MATERIAIS NECESSARIOS E BRACO CROMADO | UN | 45.46
15.003.0380-A | DESCR1: ASSENTAMENTO DE CHUVEIRO(EXCLUSIVE FORNECIMENTO DO APARELHO); DESCR2: ,INCLUSIVE MATERIAIS NECESSARIOS E BRACO CROMADO | UN | 42.43
15.003.0381-0 | DESCR1: ASSENTAMENTO DE CHUVEIRO(EXCLUSIVE FORNECIMENTO DO APARELHO; DESCR2: E BRACO),INCLUSIVE MATERIAIS NECESSARIOS | UN | 34.53
15.003.0381-A | DESCR1: ASSENTAMENTO DE CHUVEIRO(EXCLUSIVE FORNECIMENTO DO APARELHO; DESCR2: E BRACO),INCLUSIVE MATERIAIS NECESSARIOS | UN | 31.49
15.003.0390-0 | DESCR1: ABRACADEIRA DE FIXACAO,TIPO COPO,ESTAMPADA EM CHAPA DE FERRO; DESCR2: ZINCADA,COMPOSTA DE CANOPLA,PARAFUSOS E ABRACADEIRAS PROPRI; DESCR3: AMENTE DITA,NO DIAMETRO 1/2".FORNECIMENTO E COLOCACAO | UN | 10.2
15.003.0390-A | DESCR1: ABRACADEIRA DE FIXACAO,TIPO COPO,ESTAMPADA EM CHAPA DE FERRO; DESCR2: ZINCADA,COMPOSTA DE CANOPLA,PARAFUSOS E ABRACADEIRAS PROPRI; DESCR3: AMENTE DITA,NO DIAMETRO 1/2".FORNECIMENTO E COLOCACAO | UN | 9.47
15.003.0391-0 | DESCR1: ABRACADEIRA DE FIXACAO,TIPO COPO,ESTAMPADA EM CHAPA DE FERRO; DESCR2: ZINCADA,COMPOSTA DE CANOPLA,PARAFUSOS E ABRACADEIRAS PROPRI; DESCR3: AMENTE DITA,NO DIAMETRO 3/4".FORNECIMENTO E COLOCACAO | UN | 10.3
15.003.0391-A | DESCR1: ABRACADEIRA DE FIXACAO,TIPO COPO,ESTAMPADA EM CHAPA DE FERRO; DESCR2: ZINCADA,COMPOSTA DE CANOPLA,PARAFUSOS E ABRACADEIRAS PROPRI; DESCR3: AMENTE DITA,NO DIAMETRO 3/4".FORNECIMENTO E COLOCACAO | UN | 9.57
15.003.0392-0 | DESCR1: ABRACADEIRA DE FIXACAO,TIPO COPO,ESTAMPADA EM CHAPA DE FERRO; DESCR2: ZINCADA,COMPOSTA DE CANOPLA,PARAFUSOS E ABRACADEIRAS PROPRI; DESCR3: AMENTE DITA,NO DIAMETRO 1".FORNECIMENTO E COLOCACAO | UN | 10.92
15.003.0392-A | DESCR1: ABRACADEIRA DE FIXACAO,TIPO COPO,ESTAMPADA EM CHAPA DE FERRO; DESCR2: ZINCADA,COMPOSTA DE CANOPLA,PARAFUSOS E ABRACADEIRAS PROPRI; DESCR3: AMENTE DITA,NO DIAMETRO 1".FORNECIMENTO E COLOCACAO | UN | 10.19
15.003.0393-0 | DESCR1: ABRACADEIRA DE FIXACAO,TIPO COPO,ESTAMPADA EM CHAPA DE FERRO; DESCR2: ZINCADA,COMPOSTA DE CANOPLA,PARAFUSOS E ABRACADEIRAS PROPRI; DESCR3: AMENTE DITA,NO DIAMETRO 1.1/4".FORNECIMENTO E COLOCACAO | UN | 11.61
15.003.0393-A | DESCR1: ABRACADEIRA DE FIXACAO,TIPO COPO,ESTAMPADA EM CHAPA DE FERRO; DESCR2: ZINCADA,COMPOSTA DE CANOPLA,PARAFUSOS E ABRACADEIRAS PROPRI; DESCR3: AMENTE DITA,NO DIAMETRO 1.1/4".FORNECIMENTO E COLOCACAO | UN | 10.82
15.003.0394-0 | DESCR1: ABRACADEIRA DE FIXACAO,TIPO COPO,ESTAMPADA EM CHAPA DE FERRO; DESCR2: ZINCADA,COMPOSTA DE CANOPLA,PARAFUSOS E ABRACADEIRAS PROPRI; DESCR3: AMENTE DITA,NO DIAMETRO 1.1/2".FORNECIMENTO E COLOCACAO | UN | 11.88
15.003.0394-A | DESCR1: ABRACADEIRA DE FIXACAO,TIPO COPO,ESTAMPADA EM CHAPA DE FERRO; DESCR2: ZINCADA,COMPOSTA DE CANOPLA,PARAFUSOS E ABRACADEIRAS PROPRI; DESCR3: AMENTE DITA,NO DIAMETRO 1.1/2".FORNECIMENTO E COLOCACAO | UN | 11.09
15.003.0395-0 | DESCR1: ABRACADEIRA DE FIXACAO,TIPO COPO,ESTAMPADA EM CHAPA DE FERRO; DESCR2: ZINCADA,COMPOSTA DE CANOPLA,PARAFUSOS E ABRACADEIRAS PROPRI; DESCR3: AMENTE DITA,NO DIAMETRO 2".FORNECIMENTO E COLOCACAO | UN | 13.02
15.003.0395-A | DESCR1: ABRACADEIRA DE FIXACAO,TIPO COPO,ESTAMPADA EM CHAPA DE FERRO; DESCR2: ZINCADA,COMPOSTA DE CANOPLA,PARAFUSOS E ABRACADEIRAS PROPRI; DESCR3: AMENTE DITA,NO DIAMETRO 2".FORNECIMENTO E COLOCACAO | UN | 12.17
15.003.0396-0 | DESCR1: ABRACADEIRA DE FIXACAO,TIPO COPO,ESTAMPADA EM CHAPA DE FERRO; DESCR2: ZINCADA,COMPOSTA DE CANOPLA,PARAFUSOS E ABRACADEIRAS PROPRI; DESCR3: AMENTE DITA,NO DIAMETRO 2.1/2".FORNECIMENTO E COLOCACAO | UN | 13.14
15.003.0396-A | DESCR1: ABRACADEIRA DE FIXACAO,TIPO COPO,ESTAMPADA EM CHAPA DE FERRO; DESCR2: ZINCADA,COMPOSTA DE CANOPLA,PARAFUSOS E ABRACADEIRAS PROPRI; DESCR3: AMENTE DITA,NO DIAMETRO 2.1/2".FORNECIMENTO E COLOCACAO | UN | 12.29
15.003.0397-0 | DESCR1: ABRACADEIRA DE FIXACAO,TIPO COPO,ESTAMPADA EM CHAPA DE FERRO; DESCR2: ZINCADA,COMPOSTA DE CANOPLA,PARAFUSOS E ABRACADEIRAS PROPRI; DESCR3: AMENTE DITA,NO DIAMETRO 3".FORNECIMENTO E COLOCACAO | UN | 14.18
15.003.0397-A | DESCR1: ABRACADEIRA DE FIXACAO,TIPO COPO,ESTAMPADA EM CHAPA DE FERRO; DESCR2: ZINCADA,COMPOSTA DE CANOPLA,PARAFUSOS E ABRACADEIRAS PROPRI; DESCR3: AMENTE DITA,NO DIAMETRO 3".FORNECIMENTO E COLOCACAO | UN | 13.27
15.003.0398-0 | DESCR1: ABRACADEIRA DE FIXACAO,TIPO COPO,ESTAMPADA EM CHAPA DE FERRO; DESCR2: ZINCADA,COMPOSTA DE CANOPLA,PARAFUSOS E ABRACADEIRAS PROPRI; DESCR3: AMENTE DITA,NO DIAMETRO 4".FORNECIMENTO E COLOCACAO | UN | 15.28
15.003.0398-A | DESCR1: ABRACADEIRA DE FIXACAO,TIPO COPO,ESTAMPADA EM CHAPA DE FERRO; DESCR2: ZINCADA,COMPOSTA DE CANOPLA,PARAFUSOS E ABRACADEIRAS PROPRI; DESCR3: AMENTE DITA,NO DIAMETRO 4".FORNECIMENTO E COLOCACAO | UN | 14.37
15.003.0400-0 | DESCR1: RETIRADA E REASSENTAMENTO DE BIDE COM 2 REGISTROS,INCLUSIVE; DESCR2: MATERIAIS NECESSARIOS | UN | 282.95
15.003.0400-A | DESCR1: RETIRADA E REASSENTAMENTO DE BIDE COM 2 REGISTROS,INCLUSIVE; DESCR2: MATERIAIS NECESSARIOS | UN | 261.98
15.003.0405-0 | DESCR1: ASSENTAMENTO DE BACIA SANITARIA (EXCLUSIVE FORNECIMENTO DO A; DESCR2: PARELHO),INCLUSIVE MATERIAIS NECESSARIOS | UN | 67.49
15.003.0405-A | DESCR1: ASSENTAMENTO DE BACIA SANITARIA (EXCLUSIVE FORNECIMENTO DO A; DESCR2: PARELHO),INCLUSIVE MATERIAIS NECESSARIOS | UN | 62.25
15.003.0410-0 | DESCR1: RETIRADA E REASSENTAMENTO DE BACIA SANITARIA,INCLUSIVE MATER; DESCR2: IAIS NECESSARIOS | UN | 174.49
15.003.0410-A | DESCR1: RETIRADA E REASSENTAMENTO DE BACIA SANITARIA,INCLUSIVE MATER; DESCR2: IAIS NECESSARIOS | UN | 164
15.003.0415-0 | DESCR1: RETIRADA E REASSENTAMENTO DE VALVULA DE DESCARGA | UN | 202.41
15.003.0415-A | DESCR1: RETIRADA E REASSENTAMENTO DE VALVULA DE DESCARGA | UN | 182.12
15.003.0420-0 | DESCR1: RETIRADA E REASSENTAMENTO DE TUBO VENTILADOR,DE CIMENTO SEM; DESCR2: AMIANTO,COM DIAMETRO DE 3" | M | 32.73
15.003.0420-A | DESCR1: RETIRADA E REASSENTAMENTO DE TUBO VENTILADOR,DE CIMENTO SEM; DESCR2: AMIANTO,COM DIAMETRO DE 3" | M | 29.56
15.003.0421-0 | DESCR1: RETIRADA E REASSENTAMENTO DE TUBO VENTILADOR,DE CIMENTO SEM; DESCR2: AMIANTO,COM DIAMETRO DE 4" | M | 43.64
15.003.0421-A | DESCR1: RETIRADA E REASSENTAMENTO DE TUBO VENTILADOR,DE CIMENTO SEM; DESCR2: AMIANTO,COM DIAMETRO DE 4" | M | 39.41
15.003.0500-0 | DESCR1: CHUVEIRO AUTOMATICO SPRINKLER DE RESPOSTA PADRAO,TIPO LATERA; DESCR2: L (SIDEWALL) DN 15MM (1/2"),TEMPERATURA 68ºC (BULBO VERMELHO; DESCR3: ) E COEFICIENTE DE DESCARGA K80.FORNECIMENTO E COLOCACAO | UN | 52.56
15.003.0500-A | DESCR1: CHUVEIRO AUTOMATICO SPRINKLER DE RESPOSTA PADRAO,TIPO LATERA; DESCR2: L (SIDEWALL) DN 15MM (1/2"),TEMPERATURA 68ºC (BULBO VERMELHO; DESCR3: ) E COEFICIENTE DE DESCARGA K80.FORNECIMENTO E COLOCACAO | UN | 51.64
15.003.0505-0 | DESCR1: CHUVEIRO AUTOMATICO SPRINKLER DE RESPOSTA PADRAO,TIPO LATERA; DESCR2: L (SIDEWALL) DN 15MM (1/2"),TEMPERATURA 79ºC (BULBO AMARELO); DESCR3: E COEFICIENTE DE DESCARGA K80.FORNECIMENTO E COLOCACAO | UN | 92.53
15.003.0505-A | DESCR1: CHUVEIRO AUTOMATICO SPRINKLER DE RESPOSTA PADRAO,TIPO LATERA; DESCR2: L (SIDEWALL) DN 15MM (1/2"),TEMPERATURA 79ºC (BULBO AMARELO); DESCR3: E COEFICIENTE DE DESCARGA K80.FORNECIMENTO E COLOCACAO | UN | 91.61
15.003.0510-0 | DESCR1: CHUVEIRO AUTOMATICO SPRINKLER DE RESPOSTA PADRAO,TIPO PENDEN; DESCR2: TE,DN 15MM(1/2"),TEMPERATURA 68ºC (BULBO VERMELHO) E COEFICI; DESCR3: ENTE DE DESCARGA K80.FORNECIMENTO E COLOCACAO | UN | 35.16
15.003.0510-A | DESCR1: CHUVEIRO AUTOMATICO SPRINKLER DE RESPOSTA PADRAO,TIPO PENDEN; DESCR2: TE,DN 15MM(1/2"),TEMPERATURA 68ºC (BULBO VERMELHO) E COEFICI; DESCR3: ENTE DE DESCARGA K80.FORNECIMENTO E COLOCACAO | UN | 34.24
15.003.0515-0 | DESCR1: CHUVEIRO AUTOMATICO SPRINKLER DE RESPOSTA PADRAO,TIPO PENDEN; DESCR2: TE,DN 15MM(1/2"),TEMPERATURA 79ºC (BULBO AMARELO) E COEFICIE; DESCR3: NTE DE DESCARGA K80.FORNECIMENTO E COLOCACAO | UN | 37.74
15.003.0515-A | DESCR1: CHUVEIRO AUTOMATICO SPRINKLER DE RESPOSTA PADRAO,TIPO PENDEN; DESCR2: TE,DN 15MM(1/2"),TEMPERATURA 79ºC (BULBO AMARELO) E COEFICIE; DESCR3: NTE DE DESCARGA K80.FORNECIMENTO E COLOCACAO | UN | 36.82
15.003.0520-0 | DESCR1: TUBO DE FERRO GALVANIZADO COM DIAMETRO DE 1/2",COM COSTURA,P; DESCR2: ARA INSTALACOES DIVERSAS ENTERRRADAS,INCLUSIVE CONEXOES,EMEN; DESCR3: DAS E PROTECAO ANTICORROSIVA.FORNECIMENTO E COLOCACAO | M | 51.08
15.003.0520-A | DESCR1: TUBO DE FERRO GALVANIZADO COM DIAMETRO DE 1/2",COM COSTURA,P; DESCR2: ARA INSTALACOES DIVERSAS ENTERRRADAS,INCLUSIVE CONEXOES,EMEN; DESCR3: DAS E PROTECAO ANTICORROSIVA.FORNECIMENTO E COLOCACAO | M | 50.15
15.003.0525-0 | DESCR1: TUBO DE FERRO GALVANIZADO COM DIAMETRO DE 3/4",COM COSTURA,P; DESCR2: ARA INSTALACOES DIVERSAS ENTERRADAS,INCLUSIVE CONEXOES,EMEND; DESCR3: AS E PROTECAO ANTICORROSIVA.FORNECIMENTO E COLOCACAO | M | 60.19
15.003.0525-A | DESCR1: TUBO DE FERRO GALVANIZADO COM DIAMETRO DE 3/4",COM COSTURA,P; DESCR2: ARA INSTALACOES DIVERSAS ENTERRADAS,INCLUSIVE CONEXOES,EMEND; DESCR3: AS E PROTECAO ANTICORROSIVA.FORNECIMENTO E COLOCACAO | M | 59.08
15.003.0530-0 | DESCR1: TUBO DE FERRO GALVANIZADO COM DIAMETRO DE 1",COM COSTURA,PAR; DESCR2: A INSTALACOES DIVERSAS ENTERRADAS,INCLUSIVE CONEXOES,EMENDAS; DESCR3: E PROTECAO ANTICORROSIVA.FORNECIMENTO E COLOCACAO | N | 77.94
15.003.0530-A | DESCR1: TUBO DE FERRO GALVANIZADO COM DIAMETRO DE 1",COM COSTURA,PAR; DESCR2: A INSTALACOES DIVERSAS ENTERRADAS,INCLUSIVE CONEXOES,EMENDAS; DESCR3: E PROTECAO ANTICORROSIVA.FORNECIMENTO E COLOCACAO | N | 76.68
15.003.0535-0 | DESCR1: TUBO DE FERRO GALVANIZADO COM DIAMETRO DE 1.1/4",COM COSTURA; DESCR2: ,PARA INSTALACOES DIVERSAS ENTERRADAS,INCLUSIVE CONEXOES,EME; DESCR3: NDAS E PROTECAO ANTICORROSIVA.FORNECIMENTO E COLOCACAO | M | 97.24
15.003.0535-A | DESCR1: TUBO DE FERRO GALVANIZADO COM DIAMETRO DE 1.1/4",COM COSTURA; DESCR2: ,PARA INSTALACOES DIVERSAS ENTERRADAS,INCLUSIVE CONEXOES,EME; DESCR3: NDAS E PROTECAO ANTICORROSIVA.FORNECIMENTO E COLOCACAO | M | 95.82
15.003.0540-0 | DESCR1: TUBO DE FERRO GALVANIZADO COM DIAMETRO DE 1.1/2",COM COSTURA; DESCR2: ,PARA INSTALACOES DIVERSAS ENTERRADAS,INCLUSIVE CONEXOES,EME; DESCR3: NDAS E PROTECAO ANTICORROSIVA.FORNECIMENTO E COLOCACAO | M | 114.04
15.003.0540-A | DESCR1: TUBO DE FERRO GALVANIZADO COM DIAMETRO DE 1.1/2",COM COSTURA; DESCR2: ,PARA INSTALACOES DIVERSAS ENTERRADAS,INCLUSIVE CONEXOES,EME; DESCR3: NDAS E PROTECAO ANTICORROSIVA.FORNECIMENTO E COLOCACAO | M | 112.41
15.003.0545-0 | DESCR1: TUBO DE FERRO GALVANIZADO COM DIAMETRO DE 2",COM COSTURA,PAR; DESCR2: A INSTALACOES DIVERSAS ENTERRADAS,INCLUSIVE CONEXOES,EMENDAS; DESCR3: E PROTECAO ANTICORROSIVA.FORNECIMENTO E COLOCACAO | M | 107.2
15.003.0545-A | DESCR1: TUBO DE FERRO GALVANIZADO COM DIAMETRO DE 2",COM COSTURA,PAR; DESCR2: A INSTALACOES DIVERSAS ENTERRADAS,INCLUSIVE CONEXOES,EMENDAS; DESCR3: E PROTECAO ANTICORROSIVA.FORNECIMENTO E COLOCACAO | M | 105.28
15.003.0550-0 | DESCR1: TUBO DE FERRO GALVANIZADO COM DIAMETRO DE 2.1/2",COM COSTURA; DESCR2: ,PARA INSTALACOES DIVERSAS ENTERRADAS,INCLUSIVE CONEXOES,EME; DESCR3: NDAS E PROTECAO ANTICORROSIVA.FORNECIMENTO E COLOCACAO | M | 140.18
15.003.0550-A | DESCR1: TUBO DE FERRO GALVANIZADO COM DIAMETRO DE 2.1/2",COM COSTURA; DESCR2: ,PARA INSTALACOES DIVERSAS ENTERRADAS,INCLUSIVE CONEXOES,EME; DESCR3: NDAS E PROTECAO ANTICORROSIVA.FORNECIMENTO E COLOCACAO | M | 138.01
15.003.0552-0 | DESCR1: TUBO DE FERRO GALVANIZADO COM DIAMETRO DE 3",COM COSTURA,PAR; DESCR2: A INSTALACOES DIVERSAS ENTERRADAS,INCLUSIVE CONEXOES,EMENDAS; DESCR3: E PROTECAO ANTICORROSIVA.FORNECIMENTO E COLOCACAO | M | 161.64
15.003.0552-A | DESCR1: TUBO DE FERRO GALVANIZADO COM DIAMETRO DE 3",COM COSTURA,PAR; DESCR2: A INSTALACOES DIVERSAS ENTERRADAS,INCLUSIVE CONEXOES,EMENDAS; DESCR3: E PROTECAO ANTICORROSIVA.FORNECIMENTO E COLOCACAO | M | 159.33
15.003.0555-0 | DESCR1: TUBO DE FERRO GALVANIZADO COM DIAMETRO DE 4",COM COSTURA,PAR; DESCR2: A INSTALACOES DIVERSAS ENTERRADAS,INCLUSIVE CONEXOES,EMENDAS; DESCR3: E PROTECAO ANTICORROSIVA.FORNECIMENTO E COLOCACAO | M | 226.49
15.003.0555-A | DESCR1: TUBO DE FERRO GALVANIZADO COM DIAMETRO DE 4",COM COSTURA,PAR; DESCR2: A INSTALACOES DIVERSAS ENTERRADAS,INCLUSIVE CONEXOES,EMENDAS; DESCR3: E PROTECAO ANTICORROSIVA.FORNECIMENTO E COLOCACAO | M | 223.76
15.003.0560-0 | DESCR1: TUBO DE FERRO GALVANIZADO COM DIAMETRO DE 5",COM COSTURA,PAR; DESCR2: A INSTALACOES DIVERSAS ENTERRADAS,INCLUSIVE CONEXOES,EMENDAS; DESCR3: E PROTECAO ANTICORROSIVA.FORNECIMENTO E COLOCACAO | M | 434.64
15.003.0560-A | DESCR1: TUBO DE FERRO GALVANIZADO COM DIAMETRO DE 5",COM COSTURA,PAR; DESCR2: A INSTALACOES DIVERSAS ENTERRADAS,INCLUSIVE CONEXOES,EMENDAS; DESCR3: E PROTECAO ANTICORROSIVA.FORNECIMENTO E COLOCACAO | M | 431.66
15.003.0565-0 | DESCR1: TUBO DE FERRO GALVANIZADO COM DIAMETRO DE 6",COM COSTURA,PAR; DESCR2: A INSTALACOES DIVERSAS ENTERRADAS,INCLUSIVE CONEXOES,EMENDAS; DESCR3: E PROTECAO ANTICORROSIVA.FORNECIMENTO E COLOCACAO | M | 509.35
15.003.0565-A | DESCR1: TUBO DE FERRO GALVANIZADO COM DIAMETRO DE 6",COM COSTURA,PAR; DESCR2: A INSTALACOES DIVERSAS ENTERRADAS,INCLUSIVE CONEXOES,EMENDAS; DESCR3: E PROTECAO ANTICORROSIVA.FORNECIMENTO E COLOCACAO | M | 506.11
15.003.0600-0 | RODAPES METALICOS,CALHA TRIPLA,PARA INSTALACOES ELETRICAS,TE | LEFONICA E DADOS,CONSTRUIDOS EM CHAPA DE ACO PRE GALVANIZADO | ,INCLUSIVE TODOS OS ACESSORIOS,MONTAGEM,CAIXA PARA 4 TOMADAS | DE ELETRICIDADE E LOGICA.FORNECIMENTO E COLOCACAO |  |  | M | 173.31
15.003.0600-A | RODAPES METALICOS,CALHA TRIPLA,PARA INSTALACOES ELETRICAS,TE | LEFONICA E DADOS,CONSTRUIDOS EM CHAPA DE ACO PRE GALVANIZADO | ,INCLUSIVE TODOS OS ACESSORIOS,MONTAGEM,CAIXA PARA 4 TOMADAS | DE ELETRICIDADE E LOGICA.FORNECIMENTO E COLOCACAO |  |  | M | 162.82
15.003.0650-0 | RODAPES METALICOS,CALHA DUPLA,PARA INSTALACOES ELETRICAS,TEL | EFONICA E DADOS,CONSTRUIDOS EM CHAPA DE ACO PRE GALVANIZADO, | INCLUSIVE TODOS OS ACESSORIOS,MONTAGEM,CAIXA PARA 4 TOMADAS | DE ELETRICIDADE E LOGICA.FORNECIMENTO E COLOCACAO |  |  | M | 167.38
15.003.0650-A | RODAPES METALICOS,CALHA DUPLA,PARA INSTALACOES ELETRICAS,TEL | EFONICA E DADOS,CONSTRUIDOS EM CHAPA DE ACO PRE GALVANIZADO, | INCLUSIVE TODOS OS ACESSORIOS,MONTAGEM,CAIXA PARA 4 TOMADAS | DE ELETRICIDADE E LOGICA.FORNECIMENTO E COLOCACAO |  |  | M | 156.89
15.004.0010-0 | ALCA PARA BARRILETE DE DISTRIBUICAO,DO TIPO CONCENTRADO,SOB | RESERVATORIO DUPLO,INCLUSIVE RAMAIS PARA EXTRAVASOR E LIMPEZ | A COMPREENDENDO:5,50M DE TUBO DE PVC 50MM,REGISTROS E CONEXO | ES.FORNECIMENTO E INSTALACAO |  |  | UN | 836.23
15.004.0010-A | ALCA PARA BARRILETE DE DISTRIBUICAO,DO TIPO CONCENTRADO,SOB | RESERVATORIO DUPLO,INCLUSIVE RAMAIS PARA EXTRAVASOR E LIMPEZ | A COMPREENDENDO:5,50M DE TUBO DE PVC 50MM,REGISTROS E CONEXO | ES.FORNECIMENTO E INSTALACAO |  |  | UN | 804.01
15.004.0011-0 | ALCA PARA BARRILETE DE DISTRIBUICAO,DO TIPO CONCENTRADO,SOB | RESERVATORIO DUPLO,INCLUSIVE RAMAIS PARA EXTRAVASOR E LIMPEZ | A COMPREENDENDO:5,50M DE TUBO DE PVC 60MM,REGISTROS E CONEXO | ES.FORNECIMENTO E INSTALACAO |  |  | UN | 1189.1
15.004.0011-A | ALCA PARA BARRILETE DE DISTRIBUICAO,DO TIPO CONCENTRADO,SOB | RESERVATORIO DUPLO,INCLUSIVE RAMAIS PARA EXTRAVASOR E LIMPEZ | A COMPREENDENDO:5,50M DE TUBO DE PVC 60MM,REGISTROS E CONEXO | ES.FORNECIMENTO E INSTALACAO |  |  | UN | 1149.17
15.004.0012-0 | ALCA PARA BARRILETE DE DISTRIBUICAO,DO TIPO CONCENTRADO,SOB | RESERVATORIO DUPLO,INCLUSIVE RAMAIS PARA EXTRAVASOR E LIMPEZ | A COMPREENDENDO:5,50M DE TUBO DE PVC 75MM,REGISTROS E CONEXO | ES.FORNECIMENTO E INSTALACAO |  |  | UN | 2462.41
15.004.0012-A | ALCA PARA BARRILETE DE DISTRIBUICAO,DO TIPO CONCENTRADO,SOB | RESERVATORIO DUPLO,INCLUSIVE RAMAIS PARA EXTRAVASOR E LIMPEZ | A COMPREENDENDO:5,50M DE TUBO DE PVC 75MM,REGISTROS E CONEXO | ES.FORNECIMENTO E INSTALACAO |  |  | UN | 2391.35
15.004.0013-0 | ALCA PARA BARRILETE DE DISTRIBUICAO,DO TIPO CONCENTRADO,SOB | RESERVATORIO DUPLO,INCLUSIVE RAMAIS PARA EXTRAVASOR E LIMPEZ | A COMPREENDENDO:5,50M DE TUBO DE PVC 85MM,REGISTROS E CONEXO | ES.FORNECIMENTO E INSTALACAO |  |  | UN | 3473.03
15.004.0013-A | ALCA PARA BARRILETE DE DISTRIBUICAO,DO TIPO CONCENTRADO,SOB | RESERVATORIO DUPLO,INCLUSIVE RAMAIS PARA EXTRAVASOR E LIMPEZ | A COMPREENDENDO:5,50M DE TUBO DE PVC 85MM,REGISTROS E CONEXO | ES.FORNECIMENTO E INSTALACAO |  |  | UN | 3391.82
15.004.0014-0 | ALCA PARA BARRILETE DE DISTRIBUICAO,DO TIPO CONCENTRADO,SOB | RESERVATORIO DUPLO,INCLUSIVE RAMAIS PARA EXTRAVASOR E LIMPEZ | A COMPREENDENDO:5,50M DE TUBO DE PVC 110MM,REGISTROS E CONEX | OES.FORNECIMENTO E INSTALACAO |  |  | UN | 4907.96
15.004.0014-A | ALCA PARA BARRILETE DE DISTRIBUICAO,DO TIPO CONCENTRADO,SOB | RESERVATORIO DUPLO,INCLUSIVE RAMAIS PARA EXTRAVASOR E LIMPEZ | A COMPREENDENDO:5,50M DE TUBO DE PVC 110MM,REGISTROS E CONEX | OES.FORNECIMENTO E INSTALACAO |  |  | UN | 4810.64
15.004.0023-0 | DESCR1: COLUNA DE PVC,DE DIAMETRO 25MM,EXCLUSIVE PECAS DE DERIVACAO; DESCR2: E RASGO EM ALVENARIA.FORNECIMENTO E ASSENTAMENTO | M | 26.32
15.004.0023-A | DESCR1: COLUNA DE PVC,DE DIAMETRO 25MM,EXCLUSIVE PECAS DE DERIVACAO; DESCR2: E RASGO EM ALVENARIA.FORNECIMENTO E ASSENTAMENTO | M | 24.3
15.004.0024-0 | DESCR1: COLUNA DE PVC,DE DIAMETRO 32MM,EXCLUSIVE PECAS DE DERIVACAO; DESCR2: E RASGO EM ALVENARIA.FORNECIMENTO E ASSENTAMENTO | M | 32.86
15.004.0024-A | DESCR1: COLUNA DE PVC,DE DIAMETRO 32MM,EXCLUSIVE PECAS DE DERIVACAO; DESCR2: E RASGO EM ALVENARIA.FORNECIMENTO E ASSENTAMENTO | M | 30.58
15.004.0025-0 | DESCR1: COLUNA DE PVC,DE DIAMETRO DE 40MM,EXCLUSIVE PECAS DE DERIVAC; DESCR2: AO E RASGO EM ALVENARIA.FORNECIMENTO E ASSENTAMENTO | M | 39.32
15.004.0025-A | DESCR1: COLUNA DE PVC,DE DIAMETRO DE 40MM,EXCLUSIVE PECAS DE DERIVAC; DESCR2: AO E RASGO EM ALVENARIA.FORNECIMENTO E ASSENTAMENTO | M | 36.78
15.004.0026-0 | DESCR1: COLUNA DE PVC,DE DIAMETRO DE 50MM,EXCLUSIVE PECAS DE DERIVAC; DESCR2: AO E RASGO EM ALVENARIA.FORNECIMENTO E ASSENTAMENTO | M | 44.43
15.004.0026-A | DESCR1: COLUNA DE PVC,DE DIAMETRO DE 50MM,EXCLUSIVE PECAS DE DERIVAC; DESCR2: AO E RASGO EM ALVENARIA.FORNECIMENTO E ASSENTAMENTO | M | 41.63
15.004.0027-0 | DESCR1: COLUNA DE PVC,DE DIAMETRO DE 60MM,EXCLUSIVE PECAS DE DERIVAC; DESCR2: AO E RASGO EM ALVENARIA.FORNECIMENTO E ASSENTAMENTO | M | 60.1
15.004.0027-A | DESCR1: COLUNA DE PVC,DE DIAMETRO DE 60MM,EXCLUSIVE PECAS DE DERIVAC; DESCR2: AO E RASGO EM ALVENARIA.FORNECIMENTO E ASSENTAMENTO | M | 56.93
15.004.0028-0 | DESCR1: COLUNA DE PVC,DE DIAMETRO DE 75MM,EXCLUSIVE PECAS DE DERIVAC; DESCR2: AO E RASGO EM ALVENARIA.FORNECIMENTO E ASSENTAMENTO | M | 88.07
15.004.0028-A | DESCR1: COLUNA DE PVC,DE DIAMETRO DE 75MM,EXCLUSIVE PECAS DE DERIVAC; DESCR2: AO E RASGO EM ALVENARIA.FORNECIMENTO E ASSENTAMENTO | M | 84.53
15.004.0045-0 | INSTALACAO E ASSENTAMENTO DE CHUVEIRO(EXCLUSIVE FORNECIMENTO | DO APARELHO E REGISTRO),COMPREENDENDO:5,00M DE TUBO DE PVC | DE 25MM,RALO SECO DE PVC 100MM COM GRELHA,2,00M DE TUBO DE P | VC DE 40MM E CONEXOES |  |  | UN | 304.68
15.004.0045-A | INSTALACAO E ASSENTAMENTO DE CHUVEIRO(EXCLUSIVE FORNECIMENTO | DO APARELHO E REGISTRO),COMPREENDENDO:5,00M DE TUBO DE PVC | DE 25MM,RALO SECO DE PVC 100MM COM GRELHA,2,00M DE TUBO DE P | VC DE 40MM E CONEXOES |  |  | UN | 281.09
15.004.0046-0 | INSTALACAO E ASSENTAMENTO DE CHUVEIRO ELETRICO (EXCLUSIVE FO | RNECIMENTO DO APARELHO E REGISTRO),COMPREENDENDO 5,00M DE TU | BO DE PVC DE 25MM,RALO SECO DE PVC DE 100MM COM GRELHA,2,00M | DE TUBO DE PVC DE 40MM,30,00M DE FIO 4MM 2,6,00M DE ELETROD | UTO DE PVC DIAMETRO DE 3/4" E CONEXOES |  | UN | 541.39
15.004.0046-A | INSTALACAO E ASSENTAMENTO DE CHUVEIRO ELETRICO (EXCLUSIVE FO | RNECIMENTO DO APARELHO E REGISTRO),COMPREENDENDO 5,00M DE TU | BO DE PVC DE 25MM,RALO SECO DE PVC DE 100MM COM GRELHA,2,00M | DE TUBO DE PVC DE 40MM,30,00M DE FIO 4MM 2,6,00M DE ELETROD | UTO DE PVC DIAMETRO DE 3/4" E CONEXOES |  | UN | 505.65
15.004.0050-0 | INSTALACAO E ASSENTAMENTO DE MICTORIO(EXCLUSIVE FORNECIMENTO | DO APARELHO),COMPREENDENDO:3,00M DE TUBO DE PVC DE 25MM,1,5 | 0M DE TUBOS DE PVC DE 40MM E 50MM,CADA,CONEXOES E RALO SIFON | ADO DE PVC COM 100X100X50MM COM TAMPA CEGA |  |  | UN | 239.48
15.004.0050-A | INSTALACAO E ASSENTAMENTO DE MICTORIO(EXCLUSIVE FORNECIMENTO | DO APARELHO),COMPREENDENDO:3,00M DE TUBO DE PVC DE 25MM,1,5 | 0M DE TUBOS DE PVC DE 40MM E 50MM,CADA,CONEXOES E RALO SIFON | ADO DE PVC COM 100X100X50MM COM TAMPA CEGA |  |  | UN | 222.71
15.004.0051-0 | INSTALACAO E ASSENTAMENTO DE MICTORIO(EXCLUSIVE FORNECIMENTO | DO APARELHO E RALO SIFONADO),COMPREENDENDO:3,00M DE TUBO DE | PVC DE 25MM,1,50M DE TUBOS DE PVC DE 40MM E 50MM,CADA,E CON | EXOES,EXCLUSIVE RALO SINFONADO |  |  | UN | 225.94
15.004.0051-A | INSTALACAO E ASSENTAMENTO DE MICTORIO(EXCLUSIVE FORNECIMENTO | DO APARELHO E RALO SIFONADO),COMPREENDENDO:3,00M DE TUBO DE | PVC DE 25MM,1,50M DE TUBOS DE PVC DE 40MM E 50MM,CADA,E CON | EXOES,EXCLUSIVE RALO SINFONADO |  |  | UN | 209.17
15.004.0053-0 | INSTALACAO E ASSENTAMENTO DE MICTORIO TIPO CALHA(EXCLUSIVE F | ORNECIMENTO DO APARELHO),COMPREENDENDO:3,00M DE TUBO DE PVC | DE 25MM,REGISTRO DE GAVETA,2,00M DE TUBO DE PVC DE 40MM E 50 | MM,CADA,CONEXOES E CAIXA SINFONADA DE PVC COM 100X100X50MM,C | OM TAMPA CEGA |  | UN | 462.78
15.004.0053-A | INSTALACAO E ASSENTAMENTO DE MICTORIO TIPO CALHA(EXCLUSIVE F | ORNECIMENTO DO APARELHO),COMPREENDENDO:3,00M DE TUBO DE PVC | DE 25MM,REGISTRO DE GAVETA,2,00M DE TUBO DE PVC DE 40MM E 50 | MM,CADA,CONEXOES E CAIXA SINFONADA DE PVC COM 100X100X50MM,C | OM TAMPA CEGA |  | UN | 429.22
15.004.0055-0 | DESCR1: INSTALACAO E ASSENTAMENTO DE BANHEIRA(EXCLUSIVE FORNECIMENTO; DESCR2: DO APARELHO),COMPREENDENDO:3,00M DE TUBO PVC DE 25MM,3,00M; DESCR3: DE TUBO DE PVC DE 40MM E CONEXOES | UN | 391.94
15.004.0055-A | DESCR1: INSTALACAO E ASSENTAMENTO DE BANHEIRA(EXCLUSIVE FORNECIMENTO; DESCR2: DO APARELHO),COMPREENDENDO:3,00M DE TUBO PVC DE 25MM,3,00M; DESCR3: DE TUBO DE PVC DE 40MM E CONEXOES | UN | 357.98
15.004.0058-0 | DESCR1: INSTALACAO E ASSENTAMENTO DE BIDE(EXCLUSIVE FORNECIMENTO DO; DESCR2: APARELHO),COMPREENDENDO:3,00M DE TUBO PVC DE 25MM,2,00M DE T; DESCR3: UBO DE PVC DE 40MM E CONEXOES | UN | 389.8
15.004.0058-A | DESCR1: INSTALACAO E ASSENTAMENTO DE BIDE(EXCLUSIVE FORNECIMENTO DO; DESCR2: APARELHO),COMPREENDENDO:3,00M DE TUBO PVC DE 25MM,2,00M DE T; DESCR3: UBO DE PVC DE 40MM E CONEXOES | UN | 355.84
15.004.0059-0 | DESCR1: INSTALACAO E ASSENTAMENTO DE DUCHINHA MANUAL PARA BANHEIRO(E; DESCR2: XCLUSIVE FORNECIMENTO DO APARELHO),COMPREENDENDO:3,00M DE TU; DESCR3: BO DE PVC DE 25MM E CONEXOES | UN | 203.4
15.004.0059-A | DESCR1: INSTALACAO E ASSENTAMENTO DE DUCHINHA MANUAL PARA BANHEIRO(E; DESCR2: XCLUSIVE FORNECIMENTO DO APARELHO),COMPREENDENDO:3,00M DE TU; DESCR3: BO DE PVC DE 25MM E CONEXOES | UN | 185.05
15.004.0060-1 | DESCR1: INSTALACAO E ASSENTAMENTO DE PIA COM 1 CUBA(EXCLUSIVE FORNEC; DESCR2: IMENTO DO APARELHO),COMPREENDENDO:3,00M DE TUBO DE PVC DE 25; DESCR3: MM,3,00M DE TUBO DE PVC DE 50MM,RABICHO E CONEXOES | UN | 323.37
15.004.0060-B | DESCR1: INSTALACAO E ASSENTAMENTO DE PIA COM 1 CUBA(EXCLUSIVE FORNEC; DESCR2: IMENTO DO APARELHO),COMPREENDENDO:3,00M DE TUBO DE PVC DE 25; DESCR3: MM,3,00M DE TUBO DE PVC DE 50MM,RABICHO E CONEXOES | UN | 299.78
15.004.0061-0 | DESCR1: INSTALACAO E ASSENTAMENTO DE PIA COM 2 CUBAS(EXCLUSIVE FORNE; DESCR2: CIMENTO DO APARELHO),COMPREENDENDO:3,00M DE TUBO DE PVC DE 2; DESCR3: 5MM,3,00M DE TUBO DE PVC DE 50MM, RABICHO E CONEXOES | UN | 410.61
15.004.0061-A | DESCR1: INSTALACAO E ASSENTAMENTO DE PIA COM 2 CUBAS(EXCLUSIVE FORNE; DESCR2: CIMENTO DO APARELHO),COMPREENDENDO:3,00M DE TUBO DE PVC DE 2; DESCR3: 5MM,3,00M DE TUBO DE PVC DE 50MM, RABICHO E CONEXOES | UN | 381.78
15.004.0062-0 | DESCR1: INSTALACAO E ASSENTAMENTO DE PIA COM CUBA DUPLA(EXCLUSIVE FO; DESCR2: RNECIMENTO DO APARELHO),COMPREENDENDO:3,00M DE TUBO DE PVC 2; DESCR3: 5MM,3,00M DE TUBO DE PVC DE 50MM,RABICHO E CONEXOES | UN | 409.06
15.004.0062-A | DESCR1: INSTALACAO E ASSENTAMENTO DE PIA COM CUBA DUPLA(EXCLUSIVE FO; DESCR2: RNECIMENTO DO APARELHO),COMPREENDENDO:3,00M DE TUBO DE PVC 2; DESCR3: 5MM,3,00M DE TUBO DE PVC DE 50MM,RABICHO E CONEXOES | UN | 380.23
15.004.0063-0 | DESCR1: INSTALACAO E ASSENTAMENTO DE LAVATORIO DE UMA TORNEIRA(EXCLU; DESCR2: SIVE FORNECIMENTO DO APARELHO),COMPREENDENDO:3,00M DE TUBO D; DESCR3: E PVC DE 25MM,2,00M DE TUBO DE PVC DE 40MM E CONEXOES | UN | 242.93
15.004.0063-A | DESCR1: INSTALACAO E ASSENTAMENTO DE LAVATORIO DE UMA TORNEIRA(EXCLU; DESCR2: SIVE FORNECIMENTO DO APARELHO),COMPREENDENDO:3,00M DE TUBO D; DESCR3: E PVC DE 25MM,2,00M DE TUBO DE PVC DE 40MM E CONEXOES | UN | 223.17
15.004.0064-0 | DESCR1: INSTALACAO E ASSENTAMENTO DE LAVATORIO DE 2 TORNEIRAS(EXCLUS; DESCR2: IVE FORNECIMENTO DO APARELHO),COMPREENDENDO:3,00M DE TUBO DE; DESCR3: PVC DE 25MM,2,00M DE TUBO DE PVC DE 40MM E CONEXOES | UN | 305.97
15.004.0064-A | DESCR1: INSTALACAO E ASSENTAMENTO DE LAVATORIO DE 2 TORNEIRAS(EXCLUS; DESCR2: IVE FORNECIMENTO DO APARELHO),COMPREENDENDO:3,00M DE TUBO DE; DESCR3: PVC DE 25MM,2,00M DE TUBO DE PVC DE 40MM E CONEXOES | UN | 281.28
15.004.0065-0 | DESCR1: INSTALACAO E ASSENTAMENTO DE FILTRO RESIDENCIAL(EXCLUSIVE FO; DESCR2: RNECIMENTO DO APARELHO),COMPREENDENDO:2,00M DE TUBO DE PVC D; DESCR3: E 25MM E CONEXOES | UN | 201.64
15.004.0065-A | DESCR1: INSTALACAO E ASSENTAMENTO DE FILTRO RESIDENCIAL(EXCLUSIVE FO; DESCR2: RNECIMENTO DO APARELHO),COMPREENDENDO:2,00M DE TUBO DE PVC D; DESCR3: E 25MM E CONEXOES | UN | 183.29
15.004.0067-0 | DESCR1: INSTALACAO E ASSENTAMENTO DE FILTRO INDUSTRIAL(EXCLUSIVE FOR; DESCR2: NECIMENTO DO APARELHO),COMPREENDENDO:3,00M DE TUBO DE PVC SO; DESCR3: LDAVEL DE 32MM E CONEXOES | UN | 228.44
15.004.0067-A | DESCR1: INSTALACAO E ASSENTAMENTO DE FILTRO INDUSTRIAL(EXCLUSIVE FOR; DESCR2: NECIMENTO DO APARELHO),COMPREENDENDO:3,00M DE TUBO DE PVC SO; DESCR3: LDAVEL DE 32MM E CONEXOES | UN | 208.84
15.004.0070-0 | DESCR1: INSTALACAO E ASSENTAMENTO DE TANQUE DE SERVICO (EXCLUSIVE FO; DESCR2: RNECIMENTO DO APARELHO),COMPREENDENDO:3,00M DE TUBO DE PVC D; DESCR3: E 25MM,3,00M DE TUBO DE PVC DE 50MM E CONEXOES | UN | 325.91
15.004.0070-A | DESCR1: INSTALACAO E ASSENTAMENTO DE TANQUE DE SERVICO (EXCLUSIVE FO; DESCR2: RNECIMENTO DO APARELHO),COMPREENDENDO:3,00M DE TUBO DE PVC D; DESCR3: E 25MM,3,00M DE TUBO DE PVC DE 50MM E CONEXOES | UN | 300.11
15.004.0074-0 | INSTALACAO E ASSENTAMENTO DE BACIA TURCA(EXCLUSIVE FORNECIME | NTO DO APARELHO E DA VALVULA DE DESCARGA),COMPREENDENDO:3,00 | M DE TUBO DE PVC DE 50MM,2,00M DE TUBO DE PVC DE 100MM,CONEX | OES E MONTAGEM |  |  | UN | 459.87
15.004.0074-A | INSTALACAO E ASSENTAMENTO DE BACIA TURCA(EXCLUSIVE FORNECIME | NTO DO APARELHO E DA VALVULA DE DESCARGA),COMPREENDENDO:3,00 | M DE TUBO DE PVC DE 50MM,2,00M DE TUBO DE PVC DE 100MM,CONEX | OES E MONTAGEM |  |  | UN | 425.82
15.004.0075-0 | DESCR1: INSTALACAO E ASSENTAMENTO DE CAIXA DE DESCARGA ELEVADA (EXCL; DESCR2: USIVE FORNECIMENTO DA CAIXA),COMPREENDENDO:2,00M DE TUBO DE; DESCR3: PVC DE 25MM,CONEXOES E MONTAGEM | UN | 227.27
15.004.0075-A | DESCR1: INSTALACAO E ASSENTAMENTO DE CAIXA DE DESCARGA ELEVADA (EXCL; DESCR2: USIVE FORNECIMENTO DA CAIXA),COMPREENDENDO:2,00M DE TUBO DE; DESCR3: PVC DE 25MM,CONEXOES E MONTAGEM | UN | 207.67
15.004.0076-0 | DESCR1: REPARO DE VALVULA DE DESCARGA.FORNECIMENTO E SUBSTITUICAO | UN | 57.03
15.004.0076-A | DESCR1: REPARO DE VALVULA DE DESCARGA.FORNECIMENTO E SUBSTITUICAO | UN | 55.2
15.004.0080-0 | INSTALACAO E ASSENTAMENTO DE CAIXA DE DESCARGA DE EMBUTIR(EX | CLUSIVE FORNECIMENTO DA CAIXA),COMPREENDENDO:2,00M DE TUBO D | E PVC DE 25MM,0,80M DE TUBO DE PVC DE 40MM,CONEXOES E MONTAG | EM |  |  | UN | 273.92
15.004.0080-A | INSTALACAO E ASSENTAMENTO DE CAIXA DE DESCARGA DE EMBUTIR(EX | CLUSIVE FORNECIMENTO DA CAIXA),COMPREENDENDO:2,00M DE TUBO D | E PVC DE 25MM,0,80M DE TUBO DE PVC DE 40MM,CONEXOES E MONTAG | EM |  |  | UN | 249.07
15.004.0085-0 | DESCR1: INSTALACAO E ASSENTAMENTO DE VALVULA DE DESCARGA(EXCLUSIVE F; DESCR2: ORNECIMENTO DA VALVULA),COMPREENDENDO:3,00M DE TUBO DE PVC D; DESCR3: E 50MM,CONEXOES E MONTAGEM | UN | 275.07
15.004.0085-A | DESCR1: INSTALACAO E ASSENTAMENTO DE VALVULA DE DESCARGA(EXCLUSIVE F; DESCR2: ORNECIMENTO DA VALVULA),COMPREENDENDO:3,00M DE TUBO DE PVC D; DESCR3: E 50MM,CONEXOES E MONTAGEM | UN | 255.46
15.004.0086-0 | DESCR1: REPARO EM CAIXA DE DESCARGA ELEVADA.FORNECIMENTO E SUBSTITUI; DESCR2: CAO | UN | 24.47
15.004.0086-A | DESCR1: REPARO EM CAIXA DE DESCARGA ELEVADA.FORNECIMENTO E SUBSTITUI; DESCR2: CAO | UN | 22.95
15.004.0090-0 | DESCR1: INSTALACAO E COLOCACAO DE TORNEIRA PARA JARDIM OU DE LAVAGEM; DESCR2: (EXCLUSIVE FORNECIMENTO DA TORNEIRA),COMPREENDENDO: 2,00M DE; DESCR3: TUBO DE PVC DE 20MM E CONEXOES | UN | 206.26
15.004.0090-A | DESCR1: INSTALACAO E COLOCACAO DE TORNEIRA PARA JARDIM OU DE LAVAGEM; DESCR2: (EXCLUSIVE FORNECIMENTO DA TORNEIRA),COMPREENDENDO: 2,00M DE; DESCR3: TUBO DE PVC DE 20MM E CONEXOES | UN | 187.91
15.004.0102-1 | INSTALACAO E ASSENTAMENTO DE BACIA SANITARIA INDIVIDUAL E VA | LVULA DE DESCARGA (EXCL.ESTES) EM PAVIMENTO ELEVADO,COMPREEN | DENDO:INSTALACAO HIDRAULICA COM 2,00M TUBO PVC 50MM,COM CONE | XOES ATE A VALVULA E APOS ESTA ATE VASO,LIGACAO DE ESGOTO CO | M 3,00M DE TUBO DE PVC DE 100MM AOS TUBOS QUEDA E VENTILACAO | ,INCLUSIVE CONEXOES,EXCLUSIVE OS TUBOS QUEDA E VENTILACAO | UN | 478.5
15.004.0102-B | INSTALACAO E ASSENTAMENTO DE BACIA SANITARIA INDIVIDUAL E VA | LVULA DE DESCARGA (EXCL.ESTES) EM PAVIMENTO ELEVADO,COMPREEN | DENDO:INSTALACAO HIDRAULICA COM 2,00M TUBO PVC 50MM,COM CONE | XOES ATE A VALVULA E APOS ESTA ATE VASO,LIGACAO DE ESGOTO CO | M 3,00M DE TUBO DE PVC DE 100MM AOS TUBOS QUEDA E VENTILACAO | ,INCLUSIVE CONEXOES,EXCLUSIVE OS TUBOS QUEDA E VENTILACAO | UN | 441.92
15.004.0103-0 | INSTALACAO E ASSENTAMENTO DE BACIA SANITARIA INDIVIDUAL COM | CAIXA ACOPLADA (EXCLUSIVE ESTES),PAVIMENTO ELEVADO,COMPREEND | O:INSTALACAO HIDRAULICA C/2,00M TUBO DE PVC 25MM,C/CONEXOES, | ATE A CAIXA ACOPLADA,LIGACAO DE ESGOTOS COM 3,00M DE TUBO DE | PVC DE 100MM AOS TUBOS DE QUEDA E VENTILACAO,INCLUSIVE CONE | XOES,EXCLUSIVE OS TUBOS DE QUEDA E VENTILACAO | UN | 414.71
15.004.0103-A | INSTALACAO E ASSENTAMENTO DE BACIA SANITARIA INDIVIDUAL COM | CAIXA ACOPLADA (EXCLUSIVE ESTES),PAVIMENTO ELEVADO,COMPREEND | O:INSTALACAO HIDRAULICA C/2,00M TUBO DE PVC 25MM,C/CONEXOES, | ATE A CAIXA ACOPLADA,LIGACAO DE ESGOTOS COM 3,00M DE TUBO DE | PVC DE 100MM AOS TUBOS DE QUEDA E VENTILACAO,INCLUSIVE CONE | XOES,EXCLUSIVE OS TUBOS DE QUEDA E VENTILACAO | UN | 380.75
15.004.0104-0 | INSTALACAO E ASSENTAMENTO DE BACIA SANITARIA INDIVIDUAL E CA | IXA DE DESCARGA (EXCLUSIVE ESTES) EM PAVIMENTO ELEVADO,COMPR | EENDENDO:INSTALACAO HIDRAULICA COM 2,00M DE TUBO DE PVC DE 2 | 5MM,COM CONEXOES,ATE A CAIXA DE DESCARGA,LIGACAO DE ESGOTOS | COM 3,00M DE TUBO DE PVC 100MM AOS TUBOS DE QUEDA E VENTILAC | AO,INCLUSIVE CONEXOES,EXCLUSIVE TUBOS DE QUEDA E VENTILACAO | UN | 425.3
15.004.0104-A | INSTALACAO E ASSENTAMENTO DE BACIA SANITARIA INDIVIDUAL E CA | IXA DE DESCARGA (EXCLUSIVE ESTES) EM PAVIMENTO ELEVADO,COMPR | EENDENDO:INSTALACAO HIDRAULICA COM 2,00M DE TUBO DE PVC DE 2 | 5MM,COM CONEXOES,ATE A CAIXA DE DESCARGA,LIGACAO DE ESGOTOS | COM 3,00M DE TUBO DE PVC 100MM AOS TUBOS DE QUEDA E VENTILAC | AO,INCLUSIVE CONEXOES,EXCLUSIVE TUBOS DE QUEDA E VENTILACAO | UN | 391.34
15.004.0105-0 | INSTALACAO E ASSENTAMENTO DE BACIA SANITARIA INDIVIDUAL E VA | LVULA DE DESCARGA (EXCL.ESTES) EM PAVIMENTO TERREO,COMPREEND | ENDO:INSTALACAO HIDRAULICA COM 2,00M TUBO PVC 50MM,COM CONEX | OES,ATE VALVULA E APOS ESTA ATE O VASO,LIGACAO ESGOTOS COM 3 | ,00M TUBO PVC 100MM A CAIXA DE INSPECAO E TUBO VENTILACAO,IN | CLUSIVE CONEXOES,EXCLUSIVE TUBO DE VENTILACAO | UN | 452.36
15.004.0105-A | INSTALACAO E ASSENTAMENTO DE BACIA SANITARIA INDIVIDUAL E VA | LVULA DE DESCARGA (EXCL.ESTES) EM PAVIMENTO TERREO,COMPREEND | ENDO:INSTALACAO HIDRAULICA COM 2,00M TUBO PVC 50MM,COM CONEX | OES,ATE VALVULA E APOS ESTA ATE O VASO,LIGACAO ESGOTOS COM 3 | ,00M TUBO PVC 100MM A CAIXA DE INSPECAO E TUBO VENTILACAO,IN | CLUSIVE CONEXOES,EXCLUSIVE TUBO DE VENTILACAO | UN | 418.4
15.004.0108-0 | INSTALACAO E ASSENTAMENTO DE BACIA SANITARIA INDIVIDUAL E CA | IXA DE DESCARGA (EXCLUSIVE ESTES) EM PAVIMENTO TERREO,COMPRE | ENDENDO:INSTALACAO HIDRAULICA COM 2,00M DE TUBO DE PVC DE 25 | MM,COM CONEXOES,ATE A CAIXA DE DESCARGA,LIGACAO DE ESGOTO CO | M 3,00M DE TUBO DE PVC DE 100MM A CAIXA INSPECAO E TUBO DE V | ENTILACAO,INCLUSIVE CONEXOES,EXCLUSIVE TUBO VENTILACAO | UN | 399.15
15.004.0108-A | INSTALACAO E ASSENTAMENTO DE BACIA SANITARIA INDIVIDUAL E CA | IXA DE DESCARGA (EXCLUSIVE ESTES) EM PAVIMENTO TERREO,COMPRE | ENDENDO:INSTALACAO HIDRAULICA COM 2,00M DE TUBO DE PVC DE 25 | MM,COM CONEXOES,ATE A CAIXA DE DESCARGA,LIGACAO DE ESGOTO CO | M 3,00M DE TUBO DE PVC DE 100MM A CAIXA INSPECAO E TUBO DE V | ENTILACAO,INCLUSIVE CONEXOES,EXCLUSIVE TUBO VENTILACAO | UN | 367.81
15.004.0110-0 | INSTALACAO E ASSENTAMENTO DE BACIA SANITARIA COM CAIXA ACOPL | ADA (EXCLUSIVE ESTES) EM PAVIMENTO TERREO,COMPREENDENDO:INST | ALACAO HIDRAULICA COM 2,00M DE TUBO DE PVC DE 25MM,COM CONEX | OES,ATE A CAIXA,LIGACAO DE ESGOTO COM 3,00M DE TUBO DE PVC D | E 100MM A CAIXA DE INSPECAO E TUBO DE VENTILACAO,INCLUSIVE C | ONEXOES,EXCLUSIVE O TUBO DE VENTILACAO | UN | 390.09
15.004.0110-A | INSTALACAO E ASSENTAMENTO DE BACIA SANITARIA COM CAIXA ACOPL | ADA (EXCLUSIVE ESTES) EM PAVIMENTO TERREO,COMPREENDENDO:INST | ALACAO HIDRAULICA COM 2,00M DE TUBO DE PVC DE 25MM,COM CONEX | OES,ATE A CAIXA,LIGACAO DE ESGOTO COM 3,00M DE TUBO DE PVC D | E 100MM A CAIXA DE INSPECAO E TUBO DE VENTILACAO,INCLUSIVE C | ONEXOES,EXCLUSIVE O TUBO DE VENTILACAO | UN | 358.75
15.004.0125-0 | INSTALACAO E ASSENTAMENTO DE UMA BACIA SANITARIA E VALVULA D | ESCARGA (EXCL.ESTES) EM PAVIMENTO ELEVADO,PARTE DE UM CONJUN | TO DOIS OU MAIS VASOS,COMPREENDENDO:INSTALACAO HIDRAULICA C/ | 1,50M TUBO PVC 50MM,C/CONEXOES,ATE VALVULA DESCARGA,LIGACAO | ESGOTO C/2,00M TUBO PVC 100MM AOS TUBOS DE QUEDA E VENTILACA | O,INCLUSIVE CONEXOES,EXCLUSIVE TUBOS QUEDA E VENTILACAO | UN | 419.33
15.004.0125-A | INSTALACAO E ASSENTAMENTO DE UMA BACIA SANITARIA E VALVULA D | ESCARGA (EXCL.ESTES) EM PAVIMENTO ELEVADO,PARTE DE UM CONJUN | TO DOIS OU MAIS VASOS,COMPREENDENDO:INSTALACAO HIDRAULICA C/ | 1,50M TUBO PVC 50MM,C/CONEXOES,ATE VALVULA DESCARGA,LIGACAO | ESGOTO C/2,00M TUBO PVC 100MM AOS TUBOS DE QUEDA E VENTILACA | O,INCLUSIVE CONEXOES,EXCLUSIVE TUBOS QUEDA E VENTILACAO | UN | 386.42
15.004.0126-0 | INSTALACAO E ASSENTAMENTO DE UMA BACIA SANITARIA COM CAIXA D | E DESCARGA(EXCL.ESTES)EM PAVIMENTO ELEVADO,PARTE DE UM CONJ. | DE DOIS OU MAIS VASOS,COMPREENDENDO:INST.HIDRAULICA COM 1,50 | M DE TUBO PVC 25MM,COM CONEXOES,ATE A CAIXA DE DESCARGA,LIGA | CAO DE ESGOTO COM 2,00M DE TUBO PVC 100MM,AOS TUBOS DE QUEDA | E VENTILACAO,INCL.CONEXOES,EXCL.TUBOS DE QUEDA E VENTILACAO | UN | 382.35
15.004.0126-A | INSTALACAO E ASSENTAMENTO DE UMA BACIA SANITARIA COM CAIXA D | E DESCARGA(EXCL.ESTES)EM PAVIMENTO ELEVADO,PARTE DE UM CONJ. | DE DOIS OU MAIS VASOS,COMPREENDENDO:INST.HIDRAULICA COM 1,50 | M DE TUBO PVC 25MM,COM CONEXOES,ATE A CAIXA DE DESCARGA,LIGA | CAO DE ESGOTO COM 2,00M DE TUBO PVC 100MM,AOS TUBOS DE QUEDA | E VENTILACAO,INCL.CONEXOES,EXCL.TUBOS DE QUEDA E VENTILACAO | UN | 351.01
15.004.0127-0 | INSTALACAO E ASSENTAMENTO DE UMA BACIA SANITARIA COM CAIXA A | COPLADA (EXCL.ESTES) EM PAVIMENTO ELEVADO,PARTE DE UM CONJ.D | E DOIS OU MAIS VASOS,COMPREENDENDO:INST.HIDRAULICA COM 1,50M | DE TUBO PVC 25MM,COM CONEXOES,ATE A CAIXA ACOPLADA,LIGACAO | DE ESGOTO COM 2,00M DE TUBO PVC 100MM,AOS TUBOS DE QUEDA E V | ENTILACAO,INCL.CONEXOES,EXCL.TUBOS DE QUEDA E VENTILACAO | UN | 373.29
15.004.0127-A | INSTALACAO E ASSENTAMENTO DE UMA BACIA SANITARIA COM CAIXA A | COPLADA (EXCL.ESTES) EM PAVIMENTO ELEVADO,PARTE DE UM CONJ.D | E DOIS OU MAIS VASOS,COMPREENDENDO:INST.HIDRAULICA COM 1,50M | DE TUBO PVC 25MM,COM CONEXOES,ATE A CAIXA ACOPLADA,LIGACAO | DE ESGOTO COM 2,00M DE TUBO PVC 100MM,AOS TUBOS DE QUEDA E V | ENTILACAO,INCL.CONEXOES,EXCL.TUBOS DE QUEDA E VENTILACAO | UN | 341.95
15.004.0130-0 | INSTALACAO E ASSENTAMENTO DE UMA BACIA SANITARIA E VALVULA D | E DESCARGA (EXCL.ESTES)EM PAVIMENTO TERREO,PARTE DE UM CONJU | NTO DE DOIS OU MAIS VASOS,COMPREENDENDO:INSTALACAO HIDRAULIC | A C/1,50M TUBO PVC 50MM,C/CONEXOES,ATE VALVULA E APOS ESTA A | TE O VASO,LIGACAO ESGOTO C/2,00M TUBO PVC 100MM A CAIXA DE I | NSPECAO E TUBO VENTILACAO,INCL.CONEXOES,EXCL.TUBO VENTILACAO | UN | 403.64
15.004.0130-A | INSTALACAO E ASSENTAMENTO DE UMA BACIA SANITARIA E VALVULA D | E DESCARGA (EXCL.ESTES)EM PAVIMENTO TERREO,PARTE DE UM CONJU | NTO DE DOIS OU MAIS VASOS,COMPREENDENDO:INSTALACAO HIDRAULIC | A C/1,50M TUBO PVC 50MM,C/CONEXOES,ATE VALVULA E APOS ESTA A | TE O VASO,LIGACAO ESGOTO C/2,00M TUBO PVC 100MM A CAIXA DE I | NSPECAO E TUBO VENTILACAO,INCL.CONEXOES,EXCL.TUBO VENTILACAO | UN | 372.3
15.004.0131-0 | INSTALACAO E ASSENTAMENTO DE UMA BACIA SANITARIA E CAIXA DE | DESCARGA (EXCL.ESTES) EM PAVIMENTO TERREO,PARTE DE UM CONJUN | TO DE DOIS OU MAIS VASOS,COMPREENDENDO:INSTALACAO HIDRAULICA | C/1,50M TUBO PVC 25MM,C/CONEXOES,ATE A CAIXA DE DESCARGA,LI | GACAO ESGOTO C/2,00M TUBO PVC 100MM A CAIXA INSPECAO E TUBO | DE VENTILACAO,INCLUSIVE CONEXOES,EXCLUSIVE TUBO VENTILACAO | UN | 356.2
15.004.0131-A | INSTALACAO E ASSENTAMENTO DE UMA BACIA SANITARIA E CAIXA DE | DESCARGA (EXCL.ESTES) EM PAVIMENTO TERREO,PARTE DE UM CONJUN | TO DE DOIS OU MAIS VASOS,COMPREENDENDO:INSTALACAO HIDRAULICA | C/1,50M TUBO PVC 25MM,C/CONEXOES,ATE A CAIXA DE DESCARGA,LI | GACAO ESGOTO C/2,00M TUBO PVC 100MM A CAIXA INSPECAO E TUBO | DE VENTILACAO,INCLUSIVE CONEXOES,EXCLUSIVE TUBO VENTILACAO | UN | 327.48
15.004.0133-0 | INSTALACAO E ASSENTAMENTO DE UMA BACIA SANITARIA E CAIXA ACO | PLADA (EXCL.ESTES) EM PAVIMENTO TERREO,PARTE DE UM CONJ.DE D | OIS OU MAIS VASOS,COMPREENDENDO:INST.HIDRAULICA COM 1,50M DE | TUBO PVC 25MM,COM CONEXOES,ATE A CAIXA ACOPLADA,LIGACAO DE | ESGOTO COM 2,00M DE TUBO PVC 100MM A CAIXA DE INSPECAO E TUB | O DE VENTILACAO,INCLUSIVE CONEXOES,EXCL.TUBO DE VENTILACAO | UN | 347.14
15.004.0133-A | INSTALACAO E ASSENTAMENTO DE UMA BACIA SANITARIA E CAIXA ACO | PLADA (EXCL.ESTES) EM PAVIMENTO TERREO,PARTE DE UM CONJ.DE D | OIS OU MAIS VASOS,COMPREENDENDO:INST.HIDRAULICA COM 1,50M DE | TUBO PVC 25MM,COM CONEXOES,ATE A CAIXA ACOPLADA,LIGACAO DE | ESGOTO COM 2,00M DE TUBO PVC 100MM A CAIXA DE INSPECAO E TUB | O DE VENTILACAO,INCLUSIVE CONEXOES,EXCL.TUBO DE VENTILACAO | UN | 318.42
15.004.0150-0 | INSTALACAO E ASSENTAMENTO DE UM LAVATORIO OU APARELHO DE INS | TALACAO SEMELHANTE,EM BATERIA(EXCLUSIVE FORNECIMENTO DO APAR | ELHO),COMPREENDENDO:1,00M DE TUBO DE PVC DE 32MM E 0,60M DE | TUBO DE PVC DE 25MM,COM CONEXOES E ESGOTAMENTO EM PVC DE 40M | M,ATE O RALO SIFONADO |  | UN | 331.05
15.004.0150-A | INSTALACAO E ASSENTAMENTO DE UM LAVATORIO OU APARELHO DE INS | TALACAO SEMELHANTE,EM BATERIA(EXCLUSIVE FORNECIMENTO DO APAR | ELHO),COMPREENDENDO:1,00M DE TUBO DE PVC DE 32MM E 0,60M DE | TUBO DE PVC DE 25MM,COM CONEXOES E ESGOTAMENTO EM PVC DE 40M | M,ATE O RALO SIFONADO |  | UN | 305.25
15.004.0151-0 | INSTALACAO E ASSENTAMENTO DE BEBEDOURO OU LAVATORIO TIPO CAL | HA,EM BATERIA COM 1 PONTO A CADA 50CM(EXCLUSIVE FORNECIMENTO | DO APARELHO),COMPREENDENDO:1,00M DE TUBO DE PVC DE 32MM E 0 | ,60M DE TUBO DE PVC DE 25MM,COM CONEXOES E ESGOTAMENTO EM PV | C DE 50MM,ATE O RALO SIFONADO |  | UN | 277.26
15.004.0151-A | INSTALACAO E ASSENTAMENTO DE BEBEDOURO OU LAVATORIO TIPO CAL | HA,EM BATERIA COM 1 PONTO A CADA 50CM(EXCLUSIVE FORNECIMENTO | DO APARELHO),COMPREENDENDO:1,00M DE TUBO DE PVC DE 32MM E 0 | ,60M DE TUBO DE PVC DE 25MM,COM CONEXOES E ESGOTAMENTO EM PV | C DE 50MM,ATE O RALO SIFONADO |  | UN | 256.29
15.004.0160-0 | INSTALACAO HIDRAULICA E ASSENTAMENTO DE UM CHUVEIRO EM BATER | IA(EXCLUSIVE FORNECIMENTO DO APARELHO E REGISTRO),ATE 4 CHUV | EIROS,COMPREENDENDO:1,50M DE TUBO DE PVC DE 32MM E 1,00M DE | TUBO DE PVC DE 25MM |  |  | UN | 195.59
15.004.0160-A | INSTALACAO HIDRAULICA E ASSENTAMENTO DE UM CHUVEIRO EM BATER | IA(EXCLUSIVE FORNECIMENTO DO APARELHO E REGISTRO),ATE 4 CHUV | EIROS,COMPREENDENDO:1,50M DE TUBO DE PVC DE 32MM E 1,00M DE | TUBO DE PVC DE 25MM |  |  | UN | 179.2
15.004.0161-0 | INSTALACAO HIDRAULICA E ASSENTAMENTO DE UM CHUVEIRO EM BATER | IA(EXCLUSIVE FORNECIMENTO DO APARELHO E REGISTRO),ATE 8 CHUV | EIROS,COMPREENDENDO:1,50M DE TUBO DE PVC SOLDAVEL DE 50MM E | 1,00M DE TUBO DE PVC DE 25MM |  |  | UN | 252.14
15.004.0161-A | INSTALACAO HIDRAULICA E ASSENTAMENTO DE UM CHUVEIRO EM BATER | IA(EXCLUSIVE FORNECIMENTO DO APARELHO E REGISTRO),ATE 8 CHUV | EIROS,COMPREENDENDO:1,50M DE TUBO DE PVC SOLDAVEL DE 50MM E | 1,00M DE TUBO DE PVC DE 25MM |  |  | UN | 231.2
15.004.0170-0 | DESCR1: RALO SECO(SIMPLES)DE PVC(100X53)X40MM,COM GRELHA,COMPREENDEN; DESCR2: DO:EFLUENTE DE 40MM SOLDAVEL EM PVC,COM 2,00M DE EXTENSAO E; DESCR3: LIGACAO AO RALO SIFONADO.FORNECIMENTO E INSTALACAO | UN | 71.58
15.004.0170-A | DESCR1: RALO SECO(SIMPLES)DE PVC(100X53)X40MM,COM GRELHA,COMPREENDEN; DESCR2: DO:EFLUENTE DE 40MM SOLDAVEL EM PVC,COM 2,00M DE EXTENSAO E; DESCR3: LIGACAO AO RALO SIFONADO.FORNECIMENTO E INSTALACAO | UN | 66.55
15.004.0175-1 | RALO SIFONADO DE PVC(150X185)X75MM RIGIDO EM PAVIMENTO ELEVA | DO,COM SAIDA DE 75MM SOLDAVEL,GRELHA REDONDA E PORTA-GRELHA, | COMPREENDENDO:3,00M DE TUBO DE PVC DE 75MM E SUA LIGACAO AO | RAMAL DE QUEDA E VENTILACAO.FORNECIMENTO E INSTALACAO |  |  | UN | 254.78
15.004.0175-B | RALO SIFONADO DE PVC(150X185)X75MM RIGIDO EM PAVIMENTO ELEVA | DO,COM SAIDA DE 75MM SOLDAVEL,GRELHA REDONDA E PORTA-GRELHA, | COMPREENDENDO:3,00M DE TUBO DE PVC DE 75MM E SUA LIGACAO AO | RAMAL DE QUEDA E VENTILACAO.FORNECIMENTO E INSTALACAO |  |  | UN | 244.29
15.004.0176-0 | RALO SIFONADO DE PVC RIGIDO (100X100)X50MM,EM PAVIMENTO ELEV | ADO,COM TAMPA CEGA,COM 1 ENTRADA DE 40MM E SAIDA DE 50MM,COM | PREENDENDO:2,00M DE TUBO DE PVC DE 50MM SOLDAVEL,1,00M DE TU | BO DE PVC DE 40MM E SUA LIGACAO AO RAMAL DE QUEDA E VENTILAC | AO.FORNECIMENTO E INSTALACAO |  | UN | 157.49
15.004.0176-A | RALO SIFONADO DE PVC RIGIDO (100X100)X50MM,EM PAVIMENTO ELEV | ADO,COM TAMPA CEGA,COM 1 ENTRADA DE 40MM E SAIDA DE 50MM,COM | PREENDENDO:2,00M DE TUBO DE PVC DE 50MM SOLDAVEL,1,00M DE TU | BO DE PVC DE 40MM E SUA LIGACAO AO RAMAL DE QUEDA E VENTILAC | AO.FORNECIMENTO E INSTALACAO |  | UN | 147
15.004.0180-0 | RALO SIFONADO PVC RIGIDO (150X185)X75MM,EM PAVIMENTO TERREO, | COM SAIDA DE 75MM,GRELHA REDONDA E PORTA-GRELHA,COMPREENDEND | O:3,00M DE TUBO DE PVC DE 75MM E SUA LIGACAO AO RAMAL DE VEN | TILACAO.FORNECIMENTO E INSTALACAO |  |  | UN | 154.72
15.004.0180-A | RALO SIFONADO PVC RIGIDO (150X185)X75MM,EM PAVIMENTO TERREO, | COM SAIDA DE 75MM,GRELHA REDONDA E PORTA-GRELHA,COMPREENDEND | O:3,00M DE TUBO DE PVC DE 75MM E SUA LIGACAO AO RAMAL DE VEN | TILACAO.FORNECIMENTO E INSTALACAO |  |  | UN | 149.48
15.004.0181-0 | RALO SIFONADO DE PVC(100X100)X50MM,EM PAVIMENTO TERREO,COM T | AMPA CEGA,COM 1 ENTRADA DE 40MM E SAIDA DE 50MM,INCLUSIVE LI | GACAO DE 50MM DE PVC ATE A CAIXA DE INSPECAO,CONSIDERANDO A | DISTANCIA DO CENTRO DO RALO ATE 2,00M.FORNECIMENTO E INSTALA | CAO |  | UN | 95.94
15.004.0181-A | RALO SIFONADO DE PVC(100X100)X50MM,EM PAVIMENTO TERREO,COM T | AMPA CEGA,COM 1 ENTRADA DE 40MM E SAIDA DE 50MM,INCLUSIVE LI | GACAO DE 50MM DE PVC ATE A CAIXA DE INSPECAO,CONSIDERANDO A | DISTANCIA DO CENTRO DO RALO ATE 2,00M.FORNECIMENTO E INSTALA | CAO |  | UN | 90.7
15.004.0190-0 | DESCR1: LIGACAO A COLUNA DE GORDURA DO ESGOTO DE PIAS EM TUBO DE PVC; DESCR2: DE 50MM SOLDAVEL,COM CONEXOES | UN | 58.25
15.004.0190-A | DESCR1: LIGACAO A COLUNA DE GORDURA DO ESGOTO DE PIAS EM TUBO DE PVC; DESCR2: DE 50MM SOLDAVEL,COM CONEXOES | UN | 54.06
15.004.0200-0 | DESCR1: TUBO DE QUEDA EM PVC DE 150MM,INCLUSIVE "T" SANITARIO.FORNEC; DESCR2: IMENTO E ASSENTAMENTO | M | 184.6
15.004.0200-A | DESCR1: TUBO DE QUEDA EM PVC DE 150MM,INCLUSIVE "T" SANITARIO.FORNEC; DESCR2: IMENTO E ASSENTAMENTO | M | 174.09
15.004.0202-0 | DESCR1: TUBO DE QUEDA EM PVC DE 100MM,INCLUSIVE "T" SANITARIO.FORNEC; DESCR2: IMENTO E ASSENTAMENTO | M | 122.74
15.004.0202-A | DESCR1: TUBO DE QUEDA EM PVC DE 100MM,INCLUSIVE "T" SANITARIO.FORNEC; DESCR2: IMENTO E ASSENTAMENTO | M | 114.46
15.004.0204-0 | DESCR1: TUBO DE QUEDA EM PVC DE 75MM,INCLUSIVE "T" SANITARIO.FORNECI; DESCR2: MENTO E ASSENTAMENTO | M | 75.45
15.004.0204-A | DESCR1: TUBO DE QUEDA EM PVC DE 75MM,INCLUSIVE "T" SANITARIO.FORNECI; DESCR2: MENTO E ASSENTAMENTO | M | 70.82
15.004.0210-0 | DESCR1: TUBO PARA VENTILACAO EM PVC DE 100MM.INCLUSIVE CONEXOES.FORN; DESCR2: ECIMENTO E ASSENTAMENTO | M | 37.86
15.004.0210-A | DESCR1: TUBO PARA VENTILACAO EM PVC DE 100MM.INCLUSIVE CONEXOES.FORN; DESCR2: ECIMENTO E ASSENTAMENTO | M | 35.76
15.004.0212-0 | DESCR1: TUBO PARA VENTILACAO EM PVC DE 75MM,INCLUSIVE CONEXOES.FORNE; DESCR2: CIMENTO E ASSENTAMENTO | M | 30.73
15.004.0212-A | DESCR1: TUBO PARA VENTILACAO EM PVC DE 75MM,INCLUSIVE CONEXOES.FORNE; DESCR2: CIMENTO E ASSENTAMENTO | M | 29.16
15.004.0220-0 | DESCR1: TUBO DE QUEDA EM PVC REFORCADO DE 150MM,INCLUSIVE "T" SANITA; DESCR2: RIO.FORNECIMENTO E ASSENTAMENTO | M | 209.03
15.004.0220-A | DESCR1: TUBO DE QUEDA EM PVC REFORCADO DE 150MM,INCLUSIVE "T" SANITA; DESCR2: RIO.FORNECIMENTO E ASSENTAMENTO | M | 198.52
15.004.0222-0 | DESCR1: TUBO DE QUEDA EM PVC REFORCADO DE 100MM,INCLUSIVE "T" SANITA; DESCR2: RIO.FORNECIMENTO E ASSENTAMENTO | M | 148.94
15.004.0222-A | DESCR1: TUBO DE QUEDA EM PVC REFORCADO DE 100MM,INCLUSIVE "T" SANITA; DESCR2: RIO.FORNECIMENTO E ASSENTAMENTO | M | 139.48
15.004.0224-0 | DESCR1: TUBO DE QUEDA EM PVC REFORCADO DE 75MM,INCLUSIVE "T" SANITAR; DESCR2: IO.FORNECIMENTO E ASSENTAMENTO | M | 81.5
15.004.0224-A | DESCR1: TUBO DE QUEDA EM PVC REFORCADO DE 75MM,INCLUSIVE "T" SANITAR; DESCR2: IO.FORNECIMENTO E ASSENTAMENTO | M | 76.87
15.004.0250-0 | APARELHO DE AR CONDICIONADO,TIPO JANELA(EXCLUSIVE O FORNECIM | ENTO DO APARELHO),COMPREENDENDO:5 VARAS DE ELETRODUTO PVC DE | 3/4",COM LUVAS,40,00M DE FIO 2,5MM2,TOMADA DE EMBUTIR E CAI | XA DE EMBUTIR.INSTALACAO E ASSENTAMENTO |  |  | UN | 358.92
15.004.0250-A | APARELHO DE AR CONDICIONADO,TIPO JANELA(EXCLUSIVE O FORNECIM | ENTO DO APARELHO),COMPREENDENDO:5 VARAS DE ELETRODUTO PVC DE | 3/4",COM LUVAS,40,00M DE FIO 2,5MM2,TOMADA DE EMBUTIR E CAI | XA DE EMBUTIR.INSTALACAO E ASSENTAMENTO |  |  | UN | 335.74
15.004.0251-0 | APARELHO DE AR CONDICIONADO,TIPO JANELA(EXCLUSIVE O FORNECIM | ENTO DO APARELHO),COM INSTALACAO APARENTE,COMPREENDENDO:5 VA | RAS DE ELETRODUTO PVC DE 3/4",COM LUVAS,40,00M DE FIO 2,5MM2 | ,TOMADA DE SOBREPOR E CAIXA DE SOBREPOR,INCLUSIVE ABRACADEIR | AS.INSTALACAO E ASSENTAMENTO |  | UN | 486.33
15.004.0251-A | APARELHO DE AR CONDICIONADO,TIPO JANELA(EXCLUSIVE O FORNECIM | ENTO DO APARELHO),COM INSTALACAO APARENTE,COMPREENDENDO:5 VA | RAS DE ELETRODUTO PVC DE 3/4",COM LUVAS,40,00M DE FIO 2,5MM2 | ,TOMADA DE SOBREPOR E CAIXA DE SOBREPOR,INCLUSIVE ABRACADEIR | AS.INSTALACAO E ASSENTAMENTO |  | UN | 452.67
15.004.0255-0 | BEBEDOURO ELETRICO,TIPO PRESSAO COM FILTRO INTERNO(EXCLUSIVE | FORNECIMENTO DE APARELHO),COMPREENDENDO:2 VARAS DE ELETRODU | TO PVC DE 3/4",COM LUVAS,10,00M DE FIO 2,5MM2,TOMADA DE EMBU | TIR E CAIXA DE EMBUTIR,4,00M DE TUBO PVC DE 25MM,3,00M DE TU | BO PVC DE 40MM,REGISTRO DE 3/4" E CONEXOES.INSTALACAO ATE O | RALO EXISTENTE E ASSENTAMENTO | UN | 434.22
15.004.0255-A | BEBEDOURO ELETRICO,TIPO PRESSAO COM FILTRO INTERNO(EXCLUSIVE | FORNECIMENTO DE APARELHO),COMPREENDENDO:2 VARAS DE ELETRODU | TO PVC DE 3/4",COM LUVAS,10,00M DE FIO 2,5MM2,TOMADA DE EMBU | TIR E CAIXA DE EMBUTIR,4,00M DE TUBO PVC DE 25MM,3,00M DE TU | BO PVC DE 40MM,REGISTRO DE 3/4" E CONEXOES.INSTALACAO ATE O | RALO EXISTENTE E ASSENTAMENTO | UN | 408.01
15.004.0300-0 | DESCR1: TUBO DE PVC RIGIDO,COM DIAMETRO DE 50MM,PBL,PN 80.FORNECIMEN; DESCR2: TO | M | 8.65
15.004.0300-A | DESCR1: TUBO DE PVC RIGIDO,COM DIAMETRO DE 50MM,PBL,PN 80.FORNECIMEN; DESCR2: TO | M | 8.65
15.004.0305-0 | DESCR1: ADAPTADOR DE PVC RIGIDO SOLDAVEL,COM BOLSA SOLDAVEL E ROSCA; DESCR2: MACHO,DIAMETRO NOMINAL DE 50MM.FORNECIMENTO | UN | 4.34
15.004.0305-A | DESCR1: ADAPTADOR DE PVC RIGIDO SOLDAVEL,COM BOLSA SOLDAVEL E ROSCA; DESCR2: MACHO,DIAMETRO NOMINAL DE 50MM.FORNECIMENTO | UN | 4.34
15.004.0310-0 | DESCR1: CURVA DE 90° DE PVC RIGIDO,SOLDAVEL,DIAMETRO NOMINAL DE 50MM; DESCR2: E PRESSAO NOMINAL DE 80.FORNECIMENTO | UN | 9.39
15.004.0310-A | DESCR1: CURVA DE 90° DE PVC RIGIDO,SOLDAVEL,DIAMETRO NOMINAL DE 50MM; DESCR2: E PRESSAO NOMINAL DE 80.FORNECIMENTO | UN | 9.39
15.004.0315-0 | DESCR1: LUVA EM PVC RIGIDO SOLDAVEL,AZUL,DE 50MM.FORNECIMENTO | UN | 3.16
15.004.0315-A | DESCR1: LUVA EM PVC RIGIDO SOLDAVEL,AZUL,DE 50MM.FORNECIMENTO | UN | 3.16
15.004.0320-0 | DESCR1: TE DE PVC RIGIDO SOLDAVEL,90°,AZUL,COM BOLSAS SOLDAVEIS,DE 5; DESCR2: 0MM.FORNECIMENTO | UN | 8.94
15.004.0320-A | DESCR1: TE DE PVC RIGIDO SOLDAVEL,90°,AZUL,COM BOLSAS SOLDAVEIS,DE 5; DESCR2: 0MM.FORNECIMENTO | UN | 8.94
15.004.0325-0 | DESCR1: ASPERSOR DE IMPACTO,PARA IRRIGACAO TIPO ECO,PARA REGA DE JAR; DESCR2: DIM.FORNECIMENTO | UN | 21.79
15.004.0325-A | DESCR1: ASPERSOR DE IMPACTO,PARA IRRIGACAO TIPO ECO,PARA REGA DE JAR; DESCR2: DIM.FORNECIMENTO | UN | 21.79
15.004.0330-0 | DESCR1: ASPERSOR DE IMPACTO,PARA IRRIGACAO,TIPO MAXIREGA.FORNECIMENT; DESCR2: O | UN | 23.72
15.004.0330-A | DESCR1: ASPERSOR DE IMPACTO,PARA IRRIGACAO,TIPO MAXIREGA.FORNECIMENT; DESCR2: O | UN | 23.72
15.004.0335-0 | DESCR1: ASPERSOR DE IMPACTO,PARA IRRIGACAO,TIPO MINIREGA.FORNECIMENT; DESCR2: O | UN | 18.79
15.004.0335-A | DESCR1: ASPERSOR DE IMPACTO,PARA IRRIGACAO,TIPO MINIREGA.FORNECIMENT; DESCR2: O | UN | 18.79
15.004.0500-0 | DESCR1: CALHA DE PISO NORMAL,EM PVC,DN 130,INCLUSIVE ESCAVACAO MANUA; DESCR2: L E CAMADA DE CONCRETO PARA ASSENTAMENTO.FORNECIMENTO E COLO; DESCR3: CACAO | M | 200.58
15.004.0500-A | DESCR1: CALHA DE PISO NORMAL,EM PVC,DN 130,INCLUSIVE ESCAVACAO MANUA; DESCR2: L E CAMADA DE CONCRETO PARA ASSENTAMENTO.FORNECIMENTO E COLO; DESCR3: CACAO | M | 196.67
15.004.0505-0 | DESCR1: CALHA DE PISO NORMAL,EM PVC,DN 200,INCLUSIVE ESCAVACAO MANUA; DESCR2: L E CAMADA DE CONCRETO PARA ASSENTAMENTO.FORNECIMENTO E COLO; DESCR3: CACAO | M | 304.92
15.004.0505-A | DESCR1: CALHA DE PISO NORMAL,EM PVC,DN 200,INCLUSIVE ESCAVACAO MANUA; DESCR2: L E CAMADA DE CONCRETO PARA ASSENTAMENTO.FORNECIMENTO E COLO; DESCR3: CACAO | M | 300.38
15.004.0600-0 | DESCR1: GRELHA PARA CALHA DE PISO,EM PVC,MEDINDO 130X500MM.FORNECIME; DESCR2: NTO E COLOCACAO | UN | 131.4
15.004.0600-A | DESCR1: GRELHA PARA CALHA DE PISO,EM PVC,MEDINDO 130X500MM.FORNECIME; DESCR2: NTO E COLOCACAO | UN | 131.14
15.004.0620-0 | DESCR1: GRELHA PARA CALHA DE PISO,EM PVC,MEDINDO 200X500MM.FORNECIME; DESCR2: NTO E COLOCACAO | UN | 160.25
15.004.0620-A | DESCR1: GRELHA PARA CALHA DE PISO,EM PVC,MEDINDO 200X500MM.FORNECIME; DESCR2: NTO E COLOCACAO | UN | 159.99
15.004.0640-0 | DESCR1: GRELHA PARA CALHA DE PISO,EM PVC,SUPER-REFORCADA,PARA TRAFEG; DESCR2: O DE VEICULOS ATE 3T,MEDINDO 200X500MM.FORNECIMENTO E COLOCA; DESCR3: CAO | UN | 121.06
15.004.0640-A | DESCR1: GRELHA PARA CALHA DE PISO,EM PVC,SUPER-REFORCADA,PARA TRAFEG; DESCR2: O DE VEICULOS ATE 3T,MEDINDO 200X500MM.FORNECIMENTO E COLOCA; DESCR3: CAO | UN | 120.8
15.004.0700-0 | DESCR1: ABRACADEIRA DE PVC OU NYLON,PARA AMARRACAO DE CABOS TELEFONI; DESCR2: COS,COM UTILIZACAO DE PREGOS OU PARAFUSOS PARA FIXACAO,DIAME; DESCR3: TRO DE 16MM.FORNECIMENTO E COLOCACAO | UN | 5.24
15.004.0700-A | DESCR1: ABRACADEIRA DE PVC OU NYLON,PARA AMARRACAO DE CABOS TELEFONI; DESCR2: COS,COM UTILIZACAO DE PREGOS OU PARAFUSOS PARA FIXACAO,DIAME; DESCR3: TRO DE 16MM.FORNECIMENTO E COLOCACAO | UN | 4.78
15.004.0705-0 | DESCR1: ABRACADEIRA DE PVC OU NYLON,PARA AMARRACAO DE CABOS TELEFONI; DESCR2: COS,COM UTILIZACAO DE PREGOS OU PARAFUSOS PARA FIXACAO,DIAME; DESCR3: TRO DE 17,5MM.FORNECIMENTO E COLOCACAO | UN | 6.63
15.004.0705-A | DESCR1: ABRACADEIRA DE PVC OU NYLON,PARA AMARRACAO DE CABOS TELEFONI; DESCR2: COS,COM UTILIZACAO DE PREGOS OU PARAFUSOS PARA FIXACAO,DIAME; DESCR3: TRO DE 17,5MM.FORNECIMENTO E COLOCACAO | UN | 6.02
15.004.0710-0 | DESCR1: ABRACADEIRA DE PVC OU NYLON,PARA AMARRACAO DE CABOS TELEFONI; DESCR2: COS,COM UTILIZACAO DE PREGOS OU PARAFUSOS PARA FIXACAO,DIAME; DESCR3: TRO DE 20,5MM.FORNECIMENTO E COLOCACAO | UN | 10.28
15.004.0710-A | DESCR1: ABRACADEIRA DE PVC OU NYLON,PARA AMARRACAO DE CABOS TELEFONI; DESCR2: COS,COM UTILIZACAO DE PREGOS OU PARAFUSOS PARA FIXACAO,DIAME; DESCR3: TRO DE 20,5MM.FORNECIMENTO E COLOCACAO | UN | 9.37
15.004.0715-0 | DESCR1: ABRACADEIRA DE PVC OU NYLON,PARA AMARRACAO DE CABOS TELEFONI; DESCR2: COS,COM UTILIZACAO DE PREGOS OU PARAFUSOS PARA FIXACAO,DIAME; DESCR3: TRO DE 28,5MM.FORNECIMENTO E COLOCACAO | UN | 13.32
15.004.0715-A | DESCR1: ABRACADEIRA DE PVC OU NYLON,PARA AMARRACAO DE CABOS TELEFONI; DESCR2: COS,COM UTILIZACAO DE PREGOS OU PARAFUSOS PARA FIXACAO,DIAME; DESCR3: TRO DE 28,5MM.FORNECIMENTO E COLOCACAO | UN | 12.1
15.004.0720-0 | DESCR1: ABRACADEIRA DE PVC OU NYLON,PARA AMARRACAO DE CABOS TELEFONI; DESCR2: COS,COM UTILIZACAO DE PREGOS OU PARAFUSOS PARA FIXACAO,DIAME; DESCR3: TRO DE 35MM.FORNECIMENTO E COLOCACAO | UN | 25.63
15.004.0720-A | DESCR1: ABRACADEIRA DE PVC OU NYLON,PARA AMARRACAO DE CABOS TELEFONI; DESCR2: COS,COM UTILIZACAO DE PREGOS OU PARAFUSOS PARA FIXACAO,DIAME; DESCR3: TRO DE 35MM.FORNECIMENTO E COLOCACAO | UN | 23.2
15.005.0010-0 | DESCR1: INSTALACAO E ASSENTAMENTO DE CHUVEIRO(EXCLUSIVE O FORNECIMEN; DESCR2: TO DO APARELHO,REGISTRO E ISOLAMENTO),COMPREENDENDO:5,00M DE; DESCR3: TUBO DE COBRE DE 22MM,SOLDAS E CONEXOES | UN | 450.44
15.005.0010-A | DESCR1: INSTALACAO E ASSENTAMENTO DE CHUVEIRO(EXCLUSIVE O FORNECIMEN; DESCR2: TO DO APARELHO,REGISTRO E ISOLAMENTO),COMPREENDENDO:5,00M DE; DESCR3: TUBO DE COBRE DE 22MM,SOLDAS E CONEXOES | UN | 434.71
15.005.0020-0 | DESCR1: INSTALACAO E ASSENTAMENTO DE BANHEIRA(EXCLUSIVE O FORNECIMEN; DESCR2: TO DO APARELHO E ISOLAMENTO),COMPREENDENDO:8,00M DE TUBO DE; DESCR3: COBRE DE 22MM,SOLDAS E CONEXOES | UN | 703.18
15.005.0020-A | DESCR1: INSTALACAO E ASSENTAMENTO DE BANHEIRA(EXCLUSIVE O FORNECIMEN; DESCR2: TO DO APARELHO E ISOLAMENTO),COMPREENDENDO:8,00M DE TUBO DE; DESCR3: COBRE DE 22MM,SOLDAS E CONEXOES | UN | 676.97
15.005.0030-0 | DESCR1: INSTALACAO E ASSENTAMENTO DE DUCHINHA MANUAL PARA BANHEIRO(E; DESCR2: XCLUSIVE O FORNECIMENTO DO APARELHO E ISOLAMENTO),COMPREENDE; DESCR3: NDO:3,00M DE TUBO DE COBRE DE 22MM,SOLDAS E CONEXOES | UN | 379.96
15.005.0030-A | DESCR1: INSTALACAO E ASSENTAMENTO DE DUCHINHA MANUAL PARA BANHEIRO(E; DESCR2: XCLUSIVE O FORNECIMENTO DO APARELHO E ISOLAMENTO),COMPREENDE; DESCR3: NDO:3,00M DE TUBO DE COBRE DE 22MM,SOLDAS E CONEXOES | UN | 358.99
15.005.0040-1 | DESCR1: INSTALACAO E ASSENTAMENTO DE PIA COM 1 CUBA(EXCLUSIVE O FORN; DESCR2: ECIMENTO DO APARELHO E ISOLAMENTO),COMPREENDENDO:6,00M DE TU; DESCR3: BO DE COBRE DE 22MM,SOLDAS E CONEXOES | UN | 438.9
15.005.0040-B | DESCR1: INSTALACAO E ASSENTAMENTO DE PIA COM 1 CUBA(EXCLUSIVE O FORN; DESCR2: ECIMENTO DO APARELHO E ISOLAMENTO),COMPREENDENDO:6,00M DE TU; DESCR3: BO DE COBRE DE 22MM,SOLDAS E CONEXOES | UN | 425.79
15.005.0050-0 | DESCR1: INSTALACAO E ASSENTAMENTO DE PIA COM 2 CUBAS(EXCLUSIVE O FOR; DESCR2: NECIMENTO DO APARELHO E ISOLAMENTO),COMPREENDENDO:6,00M DE T; DESCR3: UBO DE COBRE DE 22MM,SOLDAS E CONEXOES | UN | 502.98
15.005.0050-A | DESCR1: INSTALACAO E ASSENTAMENTO DE PIA COM 2 CUBAS(EXCLUSIVE O FOR; DESCR2: NECIMENTO DO APARELHO E ISOLAMENTO),COMPREENDENDO:6,00M DE T; DESCR3: UBO DE COBRE DE 22MM,SOLDAS E CONEXOES | UN | 488.56
15.005.0060-0 | DESCR1: INSTALACAO E ASSENTAMENTO DE LAVATORIO DE 1 TORNEIRA (EXCLUS; DESCR2: IVE O FORNECIMENTO DO APARELHO E ISOLAMENTO),COMPREENDENDO:; DESCR3: 4,00M DE TUBO DE COBRE DE 22MM,SOLDAS E CONEXOES | UN | 460.58
15.005.0060-A | DESCR1: INSTALACAO E ASSENTAMENTO DE LAVATORIO DE 1 TORNEIRA (EXCLUS; DESCR2: IVE O FORNECIMENTO DO APARELHO E ISOLAMENTO),COMPREENDENDO:; DESCR3: 4,00M DE TUBO DE COBRE DE 22MM,SOLDAS E CONEXOES | UN | 437.75
15.005.0070-0 | DESCR1: INSTALACAO E ASSENTAMENTO DE TANQUE DE SERVICO(EXCLUSIVE O F; DESCR2: ORNECIMENTO DO APARELHO E ISOLAMENTO),COMPREENDENDO:6,00M DE; DESCR3: TUBO DE COBRE DE 22MM,SOLDAS E CONEXOES | UN | 449.87
15.005.0070-A | DESCR1: INSTALACAO E ASSENTAMENTO DE TANQUE DE SERVICO(EXCLUSIVE O F; DESCR2: ORNECIMENTO DO APARELHO E ISOLAMENTO),COMPREENDENDO:6,00M DE; DESCR3: TUBO DE COBRE DE 22MM,SOLDAS E CONEXOES | UN | 435.66
15.005.0100-0 | DESCR1: COLUNA DE COBRE DE 28MM,EXCLUSIVE PECAS DE DERIVACAO E ISOLA; DESCR2: MENTO | M | 116.65
15.005.0100-A | DESCR1: COLUNA DE COBRE DE 28MM,EXCLUSIVE PECAS DE DERIVACAO E ISOLA; DESCR2: MENTO | M | 111.66
15.005.0110-0 | DESCR1: COLUNA DE COBRE DE 35MM,EXCLUSIVE PECAS DE DERIVACAO E ISOLA; DESCR2: MENTO | M | 167.18
15.005.0110-A | DESCR1: COLUNA DE COBRE DE 35MM,EXCLUSIVE PECAS DE DERIVACAO E ISOLA; DESCR2: MENTO | M | 161.82
15.005.0120-0 | DESCR1: COLUNA DE COBRE DE 42MM,EXCLUSIVE PECAS DE DERIVACAO E ISOLA; DESCR2: MENTO | M | 207.55
15.005.0120-A | DESCR1: COLUNA DE COBRE DE 42MM,EXCLUSIVE PECAS DE DERIVACAO E ISOLA; DESCR2: MENTO | M | 201.82
15.005.0130-0 | DESCR1: COLUNA DE COBRE DE 54MM,EXCLUSIVE PECAS DE DERIVACAO E ISOLA; DESCR2: MENTO | M | 292.34
15.005.0130-A | DESCR1: COLUNA DE COBRE DE 54MM,EXCLUSIVE PECAS DE DERIVACAO E ISOLA; DESCR2: MENTO | M | 285.75
15.005.0140-0 | DESCR1: COLUNA DE COBRE DE 66MM,EXCLUSIVE PECAS DE DERIVACAO E ISOLA; DESCR2: MENTO | M | 376.95
15.005.0140-A | DESCR1: COLUNA DE COBRE DE 66MM,EXCLUSIVE PECAS DE DERIVACAO E ISOLA; DESCR2: MENTO | M | 369.94
15.005.0180-0 | ASSENTAMENTO DE UNIDADE CONDENSADORA VRF DE 8 A 12 HP,CONFOR | ME ABNT NBR 16401,(VIDE FORNECIMENTO DO APARELHO NA FAMILIA | 18.030),INCLUSIVE BASE DE CONCRETO ARMADO E ACESSORIOS DE FI | XACAO,EXCLUSIVE ALIMENTACAO ELETRICA E INTERLIGACAO DE UNIDA | DES VRF (VIDE ITENS 15.005.0226 A 15.005.0238) |  | UN | 628.96
15.005.0180-A | ASSENTAMENTO DE UNIDADE CONDENSADORA VRF DE 8 A 12 HP,CONFOR | ME ABNT NBR 16401,(VIDE FORNECIMENTO DO APARELHO NA FAMILIA | 18.030),INCLUSIVE BASE DE CONCRETO ARMADO E ACESSORIOS DE FI | XACAO,EXCLUSIVE ALIMENTACAO ELETRICA E INTERLIGACAO DE UNIDA | DES VRF (VIDE ITENS 15.005.0226 A 15.005.0238) |  | UN | 593.97
15.005.0182-0 | ASSENTAMENTO DE UNIDADE CONDENSADORA VRF DE 14 A 22 HP,CONFO | RME ABNT NBR 16401,(VIDE FORNECIMENTO DO APARELHO NA FAMILIA | 18.030),INCLUSIVE BASE DE CONCRETO ARMADO E ACESSORIOS DE F | IXACAO,EXCLUSIVE ALIMENTACAO ELETRICA E INTERLIGACAO DE UNID | ADES VRF (VIDE ITENS 15.005.0226 A 15.005.0238) |  | UN | 720.72
15.005.0182-A | ASSENTAMENTO DE UNIDADE CONDENSADORA VRF DE 14 A 22 HP,CONFO | RME ABNT NBR 16401,(VIDE FORNECIMENTO DO APARELHO NA FAMILIA | 18.030),INCLUSIVE BASE DE CONCRETO ARMADO E ACESSORIOS DE F | IXACAO,EXCLUSIVE ALIMENTACAO ELETRICA E INTERLIGACAO DE UNID | ADES VRF (VIDE ITENS 15.005.0226 A 15.005.0238) |  | UN | 680.26
15.005.0184-0 | ASSENTAMENTO DE UNIDADE CONDENSADORA VRF DE 24 A 28 HP,CONFO | RME ABNT NBR 16401,(VIDE FORNECIMENTO DO APARELHO NA FAMILIA | 18.030),INCLUSIVE BASE DE CONCRETO ARMADO E ACESSORIOS DE F | IXACAO,EXCLUSIVE ALIMENTACAO ELETRICA E INTERLIGACAO DE UNID | ADES VRF (VIDE ITENS 15.005.0226 A 15.005.0238) |  | UN | 816.8
15.005.0184-A | ASSENTAMENTO DE UNIDADE CONDENSADORA VRF DE 24 A 28 HP,CONFO | RME ABNT NBR 16401,(VIDE FORNECIMENTO DO APARELHO NA FAMILIA | 18.030),INCLUSIVE BASE DE CONCRETO ARMADO E ACESSORIOS DE F | IXACAO,EXCLUSIVE ALIMENTACAO ELETRICA E INTERLIGACAO DE UNID | ADES VRF (VIDE ITENS 15.005.0226 A 15.005.0238) |  | UN | 770.61
15.005.0186-0 | ASSENTAMENTO DE UNIDADE EVAPORADORA VRF TIPO HI-WALL,DE 1200 | 0 A 36000 BTU/H,CONFORME ABNT NBR 16401,(VIDE FORNECIMENTO D | O APARELHO NA FAMILIA 18.030),INCLUSIVE ACESSORIOS DE FIXACA | O,EXCLUSIVE ALIMENTACAO ELETRICA E INTERLIGACAO DE UNIDADES | VRF (VIDE ITENS 15.005.0226 A 15.005.0238) |  | UN | 159.42
15.005.0186-A | ASSENTAMENTO DE UNIDADE EVAPORADORA VRF TIPO HI-WALL,DE 1200 | 0 A 36000 BTU/H,CONFORME ABNT NBR 16401,(VIDE FORNECIMENTO D | O APARELHO NA FAMILIA 18.030),INCLUSIVE ACESSORIOS DE FIXACA | O,EXCLUSIVE ALIMENTACAO ELETRICA E INTERLIGACAO DE UNIDADES | VRF (VIDE ITENS 15.005.0226 A 15.005.0238) |  | UN | 146.54
15.005.0188-0 | ASSENTAMENTO DE UNIDADE EVAPORADORA VRF TIPO PISO,TETO OU PI | SO-TETO,DE 12000 A 48000 BTU/H,CONFORME ABNT NBR 16401,(VIDE | FORNECIMENTO DO APARELHO NA FAMILIA 18.030),INCLUSIVE ACESSO | RIOS DE FIXACAO,EXCLUSIVE ALIMENTACAO ELETRICA E INTERLIGACA | O DE UNIDADES VRF (VIDE ITENS 15.005.0226 A 15.005.0238) |  | UN | 449.89
15.005.0188-A | ASSENTAMENTO DE UNIDADE EVAPORADORA VRF TIPO PISO,TETO OU PI | SO-TETO,DE 12000 A 48000 BTU/H,CONFORME ABNT NBR 16401,(VIDE | FORNECIMENTO DO APARELHO NA FAMILIA 18.030),INCLUSIVE ACESSO | RIOS DE FIXACAO,EXCLUSIVE ALIMENTACAO ELETRICA E INTERLIGACA | O DE UNIDADES VRF (VIDE ITENS 15.005.0226 A 15.005.0238) |  | UN | 421.57
15.005.0215-0 | ASSENTAMENTO DE AR-CONDICIONADO SPLIT DE 9000 A 30000 BTU/H, | COM 1 CONDENSADOR E 1 EVAPORADOR,CONFORME ABNT NBR 16655,(VI | DE FORNECIMENTO DO APARELHO NA FAMILIA 18.030) INCLUSIVE ACE | SSORIOS DE FIXACAO,EXCLUSIVE ALIMENTACAO ELETRICA E INTERLIG | ACAO CONDENSADOR/EVAPORADOR (VIDE ITEM 15.005.0240) |  | UN | 349.83
15.005.0215-A | ASSENTAMENTO DE AR-CONDICIONADO SPLIT DE 9000 A 30000 BTU/H, | COM 1 CONDENSADOR E 1 EVAPORADOR,CONFORME ABNT NBR 16655,(VI | DE FORNECIMENTO DO APARELHO NA FAMILIA 18.030) INCLUSIVE ACE | SSORIOS DE FIXACAO,EXCLUSIVE ALIMENTACAO ELETRICA E INTERLIG | ACAO CONDENSADOR/EVAPORADOR (VIDE ITEM 15.005.0240) |  | UN | 329.48
15.005.0220-0 | ASSENTAMENTO DE AR-CONDICIONADO SPLIT DE 36000 A 60000 BTU/H | ,COM 1 CONDENSADOR E 1 EVAPORADOR,CONFORME ABNT NBR 16655,(V | IDE FORNECIMENTO DO APARELHO NA FAMILIA 18.030) INCLUSIVE AC | ESSORIOS DE FIXACAO,EXCLUSIVE ALIMENTACAO ELETRICA E INTERLI | GACAO CONDENSADOR/EVAPORADOR (VIDE ITEM 15.005.0245) |  | UN | 584.67
15.005.0220-A | ASSENTAMENTO DE AR-CONDICIONADO SPLIT DE 36000 A 60000 BTU/H | ,COM 1 CONDENSADOR E 1 EVAPORADOR,CONFORME ABNT NBR 16655,(V | IDE FORNECIMENTO DO APARELHO NA FAMILIA 18.030) INCLUSIVE AC | ESSORIOS DE FIXACAO,EXCLUSIVE ALIMENTACAO ELETRICA E INTERLI | GACAO CONDENSADOR/EVAPORADOR (VIDE ITEM 15.005.0245) |  | UN | 554.02
15.005.0225-0 | ASSENTAMENTO DE AR-CONDICIONADO SPLIT DE 18000 E 24000 BTU/H | ,COM 1 CONDENSADOR E 2 EVAPORADORES,CONFORME ABNT NBR 16655, | (VIDE FORNECIMENTO DO APARELHO NA FAMILIA 18.030)INCLUSIVE A | CESSORIOS DE FIXACAO,EXCLUSIVE ALIMENTACAO ELETRICA E INTERL | IGACAO CONDENSADOR/EVAPORADOR (VIDE ITEM 15.005.0240) |  | UN | 526.89
15.005.0225-A | ASSENTAMENTO DE AR-CONDICIONADO SPLIT DE 18000 E 24000 BTU/H | ,COM 1 CONDENSADOR E 2 EVAPORADORES,CONFORME ABNT NBR 16655, | (VIDE FORNECIMENTO DO APARELHO NA FAMILIA 18.030)INCLUSIVE A | CESSORIOS DE FIXACAO,EXCLUSIVE ALIMENTACAO ELETRICA E INTERL | IGACAO CONDENSADOR/EVAPORADOR (VIDE ITEM 15.005.0240) |  | UN | 491.34
15.005.0226-0 | TUBULACAO EM COBRE PARA INTERLIGACAO DE UNIDADES VRF,COM DIA | METRO DE 1/4",CONFORME ABNT NBR 16401,INCLUSIVE ISOLAMENTO T | ERMICO,SUPORTES E FIXACAO,EXCLUSIVE JUNTAS DE DERIVACAO (VID | E ITENS 15.005.0246 A 15.005.0250) E CABO BLINDADO (VIDE ITE | M 15.010.0200).FORNECIMENTO E INSTALACAO |  | M | 67.53
15.005.0226-A | TUBULACAO EM COBRE PARA INTERLIGACAO DE UNIDADES VRF,COM DIA | METRO DE 1/4",CONFORME ABNT NBR 16401,INCLUSIVE ISOLAMENTO T | ERMICO,SUPORTES E FIXACAO,EXCLUSIVE JUNTAS DE DERIVACAO (VID | E ITENS 15.005.0246 A 15.005.0250) E CABO BLINDADO (VIDE ITE | M 15.010.0200).FORNECIMENTO E INSTALACAO |  | M | 64.95
15.005.0227-0 | TUBULACAO EM COBRE PARA INTERLIGACAO DE UNIDADES VRF,COM DIA | METRO DE 3/8",CONFORME ABNT NBR 16401,INCLUSIVE ISOLAMENTO T | ERMICO,SUPORTES E FIXACAO,EXCLUSIVE JUNTAS DE DERIVACAO (VID | E ITENS 15.005.0246 A 15.005.0250) E CABO BLINDADO (VIDE ITE | M 15.010.0200).FORNECIMENTO E INSTALACAO |  | M | 75.5
15.005.0227-A | TUBULACAO EM COBRE PARA INTERLIGACAO DE UNIDADES VRF,COM DIA | METRO DE 3/8",CONFORME ABNT NBR 16401,INCLUSIVE ISOLAMENTO T | ERMICO,SUPORTES E FIXACAO,EXCLUSIVE JUNTAS DE DERIVACAO (VID | E ITENS 15.005.0246 A 15.005.0250) E CABO BLINDADO (VIDE ITE | M 15.010.0200).FORNECIMENTO E INSTALACAO |  | M | 72.92
15.005.0228-0 | TUBULACAO EM COBRE PARA INTERLIGACAO DE UNIDADES VRF,COM DIA | METRO DE 1/2",CONFORME ABNT NBR 16401,INCLUSIVE ISOLAMENTO T | ERMICO,SUPORTES E FIXACAO,EXCLUSIVE JUNTAS DE DERIVACAO (VID | E ITENS 15.005.0246 A 15.005.0250) E CABO BLINDADO (VIDE ITE | M 15.010.0200).FORNECIMENTO E INSTALACAO |  | M | 82.76
15.005.0228-A | TUBULACAO EM COBRE PARA INTERLIGACAO DE UNIDADES VRF,COM DIA | METRO DE 1/2",CONFORME ABNT NBR 16401,INCLUSIVE ISOLAMENTO T | ERMICO,SUPORTES E FIXACAO,EXCLUSIVE JUNTAS DE DERIVACAO (VID | E ITENS 15.005.0246 A 15.005.0250) E CABO BLINDADO (VIDE ITE | M 15.010.0200).FORNECIMENTO E INSTALACAO |  | M | 80.19
15.005.0229-0 | TUBULACAO EM COBRE PARA INTERLIGACAO DE UNIDADES VRF,COM DIA | METRO DE 5/8",CONFORME ABNT NBR 16401,INCLUSIVE ISOLAMENTO T | ERMICO,SUPORTES E FIXACAO,EXCLUSIVE JUNTAS DE DERIVACAO (VID | E ITENS 15.005.0246 A 15.005.0250) E CABO BLINDADO (VIDE ITE | M 15.010.0200).FORNECIMENTO E INSTALACAO |  | M | 92.74
15.005.0229-A | TUBULACAO EM COBRE PARA INTERLIGACAO DE UNIDADES VRF,COM DIA | METRO DE 5/8",CONFORME ABNT NBR 16401,INCLUSIVE ISOLAMENTO T | ERMICO,SUPORTES E FIXACAO,EXCLUSIVE JUNTAS DE DERIVACAO (VID | E ITENS 15.005.0246 A 15.005.0250) E CABO BLINDADO (VIDE ITE | M 15.010.0200).FORNECIMENTO E INSTALACAO |  | M | 90.17
15.005.0230-0 | TUBULACAO EM COBRE PARA INTERLIGACAO DE UNIDADES VRF,COM DIA | METRO DE 3/4",CONFORME ABNT NBR 16401,INCLUSIVE ISOLAMENTO T | ERMICO,SUPORTES E FIXACAO,EXCLUSIVE JUNTAS DE DERIVACAO (VID | E ITENS 15.005.0246 A 15.005.0250) E CABO BLINDADO (VIDE ITE | M 15.010.0200).FORNECIMENTO E INSTALACAO |  | M | 100.67
15.005.0230-A | TUBULACAO EM COBRE PARA INTERLIGACAO DE UNIDADES VRF,COM DIA | METRO DE 3/4",CONFORME ABNT NBR 16401,INCLUSIVE ISOLAMENTO T | ERMICO,SUPORTES E FIXACAO,EXCLUSIVE JUNTAS DE DERIVACAO (VID | E ITENS 15.005.0246 A 15.005.0250) E CABO BLINDADO (VIDE ITE | M 15.010.0200).FORNECIMENTO E INSTALACAO |  | M | 98.1
15.005.0231-0 | TUBULACAO EM COBRE PARA INTERLIGACAO DE UNIDADES VRF,COM DIA | METRO DE 7/8",CONFORME ABNT NBR 16401,INCLUSIVE ISOLAMENTO T | ERMICO,SUPORTES E FIXACAO,EXCLUSIVE JUNTAS DE DERIVACAO (VID | E ITENS 15.005.0246 A 15.005.0250) E CABO BLINDADO (VIDE ITE | M 15.010.0200).FORNECIMENTO E INSTALACAO |  | M | 160.88
15.005.0231-A | TUBULACAO EM COBRE PARA INTERLIGACAO DE UNIDADES VRF,COM DIA | METRO DE 7/8",CONFORME ABNT NBR 16401,INCLUSIVE ISOLAMENTO T | ERMICO,SUPORTES E FIXACAO,EXCLUSIVE JUNTAS DE DERIVACAO (VID | E ITENS 15.005.0246 A 15.005.0250) E CABO BLINDADO (VIDE ITE | M 15.010.0200).FORNECIMENTO E INSTALACAO |  | M | 158.3
15.005.0232-0 | TUBULACAO EM COBRE PARA INTERLIGACAO DE UNIDADES VRF,COM DIA | METRO DE 1",CONFORME ABNT NBR 16401,INCLUSIVE ISOLAMENTO TER | MICO,SUPORTES E FIXACAO,EXCLUSIVE JUNTAS DE DERIVACAO (VIDE | ITENS 15.005.0246 A 15.005.0250) E CABO BLINDADO (VIDE ITEM | 15.010.0200).FORNECIMENTO E INSTALACAO |  | M | 177.44
15.005.0232-A | TUBULACAO EM COBRE PARA INTERLIGACAO DE UNIDADES VRF,COM DIA | METRO DE 1",CONFORME ABNT NBR 16401,INCLUSIVE ISOLAMENTO TER | MICO,SUPORTES E FIXACAO,EXCLUSIVE JUNTAS DE DERIVACAO (VIDE | ITENS 15.005.0246 A 15.005.0250) E CABO BLINDADO (VIDE ITEM | 15.010.0200).FORNECIMENTO E INSTALACAO |  | M | 174.86
15.005.0233-0 | TUBULACAO EM COBRE PARA INTERLIGACAO DE UNIDADES VRF,COM DIA | METRO DE 1.1/8,CONFORME ABNT NBR 16401,INCLUSIVE ISOLAMENTO | TERMICO,SUPORTES E FIXACAO,EXCLUSIVE JUNTAS DE DERIVACAO (VI | DE ITENS 15.005.0246 A 15.005.0250) E CABO BLINDADO (VIDE IT | EM 15.010.0200).FORNECIMENTO E INSTALACAO |  | M | 194.19
15.005.0233-A | TUBULACAO EM COBRE PARA INTERLIGACAO DE UNIDADES VRF,COM DIA | METRO DE 1.1/8,CONFORME ABNT NBR 16401,INCLUSIVE ISOLAMENTO | TERMICO,SUPORTES E FIXACAO,EXCLUSIVE JUNTAS DE DERIVACAO (VI | DE ITENS 15.005.0246 A 15.005.0250) E CABO BLINDADO (VIDE IT | EM 15.010.0200).FORNECIMENTO E INSTALACAO |  | M | 191.61
15.005.0234-0 | TUBULACAO EM COBRE PARA INTERLIGACAO DE UNIDADES VRF,COM DIA | METRO DE 1.1/4",CONFORME ABNT NBR 16401,INCLUSIVE ISOLAMENTO | TERMICO,SUPORTES E FIXACAO,EXCLUSIVE JUNTAS DE DERIVACAO (V | IDE ITENS 15.005.0246 A 15.005.0250) E CABO BLINDADO (VIDE I | TEM 15.010.0200).FORNECIMENTO E INSTALACAO |  | M | 211.29
15.005.0234-A | TUBULACAO EM COBRE PARA INTERLIGACAO DE UNIDADES VRF,COM DIA | METRO DE 1.1/4",CONFORME ABNT NBR 16401,INCLUSIVE ISOLAMENTO | TERMICO,SUPORTES E FIXACAO,EXCLUSIVE JUNTAS DE DERIVACAO (V | IDE ITENS 15.005.0246 A 15.005.0250) E CABO BLINDADO (VIDE I | TEM 15.010.0200).FORNECIMENTO E INSTALACAO |  | M | 208.72
15.005.0235-0 | TUBULACAO EM COBRE PARA INTERLIGACAO DE UNIDADES VRF,COM DIA | METRO DE 1.3/8",CONFORME ABNT NBR 16401,INCLUSIVE ISOLAMENTO | TERMICO,SUPORTES E FIXACAO,EXCLUSIVE JUNTAS DE DERIVACAO (V | IDE ITENS 15.005.0246 A 15.005.0250) E CABO BLINDADO (VIDE I | TEM 15.010.0200).FORNECIMENTO E INSTALACAO |  | M | 232.34
15.005.0235-A | TUBULACAO EM COBRE PARA INTERLIGACAO DE UNIDADES VRF,COM DIA | METRO DE 1.3/8",CONFORME ABNT NBR 16401,INCLUSIVE ISOLAMENTO | TERMICO,SUPORTES E FIXACAO,EXCLUSIVE JUNTAS DE DERIVACAO (V | IDE ITENS 15.005.0246 A 15.005.0250) E CABO BLINDADO (VIDE I | TEM 15.010.0200).FORNECIMENTO E INSTALACAO |  | M | 229.77
15.005.0236-0 | TUBULACAO EM COBRE PARA INTERLIGACAO DE UNIDADES VRF,COM DIA | METRO DE 1.1/2",CONFORME ABNT NBR 16401,INCLUSIVE ISOLAMENTO | TERMICO,SUPORTES E FIXACAO,EXCLUSIVE JUNTAS DE DERIVACAO (V | IDE ITENS 15.005.0246 A 15.005.0250) E CABO BLINDADO (VIDE I | TEM 15.010.0200).FORNECIMENTO E INSTALACAO |  | M | 250.24
15.005.0236-A | TUBULACAO EM COBRE PARA INTERLIGACAO DE UNIDADES VRF,COM DIA | METRO DE 1.1/2",CONFORME ABNT NBR 16401,INCLUSIVE ISOLAMENTO | TERMICO,SUPORTES E FIXACAO,EXCLUSIVE JUNTAS DE DERIVACAO (V | IDE ITENS 15.005.0246 A 15.005.0250) E CABO BLINDADO (VIDE I | TEM 15.010.0200).FORNECIMENTO E INSTALACAO |  | M | 247.66
15.005.0237-0 | TUBULACAO EM COBRE PARA INTERLIGACAO DE UNIDADES VRF,COM DIA | METRO DE 1.5/8",CONFORME ABNT NBR 16401,INCLUSIVE ISOLAMENTO | TERMICO,SUPORTES E FIXACAO,EXCLUSIVE JUNTAS DE DERIVACAO (V | IDE ITENS 15.005.0246 A 15.005.0250) E CABO BLINDADO (VIDE I | TEM 15.010.0200).FORNECIMENTO E INSTALACAO |  | M | 266.59
15.005.0237-A | TUBULACAO EM COBRE PARA INTERLIGACAO DE UNIDADES VRF,COM DIA | METRO DE 1.5/8",CONFORME ABNT NBR 16401,INCLUSIVE ISOLAMENTO | TERMICO,SUPORTES E FIXACAO,EXCLUSIVE JUNTAS DE DERIVACAO (V | IDE ITENS 15.005.0246 A 15.005.0250) E CABO BLINDADO (VIDE I | TEM 15.010.0200).FORNECIMENTO E INSTALACAO |  | M | 264.02
15.005.0238-0 | TUBULACAO EM COBRE PARA INTERLIGACAO DE UNIDADES VRF,COM DIA | METRO DE 2.1/8",CONFORME ABNT NBR 16401,INCLUSIVE ISOLAMENTO | TERMICO,SUPORTES E FIXACAO,EXCLUSIVE JUNTAS DE DERIVACAO (V | IDE ITENS 15.005.0246 A 15.005.0250) E CABO BLINDADO (VIDE I | TEM 15.010.0200).FORNECIMENTO E INSTALACAO |  | M | 340.61
15.005.0238-A | TUBULACAO EM COBRE PARA INTERLIGACAO DE UNIDADES VRF,COM DIA | METRO DE 2.1/8",CONFORME ABNT NBR 16401,INCLUSIVE ISOLAMENTO | TERMICO,SUPORTES E FIXACAO,EXCLUSIVE JUNTAS DE DERIVACAO (V | IDE ITENS 15.005.0246 A 15.005.0250) E CABO BLINDADO (VIDE I | TEM 15.010.0200).FORNECIMENTO E INSTALACAO |  | M | 338.04
15.005.0240-0 | TUBULACAO EM COBRE PARA INTERLIGACAO DE AR-CONDICIONADO SPLI | T CONDENSADOR/EVAPORADOR,CONFORME ABNT NBR 16655,INCLUSIVE I | SOLAMENTO TERMICO,INTERLIGACAO ELETRICA,CONEXOES E FIXACAO,P | ARA APARELHOS DE 9000 A 30000 BTU/H.FORNECIMENTO E INSTALACA | O |  | M | 95.17
15.005.0240-A | TUBULACAO EM COBRE PARA INTERLIGACAO DE AR-CONDICIONADO SPLI | T CONDENSADOR/EVAPORADOR,CONFORME ABNT NBR 16655,INCLUSIVE I | SOLAMENTO TERMICO,INTERLIGACAO ELETRICA,CONEXOES E FIXACAO,P | ARA APARELHOS DE 9000 A 30000 BTU/H.FORNECIMENTO E INSTALACA | O |  | M | 90.02
15.005.0245-0 | TUBULACAO EM COBRE PARA INTERLIGACAO DE AR-CONDICIONADO SPLI | T CONDENSADOR/EVAPORADOR,CONFORME ABNT NBR 16655,INCLUSIVE I | SOLAMENTO TERMICO,INTERLIGACAO ELETRICA,CONEXOES E FIXACAO,P | ARA APARELHOS DE 36000 A 60000 BTU/H.FORNECIMENTO E INSTALAC | AO |  | M | 148.06
15.005.0245-A | TUBULACAO EM COBRE PARA INTERLIGACAO DE AR-CONDICIONADO SPLI | T CONDENSADOR/EVAPORADOR,CONFORME ABNT NBR 16655,INCLUSIVE I | SOLAMENTO TERMICO,INTERLIGACAO ELETRICA,CONEXOES E FIXACAO,P | ARA APARELHOS DE 36000 A 60000 BTU/H.FORNECIMENTO E INSTALAC | AO |  | M | 141.62
15.005.0246-0 | JUNTAS DE DERIVACAO EM Y PARA UNIDADES EVAPORADORAS VRF,COM | MEDIDAS APROXIMADAS DE ENTRADA 15,9MM E SAIDAS 12,7MM (GAS) | E ENTRADA 9,5MM E SAIDAS 6,4MM (LIQUIDO).FORNECIMENTO E INST | ALACAO |  |  | UN | 394.04
15.005.0246-A | JUNTAS DE DERIVACAO EM Y PARA UNIDADES EVAPORADORAS VRF,COM | MEDIDAS APROXIMADAS DE ENTRADA 15,9MM E SAIDAS 12,7MM (GAS) | E ENTRADA 9,5MM E SAIDAS 6,4MM (LIQUIDO).FORNECIMENTO E INST | ALACAO |  |  | UN | 387.45
15.005.0247-0 | JUNTAS DE DERIVACAO EM Y PARA UNIDADES EVAPORADORAS VRF,COM | MEDIDAS APROXIMADAS DE ENTRADA 25,4MM E SAIDAS 19,1MM (GAS) | E ENTRADA 12,7MM E SAIDAS 9,5MM (LIQUIDO).FORNECIMENTO E INS | TALACAO |  |  | UN | 524.68
15.005.0247-A | JUNTAS DE DERIVACAO EM Y PARA UNIDADES EVAPORADORAS VRF,COM | MEDIDAS APROXIMADAS DE ENTRADA 25,4MM E SAIDAS 19,1MM (GAS) | E ENTRADA 12,7MM E SAIDAS 9,5MM (LIQUIDO).FORNECIMENTO E INS | TALACAO |  |  | UN | 517
15.005.0248-0 | JUNTAS DE DERIVACAO EM Y PARA UNIDADES EVAPORADORAS VRF,COM | MEDIDAS APROXIMADAS DE ENTRADA 28,6MM E SAIDAS 22,2MM (GAS) | E ENTRADA 15,9MM E SAIDAS 12,7MM (LIQUIDO).FORNECIMENTO E IN | STALACAO |  |  | UN | 721.72
15.005.0248-A | JUNTAS DE DERIVACAO EM Y PARA UNIDADES EVAPORADORAS VRF,COM | MEDIDAS APROXIMADAS DE ENTRADA 28,6MM E SAIDAS 22,2MM (GAS) | E ENTRADA 15,9MM E SAIDAS 12,7MM (LIQUIDO).FORNECIMENTO E IN | STALACAO |  |  | UN | 713.64
15.005.0249-0 | JUNTAS DE DERIVACAO EM Y PARA UNIDADES EVAPORADORAS VRF,COM | MEDIDAS APROXIMADAS DE ENTRADA 38,1MM E SAIDAS 28,6MM (GAS) | E ENTRADA 19,1MM E SAIDAS 15,9MM (LIQUIDO).FORNECIMENTO E IN | STALACAO |  |  | UN | 1094.61
15.005.0249-A | JUNTAS DE DERIVACAO EM Y PARA UNIDADES EVAPORADORAS VRF,COM | MEDIDAS APROXIMADAS DE ENTRADA 38,1MM E SAIDAS 28,6MM (GAS) | E ENTRADA 19,1MM E SAIDAS 15,9MM (LIQUIDO).FORNECIMENTO E IN | STALACAO |  |  | UN | 1085.19
15.005.0250-0 | JUNTAS DE DERIVACAO EM Y PARA UNIDADES EVAPORADORAS VRF,COM | MEDIDAS APROXIMADAS DE ENTRADAS 38,1MM E SAIDA 41,3MM (GAS) | E ENTRADAS 19,1/15,9MM E SAIDA 22,2MM (LIQUIDO).FORNECIMENTO | E INSTALACAO |  |  | UN | 1284.98
15.005.0250-A | JUNTAS DE DERIVACAO EM Y PARA UNIDADES EVAPORADORAS VRF,COM | MEDIDAS APROXIMADAS DE ENTRADAS 38,1MM E SAIDA 41,3MM (GAS) | E ENTRADAS 19,1/15,9MM E SAIDA 22,2MM (LIQUIDO).FORNECIMENTO | E INSTALACAO |  |  | UN | 1275.55
15.005.0253-0 | DUTO PARA CONDICIONAMENTO DE AR,CHAVETADO EM CHAPA DE ACO GA | LVANIZADO,NAS DIVERSAS BITOLAS,CONFORME ABNT NBR 16401,ISOLA | DO COM MANTA DE LA DE VIDRO,REVESTIDA COM FOLHA DE ALUMINIO, | INCLUINDO CINTAS,FITAS,SUPORTES PINTADOS,DIFUSORES E GRELHAS | EM ALUMINIO EXTRUDADO E DEMAIS ITENS NECESSARIOS.FORNECIMEN | TO E COLOCACAO | KG | 69.14
15.005.0253-A | DUTO PARA CONDICIONAMENTO DE AR,CHAVETADO EM CHAPA DE ACO GA | LVANIZADO,NAS DIVERSAS BITOLAS,CONFORME ABNT NBR 16401,ISOLA | DO COM MANTA DE LA DE VIDRO,REVESTIDA COM FOLHA DE ALUMINIO, | INCLUINDO CINTAS,FITAS,SUPORTES PINTADOS,DIFUSORES E GRELHAS | EM ALUMINIO EXTRUDADO E DEMAIS ITENS NECESSARIOS.FORNECIMEN | TO E COLOCACAO | KG | 66.1
15.005.0270-0 | DESCR1: DUTO FLEXIVEL ALUMINIZADO COM ISOLAMENTO TERMICO EM LA DE VI; DESCR2: DRO,SECAO CIRCULAR DE 10CM (4").FORNECIMENTO E COLOCACAO | M | 25.83
15.005.0270-A | DESCR1: DUTO FLEXIVEL ALUMINIZADO COM ISOLAMENTO TERMICO EM LA DE VI; DESCR2: DRO,SECAO CIRCULAR DE 10CM (4").FORNECIMENTO E COLOCACAO | M | 24.51
15.005.0272-0 | DESCR1: DUTO FLEXIVEL ALUMINIZADO COM ISOLAMENTO TERMICO EM LA DE VI; DESCR2: DRO,SECAO CIRCULAR DE 15CM (6").FORNECIMENTO E COLOCACAO | M | 31.14
15.005.0272-A | DESCR1: DUTO FLEXIVEL ALUMINIZADO COM ISOLAMENTO TERMICO EM LA DE VI; DESCR2: DRO,SECAO CIRCULAR DE 15CM (6").FORNECIMENTO E COLOCACAO | M | 29.83
15.005.0274-0 | DESCR1: DUTO FLEXIVEL ALUMINIZADO COM ISOLAMENTO TERMICO EM LA DE VI; DESCR2: DRO,SECAO CIRCULAR DE 20CM (8").FORNECIMENTO E COLOCACAO | M | 36.74
15.005.0274-A | DESCR1: DUTO FLEXIVEL ALUMINIZADO COM ISOLAMENTO TERMICO EM LA DE VI; DESCR2: DRO,SECAO CIRCULAR DE 20CM (8").FORNECIMENTO E COLOCACAO | M | 35.43
15.005.0275-0 | DUTO PARA EXAUSTAO DE COCCAO DE FOGOES,SOLDADO EM CHAPA PRET | A,CONFORME ABNT NBR 14518,PINTADOS COM TINTA RESISTENTE AO C | ALOR,INCLUSIVE SUPORTES PINTADOS,LONAS E DEMAIS ITENS NECESS | ARIOS.FORNECIMENTO E COLOCACAO |  |  | KG | 61.37
15.005.0275-A | DUTO PARA EXAUSTAO DE COCCAO DE FOGOES,SOLDADO EM CHAPA PRET | A,CONFORME ABNT NBR 14518,PINTADOS COM TINTA RESISTENTE AO C | ALOR,INCLUSIVE SUPORTES PINTADOS,LONAS E DEMAIS ITENS NECESS | ARIOS.FORNECIMENTO E COLOCACAO |  |  | KG | 58.33
15.005.0278-0 | DUTO PARA EXAUSTAO DE AR DE CALDEIROES/FORNOS,CHAVETADO EM C | HAPA DE ACO GALVANIZADO,NAS DIVERSAS BITOLAS,CONFORME ABNT N | BR 14518,INCLUSIVE SUPORTES PINTADOS,LONAS E DEMAIS ITENS NE | CESSARIOS.FORNECIMENTO E COLOCACAO |  |  | KG | 36.76
15.005.0278-A | DUTO PARA EXAUSTAO DE AR DE CALDEIROES/FORNOS,CHAVETADO EM C | HAPA DE ACO GALVANIZADO,NAS DIVERSAS BITOLAS,CONFORME ABNT N | BR 14518,INCLUSIVE SUPORTES PINTADOS,LONAS E DEMAIS ITENS NE | CESSARIOS.FORNECIMENTO E COLOCACAO |  |  | KG | 34.32
15.005.0280-0 | DUTO PARA EXAUSTAO DE AR/VENTILACAO,CHAVETADO EM CHAPA DE AC | O GALVANIZADO,NAS DIVERSAS BITOLAS,CONFORME ABNT NBR 16401,I | NCLUSIVE SUPORTES PINTADOS,GRELHAS,DIFUSORES EM ALUMINIO EXT | RUDADO E DEMAIS ITENS NECESSARIOS.FORNECIMENTO E COLOCACAO |  |  | KG | 64.98
15.005.0280-A | DUTO PARA EXAUSTAO DE AR/VENTILACAO,CHAVETADO EM CHAPA DE AC | O GALVANIZADO,NAS DIVERSAS BITOLAS,CONFORME ABNT NBR 16401,I | NCLUSIVE SUPORTES PINTADOS,GRELHAS,DIFUSORES EM ALUMINIO EXT | RUDADO E DEMAIS ITENS NECESSARIOS.FORNECIMENTO E COLOCACAO |  |  | KG | 61.94
15.006.0010-0 | CAIXA DE INCENDIO INTERNA PADRAO CBERJ,DE ACO,MEDINDO 70X50X | 25CM,COMPREENDENDO:2 LANCES DE 15,00M DE MANGUEIRA DE FIBRA | DE POLIESTER PURA,TIPO 2,REVESTIDA INTERNAMENTE COM BORRACHA | VULCANIZADA NO DIAMETRO DE 1.1/2",EMPATADA,COM REGISTRO,ADAP | TADOR E ESGUICHO.FORNECIMENTO E COLOCACAO |  | UN | 1299.01
15.006.0010-A | CAIXA DE INCENDIO INTERNA PADRAO CBERJ,DE ACO,MEDINDO 70X50X | 25CM,COMPREENDENDO:2 LANCES DE 15,00M DE MANGUEIRA DE FIBRA | DE POLIESTER PURA,TIPO 2,REVESTIDA INTERNAMENTE COM BORRACHA | VULCANIZADA NO DIAMETRO DE 1.1/2",EMPATADA,COM REGISTRO,ADAP | TADOR E ESGUICHO.FORNECIMENTO E COLOCACAO |  | UN | 1292.72
15.006.0012-0 | CAIXA DE INCENDIO EXTERNA,PADRAO CBERJ,DE ACO,MEDINDO 70X50X | 25CM,COMPREENDENDO:2 LANCES DE 15,00M DE MANGUEIRA DE FIBRA | DE POLIESTER PURA,TIPO 2,REVESTIDA INTERNAMENTE COM BORRACHA | VULCANIZADA NO DIAMETRO DE 1.1/2",EMPATADA,COM REGISTRO,ADAP | TADOR E ESGUICHO.FORNECIMENTO E COLOCACAO |  | UN | 1288.55
15.006.0012-A | CAIXA DE INCENDIO EXTERNA,PADRAO CBERJ,DE ACO,MEDINDO 70X50X | 25CM,COMPREENDENDO:2 LANCES DE 15,00M DE MANGUEIRA DE FIBRA | DE POLIESTER PURA,TIPO 2,REVESTIDA INTERNAMENTE COM BORRACHA | VULCANIZADA NO DIAMETRO DE 1.1/2",EMPATADA,COM REGISTRO,ADAP | TADOR E ESGUICHO.FORNECIMENTO E COLOCACAO |  | UN | 1283.31
15.006.0015-0 | DESCR1: UM LANCE DE 15,00M DE MANGUEIRA DE FIBRA DE POLIESTER PURA,T; DESCR2: IPO 2,REVESTIDA INTERNAMENTE COM BORRACHA VULCANIZADA NO DIA; DESCR3: METRO DE 1.1/2".FORNECIMENTO E COLOCACAO | UN | 345.65
15.006.0015-A | DESCR1: UM LANCE DE 15,00M DE MANGUEIRA DE FIBRA DE POLIESTER PURA,T; DESCR2: IPO 2,REVESTIDA INTERNAMENTE COM BORRACHA VULCANIZADA NO DIA; DESCR3: METRO DE 1.1/2".FORNECIMENTO E COLOCACAO | UN | 345.04
15.006.0016-0 | DESCR1: DOIS LANCES DE 15,00M DE MANGUEIRA DE FIBRA DE POLIESTER PUR; DESCR2: A,TIPO 2,REVESTIDA INTERNAMENTE COM BORRACHA VULCANIZADA NO; DESCR3: DIAMETRO DE 1.1/2".FORNECIMENTO E COLOCACAO | UN | 689.78
15.006.0016-A | DESCR1: DOIS LANCES DE 15,00M DE MANGUEIRA DE FIBRA DE POLIESTER PUR; DESCR2: A,TIPO 2,REVESTIDA INTERNAMENTE COM BORRACHA VULCANIZADA NO; DESCR3: DIAMETRO DE 1.1/2".FORNECIMENTO E COLOCACAO | UN | 688.72
15.006.0035-0 | HIDRANTE DE COLUNA COMPLETO (HCCOM),PARA LINHA DE 100MM,INCL | USIVE CURVA DISSIMETRICA COM FLANGES,REGISTRO DE GAVETA,EXTR | EMIDADE FLANGE E BOLSA,TAMPA PARA REGISTRO E KIT DE FIXACAO, | CONFORME ABNT NBR 5667-1.FORNECIMENTO E ASSENTAMENTO |  |  | UN | 8010.99
15.006.0035-A | HIDRANTE DE COLUNA COMPLETO (HCCOM),PARA LINHA DE 100MM,INCL | USIVE CURVA DISSIMETRICA COM FLANGES,REGISTRO DE GAVETA,EXTR | EMIDADE FLANGE E BOLSA,TAMPA PARA REGISTRO E KIT DE FIXACAO, | CONFORME ABNT NBR 5667-1.FORNECIMENTO E ASSENTAMENTO |  |  | UN | 7951.48
15.006.0040-0 | DESCR1: HIDRANTE SUBTERRANEO COMPLETO,EXCLUSIVE ESTE,CONSIDERANDO PE; DESCR2: CAS COMPLEMENTARES ATE O INICIO DA TUBULACAO HORIZONTAL E FO; DESCR3: RNECIMENTO DO MATERIAL DE REJUNTAMENTO.ASSENTAMENTO | UN | 1326.65
15.006.0040-A | DESCR1: HIDRANTE SUBTERRANEO COMPLETO,EXCLUSIVE ESTE,CONSIDERANDO PE; DESCR2: CAS COMPLEMENTARES ATE O INICIO DA TUBULACAO HORIZONTAL E FO; DESCR3: RNECIMENTO DO MATERIAL DE REJUNTAMENTO.ASSENTAMENTO | UN | 1280.3
15.006.0045-0 | INSTALACAO DE INCENDIO(HIDRANTE)EM CAIXA ENTERRADA DE ALVENA | RIA COM TIJOLO MACICO,PAREDE MEIA VEZ(10CM)MEDINDO 40X30X50C | M,REVESTIDA INTERNAMENTE,COM TAMPA DE FERRO FUNDIDO,INCLUSIV | E PECAS COMPREENDENDO:REGISTRO DE GAVETA EM BRONZE 2.1/2",TA | MPAO CEGO 2.1/2",JUNTA STORZ DE 2.1/2" E FORNECIMENTO DE TOD | OS OS MATERIAIS | UN | 1686.8
15.006.0045-A | INSTALACAO DE INCENDIO(HIDRANTE)EM CAIXA ENTERRADA DE ALVENA | RIA COM TIJOLO MACICO,PAREDE MEIA VEZ(10CM)MEDINDO 40X30X50C | M,REVESTIDA INTERNAMENTE,COM TAMPA DE FERRO FUNDIDO,INCLUSIV | E PECAS COMPREENDENDO:REGISTRO DE GAVETA EM BRONZE 2.1/2",TA | MPAO CEGO 2.1/2",JUNTA STORZ DE 2.1/2" E FORNECIMENTO DE TOD | OS OS MATERIAIS | UN | 1618.53
15.007.0204-0 | DESCR1: HASTE PARA ATERRAMENTO,DE COBRE DE 3/4" (19MM),COM 3,00M DE; DESCR2: COMPRIMENTO.FORNECIMENTO E COLOCACAO | UN | 116.6
15.007.0204-A | DESCR1: HASTE PARA ATERRAMENTO,DE COBRE DE 3/4" (19MM),COM 3,00M DE; DESCR2: COMPRIMENTO.FORNECIMENTO E COLOCACAO | UN | 115.13
15.007.0206-0 | DESCR1: HASTE PARA ATERRAMENTO,DE COBRE DE 3/4" (19MM),COM 2,40M DE; DESCR2: COMPRIMENTO.FORNECIMENTO E COLOCACAO | UN | 106.8
15.007.0206-A | DESCR1: HASTE PARA ATERRAMENTO,DE COBRE DE 3/4" (19MM),COM 2,40M DE; DESCR2: COMPRIMENTO.FORNECIMENTO E COLOCACAO | UN | 105.49
15.007.0208-0 | DESCR1: HASTE PARA ATERRAMENTO,DE COBRE DE 5/8"(16MM),COM 3,00M DE C; DESCR2: OMPRIMENTO.FORNECIMENTO E COLOCACAO | UN | 61.98
15.007.0208-A | DESCR1: HASTE PARA ATERRAMENTO,DE COBRE DE 5/8"(16MM),COM 3,00M DE C; DESCR2: OMPRIMENTO.FORNECIMENTO E COLOCACAO | UN | 60.51
15.007.0209-0 | DESCR1: HASTE PARA ATERRAMENTO,DE COBRE DE 5/8"(16MM),COM 2,40M DE C; DESCR2: OMPRIMENTO.FORNECIMENTO E COLOCACAO | UN | 50.37
15.007.0209-A | DESCR1: HASTE PARA ATERRAMENTO,DE COBRE DE 5/8"(16MM),COM 2,40M DE C; DESCR2: OMPRIMENTO.FORNECIMENTO E COLOCACAO | UN | 49.06
15.007.0210-0 | DESCR1: PARA-RAIO DE TELHADO,TIPO FRANKLIN,EM LATAO CROMADO,H=37,5CM; DESCR2: ,COMPREENDENDO:30,00M DE CORDOALHA DE COBRE 16MM2,HASTE DE T; DESCR3: ERRA E DEMAIS MATERIAIS NECESSARIOS.FORNECIMENTO E COLOCACAO | UN | 1550.27
15.007.0210-A | DESCR1: PARA-RAIO DE TELHADO,TIPO FRANKLIN,EM LATAO CROMADO,H=37,5CM; DESCR2: ,COMPREENDENDO:30,00M DE CORDOALHA DE COBRE 16MM2,HASTE DE T; DESCR3: ERRA E DEMAIS MATERIAIS NECESSARIOS.FORNECIMENTO E COLOCACAO | UN | 1496.18
15.007.0214-0 | DESCR1: SUPORTE PARA FIXACAO DE CABO PARA PARA-RAIO,COM 20CM DE COMP; DESCR2: RIMENTO,COM ISOLADOR.FORNECIMENTO E COLOCACAO | UN | 32.18
15.007.0214-A | DESCR1: SUPORTE PARA FIXACAO DE CABO PARA PARA-RAIO,COM 20CM DE COMP; DESCR2: RIMENTO,COM ISOLADOR.FORNECIMENTO E COLOCACAO | UN | 30.09
15.007.0216-0 | DESCR1: TERMINAL AEREO PARA PARA-RAIO(CAPTOR 1 PONTA)EM LATAO MACICO; DESCR2: ,3/8"X600MM,FIXACAO COM ROSCA MECANICA E ABRACADEIRA,INCLUSI; DESCR3: VE CAPTOR.FORNECIMENTO E COLOCACAO | UN | 44.67
15.007.0216-A | DESCR1: TERMINAL AEREO PARA PARA-RAIO(CAPTOR 1 PONTA)EM LATAO MACICO; DESCR2: ,3/8"X600MM,FIXACAO COM ROSCA MECANICA E ABRACADEIRA,INCLUSI; DESCR3: VE CAPTOR.FORNECIMENTO E COLOCACAO | UN | 42.05
15.007.0218-0 | DESCR1: PRESILHA EM LATAO COM FURO DE 7MM.FORNECIMENTO E COLOCACAO | UN | 17.78
15.007.0218-A | DESCR1: PRESILHA EM LATAO COM FURO DE 7MM.FORNECIMENTO E COLOCACAO | UN | 16.21
15.007.0270-0 | DESCR1: DISJUNTOR TRIFASICO A VACUO,ACIONAMENTO MANUAL,COM 630A, 17,; DESCR2: 5KV, 350MVA.FORNECIMENTO E COLOCACAO | UN | 21666.12
15.007.0270-A | DESCR1: DISJUNTOR TRIFASICO A VACUO,ACIONAMENTO MANUAL,COM 630A, 17,; DESCR2: 5KV, 350MVA.FORNECIMENTO E COLOCACAO | UN | 21645.15
15.007.0280-0 | DESCR1: SECCIONADOR TRIPOLAR,ACIONAMENTO SIMULTANEO,COMANDO POR VARA; DESCR2: DE MANOBRA,15KV-400A.FORNECIMENTO E COLOCACAO | UN | 1889.79
15.007.0280-A | DESCR1: SECCIONADOR TRIPOLAR,ACIONAMENTO SIMULTANEO,COMANDO POR VARA; DESCR2: DE MANOBRA,15KV-400A.FORNECIMENTO E COLOCACAO | UN | 1884.55
15.007.0285-0 | DESCR1: SECCIONADOR TRIPOLAR,ACIONAMENTO SIMULTANEO,COMANDO POR PUNH; DESCR2: O DE MANOBRA,15KV-400A.FORNECIMENTO E COLOCACAO | UN | 1016.77
15.007.0285-A | DESCR1: SECCIONADOR TRIPOLAR,ACIONAMENTO SIMULTANEO,COMANDO POR PUNH; DESCR2: O DE MANOBRA,15KV-400A.FORNECIMENTO E COLOCACAO | UN | 1011.53
15.007.0290-0 | DESCR1: SECCIONADOR TRIPOLAR COM FUSIVEIS,ACIONAMENTO SIMULTANEO,COM; DESCR2: ANDO POR VARA DE MANOBRA,15KV-400A.FORNECIMENTO E COLOCACAO | UN | 4310.31
15.007.0290-A | DESCR1: SECCIONADOR TRIPOLAR COM FUSIVEIS,ACIONAMENTO SIMULTANEO,COM; DESCR2: ANDO POR VARA DE MANOBRA,15KV-400A.FORNECIMENTO E COLOCACAO | UN | 4305.07
15.007.0295-0 | DESCR1: SECCIONADOR TRIPOLAR COM FUSIVEIS,ACIONAMENTO SIMULTANEO,COM; DESCR2: ANDO POR PUNHO DE MANOBRA,15KV-400A.FORNECIMENTO E COLOCACAO | UN | 3055.29
15.007.0295-A | DESCR1: SECCIONADOR TRIPOLAR COM FUSIVEIS,ACIONAMENTO SIMULTANEO,COM; DESCR2: ANDO POR PUNHO DE MANOBRA,15KV-400A.FORNECIMENTO E COLOCACAO | UN | 3050.05
15.007.0334-0 | DESCR1: VARA DE MANOBRA EM FENOLITE,COM PONTEIRA DE DURALUMINIO TEST; DESCR2: ADA EM 15KV,COM 3,00M DE COMPRIMENTO.FORNECIMENTO | UN | 288.4
15.007.0334-A | DESCR1: VARA DE MANOBRA EM FENOLITE,COM PONTEIRA DE DURALUMINIO TEST; DESCR2: ADA EM 15KV,COM 3,00M DE COMPRIMENTO.FORNECIMENTO | UN | 288.4
15.007.0338-0 | DESCR1: MUFLA TERMINAL,INTERNA OU EXTERNA,PARA CABO SINGELO DE 15KV.; DESCR2: FORNECIMENTO E COLOCACAO | UN | 343.86
15.007.0338-A | DESCR1: MUFLA TERMINAL,INTERNA OU EXTERNA,PARA CABO SINGELO DE 15KV.; DESCR2: FORNECIMENTO E COLOCACAO | UN | 333.38
15.007.0340-0 | DESCR1: VERGALHAO DE COBRE DE 3/8".FORNECIMENTO E COLOCACAO | M | 136.75
15.007.0340-A | DESCR1: VERGALHAO DE COBRE DE 3/8".FORNECIMENTO E COLOCACAO | M | 134.92
15.007.0345-0 | DESCR1: ISOLADOR DE PINO,TIPO HI-TOP,CILINDRICO CLASSE 15KV.FORNECIM; DESCR2: ENTO E COLOCACAO | UN | 65.44
15.007.0345-A | DESCR1: ISOLADOR DE PINO,TIPO HI-TOP,CILINDRICO CLASSE 15KV.FORNECIM; DESCR2: ENTO E COLOCACAO | UN | 64.4
15.007.0347-0 | DESCR1: ISOLADOR DE SUSPENSAO(DISCO),TIPO CAVILHA CLASSE 15KV.FORNEC; DESCR2: IMENTO E COLOCACAO | UN | 108.47
15.007.0347-A | DESCR1: ISOLADOR DE SUSPENSAO(DISCO),TIPO CAVILHA CLASSE 15KV.FORNEC; DESCR2: IMENTO E COLOCACAO | UN | 105.85
15.007.0350-0 | DESCR1: INTERTRAVAMENTO MECANICO (DISJUNTOR X CHAVES FACA),COM FECHA; DESCR2: DURAS.FORNECIMENTO E COLOCACAO | UN | 699.52
15.007.0350-A | DESCR1: INTERTRAVAMENTO MECANICO (DISJUNTOR X CHAVES FACA),COM FECHA; DESCR2: DURAS.FORNECIMENTO E COLOCACAO | UN | 657.58
15.007.0351-0 | DESCR1: PARA-RAIO,TIPO VALVULA,PARA 15KV/5KA.FORNECIMENTO E INSTALAC; DESCR2: AO | UN | 600.3
15.007.0351-A | DESCR1: PARA-RAIO,TIPO VALVULA,PARA 15KV/5KA.FORNECIMENTO E INSTALAC; DESCR2: AO | UN | 568.85
15.007.0357-0 | DESCR1: CHAVE FUSIVEL,UNIPOLAR,COMANDO POR VARA DE MANOBRA,15KV-100A; DESCR2: .FORNECIMENTO E COLOCACAO | UN | 532.26
15.007.0357-A | DESCR1: CHAVE FUSIVEL,UNIPOLAR,COMANDO POR VARA DE MANOBRA,15KV-100A; DESCR2: .FORNECIMENTO E COLOCACAO | UN | 527.02
15.007.0359-0 | BOTOEIRA DE COMANDO A DISTANCIA(EMERGENCIA),BLINDADA EM CAIX | A DE ALUMINIO FUNDIDO COM PORTA DE VIDRO(ACIONADA AUTOMATICA | MENTE AO QUEBRAR O VIDRO),COMPREENDENDO:5 VARAS DE ELETRODUT | O DE 1/2",50,00M DE FIO 1MM2,CAIXAS E CONEXOES,INCLUSIVE ABE | TURA E FECHAMENTO DE RASGO EM ALVENARIA.FORNECIMENTO E COLOC | ACAO | UN | 611.66
15.007.0359-A | BOTOEIRA DE COMANDO A DISTANCIA(EMERGENCIA),BLINDADA EM CAIX | A DE ALUMINIO FUNDIDO COM PORTA DE VIDRO(ACIONADA AUTOMATICA | MENTE AO QUEBRAR O VIDRO),COMPREENDENDO:5 VARAS DE ELETRODUT | O DE 1/2",50,00M DE FIO 1MM2,CAIXAS E CONEXOES,INCLUSIVE ABE | TURA E FECHAMENTO DE RASGO EM ALVENARIA.FORNECIMENTO E COLOC | ACAO | UN | 569.72
15.007.0400-0 | QUADRO DE DISTRIBUICAO DE ENERGIA PARA DISJUNTORES TERMO-MAG | NETICOS UNIPOLARES,DE SOBREPOR,COM PORTA E BARRAMENTOS DE FA | SE,NEUTRO E TERRA,PARA INSTALACAO DE ATE 4 DISJUNTORES SEM | DISPOSITIVO PARA CHAVE GERAL.FORNECIMENTO E COLOCACAO |  |  | UN | 130.51
15.007.0400-A | QUADRO DE DISTRIBUICAO DE ENERGIA PARA DISJUNTORES TERMO-MAG | NETICOS UNIPOLARES,DE SOBREPOR,COM PORTA E BARRAMENTOS DE FA | SE,NEUTRO E TERRA,PARA INSTALACAO DE ATE 4 DISJUNTORES SEM | DISPOSITIVO PARA CHAVE GERAL.FORNECIMENTO E COLOCACAO |  |  | UN | 121.08
15.007.0405-0 | QUADRO DE DISTRIBUICAO DE ENERGIA PARA DISJUNTORES TERMO-MAG | NETICOS UNIPOLARES,DE SOBREPOR,COM PORTA E BARRAMENTOS DE FA | SE,NEUTRO E TERRA,PARA INSTALACAO DE ATE 8 DISJUNTORES SEM D | ISPOSITIVO PARA CHAVE GERAL.FORNECIMENTO E COLOCACAO |  |  | UN | 147.13
15.007.0405-A | QUADRO DE DISTRIBUICAO DE ENERGIA PARA DISJUNTORES TERMO-MAG | NETICOS UNIPOLARES,DE SOBREPOR,COM PORTA E BARRAMENTOS DE FA | SE,NEUTRO E TERRA,PARA INSTALACAO DE ATE 8 DISJUNTORES SEM D | ISPOSITIVO PARA CHAVE GERAL.FORNECIMENTO E COLOCACAO |  |  | UN | 137.7
15.007.0410-0 | QUADRO DE DISTRIBUICAO DE ENERGIA PARA DISJUNTORES TERMO-MAG | NETICOS UNIPOLARES,DE SOBREPOR,COM PORTA E BARRAMENTOS DE FA | SE,NEUTRO E TERRA,PARA INSTALACAO DE ATE 12 DISJUNTORES SEM | DISPOSITIVO PARA CHAVE GERAL.FORNECIMENTO E COLOCACAO |  |  | UN | 176.11
15.007.0410-A | QUADRO DE DISTRIBUICAO DE ENERGIA PARA DISJUNTORES TERMO-MAG | NETICOS UNIPOLARES,DE SOBREPOR,COM PORTA E BARRAMENTOS DE FA | SE,NEUTRO E TERRA,PARA INSTALACAO DE ATE 12 DISJUNTORES SEM | DISPOSITIVO PARA CHAVE GERAL.FORNECIMENTO E COLOCACAO |  |  | UN | 164.32
15.007.0415-0 | QUADRO DE DISTRIBUICAO DE ENERGIA,100A,PARA DISJUNTORES TERM | O-MAGNETICOS UNIPOLARES,DE SOBREPOR,COM PORTA E BARRAMENTOS | DE FASE,NEUTRO E TERRA,TRIFASICO,PARA INSTALACAO DE ATE 18 D | ISJUNTORES COM DISPOSITIVO PARA CHAVE GERAL.FORNECIMENTO E C | OLOCACAO |  | UN | 462.94
15.007.0415-A | QUADRO DE DISTRIBUICAO DE ENERGIA,100A,PARA DISJUNTORES TERM | O-MAGNETICOS UNIPOLARES,DE SOBREPOR,COM PORTA E BARRAMENTOS | DE FASE,NEUTRO E TERRA,TRIFASICO,PARA INSTALACAO DE ATE 18 D | ISJUNTORES COM DISPOSITIVO PARA CHAVE GERAL.FORNECIMENTO E C | OLOCACAO |  | UN | 448.78
15.007.0420-0 | QUADRO DE DISTRIBUICAO DE ENERGIA,100A,PARA DISJUNTORES TERM | O-MAGNETICOS UNIPOLARES,DE SOBREPOR,COM PORTA E BARRAMENTOS | DE FASE,NEUTRO E TERRA,TRIFASICO,PARA INSTALACAO DE ATE 24 D | ISJUNTORES COM DISPOSITIVO PARA CHAVE GERAL.FORNECIMENTO E C | OLOCACAO |  | UN | 494.36
15.007.0420-A | QUADRO DE DISTRIBUICAO DE ENERGIA,100A,PARA DISJUNTORES TERM | O-MAGNETICOS UNIPOLARES,DE SOBREPOR,COM PORTA E BARRAMENTOS | DE FASE,NEUTRO E TERRA,TRIFASICO,PARA INSTALACAO DE ATE 24 D | ISJUNTORES COM DISPOSITIVO PARA CHAVE GERAL.FORNECIMENTO E C | OLOCACAO |  | UN | 482.01
15.007.0425-0 | QUADRO DE DISTRIBUICAO DE ENERGIA,100A,PARA DISJUNTORES TERM | O-MAGNETICOS UNIPOLARES,DE SOBREPOR,COM PORTA E BARRAMENTOS | DE FASE,NEUTRO E TERRA,TRIFASICO,PARA INSTALACAO DE ATE 32 D | ISJUNTORES COM DISPOSITIVO PARA CHAVE GERAL.FORNECIMENTO E C | OLOCACAO |  | UN | 713.42
15.007.0425-A | QUADRO DE DISTRIBUICAO DE ENERGIA,100A,PARA DISJUNTORES TERM | O-MAGNETICOS UNIPOLARES,DE SOBREPOR,COM PORTA E BARRAMENTOS | DE FASE,NEUTRO E TERRA,TRIFASICO,PARA INSTALACAO DE ATE 32 D | ISJUNTORES COM DISPOSITIVO PARA CHAVE GERAL.FORNECIMENTO E C | OLOCACAO |  | UN | 689.83
15.007.0430-0 | QUADRO DE DISTRIBUICAO DE ENERGIA,100A,PARA DISJUNTORES TERM | O-MAGNETICOS UNIPOLARES,DE SOBREPOR,COM PORTA E BARRAMENTOS | DE FASE,NEUTRO E TERRA,TRIFASICO,PARA INSTALACAO DE ATE 40 D | ISJUNTORES COM DISPOSITIVO PARA CHAVE GERAL.FORNECIMENTO E C | OLOCACAO |  | UN | 897.6
15.007.0430-A | QUADRO DE DISTRIBUICAO DE ENERGIA,100A,PARA DISJUNTORES TERM | O-MAGNETICOS UNIPOLARES,DE SOBREPOR,COM PORTA E BARRAMENTOS | DE FASE,NEUTRO E TERRA,TRIFASICO,PARA INSTALACAO DE ATE 40 D | ISJUNTORES COM DISPOSITIVO PARA CHAVE GERAL.FORNECIMENTO E C | OLOCACAO |  | UN | 874.01
15.007.0435-0 | QUADRO DE DISTRIBUICAO DE ENERGIA,150A,PARA DISJUNTORES TERM | O-MAGNETICOS UNIPOLARES,DE SOBREPOR,COM PORTA E BARRAMENTOS | DE FASE,NEUTRO E TERRA,TRIFASICO,PARA INSTALACAO DE ATE 50 D | ISJUNTORES COM DISPOSITIVO PARA CHAVE GERAL.FORNECIMENTO E C | OLOCACAO |  | UN | 1492.94
15.007.0435-A | QUADRO DE DISTRIBUICAO DE ENERGIA,150A,PARA DISJUNTORES TERM | O-MAGNETICOS UNIPOLARES,DE SOBREPOR,COM PORTA E BARRAMENTOS | DE FASE,NEUTRO E TERRA,TRIFASICO,PARA INSTALACAO DE ATE 50 D | ISJUNTORES COM DISPOSITIVO PARA CHAVE GERAL.FORNECIMENTO E C | OLOCACAO |  | UN | 1469.35
15.007.0440-0 | QUADRO DE DISTRIBUICAO DE ENERGIA,150A,PARA DISJUNTORES TERM | O-MAGNETICOS UNIPOLARES,DE SOBREPOR,COM PORTA E BARRAMENTOS | DE FASE,NEUTRO E TERRA,TRIFASICO,PARA INSTALACAO DE ATE 72 D | ISJUNTORES COM DISPOSITIVO PARA CHAVE GERAL.FORNECIMENTO E C | OLOCACAO |  | UN | 1804.7
15.007.0440-A | QUADRO DE DISTRIBUICAO DE ENERGIA,150A,PARA DISJUNTORES TERM | O-MAGNETICOS UNIPOLARES,DE SOBREPOR,COM PORTA E BARRAMENTOS | DE FASE,NEUTRO E TERRA,TRIFASICO,PARA INSTALACAO DE ATE 72 D | ISJUNTORES COM DISPOSITIVO PARA CHAVE GERAL.FORNECIMENTO E C | OLOCACAO |  | UN | 1781.11
15.007.0495-0 | QUADRO DE DISTRIBUICAO DE ENERGIA PARA DISJUNTORES TERMO-MAG | NETICOS UNIPOLARES,DE EMBUTIR,COM PORTA E BARRAMENTOS DE FAS | E,NEUTRO E TERRA,PARA INSTALACAO DE ATE 4 DISJUNTORES SEM DI | SPOSITIVO PARA CHAVE GERAL.FORNECIMENTO E COLOCACAO |  |  | UN | 135.13
15.007.0495-A | QUADRO DE DISTRIBUICAO DE ENERGIA PARA DISJUNTORES TERMO-MAG | NETICOS UNIPOLARES,DE EMBUTIR,COM PORTA E BARRAMENTOS DE FAS | E,NEUTRO E TERRA,PARA INSTALACAO DE ATE 4 DISJUNTORES SEM DI | SPOSITIVO PARA CHAVE GERAL.FORNECIMENTO E COLOCACAO |  |  | UN | 124.65
15.007.0498-0 | QUADRO DE DISTRIBUICAO DE ENERGIA PARA DISJUNTORES TERMO-MAG | NETICOS UNIPOLARES,DE EMBUTIR,COM PORTA E BARRAMENTOS DE FAS | E,NEUTRO E TERRA,PARA INSTALACAO DE ATE 8 DISJUNTORES SEM DI | SPOSITIVO PARA CHAVE GERAL.FORNECIMENTO E COLOCACAO |  |  | UN | 157.59
15.007.0498-A | QUADRO DE DISTRIBUICAO DE ENERGIA PARA DISJUNTORES TERMO-MAG | NETICOS UNIPOLARES,DE EMBUTIR,COM PORTA E BARRAMENTOS DE FAS | E,NEUTRO E TERRA,PARA INSTALACAO DE ATE 8 DISJUNTORES SEM DI | SPOSITIVO PARA CHAVE GERAL.FORNECIMENTO E COLOCACAO |  |  | UN | 147.11
15.007.0501-0 | QUADRO DE DISTRIBUICAO DE ENERGIA PARA DISJUNTORES TERMO-MAG | NETICOS UNIPOLARES,DE EMBUTIR,COM PORTA E BARRAMENTOS DE FAS | E,NEUTRO E TERRA,PARA INSTALACAO DE ATE 12 DISJUNTORES SEM D | ISPOSITIVO PARA CHAVE GERAL.FORNECIMENTO E COLOCACAO |  |  | UN | 186.58
15.007.0501-A | QUADRO DE DISTRIBUICAO DE ENERGIA PARA DISJUNTORES TERMO-MAG | NETICOS UNIPOLARES,DE EMBUTIR,COM PORTA E BARRAMENTOS DE FAS | E,NEUTRO E TERRA,PARA INSTALACAO DE ATE 12 DISJUNTORES SEM D | ISPOSITIVO PARA CHAVE GERAL.FORNECIMENTO E COLOCACAO |  |  | UN | 173.47
15.007.0504-0 | QUADRO DE DISTRIBUICAO DE ENERGIA,100A,PARA DISJUNTORES TERM | O-MAGNETICOS UNIPOLARES,DE EMBUTIR,COM PORTA E BARRAMENTOS D | E FASE,NEUTRO E TERRA,TRIFASICO,PARA INSTALACAO DE ATE 18 DI | SJUNTORES COM DISPOSITIVO PARA CHAVE GERAL.FORNECIMENTO E CO | LOCACAO |  | UN | 467.31
15.007.0504-A | QUADRO DE DISTRIBUICAO DE ENERGIA,100A,PARA DISJUNTORES TERM | O-MAGNETICOS UNIPOLARES,DE EMBUTIR,COM PORTA E BARRAMENTOS D | E FASE,NEUTRO E TERRA,TRIFASICO,PARA INSTALACAO DE ATE 18 DI | SJUNTORES COM DISPOSITIVO PARA CHAVE GERAL.FORNECIMENTO E CO | LOCACAO |  | UN | 451.59
15.007.0507-0 | QUADRO DE DISTRIBUICAO DE ENERGIA,100A,PARA DISJUNTORES TERM | O-MAGNETICOS UNIPOLARES,DE EMBUTIR,COM PORTA E BARRAMENTOS D | E FASE,NEUTRO E TERRA,TRIFASICO,PARA INSTALACAO DE ATE 24 DI | SJUNTORES COM DISPOSITIVO PARA CHAVE GERAL.FORNECIMENTO E CO | LOCACAO |  | UN | 541.28
15.007.0507-A | QUADRO DE DISTRIBUICAO DE ENERGIA,100A,PARA DISJUNTORES TERM | O-MAGNETICOS UNIPOLARES,DE EMBUTIR,COM PORTA E BARRAMENTOS D | E FASE,NEUTRO E TERRA,TRIFASICO,PARA INSTALACAO DE ATE 24 DI | SJUNTORES COM DISPOSITIVO PARA CHAVE GERAL.FORNECIMENTO E CO | LOCACAO |  | UN | 522.93
15.007.0511-0 | QUADRO DE DISTRIBUICAO DE ENERGIA,100A,PARA DISJUNTORES TERM | O-MAGNETICOS UNIPOLARES,DE EMBUTIR,COM PORTA E BARRAMENTOS D | E FASE,NEUTRO E TERRA,TRIFASICO,PARA INSTALACAO DE ATE 32 DI | SJUNTORES COM DISPOSITIVO PARA CHAVE GERAL.FORNECIMENTO E CO | LOCACAO |  | UN | 653.88
15.007.0511-A | QUADRO DE DISTRIBUICAO DE ENERGIA,100A,PARA DISJUNTORES TERM | O-MAGNETICOS UNIPOLARES,DE EMBUTIR,COM PORTA E BARRAMENTOS D | E FASE,NEUTRO E TERRA,TRIFASICO,PARA INSTALACAO DE ATE 32 DI | SJUNTORES COM DISPOSITIVO PARA CHAVE GERAL.FORNECIMENTO E CO | LOCACAO |  | UN | 627.67
15.007.0514-0 | QUADRO DE DISTRIBUICAO DE ENERGIA,100A,PARA DISJUNTORES TERM | O-MAGNETICOS UNIPOLARES,DE EMBUTIR,COM PORTA E BARRAMENTOS D | E FASE,NEUTRO E TERRA,TRIFASICO,PARA INSTALACAO DE ATE 40 DI | SJUNTORES COM DISPOSITIVO PARA CHAVE GERAL.FORNECIMENTO E CO | LOCACAO |  | UN | 963.58
15.007.0514-A | QUADRO DE DISTRIBUICAO DE ENERGIA,100A,PARA DISJUNTORES TERM | O-MAGNETICOS UNIPOLARES,DE EMBUTIR,COM PORTA E BARRAMENTOS D | E FASE,NEUTRO E TERRA,TRIFASICO,PARA INSTALACAO DE ATE 40 DI | SJUNTORES COM DISPOSITIVO PARA CHAVE GERAL.FORNECIMENTO E CO | LOCACAO |  | UN | 932.13
15.007.0517-0 | QUADRO DE DISTRIBUICAO DE ENERGIA,150A,PARA DISJUNTORES TERM | O-MAGNETICOS UNIPOLARES,DE EMBUTIR,COM PORTA E BARRAMENTOS D | E FASE,NEUTRO E TERRA,TRIFASICO,PARA INSTALACAO DE ATE 50 DI | SJUNTORES COM DISPOSITIVO PARA CHAVE GERAL.FORNECIMENTO E CO | LOCACAO |  | UN | 1399.71
15.007.0517-A | QUADRO DE DISTRIBUICAO DE ENERGIA,150A,PARA DISJUNTORES TERM | O-MAGNETICOS UNIPOLARES,DE EMBUTIR,COM PORTA E BARRAMENTOS D | E FASE,NEUTRO E TERRA,TRIFASICO,PARA INSTALACAO DE ATE 50 DI | SJUNTORES COM DISPOSITIVO PARA CHAVE GERAL.FORNECIMENTO E CO | LOCACAO |  | UN | 1365.63
15.007.0518-0 | QUADRO DE DISTRIBUICAO DE ENERGIA,150A,PARA DISJUNTORES TERM | O-MAGNETICOS UNIPOLARES,DE EMBUTIR,COM PORTA E BARRAMENTOS D | E FASE,NEUTRO E TERRA,TRIFASICO,PARA INSTALACAO DE ATE 72 DI | SJUNTORES COM DISPOSITIVO PARA CHAVE GERAL.FORNECIMENTO E CO | LOCACAO |  | UN | 1856.99
15.007.0518-A | QUADRO DE DISTRIBUICAO DE ENERGIA,150A,PARA DISJUNTORES TERM | O-MAGNETICOS UNIPOLARES,DE EMBUTIR,COM PORTA E BARRAMENTOS D | E FASE,NEUTRO E TERRA,TRIFASICO,PARA INSTALACAO DE ATE 72 DI | SJUNTORES COM DISPOSITIVO PARA CHAVE GERAL.FORNECIMENTO E CO | LOCACAO |  | UN | 1822.91
15.007.0520-0 | DESCR1: DISJUNTOR/INTERRUPTOR DIFERENCIAL RESIDUAL(DDR),CLASSE AC,2; DESCR2: POLOS,INSTANTANEO,CORRENTE NOMINAL(IN)25AX240V,SENSIBILIDADE; DESCR3: 30MA/300MA.FORNECIMENTO E COLOCACAO | UN | 97.73
15.007.0520-A | DESCR1: DISJUNTOR/INTERRUPTOR DIFERENCIAL RESIDUAL(DDR),CLASSE AC,2; DESCR2: POLOS,INSTANTANEO,CORRENTE NOMINAL(IN)25AX240V,SENSIBILIDADE; DESCR3: 30MA/300MA.FORNECIMENTO E COLOCACAO | UN | 97
15.007.0521-0 | DESCR1: DISJUNTOR/INTERRUPTOR DIFERENCIAL RESIDUAL(DDR),CLASSE AC,2; DESCR2: POLOS,INSTANTANEO,CORRENTE NOMINAL(IN) 40AX240V,SENSIBILIDAD; DESCR3: E 30MA/300MA.FORNECIMENTO E COLOCACAO | UN | 105.53
15.007.0521-A | DESCR1: DISJUNTOR/INTERRUPTOR DIFERENCIAL RESIDUAL(DDR),CLASSE AC,2; DESCR2: POLOS,INSTANTANEO,CORRENTE NOMINAL(IN) 40AX240V,SENSIBILIDAD; DESCR3: E 30MA/300MA.FORNECIMENTO E COLOCACAO | UN | 104.8
15.007.0522-0 | DESCR1: DISJUNTOR/INTERRUPTOR DIFERENCIAL RESIDUAL(DDR),CLASSE AC,2; DESCR2: POLOS,INSTANTANEO,CORRENTE NOMINAL(IN)63AX240V,SENSIBILIDADE; DESCR3: 30MA/300MA.FORNECIMENTO E COLOCACAO | UN | 113.59
15.007.0522-A | DESCR1: DISJUNTOR/INTERRUPTOR DIFERENCIAL RESIDUAL(DDR),CLASSE AC,2; DESCR2: POLOS,INSTANTANEO,CORRENTE NOMINAL(IN)63AX240V,SENSIBILIDADE; DESCR3: 30MA/300MA.FORNECIMENTO E COLOCACAO | UN | 112.86
15.007.0523-0 | DESCR1: DISJUNTOR/INTERRUPTOR DIFERENCIAL RESIDUAL(DDR),CLASSE AC,2; DESCR2: POLOS,INSTANTANEO,CORRENTE NOMINAL(IN)80AX240V,SENSIBILIDADE; DESCR3: 30MA/300MA.FORNECIMENTO E COLOCACAO | UN | 164.78
15.007.0523-A | DESCR1: DISJUNTOR/INTERRUPTOR DIFERENCIAL RESIDUAL(DDR),CLASSE AC,2; DESCR2: POLOS,INSTANTANEO,CORRENTE NOMINAL(IN)80AX240V,SENSIBILIDADE; DESCR3: 30MA/300MA.FORNECIMENTO E COLOCACAO | UN | 164.05
15.007.0524-0 | DESCR1: DISJUNTOR/INTERRUPTOR DIFERENCIAL RESIDUAL(DDR),CLASSE AC,4; DESCR2: POLOS,INSTANTANEO,CORRENTE NOMINAL(IN)25AX415V,SENSIBILIDADE; DESCR3: 30MA/300MA.FORNECIMENTO E COLOCACAO | UN | 137.61
15.007.0524-A | DESCR1: DISJUNTOR/INTERRUPTOR DIFERENCIAL RESIDUAL(DDR),CLASSE AC,4; DESCR2: POLOS,INSTANTANEO,CORRENTE NOMINAL(IN)25AX415V,SENSIBILIDADE; DESCR3: 30MA/300MA.FORNECIMENTO E COLOCACAO | UN | 136.76
15.007.0525-0 | DESCR1: DISJUNTOR/INTERRUPTOR DIFERENCIAL RESIDUAL(DDR),CLASSE AC,4; DESCR2: POLOS,INSTANTANEO,CORRENTE NOMINAL(IN)40AX415V,SENSIBILIDADE; DESCR3: 30MA/300MA.FORNECIMENTO E COLOCACAO | UN | 137.56
15.007.0525-A | DESCR1: DISJUNTOR/INTERRUPTOR DIFERENCIAL RESIDUAL(DDR),CLASSE AC,4; DESCR2: POLOS,INSTANTANEO,CORRENTE NOMINAL(IN)40AX415V,SENSIBILIDADE; DESCR3: 30MA/300MA.FORNECIMENTO E COLOCACAO | UN | 136.71
15.007.0526-0 | DESCR1: DISJUNTOR,INTERRUPTOR DIFERENCIAL RESIDUAL(DDR),CLASSE AC,4; DESCR2: POLOS,INSTANTANEO,CORRENTE NOMINAL(IN)63AX415V,SENSIBILIDADE; DESCR3: 30MA/300MA.FORNECIMENTO E COLOCACAO | UN | 145.38
15.007.0526-A | DESCR1: DISJUNTOR,INTERRUPTOR DIFERENCIAL RESIDUAL(DDR),CLASSE AC,4; DESCR2: POLOS,INSTANTANEO,CORRENTE NOMINAL(IN)63AX415V,SENSIBILIDADE; DESCR3: 30MA/300MA.FORNECIMENTO E COLOCACAO | UN | 144.53
15.007.0527-0 | DESCR1: DISJUNTOR/INTERRUPTOR DIFERENCIAL RESIDUAL(DDR),CLASSE AC,4; DESCR2: POLOS,INSTANTANEO,CORRENTE NOMINAL(IN)80AX415V,SENSIBILIDADE; DESCR3: 30MA/300MA.FORNECIMENTO E COLOCACAO | UN | 220.17
15.007.0527-A | DESCR1: DISJUNTOR/INTERRUPTOR DIFERENCIAL RESIDUAL(DDR),CLASSE AC,4; DESCR2: POLOS,INSTANTANEO,CORRENTE NOMINAL(IN)80AX415V,SENSIBILIDADE; DESCR3: 30MA/300MA.FORNECIMENTO E COLOCACAO | UN | 219.32
15.007.0528-0 | DESCR1: DISJUNTOR/INTERRUPTOR DIFERENCIAL RESIDUAL(DDR),CLASSE AC,4; DESCR2: POLOS,INSTANTANEO,CORRENTE NOMINAL(IN)100AX415V,SENSIBILIDAD; DESCR3: E 30MA/300MA.FORNECIMENTO E COLOCACAO | UN | 227.5
15.007.0528-A | DESCR1: DISJUNTOR/INTERRUPTOR DIFERENCIAL RESIDUAL(DDR),CLASSE AC,4; DESCR2: POLOS,INSTANTANEO,CORRENTE NOMINAL(IN)100AX415V,SENSIBILIDAD; DESCR3: E 30MA/300MA.FORNECIMENTO E COLOCACAO | UN | 226.65
15.007.0529-0 | DESCR1: DISJUNTOR/INTERRUPTOR DIFERENCIAL RESIDUAL(DDR),CLASSE AC,4; DESCR2: POLOS,INSTANTANEO,CORRENTE NOMINAL(IN)125AX415V,SENSIBILIDAD; DESCR3: E 30MA/300MA.FORNECIMENTO E COLOCACAO | UN | 741.75
15.007.0529-A | DESCR1: DISJUNTOR/INTERRUPTOR DIFERENCIAL RESIDUAL(DDR),CLASSE AC,4; DESCR2: POLOS,INSTANTANEO,CORRENTE NOMINAL(IN)125AX415V,SENSIBILIDAD; DESCR3: E 30MA/300MA.FORNECIMENTO E COLOCACAO | UN | 740.9
15.007.0530-0 | DESCR1: FUSIVEL DIAZED,DE 2A,COM BASE,TAMPA,ANEL E PARAFUSO DE AJUST; DESCR2: E.FORNECIMENTO E INSTALACAO | UN | 59.41
15.007.0530-A | DESCR1: FUSIVEL DIAZED,DE 2A,COM BASE,TAMPA,ANEL E PARAFUSO DE AJUST; DESCR2: E.FORNECIMENTO E INSTALACAO | UN | 58.37
15.007.0531-0 | DESCR1: FUSIVEL DIAZED,DE 10A,COM BASE,TAMPA,ANEL E PARAFUSO DE AJUS; DESCR2: TE.FORNECIMENTO E INSTALACAO | UN | 71.4
15.007.0531-A | DESCR1: FUSIVEL DIAZED,DE 10A,COM BASE,TAMPA,ANEL E PARAFUSO DE AJUS; DESCR2: TE.FORNECIMENTO E INSTALACAO | UN | 70.36
15.007.0532-0 | DESCR1: FUSIVEL DIAZED,DE 16A,COM BASE,TAMPA,ANEL E PARAFUSO DE AJUS; DESCR2: TE.FORNECIMENTO E INSTALACAO | UN | 60.41
15.007.0532-A | DESCR1: FUSIVEL DIAZED,DE 16A,COM BASE,TAMPA,ANEL E PARAFUSO DE AJUS; DESCR2: TE.FORNECIMENTO E INSTALACAO | UN | 59.37
15.007.0533-0 | DESCR1: FUSIVEL DIAZED,DE 35A,COM BASE,TAMPA,ANEL E PARAFUSO DE AJUS; DESCR2: TE.FORNECIMENTO E INSTALACAO | UN | 101.3
15.007.0533-A | DESCR1: FUSIVEL DIAZED,DE 35A,COM BASE,TAMPA,ANEL E PARAFUSO DE AJUS; DESCR2: TE.FORNECIMENTO E INSTALACAO | UN | 100.26
15.007.0534-0 | DESCR1: FUSIVEL DIAZED,DE 63A,COM BASE,TAMPA,ANEL E PARAFUSO DE AJUS; DESCR2: TE.FORNECIMENTO E INSTALACAO | UN | 85.38
15.007.0534-A | DESCR1: FUSIVEL DIAZED,DE 63A,COM BASE,TAMPA,ANEL E PARAFUSO DE AJUS; DESCR2: TE.FORNECIMENTO E INSTALACAO | UN | 84.34
15.007.0545-0 | DESCR1: BASE SECCIONADORA (PORTA FUSIVEL) UNIPOLAR PARA FUSIVEL CART; DESCR2: UCHO 10X38 ATE 32A. FORNECIMENTO E COLOCACAO | UN | 28.35
15.007.0545-A | DESCR1: BASE SECCIONADORA (PORTA FUSIVEL) UNIPOLAR PARA FUSIVEL CART; DESCR2: UCHO 10X38 ATE 32A. FORNECIMENTO E COLOCACAO | UN | 27.7
15.007.0547-0 | DESCR1: BASE SECCIONADORA (PORTA FUSIVEL) UNIPOLAR PARA FUSIVEL CART; DESCR2: UCHO 14X51 ATE 63A. FORNECIMENTO E COLOCACAO | UN | 46.16
15.007.0547-A | DESCR1: BASE SECCIONADORA (PORTA FUSIVEL) UNIPOLAR PARA FUSIVEL CART; DESCR2: UCHO 14X51 ATE 63A. FORNECIMENTO E COLOCACAO | UN | 45.51
15.007.0550-0 | DESCR1: FUSIVEL CARTUCHO,DE 15 A 30A,250V,FIXO.FORNECIMENTO E COLOCA; DESCR2: CAO | UN | 11.34
15.007.0550-A | DESCR1: FUSIVEL CARTUCHO,DE 15 A 30A,250V,FIXO.FORNECIMENTO E COLOCA; DESCR2: CAO | UN | 10.88
15.007.0552-0 | DESCR1: FUSIVEL CARTUCHO,DE 35 A 60A,250V,FIXO.FORNECIMENTO E COLOCA; DESCR2: CAO | UN | 17.76
15.007.0552-A | DESCR1: FUSIVEL CARTUCHO,DE 35 A 60A,250V,FIXO.FORNECIMENTO E COLOCA; DESCR2: CAO | UN | 17.3
15.007.0554-0 | DESCR1: FUSIVEL FACA,DE 100A,250V,FIXO.FORNECIMENTO E COLOCACAO | UN | 77.11
15.007.0554-A | DESCR1: FUSIVEL FACA,DE 100A,250V,FIXO.FORNECIMENTO E COLOCACAO | UN | 75.59
15.007.0556-0 | DESCR1: FUSIVEL FACA,DE 125 A 200A,250V,FIXO.FORNECIMENTO E COLOCACA; DESCR2: O | UN | 228.37
15.007.0556-A | DESCR1: FUSIVEL FACA,DE 125 A 200A,250V,FIXO.FORNECIMENTO E COLOCACA; DESCR2: O | UN | 226.85
15.007.0558-0 | DESCR1: FUSIVEL FACA,DE 250 A 400A,250V,FIXO.FORNECIMENTO E COLOCACA; DESCR2: O | UN | 606.29
15.007.0558-A | DESCR1: FUSIVEL FACA,DE 250 A 400A,250V,FIXO.FORNECIMENTO E COLOCACA; DESCR2: O | UN | 604.77
15.007.0560-0 | DESCR1: FUSIVEL FACA DE 500 A 600A,250V,FIXO.FORNECIMENTO E COLOCACA; DESCR2: O | UN | 787.67
15.007.0560-A | DESCR1: FUSIVEL FACA DE 500 A 600A,250V,FIXO.FORNECIMENTO E COLOCACA; DESCR2: O | UN | 786.15
15.007.0566-0 | DESCR1: FUSIVEL NH,TAMANHO 00,CORRENTE NOMINAL DE 6 A 100A,500V.FORN; DESCR2: ECIMENTO E COLOCACAO | UN | 41.15
15.007.0566-A | DESCR1: FUSIVEL NH,TAMANHO 00,CORRENTE NOMINAL DE 6 A 100A,500V.FORN; DESCR2: ECIMENTO E COLOCACAO | UN | 39.63
15.007.0567-0 | DESCR1: FUSIVEL NH,TAMANHO 01,CORRENTE NOMINAL DE 40 A 200A,500V.FOR; DESCR2: NECIMENTO E COLOCACAO | UN | 58.19
15.007.0567-A | DESCR1: FUSIVEL NH,TAMANHO 01,CORRENTE NOMINAL DE 40 A 200A,500V.FOR; DESCR2: NECIMENTO E COLOCACAO | UN | 56.67
15.007.0568-0 | DESCR1: FUSIVEL NH,TAMANHO 01,CORRENTE NOMINAL DE 224 A 250A,500V.FO; DESCR2: RNECIMENTO E COLOCACAO | UN | 58.77
15.007.0568-A | DESCR1: FUSIVEL NH,TAMANHO 01,CORRENTE NOMINAL DE 224 A 250A,500V.FO; DESCR2: RNECIMENTO E COLOCACAO | UN | 57.25
15.007.0569-0 | DESCR1: FUSIVEL NH,TAMANHO 02,CORRENTE NOMINAL DE 224 A 400A,500V.FO; DESCR2: RNECIMENTO E COLOCACAO | UN | 84.17
15.007.0569-A | DESCR1: FUSIVEL NH,TAMANHO 02,CORRENTE NOMINAL DE 224 A 400A,500V.FO; DESCR2: RNECIMENTO E COLOCACAO | UN | 82.65
15.007.0570-0 | DESCR1: DISJUNTOR TERMOMAGNETICO,MONOPOLAR,DE 10 A 32A,3KA,MODELO DI; DESCR2: N,TIPO C.FORNECIMENTO E COLOCACAO | UN | 13.61
15.007.0570-A | DESCR1: DISJUNTOR TERMOMAGNETICO,MONOPOLAR,DE 10 A 32A,3KA,MODELO DI; DESCR2: N,TIPO C.FORNECIMENTO E COLOCACAO | UN | 12.96
15.007.0572-0 | DESCR1: DISJUNTOR TERMOMAGNETICO,MONOPOLAR,DE 40 A 63A,3KA,MODELO DI; DESCR2: N,TIPO C.FORNECIMENTO E COLOCACAO | UN | 14.75
15.007.0572-A | DESCR1: DISJUNTOR TERMOMAGNETICO,MONOPOLAR,DE 40 A 63A,3KA,MODELO DI; DESCR2: N,TIPO C.FORNECIMENTO E COLOCACAO | UN | 14.1
15.007.0573-0 | DESCR1: DISJUNTOR TERMOMAGNETICO,MONOPOLAR,DE 70A,3KA,MODELO DIN,TIP; DESCR2: O C.FORNECIMENTO E COLOCACAO | UN | 18.76
15.007.0573-A | DESCR1: DISJUNTOR TERMOMAGNETICO,MONOPOLAR,DE 70A,3KA,MODELO DIN,TIP; DESCR2: O C.FORNECIMENTO E COLOCACAO | UN | 18.11
15.007.0574-0 | DESCR1: DISJUNTOR TERMOMAGNETICO,MONOPOLAR,DE 80 A 100A,3KA,MODELO D; DESCR2: IN,TIPO C.FORNECIMENTO E COLOCACAO | UN | 51.76
15.007.0574-A | DESCR1: DISJUNTOR TERMOMAGNETICO,MONOPOLAR,DE 80 A 100A,3KA,MODELO D; DESCR2: IN,TIPO C.FORNECIMENTO E COLOCACAO | UN | 51.11
15.007.0575-0 | DESCR1: DISJUNTOR TERMOMAGNETICO,BIPOLAR,DE 10 A 32A,3KA,MODELO DIN,; DESCR2: TIPO C.FORNECIMENTO E COLOCACAO | UN | 34.8
15.007.0575-A | DESCR1: DISJUNTOR TERMOMAGNETICO,BIPOLAR,DE 10 A 32A,3KA,MODELO DIN,; DESCR2: TIPO C.FORNECIMENTO E COLOCACAO | UN | 34.07
15.007.0576-0 | DESCR1: DISJUNTOR TERMOMAGNETICO,BIPOLAR,DE 40 A 63A,3KA,MODELO DIN,; DESCR2: TIPO C.FORNECIMENTO E COLOCACAO | UN | 36.03
15.007.0576-A | DESCR1: DISJUNTOR TERMOMAGNETICO,BIPOLAR,DE 40 A 63A,3KA,MODELO DIN,; DESCR2: TIPO C.FORNECIMENTO E COLOCACAO | UN | 35.3
15.007.0577-0 | DESCR1: DISJUNTOR TERMOMAGNETICO,BIPOLAR,DE 70A,3KA,MODELO DIN,TIPO; DESCR2: C.FORNECIMENTO E COLOCACAO | UN | 41.21
15.007.0577-A | DESCR1: DISJUNTOR TERMOMAGNETICO,BIPOLAR,DE 70A,3KA,MODELO DIN,TIPO; DESCR2: C.FORNECIMENTO E COLOCACAO | UN | 40.48
15.007.0578-0 | DESCR1: DISJUNTOR TERMOMAGNETICO,BIPOLAR,DE 80 A 100A,3KA,MODELO DIN; DESCR2: ,TIPO C.FORNECIMENTO E COLOCACAO | UN | 106.02
15.007.0578-A | DESCR1: DISJUNTOR TERMOMAGNETICO,BIPOLAR,DE 80 A 100A,3KA,MODELO DIN; DESCR2: ,TIPO C.FORNECIMENTO E COLOCACAO | UN | 105.29
15.007.0600-0 | DESCR1: DISJUNTOR TERMOMAGNETICO,TRIPOLAR,DE 10 A 32A,3KA,MODELO DIN; DESCR2: ,TIPO C.FORNECIMENTO E COLOCACAO | UN | 46.03
15.007.0600-A | DESCR1: DISJUNTOR TERMOMAGNETICO,TRIPOLAR,DE 10 A 32A,3KA,MODELO DIN; DESCR2: ,TIPO C.FORNECIMENTO E COLOCACAO | UN | 45.24
15.007.0601-0 | DESCR1: DISJUNTOR TERMOMAGNETICO TRIPOLAR,DE 40 A 63A,3KA,MODELO DIN; DESCR2: ,TIPO C.FORNECIMENTO E COLOCACAO | UN | 56.25
15.007.0601-A | DESCR1: DISJUNTOR TERMOMAGNETICO TRIPOLAR,DE 40 A 63A,3KA,MODELO DIN; DESCR2: ,TIPO C.FORNECIMENTO E COLOCACAO | UN | 55.46
15.007.0602-0 | DESCR1: DISJUNTOR TERMOMAGNETICO,TRIPOLAR,DE 70A,3KA,MODELO DIN,TIPO; DESCR2: C.FORNECIMENTO E COLOCACAO | UN | 72.14
15.007.0602-A | DESCR1: DISJUNTOR TERMOMAGNETICO,TRIPOLAR,DE 70A,3KA,MODELO DIN,TIPO; DESCR2: C.FORNECIMENTO E COLOCACAO | UN | 71.35
15.007.0605-0 | DESCR1: DISJUNTOR TERMOMAGNETICO,TRIPOLAR,DE 80 A 100A,3KA,MODELO DI; DESCR2: N,TIPO C.FORNECIMENTO E COLOCACAO | UN | 174.74
15.007.0605-A | DESCR1: DISJUNTOR TERMOMAGNETICO,TRIPOLAR,DE 80 A 100A,3KA,MODELO DI; DESCR2: N,TIPO C.FORNECIMENTO E COLOCACAO | UN | 173.95
15.007.0608-0 | DESCR1: DISJUNTOR TERMOMAGNETICO,TRIPOLAR,DE 125 A 160A,50KA,MODELO; DESCR2: CAIXA MOLDADA,TIPO C.FORNECIMENTO E COLOCACAO | UN | 390.97
15.007.0608-A | DESCR1: DISJUNTOR TERMOMAGNETICO,TRIPOLAR,DE 125 A 160A,50KA,MODELO; DESCR2: CAIXA MOLDADA,TIPO C.FORNECIMENTO E COLOCACAO | UN | 390.18
15.007.0609-0 | DESCR1: DISJUNTOR TERMOMAGNETICO,TRIPOLAR,DE 180 A 225A,50KA,MODELO; DESCR2: CAIXA MOLDADA,TIPO C.FORNECIMENTO E COLOCACAO | UN | 405.52
15.007.0609-A | DESCR1: DISJUNTOR TERMOMAGNETICO,TRIPOLAR,DE 180 A 225A,50KA,MODELO; DESCR2: CAIXA MOLDADA,TIPO C.FORNECIMENTO E COLOCACAO | UN | 404.73
15.007.0610-0 | DESCR1: DISJUNTOR TERMOMAGNETICO,TRIPOLAR,DE 250A,50KA,MODELO CAIXA; DESCR2: MOLDADA,TIPO C.FORNECIMENTO E COLOCACAO | UN | 455.79
15.007.0610-A | DESCR1: DISJUNTOR TERMOMAGNETICO,TRIPOLAR,DE 250A,50KA,MODELO CAIXA; DESCR2: MOLDADA,TIPO C.FORNECIMENTO E COLOCACAO | UN | 455
15.007.0611-0 | DESCR1: DISJUNTOR TERMOMAGNETICO,TRIPOLAR,DE 300 A 400A,65KA,MODELO; DESCR2: CAIXA MOLDADA,TIPO C.FORNECIMENTO E COLOCACAO | UN | 1029.9
15.007.0611-A | DESCR1: DISJUNTOR TERMOMAGNETICO,TRIPOLAR,DE 300 A 400A,65KA,MODELO; DESCR2: CAIXA MOLDADA,TIPO C.FORNECIMENTO E COLOCACAO | UN | 1029.11
15.007.0615-0 | DESCR1: DISJUNTOR TERMOMAGNETICO,TRIPOLAR,DE 500A,65KA,MODELO CAIXA; DESCR2: MOLDADA,TIPO C.FORNECIMENTO E COLOCACAO | UN | 1787.03
15.007.0615-A | DESCR1: DISJUNTOR TERMOMAGNETICO,TRIPOLAR,DE 500A,65KA,MODELO CAIXA; DESCR2: MOLDADA,TIPO C.FORNECIMENTO E COLOCACAO | UN | 1786.24
15.007.0616-0 | DESCR1: DISJUNTOR TERMOMAGNETICO,TRIPOLAR,DE 630A,65KA,MODELO CAIXA; DESCR2: MOLDADA,TIPO C.FORNECIMENTO E COLOCACAO | UN | 1949.74
15.007.0616-A | DESCR1: DISJUNTOR TERMOMAGNETICO,TRIPOLAR,DE 630A,65KA,MODELO CAIXA; DESCR2: MOLDADA,TIPO C.FORNECIMENTO E COLOCACAO | UN | 1948.95
15.007.0617-0 | DESCR1: DISJUNTOR TERMOMAGNETICO,TRIPOLAR,DE 800A,85KA,MODELO CAIXA; DESCR2: MOLDADA,TIPO C.FORNECIMENTO E COLOCACAO | UN | 2729.16
15.007.0617-A | DESCR1: DISJUNTOR TERMOMAGNETICO,TRIPOLAR,DE 800A,85KA,MODELO CAIXA; DESCR2: MOLDADA,TIPO C.FORNECIMENTO E COLOCACAO | UN | 2728.37
15.007.0640-0 | DESCR1: DISPOSITIVO DE PROTECAO CONTRA SURTO (DPS),CLASSE II,1 POLO,; DESCR2: TENSAO 175V,CORRENTES APROXIMADAS DE DESCARGA NOMINAL E MAXI; DESCR3: MA DE 8KA E 20KA.FORNECIMENTO E COLOCACAO | UN | 49.09
15.007.0640-A | DESCR1: DISPOSITIVO DE PROTECAO CONTRA SURTO (DPS),CLASSE II,1 POLO,; DESCR2: TENSAO 175V,CORRENTES APROXIMADAS DE DESCARGA NOMINAL E MAXI; DESCR3: MA DE 8KA E 20KA.FORNECIMENTO E COLOCACAO | UN | 48.44
15.007.0642-0 | DESCR1: DISPOSITIVO DE PROTECAO CONTRA SURTO (DPS),CLASSE II,1 POLO,; DESCR2: TENSAO 175V,CORRENTES APROXIMADAS DE DESCARGA NOMINAL E MAXI; DESCR3: MA DE 20KA E 45KA.FORNECIMENTO E COLOCACAO | UN | 56.49
15.007.0642-A | DESCR1: DISPOSITIVO DE PROTECAO CONTRA SURTO (DPS),CLASSE II,1 POLO,; DESCR2: TENSAO 175V,CORRENTES APROXIMADAS DE DESCARGA NOMINAL E MAXI; DESCR3: MA DE 20KA E 45KA.FORNECIMENTO E COLOCACAO | UN | 55.84
15.007.0643-0 | DESCR1: DISPOSITIVO DE PROTECAO CONTRA SURTO (DPS),CLASSE II,1 POLO,; DESCR2: TENSAO 175V,CORRENTES APROXIMADAS DE DESCARGA NOMINAL E MAXI; DESCR3: MA DE 30KA E 90KA.FORNECIMENTO E COLOCACAO | UN | 155.79
15.007.0643-A | DESCR1: DISPOSITIVO DE PROTECAO CONTRA SURTO (DPS),CLASSE II,1 POLO,; DESCR2: TENSAO 175V,CORRENTES APROXIMADAS DE DESCARGA NOMINAL E MAXI; DESCR3: MA DE 30KA E 90KA.FORNECIMENTO E COLOCACAO | UN | 155.14
15.007.0645-0 | DESCR1: DISPOSITIVO DE PROTECAO CONTRA SURTO (DPS),CLASSE II,1 POLO,; DESCR2: TENSAO 275V,CORRENTES APROXIMADAS DE DESCARGA NOMINAL E MAXI; DESCR3: MA DE 8KA E 20KA.FORNECIMENTO E COLOCACAO | UN | 39.89
15.007.0645-A | DESCR1: DISPOSITIVO DE PROTECAO CONTRA SURTO (DPS),CLASSE II,1 POLO,; DESCR2: TENSAO 275V,CORRENTES APROXIMADAS DE DESCARGA NOMINAL E MAXI; DESCR3: MA DE 8KA E 20KA.FORNECIMENTO E COLOCACAO | UN | 39.24
15.007.0646-0 | DESCR1: DISPOSITIVO DE PROTECAO CONTRA SURTO (DPS),CLASSE II,1 POLO,; DESCR2: TENSAO 275V,CORRENTES APROXIMADAS DE DESCARGA NOMINAL E MAXI; DESCR3: MA DE 20KA E 45KA.FORNECIMENTO E COLOCACAO | UN | 45.45
15.007.0646-A | DESCR1: DISPOSITIVO DE PROTECAO CONTRA SURTO (DPS),CLASSE II,1 POLO,; DESCR2: TENSAO 275V,CORRENTES APROXIMADAS DE DESCARGA NOMINAL E MAXI; DESCR3: MA DE 20KA E 45KA.FORNECIMENTO E COLOCACAO | UN | 44.8
15.007.0647-0 | DESCR1: DISPOSITIVO DE PROTECAO CONTRA SURTO (DPS),CLASSE II,1 POLO,; DESCR2: TENSAO 275V,CORRENTES APROXIMADAS DE DESCARGA NOMINAL E MAXI; DESCR3: MA DE 30KA E 90KA.FORNECIMENTO E COLOCACAO | UN | 208.78
15.007.0647-A | DESCR1: DISPOSITIVO DE PROTECAO CONTRA SURTO (DPS),CLASSE II,1 POLO,; DESCR2: TENSAO 275V,CORRENTES APROXIMADAS DE DESCARGA NOMINAL E MAXI; DESCR3: MA DE 30KA E 90KA.FORNECIMENTO E COLOCACAO | UN | 208.13
15.007.0680-0 | DESCR1: CHAVE BLINDADA,TRIPOLAR,DE 250V,DE 30A.FORNECIMENTO E COLOCA; DESCR2: CAO | UN | 493.8
15.007.0680-A | DESCR1: CHAVE BLINDADA,TRIPOLAR,DE 250V,DE 30A.FORNECIMENTO E COLOCA; DESCR2: CAO | UN | 491.71
15.007.0682-0 | DESCR1: CHAVE BLINDADA,TRIPOLAR,DE 250V,DE 60A.FORNECIMENTO E COLOCA; DESCR2: CAO | UN | 619.94
15.007.0682-A | DESCR1: CHAVE BLINDADA,TRIPOLAR,DE 250V,DE 60A.FORNECIMENTO E COLOCA; DESCR2: CAO | UN | 617.85
15.007.0684-0 | DESCR1: CHAVE BLINDADA,TRIPOLAR,DE 250V,DE 100A.FORNECIMENTO E COLOC; DESCR2: ACAO | UN | 1153.4
15.007.0684-A | DESCR1: CHAVE BLINDADA,TRIPOLAR,DE 250V,DE 100A.FORNECIMENTO E COLOC; DESCR2: ACAO | UN | 1151.31
15.007.0686-0 | DESCR1: CHAVE BLINDADA,TRIPOLAR,DE 250V,DE 200A.FORNECIMENTO E COLOC; DESCR2: ACAO | UN | 3939.08
15.007.0686-A | DESCR1: CHAVE BLINDADA,TRIPOLAR,DE 250V,DE 200A.FORNECIMENTO E COLOC; DESCR2: ACAO | UN | 3936.99
15.007.0688-0 | DESCR1: CHAVE BLINDADA,TRIPOLAR,DE 250V,DE 400A.FORNECIMENTO E COLOC; DESCR2: ACAO | UN | 5220.58
15.007.0688-A | DESCR1: CHAVE BLINDADA,TRIPOLAR,DE 250V,DE 400A.FORNECIMENTO E COLOC; DESCR2: ACAO | UN | 5218.49
15.007.0689-0 | DESCR1: CHAVE BLINDADA,TRIPOLAR,DE 250V,DE 600A.FORNECIMENTO E COLOC; DESCR2: ACAO | UN | 9851.17
15.007.0689-A | DESCR1: CHAVE BLINDADA,TRIPOLAR,DE 250V,DE 600A.FORNECIMENTO E COLOC; DESCR2: ACAO | UN | 9849.08
15.007.0696-0 | CHAVE GUARDA MOTOR,TRIFASICA,ATE 3CV,220V,EM CAIXA METALICA, | COMPREENDENDO:CHAVE MAGNETICA COM RELE TERMICO,SINALEIRA(VER | DE E VERMELHO)E BOTOEIRA LIGA/DESLIGA.FORNECIMENTO E COLOCAC | AO |  |  | UN | 277.66
15.007.0696-A | CHAVE GUARDA MOTOR,TRIFASICA,ATE 3CV,220V,EM CAIXA METALICA, | COMPREENDENDO:CHAVE MAGNETICA COM RELE TERMICO,SINALEIRA(VER | DE E VERMELHO)E BOTOEIRA LIGA/DESLIGA.FORNECIMENTO E COLOCAC | AO |  |  | UN | 272.42
15.007.0697-0 | DESCR1: CHAVE GUARDA MOTOR,TRIFASICA,5CV,220V,EM CAIXA METALICA,COMP; DESCR2: REENDENDO:CHAVE MAGNETICA COM RELE TERMICO,SINALEIRA(VERDE E; DESCR3: VERMELHO)E BOTOEIRA LIGA/DESLIGA.FORNECIMENTO E COLOCACAO | UN | 357.39
15.007.0697-A | DESCR1: CHAVE GUARDA MOTOR,TRIFASICA,5CV,220V,EM CAIXA METALICA,COMP; DESCR2: REENDENDO:CHAVE MAGNETICA COM RELE TERMICO,SINALEIRA(VERDE E; DESCR3: VERMELHO)E BOTOEIRA LIGA/DESLIGA.FORNECIMENTO E COLOCACAO | UN | 352.15
15.007.0699-0 | CHAVE GUARDA MOTOR,TRIFASICA,7,5/10CV,220V,EM CAIXA METALICA | ,COMPREENDENDO:CHAVE MAGNETICA COM RELE TERMICO,SINALEIRA(VE | RDE E VERMELHO)E BOTOEIRA LIGA/DESLIGA.FORNECIMENTO E COLOCA | CAO |  |  | UN | 386.79
15.007.0699-A | CHAVE GUARDA MOTOR,TRIFASICA,7,5/10CV,220V,EM CAIXA METALICA | ,COMPREENDENDO:CHAVE MAGNETICA COM RELE TERMICO,SINALEIRA(VE | RDE E VERMELHO)E BOTOEIRA LIGA/DESLIGA.FORNECIMENTO E COLOCA | CAO |  |  | UN | 381.55
15.007.0705-0 | DESCR1: CHAVE BOIA,AUTOMATICA,DE MERCURIO,UNIPOLAR.FORNECIMENTO E CO; DESCR2: LOCACAO | UN | 133.88
15.007.0705-A | DESCR1: CHAVE BOIA,AUTOMATICA,DE MERCURIO,UNIPOLAR.FORNECIMENTO E CO; DESCR2: LOCACAO | UN | 123.4
15.007.0710-0 | DESCR1: ARMACAO SECUNDARIA OU REX PARA 2 LINHAS,COMPLETA.FORNECIMENT; DESCR2: O E COLOCACAO | UN | 160.48
15.007.0710-A | DESCR1: ARMACAO SECUNDARIA OU REX PARA 2 LINHAS,COMPLETA.FORNECIMENT; DESCR2: O E COLOCACAO | UN | 152.62
15.007.0711-0 | DESCR1: ARMACAO SECUNDARIA OU REX PARA 3 LINHAS,COMPLETA.FORNECIMENT; DESCR2: O E COLOCACAO | UN | 237.63
15.007.0711-A | DESCR1: ARMACAO SECUNDARIA OU REX PARA 3 LINHAS,COMPLETA.FORNECIMENT; DESCR2: O E COLOCACAO | UN | 228.2
15.007.0712-0 | DESCR1: ARMACAO SECUNDARIA OU REX PARA 4 LINHAS,COMPLETA.FORNECIMENT; DESCR2: O E COLOCACAO | UN | 279.46
15.007.0712-A | DESCR1: ARMACAO SECUNDARIA OU REX PARA 4 LINHAS,COMPLETA.FORNECIMENT; DESCR2: O E COLOCACAO | UN | 268.98
15.008.0010-0 | DESCR1: FIO DE COBRE COM ISOLAMENTO TERMOPLASTICO,ANTICHAMA,COMPREEN; DESCR2: DENDO:PREPARO,CORTE E ENFIACAO EM ELETRODUTOS,NA BITOLA DE 1; DESCR3: MM2,450/750V.FORNECIMENTO E COLOCACAO | M | 2.64
15.008.0010-A | DESCR1: FIO DE COBRE COM ISOLAMENTO TERMOPLASTICO,ANTICHAMA,COMPREEN; DESCR2: DENDO:PREPARO,CORTE E ENFIACAO EM ELETRODUTOS,NA BITOLA DE 1; DESCR3: MM2,450/750V.FORNECIMENTO E COLOCACAO | M | 2.48
15.008.0015-0 | DESCR1: FIO DE COBRE COM ISOLAMENTO TERMOPLASTICO,ANTICHAMA,COMPREEN; DESCR2: DENDO:PREPARO,CORTE E ENFIACAO EM ELETRODUTOS,NA BITOLA DE 1; DESCR3: ,5MM2,450/750V.FORNECIMENTO E COLOCACAO | M | 3.37
15.008.0015-A | DESCR1: FIO DE COBRE COM ISOLAMENTO TERMOPLASTICO,ANTICHAMA,COMPREEN; DESCR2: DENDO:PREPARO,CORTE E ENFIACAO EM ELETRODUTOS,NA BITOLA DE 1; DESCR3: ,5MM2,450/750V.FORNECIMENTO E COLOCACAO | M | 3.16
15.008.0020-0 | DESCR1: FIO DE COBRE COM ISOLAMENTO TERMOPLASTICO,ANTICHAMA,COMPREEN; DESCR2: DENDO:PREPARO,CORTE E ENFIACAO EM ELETRODUTOS,NA BITOLA DE 2; DESCR3: ,5MM2,450/750V.FORNECIMENTO E COLOCACAO | M | 4.58
15.008.0020-A | DESCR1: FIO DE COBRE COM ISOLAMENTO TERMOPLASTICO,ANTICHAMA,COMPREEN; DESCR2: DENDO:PREPARO,CORTE E ENFIACAO EM ELETRODUTOS,NA BITOLA DE 2; DESCR3: ,5MM2,450/750V.FORNECIMENTO E COLOCACAO | M | 4.31
15.008.0025-0 | DESCR1: FIO DE COBRE COM ISOLAMENTO TERMOPLASTICO,ANTICHAMA,COMPREEN; DESCR2: DENDO:PREPARO,CORTE E ENFIACAO EM ELETRODUTOS,NA BITOLA DE 4; DESCR3: MM2,450/750V.FORNECIMENTO E COLOCACAO | M | 6.46
15.008.0025-A | DESCR1: FIO DE COBRE COM ISOLAMENTO TERMOPLASTICO,ANTICHAMA,COMPREEN; DESCR2: DENDO:PREPARO,CORTE E ENFIACAO EM ELETRODUTOS,NA BITOLA DE 4; DESCR3: MM2,450/750V.FORNECIMENTO E COLOCACAO | M | 6.14
15.008.0030-0 | DESCR1: FIO DE COBRE COM ISOLAMENTO TERMOPLASTICO,ANTICHAMA,COMPREEN; DESCR2: DENDO:PREPARO,CORTE E ENFIACAO EM ELETRODUTOS,NA BITOLA DE 6; DESCR3: MM2,450/750V.FORNECIMENTO E COLOCACAO | M | 8.53
15.008.0030-A | DESCR1: FIO DE COBRE COM ISOLAMENTO TERMOPLASTICO,ANTICHAMA,COMPREEN; DESCR2: DENDO:PREPARO,CORTE E ENFIACAO EM ELETRODUTOS,NA BITOLA DE 6; DESCR3: MM2,450/750V.FORNECIMENTO E COLOCACAO | M | 8.16
15.008.0035-0 | DESCR1: FIO DE COBRE COM ISOLAMENTO TERMOPLASTICO,ANTICHAMA,COMPREEN; DESCR2: DENDO:PREPARO,CORTE E ENFIACAO EM ELETRODUTOS,NA BITOLA DE 1; DESCR3: 0MM2,450/750V.FORNECIMENTO E COLOCACAO | M | 12.52
15.008.0035-A | DESCR1: FIO DE COBRE COM ISOLAMENTO TERMOPLASTICO,ANTICHAMA,COMPREEN; DESCR2: DENDO:PREPARO,CORTE E ENFIACAO EM ELETRODUTOS,NA BITOLA DE 1; DESCR3: 0MM2,450/750V.FORNECIMENTO E COLOCACAO | M | 12.1
15.008.0080-0 | DESCR1: CABO DE COBRE FLEXIVEL COM ISOLAMENTO TERMOPLASTICO,COMPREEN; DESCR2: DENDO:PREPARO,CORTE E ENFIACAO EM ELETRODUTOS,NA BITOLA DE 1; DESCR3: ,5MM2, 450/750V.FORNECIMENTO E COLOCACAO | M | 3.3
15.008.0080-A | DESCR1: CABO DE COBRE FLEXIVEL COM ISOLAMENTO TERMOPLASTICO,COMPREEN; DESCR2: DENDO:PREPARO,CORTE E ENFIACAO EM ELETRODUTOS,NA BITOLA DE 1; DESCR3: ,5MM2, 450/750V.FORNECIMENTO E COLOCACAO | M | 3.09
15.008.0085-0 | DESCR1: CABO DE COBRE FLEXIVEL COM ISOLAMENTO TERMOPLASTICO,COMPREEN; DESCR2: DENDO:PREPARO,CORTE E ENFIACAO EM ELETRODUTOS,NA BITOLA DE 2; DESCR3: ,5MM2, 450/750V.FORNECIMENTO E COLOCACAO | M | 4.51
15.008.0085-A | DESCR1: CABO DE COBRE FLEXIVEL COM ISOLAMENTO TERMOPLASTICO,COMPREEN; DESCR2: DENDO:PREPARO,CORTE E ENFIACAO EM ELETRODUTOS,NA BITOLA DE 2; DESCR3: ,5MM2, 450/750V.FORNECIMENTO E COLOCACAO | M | 4.25
15.008.0090-0 | DESCR1: CABO DE COBRE FLEXIVEL COM ISOLAMENTO TERMOPLASTICO,COMPREEN; DESCR2: DENDO:PREPARO,CORTE E ENFIACAO EM ELETRODUTOS NA BITOLA DE 4; DESCR3: MM2, 450/750V.FORNECIMENTO E COLOCACAO | M | 6.33
15.008.0090-A | DESCR1: CABO DE COBRE FLEXIVEL COM ISOLAMENTO TERMOPLASTICO,COMPREEN; DESCR2: DENDO:PREPARO,CORTE E ENFIACAO EM ELETRODUTOS NA BITOLA DE 4; DESCR3: MM2, 450/750V.FORNECIMENTO E COLOCACAO | M | 6.01
15.008.0095-0 | DESCR1: CABO DE COBRE FLEXIVEL COM ISOLAMENTO TERMOPLASTICO,COMPREEN; DESCR2: DENDO:PREPARO,CORTE E ENFIACAO EM ELETRODUTOS,NA BITOLA DE 6; DESCR3: MM2, 450/750V.FORNECIMENTO E COLOCACAO | M | 8.32
15.008.0095-A | DESCR1: CABO DE COBRE FLEXIVEL COM ISOLAMENTO TERMOPLASTICO,COMPREEN; DESCR2: DENDO:PREPARO,CORTE E ENFIACAO EM ELETRODUTOS,NA BITOLA DE 6; DESCR3: MM2, 450/750V.FORNECIMENTO E COLOCACAO | M | 7.95
15.008.0100-0 | DESCR1: CABO DE COBRE FLEXIVEL COM ISOLAMENTO TERMOPLASTICO,COMPREEN; DESCR2: DENDO:PREPARO,CORTE E ENFIACAO EM ELETRODUTOS NA BITOLA DE 1; DESCR3: 0MM2, 450/750V.FORNECIMENTO E COLOCACAO | M | 12.15
15.008.0100-A | DESCR1: CABO DE COBRE FLEXIVEL COM ISOLAMENTO TERMOPLASTICO,COMPREEN; DESCR2: DENDO:PREPARO,CORTE E ENFIACAO EM ELETRODUTOS NA BITOLA DE 1; DESCR3: 0MM2, 450/750V.FORNECIMENTO E COLOCACAO | M | 11.73
15.008.0105-0 | DESCR1: CABO DE COBRE FLEXIVEL COM ISOLAMENTO TERMOPLASTICO,COMPREEN; DESCR2: DENDO:PREPARO,CORTE E ENFIACAO EM ELETRODUTOS,NA BITOLA DE 1; DESCR3: 6MM2, 450/750V.FORNECIMENTO E COLOCACAO | M | 17.05
15.008.0105-A | DESCR1: CABO DE COBRE FLEXIVEL COM ISOLAMENTO TERMOPLASTICO,COMPREEN; DESCR2: DENDO:PREPARO,CORTE E ENFIACAO EM ELETRODUTOS,NA BITOLA DE 1; DESCR3: 6MM2, 450/750V.FORNECIMENTO E COLOCACAO | M | 16.58
15.008.0110-0 | DESCR1: CABO DE COBRE FLEXIVEL COM ISOLAMENTO TERMOPLASTICO,COMPREEN; DESCR2: DENDO:PREPARO,CORTE E ENFIACAO EM ELETRODUTOS,NA BITOLA DE 2; DESCR3: 5MM2, 450/750V.FORNECIMENTO E COLOCACAO | M | 24.67
15.008.0110-A | DESCR1: CABO DE COBRE FLEXIVEL COM ISOLAMENTO TERMOPLASTICO,COMPREEN; DESCR2: DENDO:PREPARO,CORTE E ENFIACAO EM ELETRODUTOS,NA BITOLA DE 2; DESCR3: 5MM2, 450/750V.FORNECIMENTO E COLOCACAO | M | 24.15
15.008.0112-0 | DESCR1: CABO DE COBRE FLEXIVEL COM ISOLAMENTO TERMOPLASTICO,COMPREEN; DESCR2: DENDO:PREPARO,CORTE E ENFIACAO EM ELETRODUTOS,NA BITOLA DE 3; DESCR3: 5MM2, 450/750V.FORNECIMENTO E COLOCACAO | M | 35.46
15.008.0112-A | DESCR1: CABO DE COBRE FLEXIVEL COM ISOLAMENTO TERMOPLASTICO,COMPREEN; DESCR2: DENDO:PREPARO,CORTE E ENFIACAO EM ELETRODUTOS,NA BITOLA DE 3; DESCR3: 5MM2, 450/750V.FORNECIMENTO E COLOCACAO | M | 34.67
15.008.0115-0 | DESCR1: CABO DE COBRE FLEXIVEL COM ISOLAMENTO TERMOPLASTICO,COMPREEN; DESCR2: DENDO:PREPARO,CORTE E ENFIACAO EM ELETRODUTOS,NA BITOLA DE 5; DESCR3: 0MM2, 450/750V.FORNECIMENTO E COLOCACAO | M | 50.5
15.008.0115-A | DESCR1: CABO DE COBRE FLEXIVEL COM ISOLAMENTO TERMOPLASTICO,COMPREEN; DESCR2: DENDO:PREPARO,CORTE E ENFIACAO EM ELETRODUTOS,NA BITOLA DE 5; DESCR3: 0MM2, 450/750V.FORNECIMENTO E COLOCACAO | M | 49.45
15.008.0120-0 | DESCR1: CABO DE COBRE FLEXIVEL COM ISOLAMENTO TERMOPLASTICO,COMPREEN; DESCR2: DENDO:PREPARO,CORTE E ENFIACAO EM ELETRODUTOS,NA BITOLA DE 7; DESCR3: 0MM2, 450/750V.FORNECIMENTO E COLOCACAO | M | 70.54
15.008.0120-A | DESCR1: CABO DE COBRE FLEXIVEL COM ISOLAMENTO TERMOPLASTICO,COMPREEN; DESCR2: DENDO:PREPARO,CORTE E ENFIACAO EM ELETRODUTOS,NA BITOLA DE 7; DESCR3: 0MM2, 450/750V.FORNECIMENTO E COLOCACAO | M | 69.23
15.008.0125-0 | DESCR1: CABO DE COBRE FLEXIVEL COM ISOLAMENTO TERMOPLASTICO,COMPREEN; DESCR2: DENDO:PREPARO,CORTE E ENFIACAO EM ELETRODUTOS,NA BITOLA DE 9; DESCR3: 5MM2, 450/750V.FORNECIMENTO E COLOCACAO | M | 89.44
15.008.0125-A | DESCR1: CABO DE COBRE FLEXIVEL COM ISOLAMENTO TERMOPLASTICO,COMPREEN; DESCR2: DENDO:PREPARO,CORTE E ENFIACAO EM ELETRODUTOS,NA BITOLA DE 9; DESCR3: 5MM2, 450/750V.FORNECIMENTO E COLOCACAO | M | 87.86
15.008.0130-0 | DESCR1: CABO DE COBRE FLEXIVEL COM ISOLAMENTO TERMOPLASTICO,COMPREEN; DESCR2: DENDO:PREPARO,CORTE E ENFIACAO EM ELETRODUTOS,NA BITOLA DE 1; DESCR3: 20MM2, 450/750V.FORNECIMENTO E COLOCACAO | M | 111.18
15.008.0130-A | DESCR1: CABO DE COBRE FLEXIVEL COM ISOLAMENTO TERMOPLASTICO,COMPREEN; DESCR2: DENDO:PREPARO,CORTE E ENFIACAO EM ELETRODUTOS,NA BITOLA DE 1; DESCR3: 20MM2, 450/750V.FORNECIMENTO E COLOCACAO | M | 109.35
15.008.0135-0 | DESCR1: CABO DE COBRE FLEXIVEL COM ISOLAMENTO TERMOPLASTICO,COMPREEN; DESCR2: DENDO:PREPARO,CORTE E ENFIACAO EM ELETRODUTOS,NA BITOLA DE 1; DESCR3: 50MM2, 450/750V.FORNECIMENTO E COLOCACAO | M | 136.5
15.008.0135-A | DESCR1: CABO DE COBRE FLEXIVEL COM ISOLAMENTO TERMOPLASTICO,COMPREEN; DESCR2: DENDO:PREPARO,CORTE E ENFIACAO EM ELETRODUTOS,NA BITOLA DE 1; DESCR3: 50MM2, 450/750V.FORNECIMENTO E COLOCACAO | M | 134.41
15.008.0140-0 | DESCR1: CABO DE COBRE FLEXIVEL COM ISOLAMENTO TERMOPLASTICO,COMPREEN; DESCR2: DENDO:PREPARO,CORTE E ENFIACAO EM ELETRODUTOS,NA BITOLA DE 1; DESCR3: 85MM2, 450/750V.FORNECIMENTO E COLOCACAO | M | 164.71
15.008.0140-A | DESCR1: CABO DE COBRE FLEXIVEL COM ISOLAMENTO TERMOPLASTICO,COMPREEN; DESCR2: DENDO:PREPARO,CORTE E ENFIACAO EM ELETRODUTOS,NA BITOLA DE 1; DESCR3: 85MM2, 450/750V.FORNECIMENTO E COLOCACAO | M | 162.35
15.008.0145-0 | DESCR1: CABO DE COBRE FLEXIVEL COM ISOLAMENTO TERMOPLASTICO,COMPREEN; DESCR2: DENDO:PREPARO,CORTE E ENFIACAO EM ELETRODUTOS,NA BITOLA DE 2; DESCR3: 40MM2, 450/750V.FORNECIMENTO E COLOCACAO | M | 212.94
15.008.0145-A | DESCR1: CABO DE COBRE FLEXIVEL COM ISOLAMENTO TERMOPLASTICO,COMPREEN; DESCR2: DENDO:PREPARO,CORTE E ENFIACAO EM ELETRODUTOS,NA BITOLA DE 2; DESCR3: 40MM2, 450/750V.FORNECIMENTO E COLOCACAO | M | 210.32
15.008.0150-0 | DESCR1: CABO DE COBRE FLEXIVEL COM ISOLAMENTO TERMOPLASTICO,COMPREEN; DESCR2: DENDO:PREPARO,CORTE E ENFIACAO EM ELETRODUTOS,NA BITOLA DE 3; DESCR3: 00M2, 450/750V.FORNECIMENTO E COLOCACAO | M | 224.4
15.008.0150-A | DESCR1: CABO DE COBRE FLEXIVEL COM ISOLAMENTO TERMOPLASTICO,COMPREEN; DESCR2: DENDO:PREPARO,CORTE E ENFIACAO EM ELETRODUTOS,NA BITOLA DE 3; DESCR3: 00M2, 450/750V.FORNECIMENTO E COLOCACAO | M | 221.51
15.008.0155-0 | CABO DE COBRE COM ISOLACAO SOLIDA EXTRUDADA,COM BAIXA EMISSA | O DE FUMACA,BIPOLAR,2X1,5MM2,ISOLAMENTO 0,6/1KV,COMPREENDEND | O:PREPARO,CORTE E ENFIACAO EM ELETRODUTOS.FORNECIMENTO E COL | OCACAO |  |  | M | 6.24
15.008.0155-A | CABO DE COBRE COM ISOLACAO SOLIDA EXTRUDADA,COM BAIXA EMISSA | O DE FUMACA,BIPOLAR,2X1,5MM2,ISOLAMENTO 0,6/1KV,COMPREENDEND | O:PREPARO,CORTE E ENFIACAO EM ELETRODUTOS.FORNECIMENTO E COL | OCACAO |  |  | M | 5.98
15.008.0155-A | CABO DE COBRE COM ISOLACAO SOLIDA EXTRUDADA,COM BAIXA EMISSA | O DE FUMACA,BIPOLAR,2X2,5MM2,ISOLAMENTO 0,6/1KV,COMPREENDEND | O:PREPARO,CORTE E ENFIACAO EM ELETRODUTOS.FORNECIMENTO E COL | OCACAO |  |  | M | 8.21
15.008.0157-A | CABO DE COBRE COM ISOLACAO SOLIDA EXTRUDADA,COM BAIXA EMISSA | O DE FUMACA,BIPOLAR,2X2,5MM2,ISOLAMENTO 0,6/1KV,COMPREENDEND | O:PREPARO,CORTE E ENFIACAO EM ELETRODUTOS.FORNECIMENTO E COL | OCACAO |  |  | M | 7.95
15.008.0159-0 | CABO DE COBRE COM ISOLACAO SOLIDA EXTRUDADA,COM BAIXA EMISSA | O DE FUMACA,BIPOLAR,2X4MM2,ISOLAMENTO 0,6/1KV,COMPREENDENDO: | PREPARO,CORTE E ENFIACAO EM ELETRODUTOS.FORNECIMENTO E COLOC | ACAO |  |  | M | 11.69
15.008.0159-A | CABO DE COBRE COM ISOLACAO SOLIDA EXTRUDADA,COM BAIXA EMISSA | O DE FUMACA,BIPOLAR,2X4MM2,ISOLAMENTO 0,6/1KV,COMPREENDENDO: | PREPARO,CORTE E ENFIACAO EM ELETRODUTOS.FORNECIMENTO E COLOC | ACAO |  |  | M | 11.37
15.008.0161-0 | CABO DE COBRE COM ISOLACAO SOLIDA EXTRUDADA,COM BAIXA EMISSA | O DE FUMACA,BIPOLAR,2X6MM2,ISOLAMENTO 0,6/1KV,COMPREENDENDO: | PREPARO,CORTE E ENFIACAO EM ELETRODUTOS.FORNECIMENTO E COLOC | ACAO |  |  | M | 15.25
15.008.0161-A | CABO DE COBRE COM ISOLACAO SOLIDA EXTRUDADA,COM BAIXA EMISSA | O DE FUMACA,BIPOLAR,2X6MM2,ISOLAMENTO 0,6/1KV,COMPREENDENDO: | PREPARO,CORTE E ENFIACAO EM ELETRODUTOS.FORNECIMENTO E COLOC | ACAO |  |  | M | 14.93
15.008.0163-0 | CABO DE COBRE COM ISOLACAO SOLIDA EXTRUDADA,COM BAIXA EMISSA | O DE FUMACA,BIPOLAR,2X10MM2,ISOLAMENTO 0,6/1KV,COMPREENDENDO | :PREPARO,CORTE E ENFIACAO EM ELETRODUTOS.FORNECIMENTO E COLO | CACAO |  |  | M | 23.84
15.008.0163-A | CABO DE COBRE COM ISOLACAO SOLIDA EXTRUDADA,COM BAIXA EMISSA | O DE FUMACA,BIPOLAR,2X10MM2,ISOLAMENTO 0,6/1KV,COMPREENDENDO | :PREPARO,CORTE E ENFIACAO EM ELETRODUTOS.FORNECIMENTO E COLO | CACAO |  |  | M | 23.47
15.008.0165-0 | CABO DE COBRE COM ISOLACAO SOLIDA EXTRUDADA,COM BAIXA EMISSA | O DE FUMACA,BIPOLAR,2X16MM2,ISOLAMENTO 0,6/1KV,COMPREENDENDO | :PREPARO,CORTE E ENFIACAO EM ELETRODUTOS.FORNECIMENTO E COLO | CACAO |  |  | M | 34.71
15.008.0165-A | CABO DE COBRE COM ISOLACAO SOLIDA EXTRUDADA,COM BAIXA EMISSA | O DE FUMACA,BIPOLAR,2X16MM2,ISOLAMENTO 0,6/1KV,COMPREENDENDO | :PREPARO,CORTE E ENFIACAO EM ELETRODUTOS.FORNECIMENTO E COLO | CACAO |  |  | M | 34.34
15.008.0167-0 | CABO DE COBRE COM ISOLACAO SOLIDA EXTRUDADA,COM BAIXA EMISSA | O DE FUMACA,BIPOLAR,2X25MM2,ISOLAMENTO 0,6/1KV,COMPREENDENDO | :PREPARO,CORTE E ENFIACAO EM ELETRODUTOS.FORNECIMENTO E COLO | CACAO |  |  | M | 52.77
15.008.0167-A | CABO DE COBRE COM ISOLACAO SOLIDA EXTRUDADA,COM BAIXA EMISSA | O DE FUMACA,BIPOLAR,2X25MM2,ISOLAMENTO 0,6/1KV,COMPREENDENDO | :PREPARO,CORTE E ENFIACAO EM ELETRODUTOS.FORNECIMENTO E COLO | CACAO |  |  | M | 52.35
15.008.0169-0 | CABO DE COBRE COM ISOLACAO SOLIDA EXTRUDADA,COM BAIXA EMISSA | O DE FUMACA,BIPOLAR,2X35MM2,ISOLAMENTO 0,6/1KV,COMPREENDENDO | :PREPARO,CORTE E ENFIACAO EM ELETRODUTOS.FORNECIMENTO E COLO | CACAO |  |  | M | 75.14
15.008.0169-A | CABO DE COBRE COM ISOLACAO SOLIDA EXTRUDADA,COM BAIXA EMISSA | O DE FUMACA,BIPOLAR,2X35MM2,ISOLAMENTO 0,6/1KV,COMPREENDENDO | :PREPARO,CORTE E ENFIACAO EM ELETRODUTOS.FORNECIMENTO E COLO | CACAO |  |  | M | 74.72
15.008.0171-0 | CABO DE COBRE COM ISOLACAO SOLIDA EXTRUDADA,COM BAIXA EMISSA | O DE FUMACA,UNIPOLAR,1X1,5MM2,ISOLAMENTO 0,6/1KV,COMPREENDEN | DO:PREPARO,CORTE E ENFIACAO EM ELETRODUTOS.FORNECIMENTO E CO | LOCACAO |  |  | M | 4.12
15.008.0171-A | CABO DE COBRE COM ISOLACAO SOLIDA EXTRUDADA,COM BAIXA EMISSA | O DE FUMACA,UNIPOLAR,1X1,5MM2,ISOLAMENTO 0,6/1KV,COMPREENDEN | DO:PREPARO,CORTE E ENFIACAO EM ELETRODUTOS.FORNECIMENTO E CO | LOCACAO |  |  | M | 3.91
15.008.0173-0 | CABO DE COBRE COM ISOLACAO SOLIDA EXTRUDADA,COM BAIXA EMISSA | O DE FUMACA,UNIPOLAR,1X2,5MM2,ISOLAMENTO 0,6/1KV,COMPREENDEN | DO:PREPARO,CORTE E ENFIACAO EM ELETRODUTOS.FORNECIMENTO E CO | LOCACAO |  |  | M | 5.34
15.008.0173-A | CABO DE COBRE COM ISOLACAO SOLIDA EXTRUDADA,COM BAIXA EMISSA | O DE FUMACA,UNIPOLAR,1X2,5MM2,ISOLAMENTO 0,6/1KV,COMPREENDEN | DO:PREPARO,CORTE E ENFIACAO EM ELETRODUTOS.FORNECIMENTO E CO | LOCACAO |  |  | M | 5.08
15.008.0175-0 | CABO DE COBRE COM ISOLACAO SOLIDA EXTRUDADA,COM BAIXA EMISSA | O DE FUMACA,UNIPOLAR,1X4MM2,ISOLAMENTO 0,6/1KV,COMPREENDENDO | :PREPARO,CORTE E ENFIACAO EM ELETRODUTOS.FORNECIMENTO E COLO | CACAO |  |  | M | 7.24
15.008.0175-A | CABO DE COBRE COM ISOLACAO SOLIDA EXTRUDADA,COM BAIXA EMISSA | O DE FUMACA,UNIPOLAR,1X4MM2,ISOLAMENTO 0,6/1KV,COMPREENDENDO | :PREPARO,CORTE E ENFIACAO EM ELETRODUTOS.FORNECIMENTO E COLO | CACAO |  |  | M | 6.93
15.008.0177-0 | CABO DE COBRE COM ISOLACAO SOLIDA EXTRUDADA,COM BAIXA EMISSA | O DE FUMACA,UNIPOLAR,1X6MM2,ISOLAMENTO 0,6/1KV,COMPREENDENDO | :PREPARO,CORTE E ENFIACAO EM ELETRODUTOS.FORNECIMENTO E COLO | CACAO |  |  | M | 9.52
15.008.0177-A | CABO DE COBRE COM ISOLACAO SOLIDA EXTRUDADA,COM BAIXA EMISSA | O DE FUMACA,UNIPOLAR,1X6MM2,ISOLAMENTO 0,6/1KV,COMPREENDENDO | :PREPARO,CORTE E ENFIACAO EM ELETRODUTOS.FORNECIMENTO E COLO | CACAO |  |  | M | 9.15
15.008.0179-0 | CABO DE COBRE COM ISOLACAO SOLIDA EXTRUDADA,COM BAIXA EMISSA | O DE FUMACA,UNIPOLAR,1X10MM2,ISOLAMENTO 0,6/1KV,COMPREENDEND | O:PREPARO,CORTE E ENFIACAO EM ELETRODUTOS.FORNECIMENTO E COL | OCACAO |  |  | M | 13.32
15.008.0179-A | CABO DE COBRE COM ISOLACAO SOLIDA EXTRUDADA,COM BAIXA EMISSA | O DE FUMACA,UNIPOLAR,1X10MM2,ISOLAMENTO 0,6/1KV,COMPREENDEND | O:PREPARO,CORTE E ENFIACAO EM ELETRODUTOS.FORNECIMENTO E COL | OCACAO |  |  | M | 12.9
15.008.0181-0 | CABO DE COBRE COM ISOLACAO SOLIDA EXTRUDADA,COM BAIXA EMISSA | O DE FUMACA,UNIPOLAR,1X16MM2,ISOLAMENTO 0,6/1KV,COMPREENDEND | O:PREPARO,CORTE E ENFIACAO EM ELETRODUTOS.FORNECIMENTO E COL | OCACAO |  |  | M | 18.54
15.008.0181-A | CABO DE COBRE COM ISOLACAO SOLIDA EXTRUDADA,COM BAIXA EMISSA | O DE FUMACA,UNIPOLAR,1X16MM2,ISOLAMENTO 0,6/1KV,COMPREENDEND | O:PREPARO,CORTE E ENFIACAO EM ELETRODUTOS.FORNECIMENTO E COL | OCACAO |  |  | M | 18.07
15.008.0183-0 | CABO DE COBRE COM ISOLACAO SOLIDA EXTRUDADA,COM BAIXA EMISSA | O DE FUMACA,UNIPOLAR,1X25MM2,ISOLAMENTO 0,6/1KV,COMPREENDEND | O:PREPARO,CORTE E ENFIACAO EM ELETRODUTOS.FORNECIMENTO E COL | OCACAO |  |  | M | 26.61
15.008.0183-A | CABO DE COBRE COM ISOLACAO SOLIDA EXTRUDADA,COM BAIXA EMISSA | O DE FUMACA,UNIPOLAR,1X25MM2,ISOLAMENTO 0,6/1KV,COMPREENDEND | O:PREPARO,CORTE E ENFIACAO EM ELETRODUTOS.FORNECIMENTO E COL | OCACAO |  |  | M | 26.09
15.008.0185-0 | CABO DE COBRE COM ISOLACAO SOLIDA EXTRUDADA,COM BAIXA EMISSA | O DE FUMACA,UNIPOLAR,1X35MM2,ISOLAMENTO 0,6/1KV,COMPREENDEND | O:PREPARO,CORTE E ENFIACAO EM ELETRODUTOS.FORNECIMENTO E COL | OCACAO |  |  | M | 37.82
15.008.0185-A | CABO DE COBRE COM ISOLACAO SOLIDA EXTRUDADA,COM BAIXA EMISSA | O DE FUMACA,UNIPOLAR,1X35MM2,ISOLAMENTO 0,6/1KV,COMPREENDEND | O:PREPARO,CORTE E ENFIACAO EM ELETRODUTOS.FORNECIMENTO E COL | OCACAO |  |  | M | 37.04
15.008.0187-0 | CABO DE COBRE COM ISOLACAO SOLIDA EXTRUDADA,COM BAIXA EMISSA | O DE FUMACA,UNIPOLAR,1X50MM2,ISOLAMENTO 0,6/1KV,COMPREENDEND | O:PREPARO,CORTE E ENFIACAO EM ELETRODUTOS.FORNECIMENTO E COL | OCACAO |  |  | M | 53.37
15.008.0187-A | CABO DE COBRE COM ISOLACAO SOLIDA EXTRUDADA,COM BAIXA EMISSA | O DE FUMACA,UNIPOLAR,1X50MM2,ISOLAMENTO 0,6/1KV,COMPREENDEND | O:PREPARO,CORTE E ENFIACAO EM ELETRODUTOS.FORNECIMENTO E COL | OCACAO |  |  | M | 52.32
15.008.0189-0 | CABO DE COBRE COM ISOLACAO SOLIDA EXTRUDADA,COM BAIXA EMISSA | O DE FUMACA,UNIPOLAR,1X70MM2,ISOLAMENTO 0,6/1KV,COMPREENDEND | O:PREPARO,CORTE E ENFIACAO EM ELETRODUTOS.FORNECIMENTO E COL | OCACAO |  |  | M | 73.05
15.008.0189-A | CABO DE COBRE COM ISOLACAO SOLIDA EXTRUDADA,COM BAIXA EMISSA | O DE FUMACA,UNIPOLAR,1X70MM2,ISOLAMENTO 0,6/1KV,COMPREENDEND | O:PREPARO,CORTE E ENFIACAO EM ELETRODUTOS.FORNECIMENTO E COL | OCACAO |  |  | M | 71.74
15.008.0191-0 | CABO DE COBRE COM ISOLACAO SOLIDA EXTRUDADA,COM BAIXA EMISSA | O DE FUMACA,UNIPOLAR,1X95MM2,ISOLAMENTO 0,6/1KV,COMPREENDEND | O:PREPARO,CORTE E ENFIACAO EM ELETRODUTOS.FORNECIMENTO E COL | OCACAO |  |  | M | 90.73
15.008.0191-A | CABO DE COBRE COM ISOLACAO SOLIDA EXTRUDADA,COM BAIXA EMISSA | O DE FUMACA,UNIPOLAR,1X95MM2,ISOLAMENTO 0,6/1KV,COMPREENDEND | O:PREPARO,CORTE E ENFIACAO EM ELETRODUTOS.FORNECIMENTO E COL | OCACAO |  |  | M | 89.16
15.008.0193-0 | CABO DE COBRE COM ISOLACAO SOLIDA EXTRUDADA,COM BAIXA EMISSA | O DE FUMACA,UNIPOLAR,1X120MM2,ISOLAMENTO 0,6/1KV,COMPREENDEN | DO:PREPARO,CORTE E ENFIACAO EM ELETRODUTOS.FORNECIMENTO E CO | LOCACAO |  |  | M | 117.51
15.008.0193-A | CABO DE COBRE COM ISOLACAO SOLIDA EXTRUDADA,COM BAIXA EMISSA | O DE FUMACA,UNIPOLAR,1X120MM2,ISOLAMENTO 0,6/1KV,COMPREENDEN | DO:PREPARO,CORTE E ENFIACAO EM ELETRODUTOS.FORNECIMENTO E CO | LOCACAO |  |  | M | 115.67
15.008.0194-0 | CABO DE COBRE COM ISOLACAO SOLIDA EXTRUDADA,COM BAIXA EMISSA | O DE FUMACA,UNIPOLAR,1X150MM2,ISOLAMENTO 0,6/1KV,COMPREENDEN | DO:PREPARO,CORTE E ENFIACAO EM ELETRODUTOS.FORNECIMENTO E CO | LOCACAO |  |  | M | 144.63
15.008.0194-A | CABO DE COBRE COM ISOLACAO SOLIDA EXTRUDADA,COM BAIXA EMISSA | O DE FUMACA,UNIPOLAR,1X150MM2,ISOLAMENTO 0,6/1KV,COMPREENDEN | DO:PREPARO,CORTE E ENFIACAO EM ELETRODUTOS.FORNECIMENTO E CO | LOCACAO |  |  | M | 142.53
15.008.0197-0 | CABO DE COBRE COM ISOLACAO SOLIDA EXTRUDADA,COM BAIXA EMISSA | O DE FUMACA,UNIPOLAR,1X185MM2,ISOLAMENTO 0,6/1KV,COMPREENDEN | DO:PREPARO,CORTE E ENFIACAO EM ELETRODUTOS.FORNECIMENTO E CO | LOCACAO |  |  | M | 174.76
15.008.0197-A | CABO DE COBRE COM ISOLACAO SOLIDA EXTRUDADA,COM BAIXA EMISSA | O DE FUMACA,UNIPOLAR,1X185MM2,ISOLAMENTO 0,6/1KV,COMPREENDEN | DO:PREPARO,CORTE E ENFIACAO EM ELETRODUTOS.FORNECIMENTO E CO | LOCACAO |  |  | M | 172.4
15.008.0199-0 | CABO DE COBRE COM ISOLACAO SOLIDA EXTRUDADA,COM BAIXA EMISSA | O DE FUMACA,UNIPOLAR,1X240MM2,ISOLAMENTO 0,6/1KV,COMPREENDEN | DO:PREPARO,CORTE E ENFIACAO EM ELETRODUTOS.FORNECIMENTO E CO | LOCACAO |  |  | M | 224.97
15.008.0199-A | CABO DE COBRE COM ISOLACAO SOLIDA EXTRUDADA,COM BAIXA EMISSA | O DE FUMACA,UNIPOLAR,1X240MM2,ISOLAMENTO 0,6/1KV,COMPREENDEN | DO:PREPARO,CORTE E ENFIACAO EM ELETRODUTOS.FORNECIMENTO E CO | LOCACAO |  |  | M | 222.35
15.008.0200-0 | DESCR1: CABO DE COBRE FLEXIVEL COM ISOLAMENTO TERMOPLASTICO,COMPREEN; DESCR2: DENDO:PREPARO,CORTE E ENFIACAO EM ELETRODUTOS,NA BITOLA DE 1; DESCR3: ,5MM2, 0,6/1KV.FORNECIMENTO E COLOCACAO | M | 3.61
15.008.0200-A | DESCR1: CABO DE COBRE FLEXIVEL COM ISOLAMENTO TERMOPLASTICO,COMPREEN; DESCR2: DENDO:PREPARO,CORTE E ENFIACAO EM ELETRODUTOS,NA BITOLA DE 1; DESCR3: ,5MM2, 0,6/1KV.FORNECIMENTO E COLOCACAO | M | 3.4
15.008.0205-0 | DESCR1: CABO DE COBRE FLEXIVEL COM ISOLAMENTO TERMOPLASTICO,COMPREEN; DESCR2: DENDO:PREPARO,CORTE E ENFIACAO EM ELETRODUTOS,NA BITOLA DE 2; DESCR3: ,5MM2, 0,6/1KV.FORNECIMENTO E COLOCACAO | M | 4.9
15.008.0205-A | DESCR1: CABO DE COBRE FLEXIVEL COM ISOLAMENTO TERMOPLASTICO,COMPREEN; DESCR2: DENDO:PREPARO,CORTE E ENFIACAO EM ELETRODUTOS,NA BITOLA DE 2; DESCR3: ,5MM2, 0,6/1KV.FORNECIMENTO E COLOCACAO | M | 4.63
15.008.0210-0 | DESCR1: CABO DE COBRE FLEXIVEL COM ISOLAMENTO TERMOPLASTICO,COMPREEN; DESCR2: DENDO:PREPARO,CORTE E ENFIACAO EM ELETRODUTOS,NA BITOLA DE 4; DESCR3: MM2, 0,6/1KV.FORNECIMENTO E COLOCACAO | M | 6.72
15.008.0210-A | DESCR1: CABO DE COBRE FLEXIVEL COM ISOLAMENTO TERMOPLASTICO,COMPREEN; DESCR2: DENDO:PREPARO,CORTE E ENFIACAO EM ELETRODUTOS,NA BITOLA DE 4; DESCR3: MM2, 0,6/1KV.FORNECIMENTO E COLOCACAO | M | 6.4
15.008.0215-0 | DESCR1: CABO DE COBRE FLEXIVEL COM ISOLAMENTO TERMOPLASTICO,COMPREEN; DESCR2: DENDO:PREPARO,CORTE E ENFIACAO EM ELETRODUTOS,NA BITOLA DE 6; DESCR3: MM2, 0,6/1KV.FORNECIMENTO E COLOCACAO | M | 8.85
15.008.0215-A | DESCR1: CABO DE COBRE FLEXIVEL COM ISOLAMENTO TERMOPLASTICO,COMPREEN; DESCR2: DENDO:PREPARO,CORTE E ENFIACAO EM ELETRODUTOS,NA BITOLA DE 6; DESCR3: MM2, 0,6/1KV.FORNECIMENTO E COLOCACAO | M | 8.48
15.008.0220-0 | DESCR1: CABO DE COBRE FLEXIVEL COM ISOLAMENTO TERMOPLASTICO,COMPREEN; DESCR2: DENDO:PREPARO,CORTE E ENFIACAO EM ELETRODUTOS,NA BITOLA DE 1; DESCR3: 0MM2, 0,6/1KV.FORNECIMENTO E COLOCACAO | M | 12.49
15.008.0220-A | DESCR1: CABO DE COBRE FLEXIVEL COM ISOLAMENTO TERMOPLASTICO,COMPREEN; DESCR2: DENDO:PREPARO,CORTE E ENFIACAO EM ELETRODUTOS,NA BITOLA DE 1; DESCR3: 0MM2, 0,6/1KV.FORNECIMENTO E COLOCACAO | M | 12.07
15.008.0225-0 | DESCR1: CABO DE COBRE FLEXIVEL COM ISOLAMENTO TERMOPLASTICO,COMPREEN; DESCR2: DENDO:PREPARO,CORTE E ENFIACAO EM ELETRODUTOS,NA BITOLA DE 1; DESCR3: 6MM2, 0,6/1KV.FORNECIMENTO E COLOCACAO | M | 17.48
15.008.0225-A | DESCR1: CABO DE COBRE FLEXIVEL COM ISOLAMENTO TERMOPLASTICO,COMPREEN; DESCR2: DENDO:PREPARO,CORTE E ENFIACAO EM ELETRODUTOS,NA BITOLA DE 1; DESCR3: 6MM2, 0,6/1KV.FORNECIMENTO E COLOCACAO | M | 17.01
15.008.0230-0 | DESCR1: CABO DE COBRE FLEXIVEL COM ISOLAMENTO TERMOPLASTICO,COMPREEN; DESCR2: DENDO:PREPARO,CORTE E ENFIACAO EM ELETRODUTOS,NA BITOLA DE 2; DESCR3: 5MM2, 0,6/1KV.FORNECIMENTO E COLOCACAO | M | 25.19
15.008.0230-A | DESCR1: CABO DE COBRE FLEXIVEL COM ISOLAMENTO TERMOPLASTICO,COMPREEN; DESCR2: DENDO:PREPARO,CORTE E ENFIACAO EM ELETRODUTOS,NA BITOLA DE 2; DESCR3: 5MM2, 0,6/1KV.FORNECIMENTO E COLOCACAO | M | 24.67
15.008.0232-0 | DESCR1: CABO DE COBRE FLEXIVEL COM ISOLAMENTO TERMOPLASTICO,COMPREEN; DESCR2: DENDO:PREPARO,CORTE E ENFIACAO EM ELETRODUTOS,NA BITOLA DE 3; DESCR3: 5MM2, 0,6/1KV.FORNECIMENTO E COLOCACAO | M | 35.56
15.008.0232-A | DESCR1: CABO DE COBRE FLEXIVEL COM ISOLAMENTO TERMOPLASTICO,COMPREEN; DESCR2: DENDO:PREPARO,CORTE E ENFIACAO EM ELETRODUTOS,NA BITOLA DE 3; DESCR3: 5MM2, 0,6/1KV.FORNECIMENTO E COLOCACAO | M | 34.77
15.008.0235-0 | DESCR1: CABO DE COBRE FLEXIVEL COM ISOLAMENTO TERMOPLASTICO,COMPREEN; DESCR2: DENDO:PREPARO,CORTE E ENFIACAO EM ELETRODUTOS,NA BITOLA DE 5; DESCR3: 0MM2, 0,6/1KV.FORNECIMENTO E COLOCACAO | M | 50.56
15.008.0235-A | DESCR1: CABO DE COBRE FLEXIVEL COM ISOLAMENTO TERMOPLASTICO,COMPREEN; DESCR2: DENDO:PREPARO,CORTE E ENFIACAO EM ELETRODUTOS,NA BITOLA DE 5; DESCR3: 0MM2, 0,6/1KV.FORNECIMENTO E COLOCACAO | M | 49.51
15.008.0240-0 | DESCR1: CABO DE COBRE FLEXIVEL COM ISOLAMENTO TERMOPLASTICO,COMPREEN; DESCR2: DENDO:PREPARO,CORTE E ENFIACAO EM ELETRODUTOS,NA BITOLA DE 7; DESCR3: 0MM2, 0,6/1KV.FORNECIMENTO E COLOCACAO | M | 70.75
15.008.0240-A | DESCR1: CABO DE COBRE FLEXIVEL COM ISOLAMENTO TERMOPLASTICO,COMPREEN; DESCR2: DENDO:PREPARO,CORTE E ENFIACAO EM ELETRODUTOS,NA BITOLA DE 7; DESCR3: 0MM2, 0,6/1KV.FORNECIMENTO E COLOCACAO | M | 69.44
15.008.0245-0 | DESCR1: CABO DE COBRE FLEXIVEL COM ISOLAMENTO TERMOPLASTICO,COMPREEN; DESCR2: DENDO:PREPARO,CORTE E ENFIACAO EM ELETRODUTOS,NA BITOLA DE 9; DESCR3: 5MM2, 0,6/1KV.FORNECIMENTO E COLOCACAO | M | 88.87
15.008.0245-A | DESCR1: CABO DE COBRE FLEXIVEL COM ISOLAMENTO TERMOPLASTICO,COMPREEN; DESCR2: DENDO:PREPARO,CORTE E ENFIACAO EM ELETRODUTOS,NA BITOLA DE 9; DESCR3: 5MM2, 0,6/1KV.FORNECIMENTO E COLOCACAO | M | 87.3
15.008.0250-0 | DESCR1: CABO DE COBRE FLEXIVEL COM ISOLAMENTO TERMOPLASTICO,COMPREEN; DESCR2: DENDO:PREPARO,CORTE E ENFIACAO EM ELETRODUTOS,NA BITOLA DE 1; DESCR3: 20MM2, 0,6/1KV.FORNECIMENTO E COLOCACAO | M | 113.03
15.008.0250-A | DESCR1: CABO DE COBRE FLEXIVEL COM ISOLAMENTO TERMOPLASTICO,COMPREEN; DESCR2: DENDO:PREPARO,CORTE E ENFIACAO EM ELETRODUTOS,NA BITOLA DE 1; DESCR3: 20MM2, 0,6/1KV.FORNECIMENTO E COLOCACAO | M | 111.2
15.008.0255-0 | DESCR1: CABO DE COBRE FLEXIVEL COM ISOLAMENTO TERMOPLASTICO,COMPREEN; DESCR2: DENDO:PREPARO,CORTE E ENFIACAO EM ELETRODUTOS,NA BITOLA DE 1; DESCR3: 50MM2, 0,6/1KV.FORNECIMENTO E COLOCACAO | M | 137.1
15.008.0255-A | DESCR1: CABO DE COBRE FLEXIVEL COM ISOLAMENTO TERMOPLASTICO,COMPREEN; DESCR2: DENDO:PREPARO,CORTE E ENFIACAO EM ELETRODUTOS,NA BITOLA DE 1; DESCR3: 50MM2, 0,6/1KV.FORNECIMENTO E COLOCACAO | M | 135.01
15.008.0260-0 | DESCR1: CABO DE COBRE FLEXIVEL COM ISOLAMENTO TERMOPLASTICO,COMPREEN; DESCR2: DENDO:PREPARO,CORTE E ENFIACAO EM ELETRODUTOS,NA BITOLA DE 1; DESCR3: 85MM2, 0,6/1KV.FORNECIMENTO E COLOCACAO | M | 165.86
15.008.0260-A | DESCR1: CABO DE COBRE FLEXIVEL COM ISOLAMENTO TERMOPLASTICO,COMPREEN; DESCR2: DENDO:PREPARO,CORTE E ENFIACAO EM ELETRODUTOS,NA BITOLA DE 1; DESCR3: 85MM2, 0,6/1KV.FORNECIMENTO E COLOCACAO | M | 163.5
15.008.0265-0 | DESCR1: CABO DE COBRE FLEXIVEL COM ISOLAMENTO TERMOPLASTICO,COMPREEN; DESCR2: DENDO:PREPARO,CORTE E ENFIACAO EM ELETRODUTOS,NA BITOLA DE 2; DESCR3: 40MM2, 0,6/1KV.FORNECIMENTO E COLOCACAO | M | 211.16
15.008.0265-A | DESCR1: CABO DE COBRE FLEXIVEL COM ISOLAMENTO TERMOPLASTICO,COMPREEN; DESCR2: DENDO:PREPARO,CORTE E ENFIACAO EM ELETRODUTOS,NA BITOLA DE 2; DESCR3: 40MM2, 0,6/1KV.FORNECIMENTO E COLOCACAO | M | 208.54
15.008.0270-0 | DESCR1: CABO DE COBRE FLEXIVEL COM ISOLAMENTO TERMOPLASTICO,COMPREEN; DESCR2: DENDO:PREPARO,CORTE E ENFIACAO EM ELETRODUTOS,NA BITOLA DE 3; DESCR3: 00MM2, 0,6/1KV.FORNECIMENTO E COLOCACAO | M | 261.52
15.008.0270-A | DESCR1: CABO DE COBRE FLEXIVEL COM ISOLAMENTO TERMOPLASTICO,COMPREEN; DESCR2: DENDO:PREPARO,CORTE E ENFIACAO EM ELETRODUTOS,NA BITOLA DE 3; DESCR3: 00MM2, 0,6/1KV.FORNECIMENTO E COLOCACAO | M | 258.63
15.008.0300-0 | DESCR1: FIO PARALELO DE COBRE,COM ISOLAMENTO TERMOPLASTICO,NA BITOLA; DESCR2: 2X1,5MM2.FORNECIMENTO E COLOCACAO | M | 5.14
15.008.0300-A | DESCR1: FIO PARALELO DE COBRE,COM ISOLAMENTO TERMOPLASTICO,NA BITOLA; DESCR2: 2X1,5MM2.FORNECIMENTO E COLOCACAO | M | 4.88
15.008.0301-0 | DESCR1: FIO PARALELO DE COBRE,COM ISOLAMENTO TERMOPLASTICO,NA BITOLA; DESCR2: 2X2,5MM2.FORNECIMENTO E COLOCACAO | M | 7.23
15.008.0301-A | DESCR1: FIO PARALELO DE COBRE,COM ISOLAMENTO TERMOPLASTICO,NA BITOLA; DESCR2: 2X2,5MM2.FORNECIMENTO E COLOCACAO | M | 6.91
15.008.0302-0 | DESCR1: FIO PARALELO DE COBRE,COM ISOLAMENTO TERMOPLASTICO,NA BITOLA; DESCR2: 2X4MM2.FORNECIMENTO E COLOCACAO | M | 11.12
15.008.0302-A | DESCR1: FIO PARALELO DE COBRE,COM ISOLAMENTO TERMOPLASTICO,NA BITOLA; DESCR2: 2X4MM2.FORNECIMENTO E COLOCACAO | M | 10.65
15.008.0320-0 | DESCR1: FIO PARALELO DE COBRE,COM ISOLAMENTO TERMOPLASTICO,NA BITOLA; DESCR2: 2X1,0MM2,POLARIZADO,BICOLOR.FORNECIMENTO E COLOCACAO | M | 3.82
15.008.0320-A | DESCR1: FIO PARALELO DE COBRE,COM ISOLAMENTO TERMOPLASTICO,NA BITOLA; DESCR2: 2X1,0MM2,POLARIZADO,BICOLOR.FORNECIMENTO E COLOCACAO | M | 3.56
15.008.0321-0 | DESCR1: FIO PARALELO DE COBRE,COM ISOLAMENTO TERMOPLASTICO,NA BITOLA; DESCR2: 2X1,5MM2,POLARIZADO,BICOLOR.FORNECIMENTO E COLOCACAO | M | 5.62
15.008.0321-A | DESCR1: FIO PARALELO DE COBRE,COM ISOLAMENTO TERMOPLASTICO,NA BITOLA; DESCR2: 2X1,5MM2,POLARIZADO,BICOLOR.FORNECIMENTO E COLOCACAO | M | 5.36
15.008.0391-0 | DESCR1: CABO DE COBRE COM ISOLAMENTO TERMOPLASTICO PARA TENSAO DE SE; DESCR2: RVICO DE 8,7/15KV,COMPREENDENDO:PREPARO,CORTE E ENFIACAO EM; DESCR3: ELETRODUTO,NA BITOLA DE 25MM2.FORNECIMENTO E COLOCACAO | M | 53.83
15.008.0391-A | DESCR1: CABO DE COBRE COM ISOLAMENTO TERMOPLASTICO PARA TENSAO DE SE; DESCR2: RVICO DE 8,7/15KV,COMPREENDENDO:PREPARO,CORTE E ENFIACAO EM; DESCR3: ELETRODUTO,NA BITOLA DE 25MM2.FORNECIMENTO E COLOCACAO | M | 53.31
15.008.0392-0 | DESCR1: CABO DE COBRE COM ISOLAMENTO TERMOPLASTICO PARA TENSAO DE SE; DESCR2: RVICO DE 8,7/15KV,COMPREENDENDO:PREPARO,CORTE E ENFIACAO EM; DESCR3: ELETRODUTO,NA BITOLA DE 35MM2.FORNECIMENTO E COLOCACAO | M | 67.32
15.008.0392-A | DESCR1: CABO DE COBRE COM ISOLAMENTO TERMOPLASTICO PARA TENSAO DE SE; DESCR2: RVICO DE 8,7/15KV,COMPREENDENDO:PREPARO,CORTE E ENFIACAO EM; DESCR3: ELETRODUTO,NA BITOLA DE 35MM2.FORNECIMENTO E COLOCACAO | M | 66.53
15.008.0393-0 | DESCR1: CABO DE COBRE COM ISOLAMENTO TERMOPLASTICO PARA TENSAO DE SE; DESCR2: RVICO DE 8,7/15KV,COMPREENDENDO:PREPARO,CORTE E ENFIACAO EM; DESCR3: ELETRODUTO,NA BITOLA DE 50MM2.FORNECIMENTO E COLOCACAO | M | 83.64
15.008.0393-A | DESCR1: CABO DE COBRE COM ISOLAMENTO TERMOPLASTICO PARA TENSAO DE SE; DESCR2: RVICO DE 8,7/15KV,COMPREENDENDO:PREPARO,CORTE E ENFIACAO EM; DESCR3: ELETRODUTO,NA BITOLA DE 50MM2.FORNECIMENTO E COLOCACAO | M | 82.59
15.008.0394-0 | DESCR1: CABO DE COBRE COM ISOLAMENTO TERMOPLASTICO PARA TENSAO DE SE; DESCR2: RVICO DE 8,7/15KV,COMPREENDENDO:PREPARO,CORTE E ENFIACAO EM; DESCR3: ELETRODUTO,NA BITOLA DE 70MM2.FORNECIMENTO E COLOCACAO | M | 109.89
15.008.0394-A | DESCR1: CABO DE COBRE COM ISOLAMENTO TERMOPLASTICO PARA TENSAO DE SE; DESCR2: RVICO DE 8,7/15KV,COMPREENDENDO:PREPARO,CORTE E ENFIACAO EM; DESCR3: ELETRODUTO,NA BITOLA DE 70MM2.FORNECIMENTO E COLOCACAO | M | 108.58
15.009.0010-0 | DESCR1: EXTENSAO DE REDE ELETRICA DE BAIXA TENSAO,AEREA,COM CABO DE; DESCR2: COBRE NU 10MM2,EM TERRENO PLANO,EXCLUSIVE POSTES E TODOS OS; DESCR3: SEUS COMPONENTES | M | 32.69
15.009.0010-A | DESCR1: EXTENSAO DE REDE ELETRICA DE BAIXA TENSAO,AEREA,COM CABO DE; DESCR2: COBRE NU 10MM2,EM TERRENO PLANO,EXCLUSIVE POSTES E TODOS OS; DESCR3: SEUS COMPONENTES | M | 31.37
15.009.0015-0 | DESCR1: EXTENSAO DE REDE ELETRICA DE BAIXA TENSAO,AEREA,COM CABO DE; DESCR2: COBRE NU 16MM2,EM TERRENO PLANO,EXCLUSIVE POSTES E TODOS OS; DESCR3: SEUS COMPONENTES | M | 40.28
15.009.0015-A | DESCR1: EXTENSAO DE REDE ELETRICA DE BAIXA TENSAO,AEREA,COM CABO DE; DESCR2: COBRE NU 16MM2,EM TERRENO PLANO,EXCLUSIVE POSTES E TODOS OS; DESCR3: SEUS COMPONENTES | M | 38.69
15.009.0020-0 | DESCR1: EXTENSAO DE REDE ELETRICA DE BAIXA TENSAO,AEREA,COM CABO DE; DESCR2: COBRE NU 25MM2,EM TERRENO PLANO,EXCLUSIVE POSTES E TODOS OS; DESCR3: SEUS COMPONENTES | M | 47.64
15.009.0020-A | DESCR1: EXTENSAO DE REDE ELETRICA DE BAIXA TENSAO,AEREA,COM CABO DE; DESCR2: COBRE NU 25MM2,EM TERRENO PLANO,EXCLUSIVE POSTES E TODOS OS; DESCR3: SEUS COMPONENTES | M | 46.05
15.009.0025-0 | DESCR1: EXTENSAO DE REDE ELETRICA DE BAIXA TENSAO,AEREA,COM CABO DE; DESCR2: COBRE NU 35MM2,EM TERRENO PLANO,EXCLUSIVE POSTES E TODOS OS; DESCR3: SEUS COMPONENTES | M | 55.8
15.009.0025-A | DESCR1: EXTENSAO DE REDE ELETRICA DE BAIXA TENSAO,AEREA,COM CABO DE; DESCR2: COBRE NU 35MM2,EM TERRENO PLANO,EXCLUSIVE POSTES E TODOS OS; DESCR3: SEUS COMPONENTES | M | 54.21
15.009.0100-0 | DESCR1: FIO SOLIDO DE COBRE ELETROLITICO NU,TEMPERA MEIO-DURA,CLASSE; DESCR2: 1,SECAO CIRCULAR 1MM2,CONFORME ABNT NBR 5111.FORNECIMENTO E; DESCR3: COLOCACAO | M | 1.24
15.009.0100-A | DESCR1: FIO SOLIDO DE COBRE ELETROLITICO NU,TEMPERA MEIO-DURA,CLASSE; DESCR2: 1,SECAO CIRCULAR 1MM2,CONFORME ABNT NBR 5111.FORNECIMENTO E; DESCR3: COLOCACAO | M | 1.2
15.009.0105-0 | DESCR1: FIO SOLIDO DE COBRE ELETROLITICO NU,TEMPERA MEIO-DURA,CLASSE; DESCR2: 1,SECAO CIRCULAR 1,5MM2,CONFORME ABNT NBR 5111.FORNECIMENTO; DESCR3: E COLOCACAO | M | 1.75
15.009.0105-A | DESCR1: FIO SOLIDO DE COBRE ELETROLITICO NU,TEMPERA MEIO-DURA,CLASSE; DESCR2: 1,SECAO CIRCULAR 1,5MM2,CONFORME ABNT NBR 5111.FORNECIMENTO; DESCR3: E COLOCACAO | M | 1.7
15.009.0110-0 | DESCR1: FIO SOLIDO DE COBRE ELETROLITICO NU,TEMPERA MEIO-DURA,CLASSE; DESCR2: 1,SECAO CIRCULAR 2,5MM2,CONFORME ABNT NBR 5111.FORNECIMENTO; DESCR3: E COLOCACAO | M | 2.63
15.009.0110-A | DESCR1: FIO SOLIDO DE COBRE ELETROLITICO NU,TEMPERA MEIO-DURA,CLASSE; DESCR2: 1,SECAO CIRCULAR 2,5MM2,CONFORME ABNT NBR 5111.FORNECIMENTO; DESCR3: E COLOCACAO | M | 2.58
15.009.0115-0 | DESCR1: FIO SOLIDO DE COBRE ELETROLITICO NU,TEMPERA MEIO-DURA,CLASSE; DESCR2: 1,SECAO CIRCULAR 4MM2,CONFORME ABNT NBR 5111.FORNECIMENTO E; DESCR3: COLOCACAO | M | 3.98
15.009.0115-A | DESCR1: FIO SOLIDO DE COBRE ELETROLITICO NU,TEMPERA MEIO-DURA,CLASSE; DESCR2: 1,SECAO CIRCULAR 4MM2,CONFORME ABNT NBR 5111.FORNECIMENTO E; DESCR3: COLOCACAO | M | 3.91
15.009.0120-0 | DESCR1: FIO SOLIDO DE COBRE ELETROLITICO NU,TEMPERA MEIO-DURA,CLASSE; DESCR2: 1,SECAO CIRCULAR 6MM2,CONFORME ABNT NBR 5111.FORNECIMENTO E; DESCR3: COLOCACAO | M | 6.09
15.009.0120-A | DESCR1: FIO SOLIDO DE COBRE ELETROLITICO NU,TEMPERA MEIO-DURA,CLASSE; DESCR2: 1,SECAO CIRCULAR 6MM2,CONFORME ABNT NBR 5111.FORNECIMENTO E; DESCR3: COLOCACAO | M | 5.99
15.009.0125-0 | DESCR1: CABO SOLIDO DE COBRE ELETROLITICO NU,TEMPERA MOLE,CLASSE 2,; DESCR2: SECAO CIRCULAR DE 10MM2.FORNECIMENTO E COLOCACAO | M | 9.43
15.009.0125-A | DESCR1: CABO SOLIDO DE COBRE ELETROLITICO NU,TEMPERA MOLE,CLASSE 2,; DESCR2: SECAO CIRCULAR DE 10MM2.FORNECIMENTO E COLOCACAO | M | 9.3
15.009.0130-0 | DESCR1: CABO SOLIDO DE COBRE ELETROLITICO NU,TEMPERA MOLE,CLASSE 2,; DESCR2: SECAO CIRCULAR DE 16MM2.FORNECIMENTO E COLOCACAO | M | 15.12
15.009.0130-A | DESCR1: CABO SOLIDO DE COBRE ELETROLITICO NU,TEMPERA MOLE,CLASSE 2,; DESCR2: SECAO CIRCULAR DE 16MM2.FORNECIMENTO E COLOCACAO | M | 14.91
15.009.0135-0 | DESCR1: CABO SOLIDO DE COBRE ELETROLITICO NU,TEMPERA MOLE,CLASSE 2,; DESCR2: SECAO CIRCULAR DE 25MM2.FORNECIMENTO E COLOCACAO | M | 24.59
15.009.0135-A | DESCR1: CABO SOLIDO DE COBRE ELETROLITICO NU,TEMPERA MOLE,CLASSE 2,; DESCR2: SECAO CIRCULAR DE 25MM2.FORNECIMENTO E COLOCACAO | M | 24.17
15.009.0140-0 | DESCR1: CABO SOLIDO DE COBRE ELETROLITICO NU,TEMPERA MOLE,CLASSE 2,; DESCR2: SECAO CIRCULAR DE 35MM2.FORNECIMENTO E COLOCACAO | M | 32.75
15.009.0140-A | DESCR1: CABO SOLIDO DE COBRE ELETROLITICO NU,TEMPERA MOLE,CLASSE 2,; DESCR2: SECAO CIRCULAR DE 35MM2.FORNECIMENTO E COLOCACAO | M | 32.33
15.009.0143-0 | DESCR1: CABO SOLIDO DE COBRE ELETROLITICO NU,TEMPERA MOLE,CLASSE 2,S; DESCR2: ECAO CIRCULAR DE 50MM2.FORNECIMENTO E COLOCACAO | M | 46.17
15.009.0143-A | DESCR1: CABO SOLIDO DE COBRE ELETROLITICO NU,TEMPERA MOLE,CLASSE 2,S; DESCR2: ECAO CIRCULAR DE 50MM2.FORNECIMENTO E COLOCACAO | M | 45.65
15.009.0150-0 | DESCR1: CABO SOLIDO DE COBRE ELETROLITICO NU,TEMPERA MOLE,CLASSE 2,; DESCR2: SECAO CIRCULAR DE 70MM2.FORNECIMENTO E COLOCACAO | M | 60.84
15.009.0150-A | DESCR1: CABO SOLIDO DE COBRE ELETROLITICO NU,TEMPERA MOLE,CLASSE 2,; DESCR2: SECAO CIRCULAR DE 70MM2.FORNECIMENTO E COLOCACAO | M | 60.26
15.009.0155-0 | DESCR1: CABO SOLIDO DE COBRE ELETROLITICO NU,TEMPERA MOLE,CLASSE 2,; DESCR2: SECAO CIRCULAR DE 95MM2.FORNECIMENTO E COLOCACAO | M | 82.84
15.009.0155-A | DESCR1: CABO SOLIDO DE COBRE ELETROLITICO NU,TEMPERA MOLE,CLASSE 2,; DESCR2: SECAO CIRCULAR DE 95MM2.FORNECIMENTO E COLOCACAO | M | 82.22
15.010.0010-0 | DESCR1: FIO TELEFONICO TIPO FI,BITOLA DE 0,6MM2(PARA INSTALACOES EM; DESCR2: TUBULACOES OU PRESO EM RODAPES).FORNECIMENTO E COLOCACAO | M | 1.95
15.010.0010-A | DESCR1: FIO TELEFONICO TIPO FI,BITOLA DE 0,6MM2(PARA INSTALACOES EM; DESCR2: TUBULACOES OU PRESO EM RODAPES).FORNECIMENTO E COLOCACAO | M | 1.82
15.010.0012-0 | DESCR1: FIO TELEFONICO TIPO FE,BITOLA DE 1MM2(PARA INSTALACOES AEREA; DESCR2: S).FORNECIMENTO E COLOCACAO | M | 3.31
15.010.0012-A | DESCR1: FIO TELEFONICO TIPO FE,BITOLA DE 1MM2(PARA INSTALACOES AEREA; DESCR2: S).FORNECIMENTO E COLOCACAO | M | 3.1
15.010.0030-0 | DESCR1: CABO TELEFONICO TIPO CTP-APL 50(PARA INSTALACOES SUBTERRANEA; DESCR2: S ESPECIAIS)PARA 10 PARES.FORNECIMENTO E COLOCACAO | M | 13.07
15.010.0030-A | DESCR1: CABO TELEFONICO TIPO CTP-APL 50(PARA INSTALACOES SUBTERRANEA; DESCR2: S ESPECIAIS)PARA 10 PARES.FORNECIMENTO E COLOCACAO | M | 12.76
15.010.0031-0 | DESCR1: CABO TELEFONICO TIPO CTP-APL 50(PARA INSTALACOES SUBTERRANEA; DESCR2: S ESPECIAIS)PARA 20 PARES.FORNECIMENTO E COLOCACAO | M | 22.89
15.010.0031-A | DESCR1: CABO TELEFONICO TIPO CTP-APL 50(PARA INSTALACOES SUBTERRANEA; DESCR2: S ESPECIAIS)PARA 20 PARES.FORNECIMENTO E COLOCACAO | M | 22.52
15.010.0032-0 | DESCR1: CABO TELEFONICO TIPO CTP-APL 50(PARA INSTALACOES SUBTERRANEA; DESCR2: S ESPECIAIS)PARA 30 PARES.FORNECIMENTO E COLOCACAO | M | 29.8
15.010.0032-A | DESCR1: CABO TELEFONICO TIPO CTP-APL 50(PARA INSTALACOES SUBTERRANEA; DESCR2: S ESPECIAIS)PARA 30 PARES.FORNECIMENTO E COLOCACAO | M | 29.38
15.010.0035-0 | DESCR1: CABO TELEFONICO TIPO CTP-APL 50(PARA INSTALACOES SUBTERRANEA; DESCR2: S ESPECIAIS)PARA 50 PARES.FORNECIMENTO E COLOCACAO | M | 78.51
15.010.0035-A | DESCR1: CABO TELEFONICO TIPO CTP-APL 50(PARA INSTALACOES SUBTERRANEA; DESCR2: S ESPECIAIS)PARA 50 PARES.FORNECIMENTO E COLOCACAO | M | 76.94
15.010.0036-0 | DESCR1: CABO TELEFONICO TIPO CTP-APL 50(PARA INSTALACOES SUBTERRANEA; DESCR2: S ESPECIAIS)PARA 100 PARES.FORNECIMENTO E COLOCACAO | M | 96.3
15.010.0036-A | DESCR1: CABO TELEFONICO TIPO CTP-APL 50(PARA INSTALACOES SUBTERRANEA; DESCR2: S ESPECIAIS)PARA 100 PARES.FORNECIMENTO E COLOCACAO | M | 93.16
15.010.0040-0 | DESCR1: CABO TELEFONICO TIPO CI(PARA INSTALACOES INTERNAS PRIMARIAS); DESCR2: PARA 10 PARES.FORNECIMENTO E COLOCACAO | M | 8.81
15.010.0040-A | DESCR1: CABO TELEFONICO TIPO CI(PARA INSTALACOES INTERNAS PRIMARIAS); DESCR2: PARA 10 PARES.FORNECIMENTO E COLOCACAO | M | 8.49
15.010.0041-0 | DESCR1: CABO TELEFONICO TIPO CI(PARA INSTALACOES INTERNAS PRIMARIAS); DESCR2: PARA 20 PARES.FORNECIMENTO E COLOCACAO | M | 14.03
15.010.0041-A | DESCR1: CABO TELEFONICO TIPO CI(PARA INSTALACOES INTERNAS PRIMARIAS); DESCR2: PARA 20 PARES.FORNECIMENTO E COLOCACAO | M | 13.66
15.010.0042-0 | DESCR1: CABO TELEFONICO TIPO CI(PARA INSTALACOES INTERNAS PRIMARIAS); DESCR2: PARA 30 PARES.FORNECIMENTO E COLOCACAO | M | 22.49
15.010.0042-A | DESCR1: CABO TELEFONICO TIPO CI(PARA INSTALACOES INTERNAS PRIMARIAS); DESCR2: PARA 30 PARES.FORNECIMENTO E COLOCACAO | M | 22.07
15.010.0043-0 | DESCR1: CABO TELEFONICO TIPO CI(PARA INSTALACOES INTERNAS PRIMARIAS); DESCR2: PARA 50 PARES.FORNECIMENTO E COLOCACAO | M | 58.78
15.010.0043-A | DESCR1: CABO TELEFONICO TIPO CI(PARA INSTALACOES INTERNAS PRIMARIAS); DESCR2: PARA 50 PARES.FORNECIMENTO E COLOCACAO | M | 58.26
15.010.0045-0 | DESCR1: CABO TELEFONICO TIPO CI(PARA INSTALACOES INTERNAS PRIMARIAS); DESCR2: PARA 100 PARES.FORNECIMENTO E COLOCACAO | M | 55.67
15.010.0045-A | DESCR1: CABO TELEFONICO TIPO CI(PARA INSTALACOES INTERNAS PRIMARIAS); DESCR2: PARA 100 PARES.FORNECIMENTO E COLOCACAO | M | 54.94
15.010.0046-0 | DESCR1: CABO TELEFONICO TIPO CI(PARA INSTALACOES INTERNAS PRIMARIAS); DESCR2: PARA 200 PARES.FORNECIMENTO E COLOCACAO | M | 85.85
15.010.0046-A | DESCR1: CABO TELEFONICO TIPO CI(PARA INSTALACOES INTERNAS PRIMARIAS); DESCR2: PARA 200 PARES.FORNECIMENTO E COLOCACAO | M | 84.8
15.010.0047-0 | DESCR1: CABO TELEFONICO TIPO CI(PARA INSTALACOES INTERNAS PRIMARIAS); DESCR2: PARA 300 PARES.FORNECIMENTO E COLOCACAO | M | 195.15
15.010.0047-A | DESCR1: CABO TELEFONICO TIPO CI(PARA INSTALACOES INTERNAS PRIMARIAS); DESCR2: PARA 300 PARES.FORNECIMENTO E COLOCACAO | M | 185.72
15.010.0048-0 | DESCR1: CABO TELEFONICO TIPO CI(PARA INSTALACOES INTERNAS PRIMARIAS); DESCR2: PARA 400 PARES.FORNECIMENTO E COLOCACAO | M | 258.91
15.010.0048-A | DESCR1: CABO TELEFONICO TIPO CI(PARA INSTALACOES INTERNAS PRIMARIAS); DESCR2: PARA 400 PARES.FORNECIMENTO E COLOCACAO | M | 246.33
15.010.0060-0 | DESCR1: CABO TELEFONICO CCE,DIAMETRO DO CONDUTOR 0,50MM,PARA 2 PARES; DESCR2: .FORNECIMENTO E COLOCACAO | M | 5.17
15.010.0060-A | DESCR1: CABO TELEFONICO CCE,DIAMETRO DO CONDUTOR 0,50MM,PARA 2 PARES; DESCR2: .FORNECIMENTO E COLOCACAO | M | 5.06
15.010.0061-0 | DESCR1: CABO TELEFONICO CCE,DIAMETRO DO CONDUTOR 0,50MM,PARA 4 PARES; DESCR2: .FORNECIMENTO E COLOCACAO | M | 7.02
15.010.0061-A | DESCR1: CABO TELEFONICO CCE,DIAMETRO DO CONDUTOR 0,50MM,PARA 4 PARES; DESCR2: .FORNECIMENTO E COLOCACAO | M | 6.86
15.010.0062-0 | DESCR1: CABO TELEFONICO CCE,DIAMETRO DO CONDUTOR 0,50MM,PARA 5 PARES; DESCR2: .FORNECIMENTO E COLOCACAO | M | 7.06
15.010.0062-A | DESCR1: CABO TELEFONICO CCE,DIAMETRO DO CONDUTOR 0,50MM,PARA 5 PARES; DESCR2: .FORNECIMENTO E COLOCACAO | M | 6.8
15.010.0063-0 | DESCR1: CABO TELEFONICO CCE,DIAMETRO DO CONDUTOR 0,50MM,PARA 6 PARES; DESCR2: .FORNECIMENTO E COLOCACAO | M | 9.77
15.010.0063-A | DESCR1: CABO TELEFONICO CCE,DIAMETRO DO CONDUTOR 0,50MM,PARA 6 PARES; DESCR2: .FORNECIMENTO E COLOCACAO | M | 9.51
15.010.0064-0 | DESCR1: CABO TELEFONICO CCE,DIAMETRO DO CONDUTOR 0,65MM,PARA 2 PARES; DESCR2: .FORNECIMENTO E COLOCACAO | M | 4.83
15.010.0064-A | DESCR1: CABO TELEFONICO CCE,DIAMETRO DO CONDUTOR 0,65MM,PARA 2 PARES; DESCR2: .FORNECIMENTO E COLOCACAO | M | 4.73
15.010.0065-0 | DESCR1: CABO TELEFONICO CCE,DIAMETRO DO CONDUTOR 0,65MM,PARA 4 PARES; DESCR2: .FORNECIMENTO E COLOCACAO | M | 7.11
15.010.0065-A | DESCR1: CABO TELEFONICO CCE,DIAMETRO DO CONDUTOR 0,65MM,PARA 4 PARES; DESCR2: .FORNECIMENTO E COLOCACAO | M | 6.96
15.010.0066-0 | DESCR1: CABO TELEFONICO CCE,DIAMETRO DO CONDUTOR 0,65MM,PARA 5 PARES; DESCR2: .FORNECIMENTO E COLOCACAO | M | 9.33
15.010.0066-A | DESCR1: CABO TELEFONICO CCE,DIAMETRO DO CONDUTOR 0,65MM,PARA 5 PARES; DESCR2: .FORNECIMENTO E COLOCACAO | M | 9.07
15.010.0067-0 | DESCR1: CABO TELEFONICO CCE,DIAMETRO DO CONDUTOR 0,65MM,PARA 6 PARES; DESCR2: .FORNECIMENTO E COLOCACAO | M | 10.22
15.010.0067-A | DESCR1: CABO TELEFONICO CCE,DIAMETRO DO CONDUTOR 0,65MM,PARA 6 PARES; DESCR2: .FORNECIMENTO E COLOCACAO | M | 9.96
15.010.0070-0 | DESCR1: CABO TELEFONICO CCI,DIAMETRO DO CONDUTOR 0,50MM,PARA 2 PARES; DESCR2: .FORNECIMENTO E COLOCACAO | M | 2.54
15.010.0070-A | DESCR1: CABO TELEFONICO CCI,DIAMETRO DO CONDUTOR 0,50MM,PARA 2 PARES; DESCR2: .FORNECIMENTO E COLOCACAO | M | 2.43
15.010.0071-0 | DESCR1: CABO TELEFONICO CCI,DIAMETRO DO CONDUTOR 0,50MM,PARA 4 PARES; DESCR2: .FORNECIMENTO E COLOCACAO | M | 3.88
15.010.0071-A | DESCR1: CABO TELEFONICO CCI,DIAMETRO DO CONDUTOR 0,50MM,PARA 4 PARES; DESCR2: .FORNECIMENTO E COLOCACAO | M | 3.73
15.010.0072-0 | DESCR1: CABO TELEFONICO CCI,DIAMETRO DO CONDUTOR 0,50MM,PARA 5 PARES; DESCR2: .FORNECIMENTO E COLOCACAO | M | 5.76
15.010.0072-A | DESCR1: CABO TELEFONICO CCI,DIAMETRO DO CONDUTOR 0,50MM,PARA 5 PARES; DESCR2: .FORNECIMENTO E COLOCACAO | M | 5.5
15.010.0073-0 | DESCR1: CABO TELEFONICO CCI,DIAMETRO DO CONDUTOR 0,50MM,PARA 6 PARES; DESCR2: .FORNECIMENTO E COLOCACAO | M | 6.2
15.010.0073-A | DESCR1: CABO TELEFONICO CCI,DIAMETRO DO CONDUTOR 0,50MM,PARA 6 PARES; DESCR2: .FORNECIMENTO E COLOCACAO | M | 5.94
15.010.0115-0 | DESCR1: CABO COAXIAL RG-59,CONFORME ABNT NBR 14702.FORNECIMENTO E CO; DESCR2: LOCACAO | M | 4.7
15.010.0115-A | DESCR1: CABO COAXIAL RG-59,CONFORME ABNT NBR 14702.FORNECIMENTO E CO; DESCR2: LOCACAO | M | 4.33
15.010.0120-0 | DESCR1: CABO COAXIAL RG-06,CONFORME ABNT NBR 14702.FORNECIMENTO E CO; DESCR2: LOCACAO | M | 5.1
15.010.0120-A | DESCR1: CABO COAXIAL RG-06,CONFORME ABNT NBR 14702.FORNECIMENTO E CO; DESCR2: LOCACAO | M | 4.73
15.010.0200-0 | DESCR1: CABO BLINDADO PARA INSTRUMENTACAO E SINAL,EM COBRE FLEXIVEL,; DESCR2: DE (3X0,75MM2),ISOLAMENTO EM PVC/105°C,300V.FORNECIMENTO E I; DESCR3: NSTALACAO | M | 8.39
15.010.0200-A | DESCR1: CABO BLINDADO PARA INSTRUMENTACAO E SINAL,EM COBRE FLEXIVEL,; DESCR2: DE (3X0,75MM2),ISOLAMENTO EM PVC/105°C,300V.FORNECIMENTO E I; DESCR3: NSTALACAO | M | 8.08
15.011.0010-0 | ENTRADA ENERGIA INDIVIDUAL,PADRAO ENEL,MEDICAO DIRETA,REDE A | EREA,ATE 8KVA,MONOFASICA,INCL.CAIXA POLIMERICA P/MEDICAO DIR | ETA(MONOFASICA)CAIXA POLIMERICA P/DISJUNTOR MONOFASICO(ATE 6 | 3A)INTERNA,POLICARBONATO TAMPA TRANSPARENTE,CAIXA INSPECAO,H | ASTE E CONECTOR ATERRAMENTO,DEMAIS MAT.NECES.EXCL.POSTE,DISJ | UNTOR E CONDUTORES (ENTR.,SAIDA,ATERRAMENTO E CONECTORES) | UN | 373.28
15.011.0010-A | ENTRADA ENERGIA INDIVIDUAL,PADRAO ENEL,MEDICAO DIRETA,REDE A | EREA,ATE 8KVA,MONOFASICA,INCL.CAIXA POLIMERICA P/MEDICAO DIR | ETA(MONOFASICA)CAIXA POLIMERICA P/DISJUNTOR MONOFASICO(ATE 6 | 3A)INTERNA,POLICARBONATO TAMPA TRANSPARENTE,CAIXA INSPECAO,H | ASTE E CONECTOR ATERRAMENTO,DEMAIS MAT.NECES.EXCL.POSTE,DISJ | UNTOR E CONDUTORES (ENTR.,SAIDA,ATERRAMENTO E CONECTORES) | UN | 361.57
15.011.0013-0 | ENTRADA ENERGIA INDIVIDUAL,PADRAO ENEL,MEDICAO DIRETA,REDE A | EREA,8KVA E 10KVA,BIFASICA,INCL.CAIXA POLIMERICA P/MEDICAO D | IRETA POLIFASICA E CAIXA POLIMERICA P/DISJUNTOR POLIFASICO ( | ATE 100A) INTERNA,POLICARBONATO TAMPA TRANSPARENTE,CAIXA INS | PECAO,HASTE E CONECTOR ATERRAMENTO,MAT.NECES.EXCL.POSTE,DISJ | UNTOR E CONDUTORES (ENTR.,SAIDA,ATERRAMENTO E CONECTORES) | UN | 418.71
15.011.0013-A | ENTRADA ENERGIA INDIVIDUAL,PADRAO ENEL,MEDICAO DIRETA,REDE A | EREA,8KVA E 10KVA,BIFASICA,INCL.CAIXA POLIMERICA P/MEDICAO D | IRETA POLIFASICA E CAIXA POLIMERICA P/DISJUNTOR POLIFASICO ( | ATE 100A) INTERNA,POLICARBONATO TAMPA TRANSPARENTE,CAIXA INS | PECAO,HASTE E CONECTOR ATERRAMENTO,MAT.NECES.EXCL.POSTE,DISJ | UNTOR E CONDUTORES (ENTR.,SAIDA,ATERRAMENTO E CONECTORES) | UN | 406.8
15.011.0015-0 | ENTRADA ENERGIA INDIVIDUAL,PADRAO ENEL,MEDICAO DIRETA,REDE A | EREA,10KVA E 24KVA,TRIFASICA,INCL.CAIXA POLIMERICA P/MEDICAO | DIRETA POLIFASICA E CAIXA POLIMERICA P/DUSJUNTOR POLIFASICO | (ATE 100A) INTERNA,POLICARBONATO TAMPA TRANSPARENTE,CAIXA I | NSPECAO,HASTE E CONECTOR ATERRAMENTO,MAT.NECES.EXCL.POSTE,DI | SJUNTOR E CONDUTORES (ENTR.SAIDA,ATERRAMENTO E CONECTORES) | UN | 419.28
15.011.0015-A | ENTRADA ENERGIA INDIVIDUAL,PADRAO ENEL,MEDICAO DIRETA,REDE A | EREA,10KVA E 24KVA,TRIFASICA,INCL.CAIXA POLIMERICA P/MEDICAO | DIRETA POLIFASICA E CAIXA POLIMERICA P/DUSJUNTOR POLIFASICO | (ATE 100A) INTERNA,POLICARBONATO TAMPA TRANSPARENTE,CAIXA I | NSPECAO,HASTE E CONECTOR ATERRAMENTO,MAT.NECES.EXCL.POSTE,DI | SJUNTOR E CONDUTORES (ENTR.SAIDA,ATERRAMENTO E CONECTORES) | UN | 407.33
15.011.0016-0 | ENTRADA ENERGIA INDIVIDUAL,PADRAO ENEL,MEDICAO DIRETA,REDE A | EREA,24KVA E 38KVA,TRIFASICA,INCL.CAIXA POLIMERICA P/MEDICAO | DIRETA POLIFASICA E CAIXA POLIMERICA P/DISJUNTOR POLIFASICO | (ATE 100A) INTERNA,POLICARBONATO TAMPA TRANSPARENTE,CAIXA I | NSPECAO,HASTE E CONECTOR ATERRAMENTO,MAT.NECES.EXCL.POSTE,DI | SJUNTOR E CONDUTORES (ENTR.SAIDA,ATERRAMENTO E CONECTORES) | UN | 547.47
15.011.0016-A | ENTRADA ENERGIA INDIVIDUAL,PADRAO ENEL,MEDICAO DIRETA,REDE A | EREA,24KVA E 38KVA,TRIFASICA,INCL.CAIXA POLIMERICA P/MEDICAO | DIRETA POLIFASICA E CAIXA POLIMERICA P/DISJUNTOR POLIFASICO | (ATE 100A) INTERNA,POLICARBONATO TAMPA TRANSPARENTE,CAIXA I | NSPECAO,HASTE E CONECTOR ATERRAMENTO,MAT.NECES.EXCL.POSTE,DI | SJUNTOR E CONDUTORES (ENTR.SAIDA,ATERRAMENTO E CONECTORES) | UN | 530.74
15.011.0018-0 | ENTRADA ENERGIA INDIVIDUAL,PADRAO ENEL,MEDICAO DIRETA,REDE A | EREA,38KVA E 47KVA,TRIFASICA,INCL.CAIXA POLIMERICA P/MEDICAO | DIRETA POLIFASICA(ATE 200A)CAIXA POLIMERICA P/DISJUNTOR POL | IFASICO(ATE 200A)INTERNA,POLICARBONATO TAMPA TRANSPARENTE,CA | IXA INSPECAO,HASTE E CONECTOR ATERRAMENTO,MAT.NECES.EXCL.POS | TE,DISJUNTOR E CONDUTORES(ENTR.SAIDA,ATERRAMENTO CONECTORES) | UN | 1421.24
15.011.0018-A | ENTRADA ENERGIA INDIVIDUAL,PADRAO ENEL,MEDICAO DIRETA,REDE A | EREA,38KVA E 47KVA,TRIFASICA,INCL.CAIXA POLIMERICA P/MEDICAO | DIRETA POLIFASICA(ATE 200A)CAIXA POLIMERICA P/DISJUNTOR POL | IFASICO(ATE 200A)INTERNA,POLICARBONATO TAMPA TRANSPARENTE,CA | IXA INSPECAO,HASTE E CONECTOR ATERRAMENTO,MAT.NECES.EXCL.POS | TE,DISJUNTOR E CONDUTORES(ENTR.SAIDA,ATERRAMENTO CONECTORES) | UN | 1404.49
15.011.0019-0 | ENTRADA ENERGIA INDIVIDUAL,PADRAO ENEL,MEDICAO DIRETA,REDE A | EREA,47KVA E 75KVA,TRIFASICA,INCL.CAIXA POLIMERICA P/MEDICAO | DIRETA POLIFASICA(ATE 200A)CAIXA POLIMERICA P/DISJUNTOR POL | IFASICO(ATE 200A)INTERNA,POLICARBONATO TAMPA TRANSPARENTE,CA | IXA INSPECAO,HASTE E CONECTOR ATERRAMENTO,MAT.NECES.EXCL.POS | TE,DISJUNTOR E CONDUTORES(ENTR.SAIDA,ATERRAMENTO CONECTORES) | UN | 1472.01
15.011.0019-A | ENTRADA ENERGIA INDIVIDUAL,PADRAO ENEL,MEDICAO DIRETA,REDE A | EREA,47KVA E 75KVA,TRIFASICA,INCL.CAIXA POLIMERICA P/MEDICAO | DIRETA POLIFASICA(ATE 200A)CAIXA POLIMERICA P/DISJUNTOR POL | IFASICO(ATE 200A)INTERNA,POLICARBONATO TAMPA TRANSPARENTE,CA | IXA INSPECAO,HASTE E CONECTOR ATERRAMENTO,MAT.NECES.EXCL.POS | TE,DISJUNTOR E CONDUTORES(ENTR.SAIDA,ATERRAMENTO CONECTORES) | UN | 1452.88
15.011.0022-0 | ENTRADA DE ENERGIA INDIVIDUAL,PADRAO LIGHT,MEDICAO DIRETA,RE | DE AEREA,ATE 8KVA,INCL.CAIXA POLIMERICA MEDICAO DIRETA(CM1) | E CAIXA POLIMERICA DISJUNTOR MONOFASICO(CDJ1) INTERNA,POLICA | RBONATO TAMPA TRANSPARENTE,CAIXA INSPECAO,HASTE E CONECTOR A | TERRAMENTO,E DEMAIS MAT.NECES.EXCL.POSTE,DISJUNTOR E CONDUTO | RES (DE ENTRADA,SAIDA,ATERRAMENTO E RESPECTIVOS CONECTORES) | UN | 416.02
15.011.0022-A | ENTRADA DE ENERGIA INDIVIDUAL,PADRAO LIGHT,MEDICAO DIRETA,RE | DE AEREA,ATE 8KVA,INCL.CAIXA POLIMERICA MEDICAO DIRETA(CM1) | E CAIXA POLIMERICA DISJUNTOR MONOFASICO(CDJ1) INTERNA,POLICA | RBONATO TAMPA TRANSPARENTE,CAIXA INSPECAO,HASTE E CONECTOR A | TERRAMENTO,E DEMAIS MAT.NECES.EXCL.POSTE,DISJUNTOR E CONDUTO | RES (DE ENTRADA,SAIDA,ATERRAMENTO E RESPECTIVOS CONECTORES) | UN | 400.69
15.011.0025-0 | ENTRADA ENERGIA INDIVIDUAL,PADRAO LIGHT,MEDICAO DIRETA,REDE | AEREA,8KVA E 24KVA,INCL.CAIXA POLIMERICA P/MEDICAO DIRETA PO | LIFASICA(CM3) E CAIXA POLIMERICA P/DISJUNTOR POLIFASICO(CDJ3 | ) INTERNA,POLICARBONATO TAMPA TRANSPARENTE,CAIXA INSPECAO,HA | STE E CONECTOR ATERRAMENTO,MAT.NECES.EXCL.POSTE,DISJUNTOR E | CONDUTORES (ENTR.SAIDA,ATERRAMENTO E RESPECTIVOS CONECTORES) | UN | 564.14
15.011.0025-A | ENTRADA ENERGIA INDIVIDUAL,PADRAO LIGHT,MEDICAO DIRETA,REDE | AEREA,8KVA E 24KVA,INCL.CAIXA POLIMERICA P/MEDICAO DIRETA PO | LIFASICA(CM3) E CAIXA POLIMERICA P/DISJUNTOR POLIFASICO(CDJ3 | ) INTERNA,POLICARBONATO TAMPA TRANSPARENTE,CAIXA INSPECAO,HA | STE E CONECTOR ATERRAMENTO,MAT.NECES.EXCL.POSTE,DISJUNTOR E | CONDUTORES (ENTR.SAIDA,ATERRAMENTO E RESPECTIVOS CONECTORES) | UN | 545.78
15.011.0026-0 | ENTRADA ENERGIA INDIVIDUAL,PADRAO LIGHT,MEDICAO DIRETA,REDE | AEREA,24KVA E 38KVA,INCL.CAIXA POLIMERICA P/MEDICAO DIRETA P | OLIFASICA(CM3) CAIXA POLIMERICA P/DISJUNTOR POLIFASICO(CDJ3) | INTERNA,POLICARBONATO TAMPA TRANSPARENTE,CAIXA INSPECAO,3 H | ASTES CONECTORES ATERRAMENTO,MAT.NECES.EXCL.POSTE,DISJUNTOR | E CONDUTORES (ENTR.SAIDA,ATERRAMENTO RESPECTIVOS CONECTORES) | UN | 666.59
15.011.0026-A | ENTRADA ENERGIA INDIVIDUAL,PADRAO LIGHT,MEDICAO DIRETA,REDE | AEREA,24KVA E 38KVA,INCL.CAIXA POLIMERICA P/MEDICAO DIRETA P | OLIFASICA(CM3) CAIXA POLIMERICA P/DISJUNTOR POLIFASICO(CDJ3) | INTERNA,POLICARBONATO TAMPA TRANSPARENTE,CAIXA INSPECAO,3 H | ASTES CONECTORES ATERRAMENTO,MAT.NECES.EXCL.POSTE,DISJUNTOR | E CONDUTORES (ENTR.SAIDA,ATERRAMENTO RESPECTIVOS CONECTORES) | UN | 646.53
15.011.0028-0 | ENTRADA ENERGIA INDIVIDUAL,PADRAO LIGHT,MEDICAO DIRETA,REDE | AEREA,38KVA E 57KVA,INCL.CAIXA POLIMERICA P/MEDICAO DIRETA P | OLIFASICA(CM200-P) CAIXA DE PROTECAO GERAL(CPG200) INTERNA,P | OLICARBONATO TAMPA TRANSPARENTE,CAIXA INSPECAO,3 HASTES E CO | NECTORES ATERRAMENTO,E MAT.NECES.EXCL.POSTE,DISJUNTOR E COND | UTORES (ENTRADA,SAIDA,ATERRAMENTO E RESPECTIVOS CONECTORES) | UN | 1458.38
15.011.0028-A | ENTRADA ENERGIA INDIVIDUAL,PADRAO LIGHT,MEDICAO DIRETA,REDE | AEREA,38KVA E 57KVA,INCL.CAIXA POLIMERICA P/MEDICAO DIRETA P | OLIFASICA(CM200-P) CAIXA DE PROTECAO GERAL(CPG200) INTERNA,P | OLICARBONATO TAMPA TRANSPARENTE,CAIXA INSPECAO,3 HASTES E CO | NECTORES ATERRAMENTO,E MAT.NECES.EXCL.POSTE,DISJUNTOR E COND | UTORES (ENTRADA,SAIDA,ATERRAMENTO E RESPECTIVOS CONECTORES) | UN | 1437.09
15.011.0031-0 | ENTRADA ENERGIA INDIVIDUAL,PADRAO LIGHT,MEDICAO DIRETA,REDE | AEREA,57KVA E 76KVA,INCL.CAIXA POLIMERICA P/MEDICAO DIRETA P | OLIFASICA (CM200-P) E CAIXA PROTECAO GERAL (CPG200) INTERNA, | POLICARBONATO TAMPA TRANSPARENTE,CAIXA INSPECAO,3 HASTES E C | ONECTORES ATERRAMENTO,E MAT.NECES.EXCL.POSTE,DISJUNTOR E CON | DUTORES (ENTRADA,SAIDA,ATERRAMENTO E RESPECTIVOS CONECTORES) | UN | 1529.36
15.011.0031-A | ENTRADA ENERGIA INDIVIDUAL,PADRAO LIGHT,MEDICAO DIRETA,REDE | AEREA,57KVA E 76KVA,INCL.CAIXA POLIMERICA P/MEDICAO DIRETA P | OLIFASICA (CM200-P) E CAIXA PROTECAO GERAL (CPG200) INTERNA, | POLICARBONATO TAMPA TRANSPARENTE,CAIXA INSPECAO,3 HASTES E C | ONECTORES ATERRAMENTO,E MAT.NECES.EXCL.POSTE,DISJUNTOR E CON | DUTORES (ENTRADA,SAIDA,ATERRAMENTO E RESPECTIVOS CONECTORES) | UN | 1506.69
15.011.0070-0 | DESCR1: SUBESTACAO SIMPLIFICADA,PADRAO LIGHT,COM TRANSFORMADOR TRIFA; DESCR2: SICO DE 75KVA,13,8KV-220/127V,EXCLUSIVE CABINE DE MEDICAO | UN | 29011.62
15.011.0070-A | DESCR1: SUBESTACAO SIMPLIFICADA,PADRAO LIGHT,COM TRANSFORMADOR TRIFA; DESCR2: SICO DE 75KVA,13,8KV-220/127V,EXCLUSIVE CABINE DE MEDICAO | UN | 28696.01
15.011.0071-0 | DESCR1: SUBESTACAO SIMPLIFICADA PADRAO LIGHT,COM TRANSFORMADOR TRIFA; DESCR2: SICO 112,5KVA,13,8KV-220/127V,EXCLUSIVE CABINE DE MEDICAO | UN | 33111.62
15.011.0071-A | DESCR1: SUBESTACAO SIMPLIFICADA PADRAO LIGHT,COM TRANSFORMADOR TRIFA; DESCR2: SICO 112,5KVA,13,8KV-220/127V,EXCLUSIVE CABINE DE MEDICAO | UN | 32796.01
15.011.0072-0 | DESCR1: SUBESTACAO SIMPLIFICADA PADRAO LIGHT,COM TRANSFORMADOR TRIFA; DESCR2: SICO DE 150KVA,13,8KV-220/127V,EXCLUSIVE CABINE DE MEDICAO | UN | 37311.62
15.011.0072-A | DESCR1: SUBESTACAO SIMPLIFICADA PADRAO LIGHT,COM TRANSFORMADOR TRIFA; DESCR2: SICO DE 150KVA,13,8KV-220/127V,EXCLUSIVE CABINE DE MEDICAO | UN | 36996.01
15.011.0073-0 | DESCR1: SUBESTACAO SIMPLIFICADA,PADRAO LIGHT,COM TRANSFORMADOR TRIFA; DESCR2: SICO DE 225KVA,13,8KV-220/127V,EXCLUSIVE CABINE DE MEDICAO | UN | 45011.62
15.011.0073-A | DESCR1: SUBESTACAO SIMPLIFICADA,PADRAO LIGHT,COM TRANSFORMADOR TRIFA; DESCR2: SICO DE 225KVA,13,8KV-220/127V,EXCLUSIVE CABINE DE MEDICAO | UN | 44696.01
15.011.0074-0 | DESCR1: SUBESTACAO SIMPLIFICADA,PADRAO LIGHT,COM TRANSFORMADOR TRIFA; DESCR2: SICO DE 300KVA,13,8V-220/127V,EXCLUSIVE CABINE DE MEDICAO | UN | 50578.62
15.011.0074-A | DESCR1: SUBESTACAO SIMPLIFICADA,PADRAO LIGHT,COM TRANSFORMADOR TRIFA; DESCR2: SICO DE 300KVA,13,8V-220/127V,EXCLUSIVE CABINE DE MEDICAO | UN | 50263.01
15.011.0075-0 | DESCR1: SUBESTACAO SIMPLIFICADA,PADRAO LIGHT,COM TRANSFORMADOR TRIFA; DESCR2: SICO DE 75KVA,13,8KV-220/127V,INCLUSIVE CABINE DE MEDICAO | UN | 44885.85
15.011.0075-A | DESCR1: SUBESTACAO SIMPLIFICADA,PADRAO LIGHT,COM TRANSFORMADOR TRIFA; DESCR2: SICO DE 75KVA,13,8KV-220/127V,INCLUSIVE CABINE DE MEDICAO | UN | 44363.36
15.011.0076-0 | DESCR1: SUBESTACAO SIMPLIFICADA,PADRAO LIGHT,COM TRANSFORMADOR TRIFA; DESCR2: SICO DE 112,5KVA,13,8V-220/127V,INCLUSIVE CABINE DE MEDICAO | UN | 52546
15.011.0076-A | DESCR1: SUBESTACAO SIMPLIFICADA,PADRAO LIGHT,COM TRANSFORMADOR TRIFA; DESCR2: SICO DE 112,5KVA,13,8V-220/127V,INCLUSIVE CABINE DE MEDICAO | UN | 52023.51
15.011.0077-0 | DESCR1: SUBESTACAO SIMPLIFICADA,PADRAO LIGHT,COM TRANSFORMADOR TRIFA; DESCR2: SICO DE 150KVA,13,8KV-220/127V,INCLUSIVE CABINE DE MEDICAO | UN | 55911.15
15.011.0077-A | DESCR1: SUBESTACAO SIMPLIFICADA,PADRAO LIGHT,COM TRANSFORMADOR TRIFA; DESCR2: SICO DE 150KVA,13,8KV-220/127V,INCLUSIVE CABINE DE MEDICAO | UN | 55388.66
15.011.0078-0 | DESCR1: SUBESTACAO SIMPLIFICADA,PADRAO LIGHT,COM TRANSFORMADOR TRIFA; DESCR2: SICO DE 225KVA,13,8KV-220/127V,INCLUSIVE CABINE DE MEDICAO | UN | 72472.8
15.011.0078-A | DESCR1: SUBESTACAO SIMPLIFICADA,PADRAO LIGHT,COM TRANSFORMADOR TRIFA; DESCR2: SICO DE 225KVA,13,8KV-220/127V,INCLUSIVE CABINE DE MEDICAO | UN | 71950.31
15.011.0079-0 | DESCR1: SUBESTACAO SIMPLIFICADA,PADRAO LIGHT,COM TRANSFORMADOR TRIFA; DESCR2: SICO DE 300KVA,13,8KV-220V/127V,INCLUSIVE CABINE DE MEDICAO | UN | 83616.17
15.011.0079-A | DESCR1: SUBESTACAO SIMPLIFICADA,PADRAO LIGHT,COM TRANSFORMADOR TRIFA; DESCR2: SICO DE 300KVA,13,8KV-220V/127V,INCLUSIVE CABINE DE MEDICAO | UN | 83097.69
15.011.0082-0 | ENTRADA DE ENERGIA INDIVIDUAL,PADRAO LIGHT,MEDICAO DIRETA,RE | DE SUBTERRANEA,ATE 8KVA,INCL.CAIXA SECCIONADORA (CS1),CAIXA | POLIMERICA P/MEDICAO MONOFASICA (CM1),CAIXA POLIMERICA P/DIS | JUNTOR MONOFASICO (CDJ1) INTERNA,CAIXA INSPECAO,HASTE E CONE | CTOR ATERRAMENTO,DEMAIS MAT.NECESSARIOS,EXCL.DISJUNTOR E CON | DUTORES (ENTRADA,SAIDA,ATERRAMENTO E RESPECTIVOS CONECTORES) | UN | 1039.73
15.011.0082-A | ENTRADA DE ENERGIA INDIVIDUAL,PADRAO LIGHT,MEDICAO DIRETA,RE | DE SUBTERRANEA,ATE 8KVA,INCL.CAIXA SECCIONADORA (CS1),CAIXA | POLIMERICA P/MEDICAO MONOFASICA (CM1),CAIXA POLIMERICA P/DIS | JUNTOR MONOFASICO (CDJ1) INTERNA,CAIXA INSPECAO,HASTE E CONE | CTOR ATERRAMENTO,DEMAIS MAT.NECESSARIOS,EXCL.DISJUNTOR E CON | DUTORES (ENTRADA,SAIDA,ATERRAMENTO E RESPECTIVOS CONECTORES) | UN | 1027.52
15.011.0086-0 | ENTRADA DE ENERGIA INDIVIDUAL,PADRAO LIGHT,MEDICAO DIRETA,RE | DE SUBTERRANEA,8KVA E 24KVA,INCL.CAIXA SECCIONADORA(CS3),CAI | XA POLIMERICA P/MEDICAO DIRETA POLIFASICA(CM3) CAIXA POLIMER | ICA P/DISJUNTOR POLIFASICO(CDJ3) INTERNA,CAIXA INSPECAO,HAST | E E CONECTOR ATERRAMENTO,MAT.NECES.EXCL.DISJUNTOR E CONDUTOR | ES (DE ENTRADA,SAIDA,ATERRAMENTO E RESPECTIVOS CONECTORES) | UN | 1275.23
15.011.0086-A | ENTRADA DE ENERGIA INDIVIDUAL,PADRAO LIGHT,MEDICAO DIRETA,RE | DE SUBTERRANEA,8KVA E 24KVA,INCL.CAIXA SECCIONADORA(CS3),CAI | XA POLIMERICA P/MEDICAO DIRETA POLIFASICA(CM3) CAIXA POLIMER | ICA P/DISJUNTOR POLIFASICO(CDJ3) INTERNA,CAIXA INSPECAO,HAST | E E CONECTOR ATERRAMENTO,MAT.NECES.EXCL.DISJUNTOR E CONDUTOR | ES (DE ENTRADA,SAIDA,ATERRAMENTO E RESPECTIVOS CONECTORES) | UN | 1260.1
15.011.0090-0 | ENTRADA DE ENERGIA INDIVIDUAL,PADRAO LIGHT,MEDICAO DIRETA,RE | DE SUBTERRANEA,24KVA E 38KVA,INCL.CAIXA SECCIONADORA(CS3),CA | IXA POLIMERICA P/MEDICAO DIRETA POLIFASICA(CM3),CAIXA POLIME | RICA P/DISJUNTOR POLIFASICO(CDJ3),CAIXA INSPECAO,3 HASTES E | CONECTORES ATERRAMENTO,MAT.NECESSARIOS,EXCL.DISJUNTOR E COND | UTORES (ENTRADA,SAIDA,ATERRAMENTO E RESPECTIVOS CONECTORES) | UN | 1391.09
15.011.0090-A | ENTRADA DE ENERGIA INDIVIDUAL,PADRAO LIGHT,MEDICAO DIRETA,RE | DE SUBTERRANEA,24KVA E 38KVA,INCL.CAIXA SECCIONADORA(CS3),CA | IXA POLIMERICA P/MEDICAO DIRETA POLIFASICA(CM3),CAIXA POLIME | RICA P/DISJUNTOR POLIFASICO(CDJ3),CAIXA INSPECAO,3 HASTES E | CONECTORES ATERRAMENTO,MAT.NECESSARIOS,EXCL.DISJUNTOR E COND | UTORES (ENTRADA,SAIDA,ATERRAMENTO E RESPECTIVOS CONECTORES) | UN | 1373.03
15.011.0095-0 | ENTRADA DE ENERGIA INDIVIDUAL,PADRAO LIGHT,MEDICAO DIRETA,RE | DE SUBTERRANEA,38KVA E 76KVA,INCLUSIVE CAIXA SECCIONADORA E | MEDICAO (CSM200),CAIXA POLIMERICA DE PROTECAO GERAL (CPG200- | P) INTERNA,CAIXA INSPECAO,3 HASTES E CONECTORES DE ATERRAMEN | TO E DEMAIS MATERIAIS NECESSARIOS,EXCLUSIVE DISJUNTOR E COND | UTORES (ENTRADA,SAIDA,ATERRAMENTO E RESPECTIVOS CONECTORES) | UN | 1756.92
15.011.0095-A | ENTRADA DE ENERGIA INDIVIDUAL,PADRAO LIGHT,MEDICAO DIRETA,RE | DE SUBTERRANEA,38KVA E 76KVA,INCLUSIVE CAIXA SECCIONADORA E | MEDICAO (CSM200),CAIXA POLIMERICA DE PROTECAO GERAL (CPG200- | P) INTERNA,CAIXA INSPECAO,3 HASTES E CONECTORES DE ATERRAMEN | TO E DEMAIS MATERIAIS NECESSARIOS,EXCLUSIVE DISJUNTOR E COND | UTORES (ENTRADA,SAIDA,ATERRAMENTO E RESPECTIVOS CONECTORES) | UN | 1737.48
15.011.0130-0 | DESCR1: SUBESTACAO SIMPLIFICADA PADRAO ENEL,COM TRANSFORMADOR TRIFAS; DESCR2: ICO DE 30KVA,INCLUSIVE MEDICAO,POSTE E TODOS OS MATERIAIS EL; DESCR3: ETRICOS NECESSARIOS | UN | 29236.7
15.011.0130-A | DESCR1: SUBESTACAO SIMPLIFICADA PADRAO ENEL,COM TRANSFORMADOR TRIFAS; DESCR2: ICO DE 30KVA,INCLUSIVE MEDICAO,POSTE E TODOS OS MATERIAIS EL; DESCR3: ETRICOS NECESSARIOS | UN | 28663.59
15.011.0132-0 | DESCR1: SUBESTACAO SIMPLIFICADA PADRAO ENEL,COM TRANSFORMADOR TRIFAS; DESCR2: ICO DE 45KVA,INCLUSIVE MEDICAO,POSTE E TODOS OS MATERIAIS EL; DESCR3: ETRICOS NECESSARIOS | UN | 35260.17
15.011.0132-A | DESCR1: SUBESTACAO SIMPLIFICADA PADRAO ENEL,COM TRANSFORMADOR TRIFAS; DESCR2: ICO DE 45KVA,INCLUSIVE MEDICAO,POSTE E TODOS OS MATERIAIS EL; DESCR3: ETRICOS NECESSARIOS | UN | 34687.05
15.011.0134-0 | DESCR1: SUBESTACAO SIMPLIFICADA PADRAO ENEL,COM TRANSFORMADOR TRIFAS; DESCR2: ICO DE 75KVA,INCLUSIVE MEDICAO,POSTE E TODOS OS MATERIAIS EL; DESCR3: ETRICOS NECESSARIOS | UN | 44671.47
15.011.0134-A | DESCR1: SUBESTACAO SIMPLIFICADA PADRAO ENEL,COM TRANSFORMADOR TRIFAS; DESCR2: ICO DE 75KVA,INCLUSIVE MEDICAO,POSTE E TODOS OS MATERIAIS EL; DESCR3: ETRICOS NECESSARIOS | UN | 44098.36
15.011.0136-0 | DESCR1: SUBESTACAO SIMPLIFICADA PADRAO ENEL,COM TRANSFORMADOR TRIFAS; DESCR2: ICO DE 112,5KVA,INCLUSIVE MEDICAO,POSTE E TODOS OS MATERIAIS; DESCR3: ELETRICOS NECESSARIOS | UN | 46348.96
15.011.0136-A | DESCR1: SUBESTACAO SIMPLIFICADA PADRAO ENEL,COM TRANSFORMADOR TRIFAS; DESCR2: ICO DE 112,5KVA,INCLUSIVE MEDICAO,POSTE E TODOS OS MATERIAIS; DESCR3: ELETRICOS NECESSARIOS | UN | 45770.32
15.011.0138-0 | DESCR1: SUBESTACAO SIMPLIFICADA PADRAO ENEL,COM TRANSFORMADOR TRIFAS; DESCR2: ICO DE 150KVA,INCLUSIVE MEDICAO,POSTE E TODOS OS MATERIAIS E; DESCR3: LETRICOS NECESSARIOS | UN | 51480.76
15.011.0138-A | DESCR1: SUBESTACAO SIMPLIFICADA PADRAO ENEL,COM TRANSFORMADOR TRIFAS; DESCR2: ICO DE 150KVA,INCLUSIVE MEDICAO,POSTE E TODOS OS MATERIAIS E; DESCR3: LETRICOS NECESSARIOS | UN | 50902.12
15.011.0150-0 | DESCR1: SUBESTACAO SIMPLIFICADA PADRAO ENEL,COM TRANSFORMADOR TRIFAS; DESCR2: ICO DE 30KVA,EXCLUSIVE CABINE DE MEDICAO | UN | 23988.72
15.011.0150-A | DESCR1: SUBESTACAO SIMPLIFICADA PADRAO ENEL,COM TRANSFORMADOR TRIFAS; DESCR2: ICO DE 30KVA,EXCLUSIVE CABINE DE MEDICAO | UN | 23616.97
15.011.0152-0 | DESCR1: SUBESTACAO SIMPLIFICADA PADRAO ENEL,COM TRANSFORMADOR TRIFAS; DESCR2: ICO DE 45KVA,EXCLUSIVE CABINE DE MEDICAO | UN | 26792.99
15.011.0152-A | DESCR1: SUBESTACAO SIMPLIFICADA PADRAO ENEL,COM TRANSFORMADOR TRIFAS; DESCR2: ICO DE 45KVA,EXCLUSIVE CABINE DE MEDICAO | UN | 26421.25
15.011.0154-0 | DESCR1: SUBESTACAO SIMPLIFICADA PADRAO ENEL,COM TRANSFORMADOR TRIFAS; DESCR2: ICO DE 75KVA,EXCLUSIVE CABINE DE MEDICAO | UN | 29926.64
15.011.0154-A | DESCR1: SUBESTACAO SIMPLIFICADA PADRAO ENEL,COM TRANSFORMADOR TRIFAS; DESCR2: ICO DE 75KVA,EXCLUSIVE CABINE DE MEDICAO | UN | 29554.9
15.011.0156-0 | DESCR1: SUBESTACAO SIMPLIFICADA PADRAO ENEL,COM TRANSFORMADOR TRIFAS; DESCR2: ICO DE 112,5KVA,EXCLUSIVE CABINE DE MEDICAO | UN | 34165.57
15.011.0156-A | DESCR1: SUBESTACAO SIMPLIFICADA PADRAO ENEL,COM TRANSFORMADOR TRIFAS; DESCR2: ICO DE 112,5KVA,EXCLUSIVE CABINE DE MEDICAO | UN | 33790.58
15.011.0158-0 | DESCR1: SUBESTACAO SIMPLIFICADA PADRAO ENEL,COM TRANSFORMADOR TRIFAS; DESCR2: ICO DE 150KVA,EXCLUSIVE CABINE DE MEDICAO | UN | 38186.43
15.011.0158-A | DESCR1: SUBESTACAO SIMPLIFICADA PADRAO ENEL,COM TRANSFORMADOR TRIFAS; DESCR2: ICO DE 150KVA,EXCLUSIVE CABINE DE MEDICAO | UN | 37811.44
15.011.0160-0 | DESCR1: SUBESTACAO DE 225KVA,13,8KV-220/127V,INSTALADA EM PLATAFORMA; DESCR2: AO TEMPO,PADRAO ENEL,INCLUSIVE CABINE DE MEDICAO | UN | 71297.33
15.011.0160-A | DESCR1: SUBESTACAO DE 225KVA,13,8KV-220/127V,INSTALADA EM PLATAFORMA; DESCR2: AO TEMPO,PADRAO ENEL,INCLUSIVE CABINE DE MEDICAO | UN | 70711.9
15.011.0162-0 | DESCR1: SUBESTACAO DE 225KVA,13,8KV-220/127V,INSTALADA EM PLATAFORMA; DESCR2: AO TEMPO,PADRAO ENEL,EXCLUSIVE CABINE DE MEDICAO | UN | 49105.19
15.011.0162-A | DESCR1: SUBESTACAO DE 225KVA,13,8KV-220/127V,INSTALADA EM PLATAFORMA; DESCR2: AO TEMPO,PADRAO ENEL,EXCLUSIVE CABINE DE MEDICAO | UN | 48723.42
15.012.0060-0 | OLEO ISOLANTE PARA TRANSFORMADOR DE DISTRIBUICAO,CLASSE DE T | ENSAO ATE 30KV,CONSIDERANDO LIMPEZA INTERNA DO TRANSFORMADOR | E SUBSTITUICAO DO OLEO,SUPONDO O APARELHO APOIADO EM BASE A | TE 2,00M DE ALTURA,INCLUSIVE FORNECIMENTO E TROCA DE OLEO,EX | CLUSIVE LAUDO DE TROCA DO OLEO |  | L | 25.42
15.012.0060-A | OLEO ISOLANTE PARA TRANSFORMADOR DE DISTRIBUICAO,CLASSE DE T | ENSAO ATE 30KV,CONSIDERANDO LIMPEZA INTERNA DO TRANSFORMADOR | E SUBSTITUICAO DO OLEO,SUPONDO O APARELHO APOIADO EM BASE A | TE 2,00M DE ALTURA,INCLUSIVE FORNECIMENTO E TROCA DE OLEO,EX | CLUSIVE LAUDO DE TROCA DO OLEO |  | L | 24.4
15.014.0005-0 | INSTALACAO COM TUBULACAO DE COBRE DE 15MM,PARA USO MEDICINAL | ,INCLUSIVE ACESSORIOS DE FIXACAO,CONEXOES E LIMPEZA,EXCLUSIV | E POSTO DE CONSUMO,PAINEL DE ALARME,VALVULA E CENTRAL DE DIS | TRIBUICAO (VIDE FAMILIA 18.050) |  |  | M | 139.88
15.014.0005-A | INSTALACAO COM TUBULACAO DE COBRE DE 15MM,PARA USO MEDICINAL | ,INCLUSIVE ACESSORIOS DE FIXACAO,CONEXOES E LIMPEZA,EXCLUSIV | E POSTO DE CONSUMO,PAINEL DE ALARME,VALVULA E CENTRAL DE DIS | TRIBUICAO (VIDE FAMILIA 18.050) |  |  | M | 131.95
15.014.0010-0 | INSTALACAO COM TUBULACAO DE COBRE DE 22MM,PARA USO MEDICINAL | ,INCLUSIVE ACESSORIOS DE FIXACAO,CONEXOES E LIMPEZA,EXCLUSIV | E POSTO DE CONSUMO,PAINEL DE ALARME,VALVULA E CENTRAL DE DIS | TRIBUICAO(VIDE FAMILIA 18.050) |  |  | M | 169.04
15.014.0010-A | INSTALACAO COM TUBULACAO DE COBRE DE 22MM,PARA USO MEDICINAL | ,INCLUSIVE ACESSORIOS DE FIXACAO,CONEXOES E LIMPEZA,EXCLUSIV | E POSTO DE CONSUMO,PAINEL DE ALARME,VALVULA E CENTRAL DE DIS | TRIBUICAO(VIDE FAMILIA 18.050) |  |  | M | 160.9
15.014.0015-0 | INSTALACAO COM TUBULACAO DE COBRE DE 28MM,PARA USO MEDICINAL | ,INCLUSIVE ACESSORIOS DE FIXACAO,CONEXOES E LIMPEZA,EXCLUSIV | E POSTO DE CONSUMO,PAINEL DE ALARME,VALVULA E CENTRAL DE DIS | TRIBUICAO (VIDE FAMILIA 18.050) |  |  | M | 186.71
15.014.0015-A | INSTALACAO COM TUBULACAO DE COBRE DE 28MM,PARA USO MEDICINAL | ,INCLUSIVE ACESSORIOS DE FIXACAO,CONEXOES E LIMPEZA,EXCLUSIV | E POSTO DE CONSUMO,PAINEL DE ALARME,VALVULA E CENTRAL DE DIS | TRIBUICAO (VIDE FAMILIA 18.050) |  |  | M | 178.36
15.014.0020-0 | INSTALACAO COM TUBULACAO DE COBRE DE 35MM,PARA USO MEDICINAL | ,INCLUSIVE ACESSORIOS DE FIXACAO,CONEXOES E LIMPEZA,EXCLUSIV | E POSTO DE CONSUMO,PAINEL DE ALARME,VALVULA E CENTRAL DE DIS | TRIBUICAO (VIDE FAMILIA 18.050) |  |  | M | 249.29
15.014.0020-A | INSTALACAO COM TUBULACAO DE COBRE DE 35MM,PARA USO MEDICINAL | ,INCLUSIVE ACESSORIOS DE FIXACAO,CONEXOES E LIMPEZA,EXCLUSIV | E POSTO DE CONSUMO,PAINEL DE ALARME,VALVULA E CENTRAL DE DIS | TRIBUICAO (VIDE FAMILIA 18.050) |  |  | M | 240.73
15.014.0025-0 | INSTALACAO COM TUBULACAO DE COBRE DE 42MM,PARA USO MEDICINAL | ,INCLUSIVE ACESSORIOS DE FIXACAO,CONEXOES E LIMPEZA,EXCLUSIV | E POSTO DE CONSUMO,PAINEL DE ALARME,VALVULA E CENTRAL DE DIS | TRIBUICAO (VIDE FAMILIA 18.050) |  |  | M | 291.22
15.014.0025-A | INSTALACAO COM TUBULACAO DE COBRE DE 42MM,PARA USO MEDICINAL | ,INCLUSIVE ACESSORIOS DE FIXACAO,CONEXOES E LIMPEZA,EXCLUSIV | E POSTO DE CONSUMO,PAINEL DE ALARME,VALVULA E CENTRAL DE DIS | TRIBUICAO (VIDE FAMILIA 18.050) |  |  | M | 282.44
15.014.0030-0 | INSTALACAO COM TUBULACAO DE COBRE DE 54MM,PARA USO MEDICINAL | ,INCLUSIVE ACESSORIOS DE FIXACAO,CONEXOES E LIMPEZA,EXCLUSIV | E POSTO DE CONSUMO,PAINEL DE ALARME,VALVULA E CENTRAL DE DIS | TRIBUICAO (VIDE FAMILIA 18.050) |  |  | M | 395.9
15.014.0030-A | INSTALACAO COM TUBULACAO DE COBRE DE 54MM,PARA USO MEDICINAL | ,INCLUSIVE ACESSORIOS DE FIXACAO,CONEXOES E LIMPEZA,EXCLUSIV | E POSTO DE CONSUMO,PAINEL DE ALARME,VALVULA E CENTRAL DE DIS | TRIBUICAO (VIDE FAMILIA 18.050) |  |  | M | 386.9
15.014.0035-0 | INSTALACAO COM TUBULACAO DE COBRE DE 66MM,PARA USO MEDICINAL | ,INCLUSIVE ACESSORIOS DE FIXACAO,CONEXOES E LIMPEZA,EXCLUSIV | E POSTO DE CONSUMO,PAINEL DE ALARME,VALVULA E CENTRAL DE DIS | TRIBUICAO (VIDE FAMILIA 18.050) |  |  | M | 500.72
15.014.0035-A | INSTALACAO COM TUBULACAO DE COBRE DE 66MM,PARA USO MEDICINAL | ,INCLUSIVE ACESSORIOS DE FIXACAO,CONEXOES E LIMPEZA,EXCLUSIV | E POSTO DE CONSUMO,PAINEL DE ALARME,VALVULA E CENTRAL DE DIS | TRIBUICAO (VIDE FAMILIA 18.050) |  |  | M | 491.49
15.014.0150-0 | INSTALACAO DE SISTEMA DE AQUECIMENTO SOLAR DE AGUA,DE BAIXA | PRESSAO,CONFORME ABNT NBR 15569,PARA 100 E 200L E 1 COLETOR | SOLAR,INCLUSIVE COLETOR SOLAR,EXCLUSIVE RESERVATORIO (VER IT | ENS 18.210.0010 A 0030) |  |  | UN | 3404.93
15.014.0150-A | INSTALACAO DE SISTEMA DE AQUECIMENTO SOLAR DE AGUA,DE BAIXA | PRESSAO,CONFORME ABNT NBR 15569,PARA 100 E 200L E 1 COLETOR | SOLAR,INCLUSIVE COLETOR SOLAR,EXCLUSIVE RESERVATORIO (VER IT | ENS 18.210.0010 A 0030) |  |  | UN | 3357.05
15.014.0155-0 | INSTALACAO DE SISTEMA DE AQUECIMENTO SOLAR DE AGUA,DE BAIXA | PRESSAO,CONFORME ABNT NBR 15569,PARA 300 E 400L E 2 COLETORE | S SOLARES,INCLUSIVE COLETOR SOLAR,EXCLUSIVE RESERVATORIO (VE | R ITENS 18.210.0010 A 0030) |  |  | UN | 4617.48
15.014.0155-A | INSTALACAO DE SISTEMA DE AQUECIMENTO SOLAR DE AGUA,DE BAIXA | PRESSAO,CONFORME ABNT NBR 15569,PARA 300 E 400L E 2 COLETORE | S SOLARES,INCLUSIVE COLETOR SOLAR,EXCLUSIVE RESERVATORIO (VE | R ITENS 18.210.0010 A 0030) |  |  | UN | 4565.38
15.014.0160-0 | INSTALACAO DE SISTEMA DE AQUECIMENTO SOLAR DE AGUA,DE BAIXA | PRESSAO,CONFORME ABNT NBR 15569,PARA 500 A 600L E 3 COLETORE | S SOLARES,INCLUSIVE COLETOR SOLAR,EXCLUSIVE RESERVATORIO (VE | R ITENS 18.210.0010 A 0030) |  |  | UN | 5830.03
15.014.0160-A | INSTALACAO DE SISTEMA DE AQUECIMENTO SOLAR DE AGUA,DE BAIXA | PRESSAO,CONFORME ABNT NBR 15569,PARA 500 A 600L E 3 COLETORE | S SOLARES,INCLUSIVE COLETOR SOLAR,EXCLUSIVE RESERVATORIO (VE | R ITENS 18.210.0010 A 0030) |  |  | UN | 5773.72
15.014.0165-0 | INSTALACAO DE SISTEMA DE AQUECIMENTO SOLAR DE AGUA,DE BAIXA | PRESSAO,CONFORME ABNT NBR 15569,PARA 800L E 4 COLETORES SOLA | RES,INCLUSIVE COLETOR SOLAR,EXCLUSIVE RESERVATORIO (VER ITEN | S 18.210.0010 A 0030) |  |  | UN | 7042.58
15.014.0165-A | INSTALACAO DE SISTEMA DE AQUECIMENTO SOLAR DE AGUA,DE BAIXA | PRESSAO,CONFORME ABNT NBR 15569,PARA 800L E 4 COLETORES SOLA | RES,INCLUSIVE COLETOR SOLAR,EXCLUSIVE RESERVATORIO (VER ITEN | S 18.210.0010 A 0030) |  |  | UN | 6982.05
15.014.0170-0 | INSTALACAO DE SISTEMA DE AQUECIMENTO SOLAR DE AGUA,DE BAIXA | PRESSAO,CONFORME ABNT NBR 15569,PARA 1000L E 5 COLETORES SOL | ARES,INCLUSIVE COLETOR SOLAR,EXCLUSIVE RESERVATORIO (VER ITE | NS 18.210.0010 A 0030) |  |  | UN | 8255.13
15.014.0170-A | INSTALACAO DE SISTEMA DE AQUECIMENTO SOLAR DE AGUA,DE BAIXA | PRESSAO,CONFORME ABNT NBR 15569,PARA 1000L E 5 COLETORES SOL | ARES,INCLUSIVE COLETOR SOLAR,EXCLUSIVE RESERVATORIO (VER ITE | NS 18.210.0010 A 0030) |  |  | UN | 8190.38
15.015.0020-0 | INSTALACAO DE PONTO DE LUZ,EMBUTIDO NA LAJE,EQUIVALENTE A 2 | VARAS DE ELETRODUTO DE PVC RIGIDO DE 3/4",12,00M DE FIO 2,5M | M2,CAIXAS,CONEXOES,LUVAS,CURVA E INTERRUPTOR DE EMBUTIR COM | PLACA FOSFORESCENTE,INCLUSIVE ABERTURA E FECHAMENTO DE RASGO | EM ALVENARIA |  | UN | 414.14
15.015.0020-A | INSTALACAO DE PONTO DE LUZ,EMBUTIDO NA LAJE,EQUIVALENTE A 2 | VARAS DE ELETRODUTO DE PVC RIGIDO DE 3/4",12,00M DE FIO 2,5M | M2,CAIXAS,CONEXOES,LUVAS,CURVA E INTERRUPTOR DE EMBUTIR COM | PLACA FOSFORESCENTE,INCLUSIVE ABERTURA E FECHAMENTO DE RASGO | EM ALVENARIA |  | UN | 379.26
15.015.0021-0 | DESCR1: INSTALACAO DE PONTO DE LUZ,APARENTE,EQUIVALENTE A 2 VARAS DE; DESCR2: ELETRODUTO DE PVC RIGIDO DE 3/4",12,00M DE FIO 2,5MM2,CAIXA; DESCR3: S,CONEXOES,LUVAS,CURVA E INTERRUPTOR DE SOBREPOR | UN | 327.4
15.015.0021-A | DESCR1: INSTALACAO DE PONTO DE LUZ,APARENTE,EQUIVALENTE A 2 VARAS DE; DESCR2: ELETRODUTO DE PVC RIGIDO DE 3/4",12,00M DE FIO 2,5MM2,CAIXA; DESCR3: S,CONEXOES,LUVAS,CURVA E INTERRUPTOR DE SOBREPOR | UN | 302.02
15.015.0022-0 | INSTALACAO DE PONTO DE LUZ,INSTALACAO APARENTE COM CANALETA | PERFURADA,SENDO ESTA LIGADA A ELETROCALHA PRINCIPAL(EXCLUSIV | E ESTA)EQUIVALENTE A 1 VARA DE CANALETA E 2 VARAS DE ELETROD | UTO DE PVC RIGIDO DE 3/4",24,00M DE FIO 2,5MM2,CAIXAS,CONEXO | ES,LUVAS,CURVA E INTERRUPTOR DE SOBREPOR |  | UN | 433.62
15.015.0022-A | INSTALACAO DE PONTO DE LUZ,INSTALACAO APARENTE COM CANALETA | PERFURADA,SENDO ESTA LIGADA A ELETROCALHA PRINCIPAL(EXCLUSIV | E ESTA)EQUIVALENTE A 1 VARA DE CANALETA E 2 VARAS DE ELETROD | UTO DE PVC RIGIDO DE 3/4",24,00M DE FIO 2,5MM2,CAIXAS,CONEXO | ES,LUVAS,CURVA E INTERRUPTOR DE SOBREPOR |  | UN | 405.62
15.015.0025-0 | INSTALACAO DE PONTO DE LUZ,EMBUTIDO NA LAJE,EQUIVALENTE A 2 | VARAS DE ELETRODUTO DE PVC RIGIDO DE 1/2",12,00M DE FIO 2,5M | M2,CAIXAS,CONEXOES,LUVAS,CURVA E INTERRUPTOR DE EMBUTIR COM | PLACA FOSFORESCENTE,INCLUSIVE ABERTURA E FECHAMENTO DE RASGO | EM ALVENARIA |  | UN | 317.91
15.015.0025-A | INSTALACAO DE PONTO DE LUZ,EMBUTIDO NA LAJE,EQUIVALENTE A 2 | VARAS DE ELETRODUTO DE PVC RIGIDO DE 1/2",12,00M DE FIO 2,5M | M2,CAIXAS,CONEXOES,LUVAS,CURVA E INTERRUPTOR DE EMBUTIR COM | PLACA FOSFORESCENTE,INCLUSIVE ABERTURA E FECHAMENTO DE RASGO | EM ALVENARIA |  | UN | 291.62
15.015.0026-0 | DESCR1: INSTALACAO DE PONTO DE LUZ,APARENTE,EQUIVALENTE A 2 VARAS DE; DESCR2: ELETRODUTO DE PVC RIGIDO DE 1/2",12,00M DE FIO 2,5MM2,CAIXA; DESCR3: S,CONEXOES,LUVAS,CURVA E INTERRUPTOR DE SOBREPOR | UN | 285.31
15.015.0026-A | DESCR1: INSTALACAO DE PONTO DE LUZ,APARENTE,EQUIVALENTE A 2 VARAS DE; DESCR2: ELETRODUTO DE PVC RIGIDO DE 1/2",12,00M DE FIO 2,5MM2,CAIXA; DESCR3: S,CONEXOES,LUVAS,CURVA E INTERRUPTOR DE SOBREPOR | UN | 263.66
15.015.0027-0 | INSTALACAO DE PONTO DE LUZ,APARENTE COM CANALETA PERFURADA,S | ENDO ESTA LIGADA A ELETROCALHA PRINCIPAL(EXCLUSIVE ESTA),EQU | IVALENTE A 1 VARA DE CANALETA E 2 VARAS DE ELETRODUTO DE PVC | RIGIDO DE 1/2",24,00M DE FIO 2,5MM2,CAIXAS,CONEXOES,LUVAS,C | URVA E INTERRUPTOR DE SOBREPOR |  | UN | 369.78
15.015.0027-A | INSTALACAO DE PONTO DE LUZ,APARENTE COM CANALETA PERFURADA,S | ENDO ESTA LIGADA A ELETROCALHA PRINCIPAL(EXCLUSIVE ESTA),EQU | IVALENTE A 1 VARA DE CANALETA E 2 VARAS DE ELETRODUTO DE PVC | RIGIDO DE 1/2",24,00M DE FIO 2,5MM2,CAIXAS,CONEXOES,LUVAS,C | URVA E INTERRUPTOR DE SOBREPOR |  | UN | 348.13
15.015.0035-0 | INSTALACAO DE UM CONJUNTO DE 2 PONTOS DE LUZ,EMBUTIDO NA LAJ | E,EQUIVALENTE A 5 VARAS DE ELETRODUTO DE PVC RIGIDO DE 3/4", | 33,00M DE FIO 2,5MM2,CAIXAS,CONEXOES,LUVAS,CURVA E INTERRUPT | OR DE EMBUTIR COM PLACA FOSFORESCENTE,INCLUSIVE ABERTURA E F | ECHAMENTO DE RASGO EM ALVENARIA |  | UN | 784.38
15.015.0035-A | INSTALACAO DE UM CONJUNTO DE 2 PONTOS DE LUZ,EMBUTIDO NA LAJ | E,EQUIVALENTE A 5 VARAS DE ELETRODUTO DE PVC RIGIDO DE 3/4", | 33,00M DE FIO 2,5MM2,CAIXAS,CONEXOES,LUVAS,CURVA E INTERRUPT | OR DE EMBUTIR COM PLACA FOSFORESCENTE,INCLUSIVE ABERTURA E F | ECHAMENTO DE RASGO EM ALVENARIA |  | UN | 721.62
15.015.0036-0 | INSTALACAO DE UM CONJUNTO DE 2 PONTOS DE LUZ,APARENTE,EQUIVA | LENTE A 5 VARAS DE ELETRODUTO DE PVC RIGIDO DE 3/4",33,00M D | E FIO 2,5MM2,CAIXAS,CONEXOES,LUVAS,CURVA E INTERRUPTOR DE SO | BREPOR |  |  | UN | 570.25
15.015.0036-A | INSTALACAO DE UM CONJUNTO DE 2 PONTOS DE LUZ,APARENTE,EQUIVA | LENTE A 5 VARAS DE ELETRODUTO DE PVC RIGIDO DE 3/4",33,00M D | E FIO 2,5MM2,CAIXAS,CONEXOES,LUVAS,CURVA E INTERRUPTOR DE SO | BREPOR |  |  | UN | 531.24
15.015.0037-0 | INSTALACAO DE UM CONJUNTO DE 2 PONTOS DE LUZ,APARENTE COM CA | NALETA PERFURADA,SENDO ESTA LIGADA A ELETROCALHA PRINCIPAL(E | XCLUSIVE ESTA),EQUIVALENTE A 1,5 VARAS DE CANALETA E 2 VARAS | DE ELETRODUTO DE PVC RIGIDO DE 3/4",45,00M DE FIO 2,5MM2,CA | IXAS,CONEXOES,LUVAS,CURVA E INTERRUPTOR DE SOBREPOR |  | UN | 650.84
15.015.0037-A | INSTALACAO DE UM CONJUNTO DE 2 PONTOS DE LUZ,APARENTE COM CA | NALETA PERFURADA,SENDO ESTA LIGADA A ELETROCALHA PRINCIPAL(E | XCLUSIVE ESTA),EQUIVALENTE A 1,5 VARAS DE CANALETA E 2 VARAS | DE ELETRODUTO DE PVC RIGIDO DE 3/4",45,00M DE FIO 2,5MM2,CA | IXAS,CONEXOES,LUVAS,CURVA E INTERRUPTOR DE SOBREPOR |  | UN | 609.74
15.015.0040-0 | INSTALACAO DE UM CONJUNTO DE 2 PONTOS DE LUZ,EMBUTIDO NA LAJ | E,EQUIVALENTE A 5 VARAS DE ELETRODUTO DE PVC RIGIDO DE 1/2", | 33,00M DE FIO 2,5MM2,CAIXAS,CONEXOES,LUVAS,CURVA E INTERRUPT | OR DE EMBUTIR COM PLACA FOSFORESCENTE,INCLUSIVE ABERTURA E F | ECHAMENTO DE RASGO EM ALVENARIA |  | UN | 599.1
15.015.0040-A | INSTALACAO DE UM CONJUNTO DE 2 PONTOS DE LUZ,EMBUTIDO NA LAJ | E,EQUIVALENTE A 5 VARAS DE ELETRODUTO DE PVC RIGIDO DE 1/2", | 33,00M DE FIO 2,5MM2,CAIXAS,CONEXOES,LUVAS,CURVA E INTERRUPT | OR DE EMBUTIR COM PLACA FOSFORESCENTE,INCLUSIVE ABERTURA E F | ECHAMENTO DE RASGO EM ALVENARIA |  | UN | 552.31
15.015.0041-0 | INSTALACAO DE UM CONJUNTO DE 2 PONTOS DE LUZ,APARENTE,EQUIVA | LENTE A 5 VARAS DE ELETRODUTO DE PVC RIGIDO DE 1/2",33,00M D | E FIO 2,5MM2,CAIXAS,CONEXOES,LUVAS,CURVA E INTERRUPTOR DE SO | BREPOR |  |  | UN | 520.31
15.015.0041-A | INSTALACAO DE UM CONJUNTO DE 2 PONTOS DE LUZ,APARENTE,EQUIVA | LENTE A 5 VARAS DE ELETRODUTO DE PVC RIGIDO DE 1/2",33,00M D | E FIO 2,5MM2,CAIXAS,CONEXOES,LUVAS,CURVA E INTERRUPTOR DE SO | BREPOR |  |  | UN | 485.1
15.015.0042-0 | INSTALACAO DE UM CONJUNTO DE 2 PONTOS DE LUZ,APARENTE COM CA | NALETA PERFURADA,SENDO ESTA LIGADA A ELETROCALHA PRINCIPAL(E | XCLUSIVE ESTA),EQUIVALENTE A 1,5 VARAS DE CANALETA E 2 VARAS | DE ELETRODUTO DE PVC RIGIDO DE 1/2",45,00M DE FIO 2,5MM2,CA | IXAS,CONEXOES,LUVAS,CURVA E INTERRUPTOR DE SOBREPOR |  | UN | 633.42
15.015.0042-A | INSTALACAO DE UM CONJUNTO DE 2 PONTOS DE LUZ,APARENTE COM CA | NALETA PERFURADA,SENDO ESTA LIGADA A ELETROCALHA PRINCIPAL(E | XCLUSIVE ESTA),EQUIVALENTE A 1,5 VARAS DE CANALETA E 2 VARAS | DE ELETRODUTO DE PVC RIGIDO DE 1/2",45,00M DE FIO 2,5MM2,CA | IXAS,CONEXOES,LUVAS,CURVA E INTERRUPTOR DE SOBREPOR |  | UN | 596.03
15.015.0050-0 | INSTALACAO DE UM CONJUNTO DE 3 PONTOS DE LUZ,EMBUTIDO NA LAJ | E,EQUIVALENTE A 6 VARAS DE ELETRODUTO DE PVC RIGIDO DE 3/4", | 50,00M DE FIO 2,5MM2,CAIXAS,CONEXOES,LUVAS,CURVA E INTERRUPT | OR DE EMBUTIR COM PLACA FOSFORESCENTE,INCLUSIVE ABERTURA E F | ECHAMENTO DE RASGO EM ALVENARIA |  | UN | 1001.42
15.015.0050-A | INSTALACAO DE UM CONJUNTO DE 3 PONTOS DE LUZ,EMBUTIDO NA LAJ | E,EQUIVALENTE A 6 VARAS DE ELETRODUTO DE PVC RIGIDO DE 3/4", | 50,00M DE FIO 2,5MM2,CAIXAS,CONEXOES,LUVAS,CURVA E INTERRUPT | OR DE EMBUTIR COM PLACA FOSFORESCENTE,INCLUSIVE ABERTURA E F | ECHAMENTO DE RASGO EM ALVENARIA |  | UN | 922.44
15.015.0051-0 | INSTALACAO DE UM CONJUNTO DE 3 PONTOS DE LUZ,APARENTE,EQUIVA | LENTE A 6 VARAS DE ELETRODUTO DE PVC RIGIDO DE 3/4",50,00M D | E FIO 2,5MM2,CAIXAS,CONEXOES,LUVAS,CURVA E INTERRUPTOR DE SO | BREPOR |  |  | UN | 744.82
15.015.0051-A | INSTALACAO DE UM CONJUNTO DE 3 PONTOS DE LUZ,APARENTE,EQUIVA | LENTE A 6 VARAS DE ELETRODUTO DE PVC RIGIDO DE 3/4",50,00M D | E FIO 2,5MM2,CAIXAS,CONEXOES,LUVAS,CURVA E INTERRUPTOR DE SO | BREPOR |  |  | UN | 694.33
15.015.0052-0 | INSTALACAO DE UM CONJUNTO DE 3 PONTOS DE LUZ,APARENTE COM CA | NALETA PERFURADA,SENDO ESTA LIGADA A ELETROCALHA PRINCIPAL(E | XCLUSIVE ESTA),EQUIVALENTE A 2,5 VARAS DE CANALETA E 2 VARAS | DE ELETRODUTO DE PVC RIGIDO DE 3/4",62,00M DE FIO 2,5MM2,CA | IXAS,CONEXOES,LUVAS,CURVA E INTERRUPTOR DE SOBREPOR |  | UN | 871.18
15.015.0052-A | INSTALACAO DE UM CONJUNTO DE 3 PONTOS DE LUZ,APARENTE COM CA | NALETA PERFURADA,SENDO ESTA LIGADA A ELETROCALHA PRINCIPAL(E | XCLUSIVE ESTA),EQUIVALENTE A 2,5 VARAS DE CANALETA E 2 VARAS | DE ELETRODUTO DE PVC RIGIDO DE 3/4",62,00M DE FIO 2,5MM2,CA | IXAS,CONEXOES,LUVAS,CURVA E INTERRUPTOR DE SOBREPOR |  | UN | 818.07
15.015.0055-0 | INSTALACAO DE UM CONJUNTO DE 3 PONTOS DE LUZ,EMBUTIDO NA LAJ | E,EQUIVALENTE A 6 VARAS DE ELETRODUTO DE PVC RIGIDO DE 1/2", | 50,00M DE FIO 2,5MM2,CAIXAS,CONEXOES,LUVAS,CURVA E INTERRUPT | OR DE EMBUTIR COM PLACA FOSFORESCENTE,INCLUSIVE ABERTURA E F | ECHAMENTO DE RASGO EM ALVENARIA |  | UN | 773.9
15.015.0055-A | INSTALACAO DE UM CONJUNTO DE 3 PONTOS DE LUZ,EMBUTIDO NA LAJ | E,EQUIVALENTE A 6 VARAS DE ELETRODUTO DE PVC RIGIDO DE 1/2", | 50,00M DE FIO 2,5MM2,CAIXAS,CONEXOES,LUVAS,CURVA E INTERRUPT | OR DE EMBUTIR COM PLACA FOSFORESCENTE,INCLUSIVE ABERTURA E F | ECHAMENTO DE RASGO EM ALVENARIA |  | UN | 714.53
15.015.0056-0 | INSTALACAO DE UM CONJUNTO DE 3 PONTOS DE LUZ,APARENTE,EQUIVA | LENTE A 6 VARAS DE ELETRODUTO DE PVC RIGIDO DE 1/2",50,00M D | E FIO 2,5MM2,CAIXAS,CONEXOES,LUVAS,CURVA E INTERRUPTOR DE SO | BREPOR |  |  | UN | 679.71
15.015.0056-A | INSTALACAO DE UM CONJUNTO DE 3 PONTOS DE LUZ,APARENTE,EQUIVA | LENTE A 6 VARAS DE ELETRODUTO DE PVC RIGIDO DE 1/2",50,00M D | E FIO 2,5MM2,CAIXAS,CONEXOES,LUVAS,CURVA E INTERRUPTOR DE SO | BREPOR |  |  | UN | 634.24
15.015.0057-0 | INSTALACAO DE UM CONJUNTO DE 3 PONTOS DE LUZ,APARENTE COM CA | NALETA PERFURADA,SENDO ESTA LIGADA A ELETROCALHA PRINCIPAL(E | XCLUSIVE ESTA),EQUIVALENTE A 2,5 VARAS DE CANALETA E 2 VARAS | DE ELETRODUTO DE PVC RIGIDO DE 1/2",62,00M DE FIO 2,5MM2,CA | IXAS,CONEXOES,LUVAS,CURVA E INTERRUPTOR DE SOBREPOR |  | UN | 842.68
15.015.0057-A | INSTALACAO DE UM CONJUNTO DE 3 PONTOS DE LUZ,APARENTE COM CA | NALETA PERFURADA,SENDO ESTA LIGADA A ELETROCALHA PRINCIPAL(E | XCLUSIVE ESTA),EQUIVALENTE A 2,5 VARAS DE CANALETA E 2 VARAS | DE ELETRODUTO DE PVC RIGIDO DE 1/2",62,00M DE FIO 2,5MM2,CA | IXAS,CONEXOES,LUVAS,CURVA E INTERRUPTOR DE SOBREPOR |  | UN | 794.81
15.015.0065-0 | INSTALACAO DE UM CONJUNTO DE 4 PONTOS DE LUZ,EMBUTIDO NA LAJ | E,EQUIVALENTE A 7 VARAS DE ELETRODUTO DE PVC RIGIDO DE 3/4", | 50,00M DE FIO 2,5MM2,CAIXAS,CONEXOES,LUVAS,CURVA E INTERRUPT | OR DE EMBUTIR COM PLACA FOSFORESCENTE,INCLUSIVE ABERTURA E F | ECHAMENTO DE RASGO EM ALVENARIA |  | UN | 1088.26
15.015.0065-A | INSTALACAO DE UM CONJUNTO DE 4 PONTOS DE LUZ,EMBUTIDO NA LAJ | E,EQUIVALENTE A 7 VARAS DE ELETRODUTO DE PVC RIGIDO DE 3/4", | 50,00M DE FIO 2,5MM2,CAIXAS,CONEXOES,LUVAS,CURVA E INTERRUPT | OR DE EMBUTIR COM PLACA FOSFORESCENTE,INCLUSIVE ABERTURA E F | ECHAMENTO DE RASGO EM ALVENARIA |  | UN | 1003.42
15.015.0066-0 | INSTALACAO DE UM CONJUNTO DE 4 PONTOS DE LUZ,APARENTE,EQUIVA | LENTE 7 VARAS DE ELETRODUTO DE PVC RIGIDO DE 3/4",50,00M DE | FIO 2,5MM2,CAIXAS,CONEXOES,LUVAS,CURVA E INTERRUPTOR DE SOBR | EPOR |  |  | UN | 789.98
15.015.0066-A | INSTALACAO DE UM CONJUNTO DE 4 PONTOS DE LUZ,APARENTE,EQUIVA | LENTE 7 VARAS DE ELETRODUTO DE PVC RIGIDO DE 3/4",50,00M DE | FIO 2,5MM2,CAIXAS,CONEXOES,LUVAS,CURVA E INTERRUPTOR DE SOBR | EPOR |  |  | UN | 738.39
15.015.0067-0 | INSTALACAO DE UM CONJUNTO DE 4 PONTOS DE LUZ,APARENTE COM CA | NALETA PERFURADA,SENDO ESTA LIGADA A ELETROCALHA PRINCIPAL(E | XCLUSIVE ESTA),EQUIVALENTE A 3.7 VARAS DE CANALETA E 2 VARAS | DE ELETRODUTO DE PVC RIGIDO DE 3/4",62,00M DE FIO 2,5MM2,CA | IXAS,CONEXOES,LUVAS,CURVA E INTERRUPTOR DE SOBREPOR |  | UN | 956.87
15.015.0067-A | INSTALACAO DE UM CONJUNTO DE 4 PONTOS DE LUZ,APARENTE COM CA | NALETA PERFURADA,SENDO ESTA LIGADA A ELETROCALHA PRINCIPAL(E | XCLUSIVE ESTA),EQUIVALENTE A 3.7 VARAS DE CANALETA E 2 VARAS | DE ELETRODUTO DE PVC RIGIDO DE 3/4",62,00M DE FIO 2,5MM2,CA | IXAS,CONEXOES,LUVAS,CURVA E INTERRUPTOR DE SOBREPOR |  | UN | 902.66
15.015.0070-0 | INSTALACAO DE UM CONJUNTO DE 4 PONTOS DE LUZ,EMBUTIDO NA LAJ | E,EQUIVALENTE A 7 VARAS DE ELETRODUTO DE PVC RIGIDO DE 1/2", | 50,00M DE FIO 2,5MM2,CAIXAS,CONEXOES,LUVAS,CURVA E INTERRUPT | OR DE EMBUTIR COM PLACA FOSFORESCENTE,INCLUSIVE ABERTURA E F | ECHAMENTO DE RASGO EM ALVENARIA |  | UN | 850.2
15.015.0070-A | INSTALACAO DE UM CONJUNTO DE 4 PONTOS DE LUZ,EMBUTIDO NA LAJ | E,EQUIVALENTE A 7 VARAS DE ELETRODUTO DE PVC RIGIDO DE 1/2", | 50,00M DE FIO 2,5MM2,CAIXAS,CONEXOES,LUVAS,CURVA E INTERRUPT | OR DE EMBUTIR COM PLACA FOSFORESCENTE,INCLUSIVE ABERTURA E F | ECHAMENTO DE RASGO EM ALVENARIA |  | UN | 785.45
15.015.0071-0 | INSTALACAO DE UM CONJUNTO DE 4 PONTOS DE LUZ,APARENTE,EQUIVA | LENTE A 7 VARAS DE ELETRODUTO DE PVC RIGIDO DE 1/2",50,00M D | E FIO 2,5MM2,CAIXAS,CONEXOES,LUVAS,CURVA E INTERRUPTOR DE SO | BREPOR |  |  | UN | 741.41
15.015.0071-A | INSTALACAO DE UM CONJUNTO DE 4 PONTOS DE LUZ,APARENTE,EQUIVA | LENTE A 7 VARAS DE ELETRODUTO DE PVC RIGIDO DE 1/2",50,00M D | E FIO 2,5MM2,CAIXAS,CONEXOES,LUVAS,CURVA E INTERRUPTOR DE SO | BREPOR |  |  | UN | 692.88
15.015.0072-0 | INSTALACAO DE UM CONJUNTO DE 4 PONTOS DE LUZ,APARENTE COM CA | NALETA PERFURADA,SENDO ESTA LIGADA A ELETROCALHA PRINCIPAL(E | XCLUSIVE ESTA),EQUIVALENTE A 3,5 VARAS DE CANALETA E 2 VARAS | DE ELETRODUTO DE PVC RIGIDO DE 1/2",62,00M DE FIO 2,5MM2,CA | IXAS,CONEXOES,LUVAS,CURVA E INTERRUPTOR DE SOBREPOR |  | UN | 914.47
15.015.0072-A | INSTALACAO DE UM CONJUNTO DE 4 PONTOS DE LUZ,APARENTE COM CA | NALETA PERFURADA,SENDO ESTA LIGADA A ELETROCALHA PRINCIPAL(E | XCLUSIVE ESTA),EQUIVALENTE A 3,5 VARAS DE CANALETA E 2 VARAS | DE ELETRODUTO DE PVC RIGIDO DE 1/2",62,00M DE FIO 2,5MM2,CA | IXAS,CONEXOES,LUVAS,CURVA E INTERRUPTOR DE SOBREPOR |  | UN | 863.31
15.015.0080-0 | INSTALACAO DE UM CONJUNTO DE 5 PONTOS DE LUZ,EMBUTIDO NA LAJ | E,EQUIVALENTE A 8 VARAS DE ELETRODUTO DE PVC RIGIDO DE 3/4", | 57,00M DE FIO 2,5MM2,CAIXAS,CONEXOES,LUVAS,CURVA E INTERRUPT | OR DE EMBUTIR COM PLACA FOSFORESCENTE,INCLUSIVE ABERTURA E F | ECHAMENTO DE RASGO EM ALVENARIA |  | UN | 1230.6
15.015.0080-A | INSTALACAO DE UM CONJUNTO DE 5 PONTOS DE LUZ,EMBUTIDO NA LAJ | E,EQUIVALENTE A 8 VARAS DE ELETRODUTO DE PVC RIGIDO DE 3/4", | 57,00M DE FIO 2,5MM2,CAIXAS,CONEXOES,LUVAS,CURVA E INTERRUPT | OR DE EMBUTIR COM PLACA FOSFORESCENTE,INCLUSIVE ABERTURA E F | ECHAMENTO DE RASGO EM ALVENARIA |  | UN | 1134.67
15.015.0081-0 | INSTALACAO DE UM CONJUNTO DE 5 PONTOS DE LUZ,APARENTE,EQUIVA | LENTE A 8 VARAS DE ELETRODUTO DE PVC RIGIDO DE 3/4",57,00M D | E FIO 2,5MM2,CAIXAS,CONEXOES,LUVAS,CURVA E INTERRUPTOR DE SO | BREPOR |  |  | UN | 891.01
15.015.0081-A | INSTALACAO DE UM CONJUNTO DE 5 PONTOS DE LUZ,APARENTE,EQUIVA | LENTE A 8 VARAS DE ELETRODUTO DE PVC RIGIDO DE 3/4",57,00M D | E FIO 2,5MM2,CAIXAS,CONEXOES,LUVAS,CURVA E INTERRUPTOR DE SO | BREPOR |  |  | UN | 833.07
15.015.0082-0 | INSTALACAO DE UM CONJUNTO DE 5 PONTOS DE LUZ,APARENTE COM CA | NALETA PERFURADA,SENDO ESTA LIGADA A ELETROCALHA PRINCIPAL(E | XCLUSIVE ESTA),EQUIVALENTE A 4.25 VARAS DE CANALETA E 2 VARA | S DE ELETRODUTO DE PVC RIGIDO DE 3/4",69,00M DE FIO 2,5MM2,C | AIXAS,CONEXOES,LUVAS,CURVA E INTERRUPTOR DE SOBREPOR |  | UN | 1084.81
15.015.0082-A | INSTALACAO DE UM CONJUNTO DE 5 PONTOS DE LUZ,APARENTE COM CA | NALETA PERFURADA,SENDO ESTA LIGADA A ELETROCALHA PRINCIPAL(E | XCLUSIVE ESTA),EQUIVALENTE A 4.25 VARAS DE CANALETA E 2 VARA | S DE ELETRODUTO DE PVC RIGIDO DE 3/4",69,00M DE FIO 2,5MM2,C | AIXAS,CONEXOES,LUVAS,CURVA E INTERRUPTOR DE SOBREPOR |  | UN | 1024.26
15.015.0085-0 | INSTALACAO DE UM CONJUNTO DE 5 PONTOS DE LUZ,EMBUTIDO NA LAJ | E,EQUIVALENTE A 8 VARAS DE ELETRODUTO DE PVC RIGIDO DE 1/2", | 57,00M DE FIO 2,5MM2,CAIXAS,CONEXOES,LUVAS,CURVA E INTERRUPT | OR DE EMBUTIR COM PLACA FOSFORESCENTE,INCLUSIVE ABERTURA E F | ECHAMENTO DE RASGO EM ALVENARIA |  | UN | 951.7
15.015.0085-A | INSTALACAO DE UM CONJUNTO DE 5 PONTOS DE LUZ,EMBUTIDO NA LAJ | E,EQUIVALENTE A 8 VARAS DE ELETRODUTO DE PVC RIGIDO DE 1/2", | 57,00M DE FIO 2,5MM2,CAIXAS,CONEXOES,LUVAS,CURVA E INTERRUPT | OR DE EMBUTIR COM PLACA FOSFORESCENTE,INCLUSIVE ABERTURA E F | ECHAMENTO DE RASGO EM ALVENARIA |  | UN | 879.44
15.015.0086-0 | INSTALACAO DE UM CONJUNTO DE 5 PONTOS DE LUZ,APARENTE,EQUIVA | LENTE A 8 VARAS DE ELETRODUTO DE PVC RIGIDO DE 1/2",57,00M D | E FIO 2,5MM2,CAIXAS,CONEXOES,LUVAS,CURVA E INTERRUPTOR DE SO | BREPOR |  |  | UN | 828.66
15.015.0086-A | INSTALACAO DE UM CONJUNTO DE 5 PONTOS DE LUZ,APARENTE,EQUIVA | LENTE A 8 VARAS DE ELETRODUTO DE PVC RIGIDO DE 1/2",57,00M D | E FIO 2,5MM2,CAIXAS,CONEXOES,LUVAS,CURVA E INTERRUPTOR DE SO | BREPOR |  |  | UN | 774.94
15.015.0087-0 | INSTALACAO DE UM CONJUNTO DE 5 PONTOS DE LUZ,APARENTE COM CA | NALETA PERFURADA,SENDO ESTA LIGADA A ELETROCALHA PRINCIPAL(E | XCLUSIVE ESTA),EQUIVALENTE A 4.25 VARAS DE CANALETA E 2 VARA | S DE ELETRODUTO DE PVC RIGIDO DE 1/2",69,00M DE FIO 2,5MM2,C | CAIXAS,CONEXOES,LUVAS,CURVA E INTERRUPTOR DE SOBREPOR |  | UN | 1030.09
15.015.0087-A | INSTALACAO DE UM CONJUNTO DE 5 PONTOS DE LUZ,APARENTE COM CA | NALETA PERFURADA,SENDO ESTA LIGADA A ELETROCALHA PRINCIPAL(E | XCLUSIVE ESTA),EQUIVALENTE A 4.25 VARAS DE CANALETA E 2 VARA | S DE ELETRODUTO DE PVC RIGIDO DE 1/2",69,00M DE FIO 2,5MM2,C | CAIXAS,CONEXOES,LUVAS,CURVA E INTERRUPTOR DE SOBREPOR |  | UN | 973.75
15.015.0095-0 | INSTALACAO DE UM CONJUNTO DE 6 PONTOS DE LUZ,EMBUTIDO NA LAJ | E,EQUIVALENTE A 9 VARAS DE ELETRODUTO DE PVC RIGIDO DE 3/4", | 66,00M DE FIO 2,5MM2,CAIXAS,CONEXOES,LUVAS,CURVA E INTERRUPT | OR DE EMBUTIR COM PLACA FOSFORESCENTE,INCLUSIVE ABERTURA E F | ECHAMENTO DE RASGO EM ALVENARIA |  | UN | 1413.46
15.015.0095-A | INSTALACAO DE UM CONJUNTO DE 6 PONTOS DE LUZ,EMBUTIDO NA LAJ | E,EQUIVALENTE A 9 VARAS DE ELETRODUTO DE PVC RIGIDO DE 3/4", | 66,00M DE FIO 2,5MM2,CAIXAS,CONEXOES,LUVAS,CURVA E INTERRUPT | OR DE EMBUTIR COM PLACA FOSFORESCENTE,INCLUSIVE ABERTURA E F | ECHAMENTO DE RASGO EM ALVENARIA |  | UN | 1302.75
15.015.0096-0 | INSTALACAO DE UM CONJUNTO DE 6 PONTOS DE LUZ,APARENTE,EQUIVA | LENTE A 9 VARAS DE ELETRODUTO DE PVC RIGIDO DE 3/4",66,00M D | E FIO 2,5MM2,CAIXAS,CONEXOES,LUVAS,CURVA E INTERRUPTOR DE SO | BREPOR |  |  | UN | 1031.4
15.015.0096-A | INSTALACAO DE UM CONJUNTO DE 6 PONTOS DE LUZ,APARENTE,EQUIVA | LENTE A 9 VARAS DE ELETRODUTO DE PVC RIGIDO DE 3/4",66,00M D | E FIO 2,5MM2,CAIXAS,CONEXOES,LUVAS,CURVA E INTERRUPTOR DE SO | BREPOR |  |  | UN | 963.44
15.015.0097-0 | INSTALACAO DE UM CONJUNTO DE 6 PONTOS DE LUZ,APARENTE COM CA | NALETA PERFURADA,SENDO ESTA LIGADA A ELETROCALHA PRINCIPAL(E | XCLUSIVE ESTA),EQUIVALENTE A 5 VARAS DE CANALETA E 2 VARAS D | E ELETRODUTO DE PVC RIGIDO DE 3/4",78,00M DE FIO 2,5MM2,CAIX | AS,CONEXOES,LUVAS,CURVA E INTERRUPTOR DE SOBREPOR |  | UN | 1252.13
15.015.0097-A | INSTALACAO DE UM CONJUNTO DE 6 PONTOS DE LUZ,APARENTE COM CA | NALETA PERFURADA,SENDO ESTA LIGADA A ELETROCALHA PRINCIPAL(E | XCLUSIVE ESTA),EQUIVALENTE A 5 VARAS DE CANALETA E 2 VARAS D | E ELETRODUTO DE PVC RIGIDO DE 3/4",78,00M DE FIO 2,5MM2,CAIX | AS,CONEXOES,LUVAS,CURVA E INTERRUPTOR DE SOBREPOR |  | UN | 1181.55
15.015.0100-0 | INSTALACAO DE UM CONJUNTO DE 6 PONTOS DE LUZ,EMBUTIDO NA LAJ | E,EQUIVALENTE A 9 VARAS DE ELETRODUTO DE PVC RIGIDO DE 1/2", | 66,00M DE FIO 2,5MM2,CAIXAS,CONEXOES,LUVAS,CURVA E INTERRUPT | OR DE EMBUTIR COM PLACA FOSFORESCENTE,INCLUSIVE ABERTURA E F | ECHAMENTO DE RASGO EM ALVENARIA |  | UN | 1099.31
15.015.0100-A | INSTALACAO DE UM CONJUNTO DE 6 PONTOS DE LUZ,EMBUTIDO NA LAJ | E,EQUIVALENTE A 9 VARAS DE ELETRODUTO DE PVC RIGIDO DE 1/2", | 66,00M DE FIO 2,5MM2,CAIXAS,CONEXOES,LUVAS,CURVA E INTERRUPT | OR DE EMBUTIR COM PLACA FOSFORESCENTE,INCLUSIVE ABERTURA E F | ECHAMENTO DE RASGO EM ALVENARIA |  | UN | 1015.3
15.015.0101-0 | INSTALACAO DE UM CONJUNTO DE 6 PONTOS DE LUZ,APARENTE,EQUIVA | LENTE A 9 VARAS DE ELETRODUTO DE PVC RIGIDO DE 1/2",66,00M D | E FIO 2,5MM2,CAIXAS,CONEXOES,LUVAS,CURVA E INTERRUPTOR DE SO | BREPOR |  |  | UN | 960.87
15.015.0101-A | INSTALACAO DE UM CONJUNTO DE 6 PONTOS DE LUZ,APARENTE,EQUIVA | LENTE A 9 VARAS DE ELETRODUTO DE PVC RIGIDO DE 1/2",66,00M D | E FIO 2,5MM2,CAIXAS,CONEXOES,LUVAS,CURVA E INTERRUPTOR DE SO | BREPOR |  |  | UN | 897.72
15.015.0102-0 | INSTALACAO DE UM CONJUNTO DE 6 PONTOS DE LUZ,APARENTE COM CA | NALETA PERFURADA,SENDO ESTA LIGADA A ELETROCALHA PRINCIPAL(E | XCLUSIVE ESTA),EQUIVALENTE A 5 VARAS DE CANALETA E 2 VARAS D | E ELETRODUTO DE PVC RIGIDO DE 1/2",78,00M DE FIO 2,5MM2,CAIX | AS,CONEXOES,LUVAS,CURVA E INTERRUPTOR DE SOBREPOR |  | UN | 1187.83
15.015.0102-A | INSTALACAO DE UM CONJUNTO DE 6 PONTOS DE LUZ,APARENTE COM CA | NALETA PERFURADA,SENDO ESTA LIGADA A ELETROCALHA PRINCIPAL(E | XCLUSIVE ESTA),EQUIVALENTE A 5 VARAS DE CANALETA E 2 VARAS D | E ELETRODUTO DE PVC RIGIDO DE 1/2",78,00M DE FIO 2,5MM2,CAIX | AS,CONEXOES,LUVAS,CURVA E INTERRUPTOR DE SOBREPOR |  | UN | 1122.05
15.015.0104-0 | INSTALACAO DE UM CONJUNTO DE 8 PONTOS DE LUZ,EMBUTIDO NA LAJ | E,EQUIVALENTE A 10 VARAS DE ELETRODUTO DE PVC RIGIDO DE 3/4" | ,80,00M DE FIO 2,5MM2,CAIXAS,CONEXOES,LUVAS,CURVA E INTERRUP | TOR DE EMBUTIR COM PLACA FOSFORESCENTE,INCLUSIVE ABERTURA E | FECHAMENTO DE RASGO EM ALVENARIA |  | UN | 1621
15.015.0104-A | INSTALACAO DE UM CONJUNTO DE 8 PONTOS DE LUZ,EMBUTIDO NA LAJ | E,EQUIVALENTE A 10 VARAS DE ELETRODUTO DE PVC RIGIDO DE 3/4" | ,80,00M DE FIO 2,5MM2,CAIXAS,CONEXOES,LUVAS,CURVA E INTERRUP | TOR DE EMBUTIR COM PLACA FOSFORESCENTE,INCLUSIVE ABERTURA E | FECHAMENTO DE RASGO EM ALVENARIA |  | UN | 1497.03
15.015.0105-0 | INSTALACAO DE UM CONJUNTO DE 8 PONTOS DE LUZ,APARENTE,EQUIVA | LENTE A 10 VARAS DE ELETRODUTO DE PVC RIGIDO DE 3/4",80,00M | DE FIO 2,5MM2,CAIXAS,CONEXOES,LUVAS,CURVA E INTERRUPTOR DE S | OBREPOR |  |  | UN | 1207.57
15.015.0105-A | INSTALACAO DE UM CONJUNTO DE 8 PONTOS DE LUZ,APARENTE,EQUIVA | LENTE A 10 VARAS DE ELETRODUTO DE PVC RIGIDO DE 3/4",80,00M | DE FIO 2,5MM2,CAIXAS,CONEXOES,LUVAS,CURVA E INTERRUPTOR DE S | OBREPOR |  |  | UN | 1129.76
15.015.0106-0 | INSTALACAO DE UM CONJUNTO DE 8 PONTOS DE LUZ,APARENTE COM CA | NALETA PERFURADA,SENDO ESTA LIGADA A ELETROCALHA PRINCIPAL(E | XCLUSIVE ESTA),EQUIVALENTE A 6,75 VARAS DE CANALETA E 2 VARA | S DE ELETRODUTO DE PVC RIGIDO DE 3/4",92,00M DE FIO 2,5MM2,C | AIXAS,CONEXOES,LUVAS,CURVA E INTERRUPTOR DE SOBREPOR |  | UN | 1512.59
15.015.0106-A | INSTALACAO DE UM CONJUNTO DE 8 PONTOS DE LUZ,APARENTE COM CA | NALETA PERFURADA,SENDO ESTA LIGADA A ELETROCALHA PRINCIPAL(E | XCLUSIVE ESTA),EQUIVALENTE A 6,75 VARAS DE CANALETA E 2 VARA | S DE ELETRODUTO DE PVC RIGIDO DE 3/4",92,00M DE FIO 2,5MM2,C | AIXAS,CONEXOES,LUVAS,CURVA E INTERRUPTOR DE SOBREPOR |  | UN | 1432.17
15.015.0107-0 | INSTALACAO DE UM CONJUNTO DE 2 PONTOS DE LUZ,EMBUTIDO NA LAJ | E,EQUIVALENTE A 3 VARAS DE ELETRODUTO DE PVC RIGIDO DE 3/4", | 20,00M DE FIO 2,5MM2,CAIXAS,CONEXOES,LUVAS E CONSIDERANDO O | CONTROLE DOS PONTOS DIRETO NO Q.D.L,INCLUSIVE ABERTURA E FEC | HAMENTO DE RASGO EM ALVENARIA |  | UN | 640.13
15.015.0107-A | INSTALACAO DE UM CONJUNTO DE 2 PONTOS DE LUZ,EMBUTIDO NA LAJ | E,EQUIVALENTE A 3 VARAS DE ELETRODUTO DE PVC RIGIDO DE 3/4", | 20,00M DE FIO 2,5MM2,CAIXAS,CONEXOES,LUVAS E CONSIDERANDO O | CONTROLE DOS PONTOS DIRETO NO Q.D.L,INCLUSIVE ABERTURA E FEC | HAMENTO DE RASGO EM ALVENARIA |  | UN | 584.78
15.015.0108-0 | INSTALACAO DE UM CONJUNTO DE 2 PONTOS DE LUZ,APARENTE,EQUIVA | LENTE A 3 VARAS DE ELETRODUTO DE PVC RIGIDO DE 3/4",20,00M D | E FIO 2,5MM2,CAIXAS,CONEXOES,LUVAS E CONSIDERANDO O CONTROLE | DOS PONTOS DIRETO NO Q.D.L |  |  | UN | 512.73
15.015.0108-A | INSTALACAO DE UM CONJUNTO DE 2 PONTOS DE LUZ,APARENTE,EQUIVA | LENTE A 3 VARAS DE ELETRODUTO DE PVC RIGIDO DE 3/4",20,00M D | E FIO 2,5MM2,CAIXAS,CONEXOES,LUVAS E CONSIDERANDO O CONTROLE | DOS PONTOS DIRETO NO Q.D.L |  |  | UN | 471.63
15.015.0109-0 | INSTALACAO DE UM CONJUNTO DE 2 PONTOS DE LUZ,APARENTE COM CA | NALETA PERFURADA,SENDO ESTA LIGADA A ELETROCALHA PRINCIPAL(E | XCLUSIVE ESTA),EQUIVALENTE A 2,5 VARAS DE CANALETA E 2 VARAS | DE ELETRODUTO DE PVC RIGIDO DE 3/4",32,00M DE FIO 2,5MM2,CA | IXAS,CONEXOES,LUVAS E CONSIDERANDO O CONTROLE DOS PONTOS DIR | ETO NO Q.D.L. | UN | 686.7
15.015.0109-A | INSTALACAO DE UM CONJUNTO DE 2 PONTOS DE LUZ,APARENTE COM CA | NALETA PERFURADA,SENDO ESTA LIGADA A ELETROCALHA PRINCIPAL(E | XCLUSIVE ESTA),EQUIVALENTE A 2,5 VARAS DE CANALETA E 2 VARAS | DE ELETRODUTO DE PVC RIGIDO DE 3/4",32,00M DE FIO 2,5MM2,CA | IXAS,CONEXOES,LUVAS E CONSIDERANDO O CONTROLE DOS PONTOS DIR | ETO NO Q.D.L. | UN | 642.97
15.015.0114-0 | INSTALACAO DE UM CONJUNTO DE 2 PONTOS DE LUZ,EMBUTIDO NA LAJ | E,EQUIVALENTE A 3 VARAS DE ELETRODUTO DE PVC RIGIDO DE 1/2", | 20,00M DE FIO 2,5MM2,CAIXAS,CONEXOES,LUVAS E CONSIDERANDO O | CONTROLE DOS PONTOS DIRETO NO Q.D.L,INCLUSIVE ABERTURA E FEC | HAMENTO DE RASGO EM ALVENARIA |  | UN | 552.65
15.015.0114-A | INSTALACAO DE UM CONJUNTO DE 2 PONTOS DE LUZ,EMBUTIDO NA LAJ | E,EQUIVALENTE A 3 VARAS DE ELETRODUTO DE PVC RIGIDO DE 1/2", | 20,00M DE FIO 2,5MM2,CAIXAS,CONEXOES,LUVAS E CONSIDERANDO O | CONTROLE DOS PONTOS DIRETO NO Q.D.L,INCLUSIVE ABERTURA E FEC | HAMENTO DE RASGO EM ALVENARIA |  | UN | 504.59
15.015.0117-0 | INSTALACAO DE UM CONJUNTO DE 2 PONTOS DE LUZ,APARENTE,EQUIVA | LENTE A 3 VARAS DE ELETRODUTO DE PVC RIGIDO DE 1/2",20,00M D | E FIO 2,5MM2,CAIXAS,CONEXOES,LUVAS E CONSIDERANDO O CONTROLE | DOS PONTOS DIRETO NO Q.D.L |  |  | UN | 506.46
15.015.0117-A | INSTALACAO DE UM CONJUNTO DE 2 PONTOS DE LUZ,APARENTE,EQUIVA | LENTE A 3 VARAS DE ELETRODUTO DE PVC RIGIDO DE 1/2",20,00M D | E FIO 2,5MM2,CAIXAS,CONEXOES,LUVAS E CONSIDERANDO O CONTROLE | DOS PONTOS DIRETO NO Q.D.L |  |  | UN | 465.36
15.015.0118-0 | INSTALACAO DE UM CONJUNTO DE 2 PONTOS DE LUZ,APARENTE COM CA | NALETA PERFURADA,SENDO ESTA LIGADA A ELETROCALHA PRINCIPAL(E | XCLUSIVE ESTA),EQUIVALENTE A 2,5 VARAS DE CANALETA E 2 VARAS | DE ELETRODUTO DE PVC RIGIDO DE 1/2",32,00M DE FIO 2,5MM2,CA | IXAS,CONEXOES,LUVAS E CONSIDERANDO O CONTROLE DOS PONTOS DIR | ETO NO Q.D.L | UN | 683.88
15.015.0118-A | INSTALACAO DE UM CONJUNTO DE 2 PONTOS DE LUZ,APARENTE COM CA | NALETA PERFURADA,SENDO ESTA LIGADA A ELETROCALHA PRINCIPAL(E | XCLUSIVE ESTA),EQUIVALENTE A 2,5 VARAS DE CANALETA E 2 VARAS | DE ELETRODUTO DE PVC RIGIDO DE 1/2",32,00M DE FIO 2,5MM2,CA | IXAS,CONEXOES,LUVAS E CONSIDERANDO O CONTROLE DOS PONTOS DIR | ETO NO Q.D.L | UN | 640.15
15.015.0119-0 | INSTALACAO DE UM CONJUNTO DE 3 PONTOS DE LUZ,EMBUTIDO NA LAJ | E,EQUIVALENTE A 5 VARAS DE ELETRODUTO DE PVC RIGIDO DE 3/4", | 30,00M DE FIO 2,5MM2,CAIXAS,CONEXOES,LUVAS E CONSIDERANDO O | CONTROLE DOS PONTOS DIRETO NO Q.D.L,INCLUSIVE ABERTURA E FEC | HAMENTO DE RASGO EM ALVENARIA |  | UN | 837.18
15.015.0119-A | INSTALACAO DE UM CONJUNTO DE 3 PONTOS DE LUZ,EMBUTIDO NA LAJ | E,EQUIVALENTE A 5 VARAS DE ELETRODUTO DE PVC RIGIDO DE 3/4", | 30,00M DE FIO 2,5MM2,CAIXAS,CONEXOES,LUVAS E CONSIDERANDO O | CONTROLE DOS PONTOS DIRETO NO Q.D.L,INCLUSIVE ABERTURA E FEC | HAMENTO DE RASGO EM ALVENARIA |  | UN | 767.09
15.015.0121-0 | INSTALACAO DE UM CONJUNTO DE 3 PONTOS DE LUZ,APARENTE,EQUIVA | LENTE A 5 VARAS DE ELETRODUTO DE PVC RIGIDO DE 3/4",30,00M D | E FIO 2,5MM2,CAIXAS,CONEXOES,LUVAS E CONSIDERANDO O CONTROLE | DOS PONTOS DIRETO NO Q.D.L |  |  | UN | 624.86
15.015.0121-A | INSTALACAO DE UM CONJUNTO DE 3 PONTOS DE LUZ,APARENTE,EQUIVA | LENTE A 5 VARAS DE ELETRODUTO DE PVC RIGIDO DE 3/4",30,00M D | E FIO 2,5MM2,CAIXAS,CONEXOES,LUVAS E CONSIDERANDO O CONTROLE | DOS PONTOS DIRETO NO Q.D.L |  |  | UN | 578.51
15.015.0122-0 | INSTALACAO DE UM CONJUNTO DE 3 PONTOS DE LUZ,APARENTE COM CA | NALETA PERFURADA,SENDO ESTA LIGADA A ELETROCALHA PRINCIPAL(E | XCLUSIVE ESTA),EQUIVALENTE A 3,5 VARAS DE CANALETA E 2 VARAS | DE ELETRODUTO DE PVC RIGIDO DE 3/4",42,00M DE FIO 2,5MM2,CA | IXAS,CONEXOES,LUVAS E CONSIDERANDO O CONTROLE DOS PONTOS DIR | ETO NO Q.D.L | UN | 816.63
15.015.0122-A | INSTALACAO DE UM CONJUNTO DE 3 PONTOS DE LUZ,APARENTE COM CA | NALETA PERFURADA,SENDO ESTA LIGADA A ELETROCALHA PRINCIPAL(E | XCLUSIVE ESTA),EQUIVALENTE A 3,5 VARAS DE CANALETA E 2 VARAS | DE ELETRODUTO DE PVC RIGIDO DE 3/4",42,00M DE FIO 2,5MM2,CA | IXAS,CONEXOES,LUVAS E CONSIDERANDO O CONTROLE DOS PONTOS DIR | ETO NO Q.D.L | UN | 767.66
15.015.0123-0 | INSTALACAO DE UM CONJUNTO DE 3 PONTOS DE LUZ,EMBUTIDO NA LAJ | E,EQUIVALENTE A 5 VARAS DE ELETRODUTO DE PVC RIGIDO DE 1/2", | 30,00M DE FIO 2,5MM2,CAIXAS,CONEXOES,LUVAS E CONSIDERANDO O | CONTROLE DOS PONTOS DIRETO NO Q.D.L,INCLUSIVE ABERTURA E FEC | HAMENTO DE RASGO EM ALVENARIA |  | UN | 691.66
15.015.0123-A | INSTALACAO DE UM CONJUNTO DE 3 PONTOS DE LUZ,EMBUTIDO NA LAJ | E,EQUIVALENTE A 5 VARAS DE ELETRODUTO DE PVC RIGIDO DE 1/2", | 30,00M DE FIO 2,5MM2,CAIXAS,CONEXOES,LUVAS E CONSIDERANDO O | CONTROLE DOS PONTOS DIRETO NO Q.D.L,INCLUSIVE ABERTURA E FEC | HAMENTO DE RASGO EM ALVENARIA |  | UN | 633.72
15.015.0124-0 | INSTALACAO DE UM CONJUNTO DE 3 PONTOS DE LUZ,APARENTE,EQUIVA | LENTE A 5 VARAS DE ELETRODUTO DE PVC RIGIDO DE 1/2",30,00M D | E FIO 2,5MM2,CAIXAS,CONEXOES,LUVAS E CONSIDERANDO O CONTROLE | DOS PONTOS DIRETO NO Q.D.L |  |  | UN | 614.68
15.015.0124-A | INSTALACAO DE UM CONJUNTO DE 3 PONTOS DE LUZ,APARENTE,EQUIVA | LENTE A 5 VARAS DE ELETRODUTO DE PVC RIGIDO DE 1/2",30,00M D | E FIO 2,5MM2,CAIXAS,CONEXOES,LUVAS E CONSIDERANDO O CONTROLE | DOS PONTOS DIRETO NO Q.D.L |  |  | UN | 568.33
15.015.0126-0 | INSTALACAO DE UM CONJUNTO DE 3 PONTOS DE LUZ,APARENTE COM CA | NALETA PERFURADA,SENDO ESTA LIGADA A ELETROCALHA PRINCIPAL(E | XCLUSIVE ESTA),EQUIVALENTE A 3,5 VARAS DE CANALETA E 2 VARAS | DE ELETRODUTO DE PVC RIGIDO DE 1/2",42,00M DE FIO 2,5MM2,CA | IXAS,CONEXOES,LUVAS E CONSIDERANDO O CONTROLE DOS PONTOS DIR | ETO NO Q.D.L | UN | 822.06
15.015.0126-A | INSTALACAO DE UM CONJUNTO DE 3 PONTOS DE LUZ,APARENTE COM CA | NALETA PERFURADA,SENDO ESTA LIGADA A ELETROCALHA PRINCIPAL(E | XCLUSIVE ESTA),EQUIVALENTE A 3,5 VARAS DE CANALETA E 2 VARAS | DE ELETRODUTO DE PVC RIGIDO DE 1/2",42,00M DE FIO 2,5MM2,CA | IXAS,CONEXOES,LUVAS E CONSIDERANDO O CONTROLE DOS PONTOS DIR | ETO NO Q.D.L | UN | 773.09
15.015.0127-0 | INSTALACAO DE UM CONJUNTO DE 4 PONTOS DE LUZ,EMBUTIDO NA LAJ | E,EQUIVALENTE A 6 VARAS DE ELETRODUTO DE PVC RIGIDO DE 3/4", | 40,00M DE FIO 2,5MM2,CAIXAS,CONEXOES,LUVAS E CONSIDERANDO O | CONTROLE DOS PONTOS DIRETO NO Q.D.L,INCLUSIVE ABERTURA E FEC | HAMENTO DE RASGO EM ALVENARIA |  | UN | 863.83
15.015.0127-A | INSTALACAO DE UM CONJUNTO DE 4 PONTOS DE LUZ,EMBUTIDO NA LAJ | E,EQUIVALENTE A 6 VARAS DE ELETRODUTO DE PVC RIGIDO DE 3/4", | 40,00M DE FIO 2,5MM2,CAIXAS,CONEXOES,LUVAS E CONSIDERANDO O | CONTROLE DOS PONTOS DIRETO NO Q.D.L,INCLUSIVE ABERTURA E FEC | HAMENTO DE RASGO EM ALVENARIA |  | UN | 796.43
15.015.0128-0 | INSTALACAO DE UM CONJUNTO DE 4 PONTOS DE LUZ,APARENTE,EQUIVA | LENTE A 6 VARAS DE ELETRODUTO DE PVC RIGIDO DE 3/4",40,00M D | E FIO 2,5MM2,CAIXAS,CONEXOES,LUVAS E CONSIDERANDO O CONTROLE | DOS PONTOS DIRETO NO Q.D.L |  |  | UN | 609.04
15.015.0128-A | INSTALACAO DE UM CONJUNTO DE 4 PONTOS DE LUZ,APARENTE,EQUIVA | LENTE A 6 VARAS DE ELETRODUTO DE PVC RIGIDO DE 3/4",40,00M D | E FIO 2,5MM2,CAIXAS,CONEXOES,LUVAS E CONSIDERANDO O CONTROLE | DOS PONTOS DIRETO NO Q.D.L |  |  | UN | 570.13
15.015.0129-0 | INSTALACAO DE UM CONJUNTO DE 4 PONTOS DE LUZ,APARENTE COM CA | NALETA PERFURADA,SENDO ESTA LIGADA A ELETROCALHA PRINCIPAL(E | XCLUSIVE ESTA),EQUIVALENTE A 4.35 VARAS DE CANALETA E 2 VARA | S DE ELETRODUTO DE PVC RIGIDO DE 3/4",52,00M DE FIO 2,5MM2,C | AIXAS,CONEXOES,LUVAS E CONSIDERANDO O CONTROLE DOS PONTOS DI | RETO NO Q.D.L | UN | 840.8
15.015.0129-A | INSTALACAO DE UM CONJUNTO DE 4 PONTOS DE LUZ,APARENTE COM CA | NALETA PERFURADA,SENDO ESTA LIGADA A ELETROCALHA PRINCIPAL(E | XCLUSIVE ESTA),EQUIVALENTE A 4.35 VARAS DE CANALETA E 2 VARA | S DE ELETRODUTO DE PVC RIGIDO DE 3/4",52,00M DE FIO 2,5MM2,C | AIXAS,CONEXOES,LUVAS E CONSIDERANDO O CONTROLE DOS PONTOS DI | RETO NO Q.D.L | UN | 799.1
15.015.0130-0 | INSTALACAO DE UM CONJUNTO DE 4 PONTOS DE LUZ,EMBUTIDO NA LAJ | E,EQUIVALENTE A 6 VARAS DE ELETRODUTO DE PVC RIGIDO DE 1/2", | 40,00M DE FIO 2,5MM2,CAIXAS,CONEXOES,LUVAS E CONSIDERANDO O | CONTROLE DOS PONTOS DIRETO NO Q.D.L,INCLUSIVE ABERTURA E FEC | HAMENTO DE RASGO EM ALVENARIA |  | UN | 646.76
15.015.0130-A | INSTALACAO DE UM CONJUNTO DE 4 PONTOS DE LUZ,EMBUTIDO NA LAJ | E,EQUIVALENTE A 6 VARAS DE ELETRODUTO DE PVC RIGIDO DE 1/2", | 40,00M DE FIO 2,5MM2,CAIXAS,CONEXOES,LUVAS E CONSIDERANDO O | CONTROLE DOS PONTOS DIRETO NO Q.D.L,INCLUSIVE ABERTURA E FEC | HAMENTO DE RASGO EM ALVENARIA |  | UN | 597.89
15.015.0131-0 | INSTALACAO DE UM CONJUNTO DE 4 PONTOS DE LUZ,APARENTE,EQUIVA | LENTE A 6 VARAS DE ELETRODUTO DE PVC RIGIDO DE 1/2",40,00M D | E FIO 2,5MM2,CAIXAS,CONEXOES,LUVAS E CONSIDERANDO O CONTROLE | DOS PONTOS DIRETO NO Q.D.L |  |  | UN | 554.39
15.015.0131-A | INSTALACAO DE UM CONJUNTO DE 4 PONTOS DE LUZ,APARENTE,EQUIVA | LENTE A 6 VARAS DE ELETRODUTO DE PVC RIGIDO DE 1/2",40,00M D | E FIO 2,5MM2,CAIXAS,CONEXOES,LUVAS E CONSIDERANDO O CONTROLE | DOS PONTOS DIRETO NO Q.D.L |  |  | UN | 519.41
15.015.0132-0 | INSTALACAO DE UM CONJUNTO DE 4 PONTOS DE LUZ,APARENTE COM CA | NALETA PERFURADA,SENDO ESTA LIGADA A ELETROCALHA PRINCIPAL(E | XCLUSIVE ESTA),EQUIVALENTE A 4,25 VARAS DE CANALETA E 2 VARA | S DE ELETRODUTO DE PVC RIGIDO DE 1/2",52,00M DE FIO 2,5MM2,C | AIXAS,CONEXOES,LUVAS E CONSIDERANDO O CONTROLE DOS PONTOS DI | RETO NO Q.D.L | UN | 783.57
15.015.0132-A | INSTALACAO DE UM CONJUNTO DE 4 PONTOS DE LUZ,APARENTE COM CA | NALETA PERFURADA,SENDO ESTA LIGADA A ELETROCALHA PRINCIPAL(E | XCLUSIVE ESTA),EQUIVALENTE A 4,25 VARAS DE CANALETA E 2 VARA | S DE ELETRODUTO DE PVC RIGIDO DE 1/2",52,00M DE FIO 2,5MM2,C | AIXAS,CONEXOES,LUVAS E CONSIDERANDO O CONTROLE DOS PONTOS DI | RETO NO Q.D.L | UN | 745.98
15.015.0135-0 | INSTALACAO DE UM CONJUNTO DE 5 PONTOS DE LUZ,EMBUTIDO NA LAJ | E,EQUIVALENTE A 7 VARAS DE ELETRODUTO DE PVC RIGIDO DE 3/4", | 45,00M DE FIO 2,5MM2,CAIXAS,CONEXOES,LUVAS E CONSIDERANDO O | CONTROLE DOS PONTOS DIRETO NO Q.D.L,INCLUSIVE ABERTURA E FEC | HAMENTO DE RASGO EM ALVENARIA |  | UN | 995.16
15.015.0135-A | INSTALACAO DE UM CONJUNTO DE 5 PONTOS DE LUZ,EMBUTIDO NA LAJ | E,EQUIVALENTE A 7 VARAS DE ELETRODUTO DE PVC RIGIDO DE 3/4", | 45,00M DE FIO 2,5MM2,CAIXAS,CONEXOES,LUVAS E CONSIDERANDO O | CONTROLE DOS PONTOS DIRETO NO Q.D.L,INCLUSIVE ABERTURA E FEC | HAMENTO DE RASGO EM ALVENARIA |  | UN | 917.76
15.015.0136-0 | INSTALACAO DE UM CONJUNTO DE 5 PONTOS DE LUZ,APARENTE,EQUIVA | LENTE A 7 VARAS DE ELETRODUTO DE PVC RIGIDO DE 3/4",45,00M D | E FIO 2,5MM2,CAIXAS,CONEXOES,LUVAS E CONSIDERANDO O CONTROLE | DOS PONTOS DIRETO NO Q.D.L |  |  | UN | 697.9
15.015.0136-A | INSTALACAO DE UM CONJUNTO DE 5 PONTOS DE LUZ,APARENTE,EQUIVA | LENTE A 7 VARAS DE ELETRODUTO DE PVC RIGIDO DE 3/4",45,00M D | E FIO 2,5MM2,CAIXAS,CONEXOES,LUVAS E CONSIDERANDO O CONTROLE | DOS PONTOS DIRETO NO Q.D.L |  |  | UN | 653.75
15.015.0137-0 | INSTALACAO DE UM CONJUNTO DE 5 PONTOS DE LUZ,APARENTE COM CA | NALETA PERFURADA,SENDO ESTA LIGADA A ELETROCALHA PRINCIPAL(E | XCLUSIVE ESTA),EQUIVALENTE A 6 VARAS DE CANALETA E 2 VARAS D | E ELETRODUTO DE PVC RIGIDO DE 3/4",57,00M DE FIO 2,5MM2,CAIX | AS,CONEXOES,LUVAS E CONSIDERANDO O CONTROLE DOS PONTOS DIRET | O NO Q.D.L | UN | 1003.83
15.015.0137-A | INSTALACAO DE UM CONJUNTO DE 5 PONTOS DE LUZ,APARENTE COM CA | NALETA PERFURADA,SENDO ESTA LIGADA A ELETROCALHA PRINCIPAL(E | XCLUSIVE ESTA),EQUIVALENTE A 6 VARAS DE CANALETA E 2 VARAS D | E ELETRODUTO DE PVC RIGIDO DE 3/4",57,00M DE FIO 2,5MM2,CAIX | AS,CONEXOES,LUVAS E CONSIDERANDO O CONTROLE DOS PONTOS DIRET | O NO Q.D.L | UN | 957.06
15.015.0140-0 | INSTALACAO DE UM CONJUNTO DE 5 PONTOS DE LUZ,EMBUTIDO NA LAJ | E,EQUIVALENTE A 7 VARAS DE ELETRODUTO DE PVC RIGIDO DE 1/2", | 45,00M DE FIO 2,5MM2,CAIXAS,CONEXOES,LUVAS E CONSIDERANDO O | CONTROLE DOS PONTOS DIRETO NO Q.D.L,INCLUSIVE ABERTURA E FEC | HAMENTO DE RASGO EM ALVENARIA |  | UN | 750.61
15.015.0140-A | INSTALACAO DE UM CONJUNTO DE 5 PONTOS DE LUZ,EMBUTIDO NA LAJ | E,EQUIVALENTE A 7 VARAS DE ELETRODUTO DE PVC RIGIDO DE 1/2", | 45,00M DE FIO 2,5MM2,CAIXAS,CONEXOES,LUVAS E CONSIDERANDO O | CONTROLE DOS PONTOS DIRETO NO Q.D.L,INCLUSIVE ABERTURA E FEC | HAMENTO DE RASGO EM ALVENARIA |  | UN | 693.91
15.015.0141-0 | INSTALACAO DE UM CONJUNTO DE 5 PONTOS DE LUZ,APARENTE,EQUIVA | LENTE A 7 VARAS DE ELETRODUTO DE PVC RIGIDO DE 1/2",45,00M D | E FIO 2,5MM2,CAIXAS,CONEXOES,LUVAS E CONSIDERANDO O CONTROLE | DOS PONTOS DIRETO NO Q.D.L |  |  | UN | 642.83
15.015.0141-A | INSTALACAO DE UM CONJUNTO DE 5 PONTOS DE LUZ,APARENTE,EQUIVA | LENTE A 7 VARAS DE ELETRODUTO DE PVC RIGIDO DE 1/2",45,00M D | E FIO 2,5MM2,CAIXAS,CONEXOES,LUVAS E CONSIDERANDO O CONTROLE | DOS PONTOS DIRETO NO Q.D.L |  |  | UN | 602.36
15.015.0142-0 | INSTALACAO DE UM CONJUNTO DE 5 PONTOS DE LUZ,APARENTE COM CA | NALETA PERFURADA,SENDO ESTA LIGADA A ELETROCALHA PRINCIPAL(E | XCLUSIVE ESTA),EQUIVALENTE A 5 VARAS DE CANALETA E 2 VARAS D | E ELETRODUTO DE PVC RIGIDO DE 1/2",57,00M DE FIO 2,5MM2,CAIX | AS,CONEXOES,LUVAS E CONSIDERANDO O CONTROLE DOS PONTOS DIRET | O NO Q.D.L | UN | 900.39
15.015.0142-A | INSTALACAO DE UM CONJUNTO DE 5 PONTOS DE LUZ,APARENTE COM CA | NALETA PERFURADA,SENDO ESTA LIGADA A ELETROCALHA PRINCIPAL(E | XCLUSIVE ESTA),EQUIVALENTE A 5 VARAS DE CANALETA E 2 VARAS D | E ELETRODUTO DE PVC RIGIDO DE 1/2",57,00M DE FIO 2,5MM2,CAIX | AS,CONEXOES,LUVAS E CONSIDERANDO O CONTROLE DOS PONTOS DIRET | O NO Q.D.L | UN | 857.29
15.015.0150-0 | INSTALACAO DE UM CONJUNTO DE 6 PONTOS DE LUZ,EMBUTIDO NA LAJ | E,EQUIVALENTE A 8 VARAS DE ELETRODUTO DE PVC RIGIDO DE 3/4", | 53,00M DE FIO 2,5MM2,CAIXAS,CONEXOES,LUVAS E CONSIDERANDO O | CONTROLE DOS PONTOS DIRETO NO Q.D.L,INCLUSIVE ABERTURA E FEC | HAMENTO DE RASGO EM ALVENARIA |  | UN | 1154.48
15.015.0150-A | INSTALACAO DE UM CONJUNTO DE 6 PONTOS DE LUZ,EMBUTIDO NA LAJ | E,EQUIVALENTE A 8 VARAS DE ELETRODUTO DE PVC RIGIDO DE 3/4", | 53,00M DE FIO 2,5MM2,CAIXAS,CONEXOES,LUVAS E CONSIDERANDO O | CONTROLE DOS PONTOS DIRETO NO Q.D.L,INCLUSIVE ABERTURA E FEC | HAMENTO DE RASGO EM ALVENARIA |  | UN | 1064.47
15.015.0151-0 | INSTALACAO DE UM CONJUNTO DE 6 PONTOS DE LUZ,APARENTE,EQUIVA | LENTE A 8 VARAS DE ELETRODUTO DE PVC RIGIDO DE 3/4",53,00M D | E FIO 2,5MM2,CAIXAS,CONEXOES,LUVAS E CONSIDERANDO O CONTROLE | DOS PONTOS DIRETO NO Q.D.L |  |  | UN | 814.76
15.015.0151-A | INSTALACAO DE UM CONJUNTO DE 6 PONTOS DE LUZ,APARENTE,EQUIVA | LENTE A 8 VARAS DE ELETRODUTO DE PVC RIGIDO DE 3/4",53,00M D | E FIO 2,5MM2,CAIXAS,CONEXOES,LUVAS E CONSIDERANDO O CONTROLE | DOS PONTOS DIRETO NO Q.D.L |  |  | UN | 762.75
15.015.0152-0 | INSTALACAO DE UM CONJUNTO DE 6 PONTOS DE LUZ,APARENTE COM CA | NALETA PERFURADA,SENDO ESTA LIGADA A ELETROCALHA PRINCIPAL(E | XCLUSIVE ESTA),EQUIVALENTE A 5 VARAS DE CANALETA E 2 VARAS D | E ELETRODUTO DE PVC RIGIDO DE 3/4",65,00M DE FIO 2,5MM2,CAIX | NSIDERANDO O CONTROLE DOS PONTOS DIRETO NO Q.D.L |  | UN | 1052.34
15.015.0152-A | INSTALACAO DE UM CONJUNTO DE 6 PONTOS DE LUZ,APARENTE COM CA | NALETA PERFURADA,SENDO ESTA LIGADA A ELETROCALHA PRINCIPAL(E | XCLUSIVE ESTA),EQUIVALENTE A 5 VARAS DE CANALETA E 2 VARAS D | E ELETRODUTO DE PVC RIGIDO DE 3/4",65,00M DE FIO 2,5MM2,CAIX | NSIDERANDO O CONTROLE DOS PONTOS DIRETO NO Q.D.L |  | UN | 997.7
15.015.0155-0 | INSTALACAO DE UM CONJUNTO DE 6 PONTOS DE LUZ,EMBUTIDO NA LAJ | E,EQUIVALENTE A 8 VARAS DE ELETRODUTO DE PVC RIGIDO DE 1/2", | 53,00M DE FIO 2,5MM2,CAIXAS,CONEXOES,LUVAS E CONSIDERANDO O | CONTROLE DOS PONTOS DIRETO NO Q.D.L,INCLUSIVE ABERTURA E FEC | HAMENTO DE RASGO EM ALVENARIA |  | UN | 864.88
15.015.0155-A | INSTALACAO DE UM CONJUNTO DE 6 PONTOS DE LUZ,EMBUTIDO NA LAJ | E,EQUIVALENTE A 8 VARAS DE ELETRODUTO DE PVC RIGIDO DE 1/2", | 53,00M DE FIO 2,5MM2,CAIXAS,CONEXOES,LUVAS E CONSIDERANDO O | CONTROLE DOS PONTOS DIRETO NO Q.D.L,INCLUSIVE ABERTURA E FEC | HAMENTO DE RASGO EM ALVENARIA |  | UN | 799.58
15.015.0156-0 | INSTALACAO DE UM CONJUNTO DE 6 PONTOS DE LUZ,APARENTE,EQUIVA | LENTE A 8 VARAS DE ELETRODUTO DE PVC RIGIDO DE 1/2",53,00M D | E FIO 2,5MM2,CAIXAS,CONEXOES,LUVAS E CONSIDERANDO O CONTROLE | DOS PONTOS DIRETO NO Q.D.L |  |  | UN | 741.71
15.015.0156-A | INSTALACAO DE UM CONJUNTO DE 6 PONTOS DE LUZ,APARENTE,EQUIVA | LENTE A 8 VARAS DE ELETRODUTO DE PVC RIGIDO DE 1/2",53,00M D | E FIO 2,5MM2,CAIXAS,CONEXOES,LUVAS E CONSIDERANDO O CONTROLE | DOS PONTOS DIRETO NO Q.D.L |  |  | UN | 694.95
15.015.0157-0 | INSTALACAO DE UM CONJUNTO DE 6 PONTOS DE LUZ,APARENTE COM CA | NALETA PERFURADA,SENDO ESTA LIGADA A ELETROCALHA PRINCIPAL(E | XCLUSIVE ESTA),EQUIVALENTE A 6,75 VARAS DE CANALETA E 2 VARA | S DE ELETRODUTO DE PVC RIGIDO DE 1/2",65,00M DE FIO 2,5MM2,C | AIXAS,CONEXOES,LUVAS E CONSIDERANDO O CONTROLE DOS PONTOS DI | RETO NO Q.D.L | UN | 1082.08
15.015.0157-A | INSTALACAO DE UM CONJUNTO DE 6 PONTOS DE LUZ,APARENTE COM CA | NALETA PERFURADA,SENDO ESTA LIGADA A ELETROCALHA PRINCIPAL(E | XCLUSIVE ESTA),EQUIVALENTE A 6,75 VARAS DE CANALETA E 2 VARA | S DE ELETRODUTO DE PVC RIGIDO DE 1/2",65,00M DE FIO 2,5MM2,C | AIXAS,CONEXOES,LUVAS E CONSIDERANDO O CONTROLE DOS PONTOS DI | RETO NO Q.D.L | UN | 1032.69
15.015.0160-0 | INSTALACAO DE UM CONJUNTO DE 8 PONTOS DE LUZ,EMBUTIDO NA LAJ | E,EQUIVALENTE A 9 VARAS DE ELETRODUTO DE PVC RIGIDO DE 3/4", | 57,00M DE FIO 2,5MM2,CAIXAS,CONEXOES,LUVAS E CONSIDERANDO O | CONTROLE DOS PONTOS DIRETO NO Q.D.L,INCLUSIVE ABERTURA E FEC | HAMENTO DE RASGO EM ALVENARIA |  | UN | 1297.16
15.015.0160-A | INSTALACAO DE UM CONJUNTO DE 8 PONTOS DE LUZ,EMBUTIDO NA LAJ | E,EQUIVALENTE A 9 VARAS DE ELETRODUTO DE PVC RIGIDO DE 3/4", | 57,00M DE FIO 2,5MM2,CAIXAS,CONEXOES,LUVAS E CONSIDERANDO O | CONTROLE DOS PONTOS DIRETO NO Q.D.L,INCLUSIVE ABERTURA E FEC | HAMENTO DE RASGO EM ALVENARIA |  | UN | 1197.16
15.015.0161-0 | INSTALACAO DE UM CONJUNTO DE 8 PONTOS DE LUZ,APARENTE,EQUIVA | LENTE A 9 VARAS DE ELETRODUTO DE PVC RIGIDO DE 3/4",57,00M D | E FIO 2,5MM2,CAIXAS,CONEXOES,LUVAS E CONSIDERANDO O CONTROLE | DOS PONTOS DIRETO NO Q.D.L |  |  | UN | 914.97
15.015.0161-A | INSTALACAO DE UM CONJUNTO DE 8 PONTOS DE LUZ,APARENTE,EQUIVA | LENTE A 9 VARAS DE ELETRODUTO DE PVC RIGIDO DE 3/4",57,00M D | E FIO 2,5MM2,CAIXAS,CONEXOES,LUVAS E CONSIDERANDO O CONTROLE | DOS PONTOS DIRETO NO Q.D.L |  |  | UN | 857.72
15.015.0162-0 | INSTALACAO DE UM CONJUNTO DE 8 PONTOS DE LUZ,APARENTE COM CA | NALETA PERFURADA,SENDO ESTA LIGADA A ELETROCALHA PRINCIPAL(E | XCLUSIVE ESTA),EQUIVALENTE A 8,5 VARAS DE CANALETA E 2 VARAS | DE ELETRODUTO DE PVC RIGIDO DE 3/4",69,00M DE FIO 2,5MM2,CA | IXAS,CONEXOES,LUVAS E CONSIDERANDO O CONTROLE DOS PONTOS DIR | ETO NO Q.D.L | UN | 1332.12
15.015.0162-A | INSTALACAO DE UM CONJUNTO DE 8 PONTOS DE LUZ,APARENTE COM CA | NALETA PERFURADA,SENDO ESTA LIGADA A ELETROCALHA PRINCIPAL(E | XCLUSIVE ESTA),EQUIVALENTE A 8,5 VARAS DE CANALETA E 2 VARAS | DE ELETRODUTO DE PVC RIGIDO DE 3/4",69,00M DE FIO 2,5MM2,CA | IXAS,CONEXOES,LUVAS E CONSIDERANDO O CONTROLE DOS PONTOS DIR | ETO NO Q.D.L | UN | 1272.25
15.015.0171-0 | DESCR1: INSTALACAO DE PONTO DE FORCA ATE 2CV,EQUIVALENTE A 2 VARAS D; DESCR2: E ELETRODUTO DE PVC RIGIDO DE 1/2",20,00M DE FIO 2,5MM2,CAIX; DESCR3: AS E CONEXOES | UN | 531.2
15.015.0171-A | DESCR1: INSTALACAO DE PONTO DE FORCA ATE 2CV,EQUIVALENTE A 2 VARAS D; DESCR2: E ELETRODUTO DE PVC RIGIDO DE 1/2",20,00M DE FIO 2,5MM2,CAIX; DESCR3: AS E CONEXOES | UN | 484.02
15.015.0173-0 | DESCR1: INSTALACAO DE PONTO DE FORCA ATE 4CV,EQUIVALENTE A 2 VARAS D; DESCR2: E ELETRODUTO DE PVC RIGIDO DE 3/4",20,00M DE FIO 4MM2,CAIXAS; DESCR3: E CONEXOES | UN | 613.73
15.015.0173-A | DESCR1: INSTALACAO DE PONTO DE FORCA ATE 4CV,EQUIVALENTE A 2 VARAS D; DESCR2: E ELETRODUTO DE PVC RIGIDO DE 3/4",20,00M DE FIO 4MM2,CAIXAS; DESCR3: E CONEXOES | UN | 561.3
15.015.0175-0 | DESCR1: INSTALACAO DE PONTO DE FORCA PARA 5CV,EQUIVALENTE A 2 VARAS; DESCR2: DE ELETRODUTO DE PVC RIGIDO DE 3/4",20,00M DE FIO 4MM2,CAIXA; DESCR3: S E CONEXOES | UN | 718.31
15.015.0175-A | DESCR1: INSTALACAO DE PONTO DE FORCA PARA 5CV,EQUIVALENTE A 2 VARAS; DESCR2: DE ELETRODUTO DE PVC RIGIDO DE 3/4",20,00M DE FIO 4MM2,CAIXA; DESCR3: S E CONEXOES | UN | 655.4
15.015.0177-0 | DESCR1: INSTALACAO DE PONTO DE FORCA PARA 10CV,EQUIVALENTE A 2 VARAS; DESCR2: DE ELETRODUTO DE PVC RIGIDO DE 1",20,00M DE FIO 6MM2,CAIXAS; DESCR3: E CONEXOES | UN | 919.97
15.015.0177-A | DESCR1: INSTALACAO DE PONTO DE FORCA PARA 10CV,EQUIVALENTE A 2 VARAS; DESCR2: DE ELETRODUTO DE PVC RIGIDO DE 1",20,00M DE FIO 6MM2,CAIXAS; DESCR3: E CONEXOES | UN | 841.33
15.015.0179-0 | DESCR1: INSTALACAO DE PONTO DE FORCA PARA 15CV,EQUIVALENTE A 2 VARAS; DESCR2: DE ELETRODUTO DE PVC RIGIDO DE 1.1/2",20,00M DE FIO 10MM2,C; DESCR3: AIXAS E CONEXOES | UN | 1120.96
15.015.0179-A | DESCR1: INSTALACAO DE PONTO DE FORCA PARA 15CV,EQUIVALENTE A 2 VARAS; DESCR2: DE ELETRODUTO DE PVC RIGIDO DE 1.1/2",20,00M DE FIO 10MM2,C; DESCR3: AIXAS E CONEXOES | UN | 1031.84
15.015.0184-0 | DESCR1: INSTALACAO DE PONTO DE WI-FI,COMPREENDENDO: 1 VARA DE ELETRO; DESCR2: DUTO DE 3/4",CONEXOES E CAIXAS,EXCLUSIVE CABOS OU FIOS | UN | 183.11
15.015.0184-A | DESCR1: INSTALACAO DE PONTO DE WI-FI,COMPREENDENDO: 1 VARA DE ELETRO; DESCR2: DUTO DE 3/4",CONEXOES E CAIXAS,EXCLUSIVE CABOS OU FIOS | UN | 167.39
15.015.0186-0 | DESCR1: INSTALACAO DE PONTO PARA ANTENA DE TV OU SISTEMA DE CFTV,COM; DESCR2: PREENDENDO: 1 VARA DE ELETRODUTO DE 3/4",CONEXOES E CAIXAS,E; DESCR3: XCLUSIVE CABOS OU FIOS | UN | 209.26
15.015.0186-A | DESCR1: INSTALACAO DE PONTO PARA ANTENA DE TV OU SISTEMA DE CFTV,COM; DESCR2: PREENDENDO: 1 VARA DE ELETRODUTO DE 3/4",CONEXOES E CAIXAS,E; DESCR3: XCLUSIVE CABOS OU FIOS | UN | 190.91
15.015.0187-0 | DESCR1: INSTALACAO DE PONTO PARA ANTENA DE TV OU SISTEMA DE CFTV,COM; DESCR2: PREENDENDO: 2 VARAS DE ELETRODUTO DE 3/4",CONEXOES E CAIXAS,; DESCR3: EXCLUSIVE CABOS OU FIOS | UN | 244.09
15.015.0187-A | DESCR1: INSTALACAO DE PONTO PARA ANTENA DE TV OU SISTEMA DE CFTV,COM; DESCR2: PREENDENDO: 2 VARAS DE ELETRODUTO DE 3/4",CONEXOES E CAIXAS,; DESCR3: EXCLUSIVE CABOS OU FIOS | UN | 223.12
15.015.0188-0 | DESCR1: INSTALACAO DE PONTO PARA ANTENA DE TV OU SISTEMA DE CFTV,COM; DESCR2: PREENDENDO: 3 VARAS DE ELETRODUTO DE 3/4",CONEXOES E CAIXAS,; DESCR3: EXCLUSIVE CABOS OU FIOS | UN | 305.06
15.015.0188-A | DESCR1: INSTALACAO DE PONTO PARA ANTENA DE TV OU SISTEMA DE CFTV,COM; DESCR2: PREENDENDO: 3 VARAS DE ELETRODUTO DE 3/4",CONEXOES E CAIXAS,; DESCR3: EXCLUSIVE CABOS OU FIOS | UN | 278.85
15.015.0189-0 | DESCR1: INSTALACAO DE PONTO PARA ANTENA DE TV OU SISTEMA DE CFTV,COM; DESCR2: PREENDENDO: 4 VARAS DE ELETRODUTO DE 3/4",CONEXOES E CAIXAS,; DESCR3: EXCLUSIVE CABOS OU FIOS | UN | 366.03
15.015.0189-A | DESCR1: INSTALACAO DE PONTO PARA ANTENA DE TV OU SISTEMA DE CFTV,COM; DESCR2: PREENDENDO: 4 VARAS DE ELETRODUTO DE 3/4",CONEXOES E CAIXAS,; DESCR3: EXCLUSIVE CABOS OU FIOS | UN | 334.58
15.015.0199-0 | DESCR1: INSTALACAO DE CONJUNTO DE 4 PONTOS DE TELEFONE E LOGICA,COMP; DESCR2: REENDENDO: 5 VARAS DE ELETRODUTO DE 3/4",CONEXOES E CAIXAS,E; DESCR3: XCLUSIVE CABOS OU FIOS | UN | 427.01
15.015.0199-A | DESCR1: INSTALACAO DE CONJUNTO DE 4 PONTOS DE TELEFONE E LOGICA,COMP; DESCR2: REENDENDO: 5 VARAS DE ELETRODUTO DE 3/4",CONEXOES E CAIXAS,E; DESCR3: XCLUSIVE CABOS OU FIOS | UN | 390.31
15.015.0201-0 | DESCR1: INSTALACAO DE CONJUNTO DE 3 PONTOS DE TELEFONE E LOGICA,COMP; DESCR2: REENDENDO: 4 VARAS DE ELETRODUTO DE 3/4",CONEXOES E CAIXAS,E; DESCR3: XCLUSIVE CABOS OU FIOS | UN | 366.03
15.015.0201-A | DESCR1: INSTALACAO DE CONJUNTO DE 3 PONTOS DE TELEFONE E LOGICA,COMP; DESCR2: REENDENDO: 4 VARAS DE ELETRODUTO DE 3/4",CONEXOES E CAIXAS,E; DESCR3: XCLUSIVE CABOS OU FIOS | UN | 334.58
15.015.0202-0 | DESCR1: INSTALACAO DE CONJUNTO DE 2 PONTOS DE TELEFONE E LOGICA,COMP; DESCR2: REENDENDO: 3 VARAS DE ELETRODUTO DE 3/4",CONEXOES E CAIXAS,E; DESCR3: XCLUSIVE CABOS OU FIOS | UN | 305.06
15.015.0202-A | DESCR1: INSTALACAO DE CONJUNTO DE 2 PONTOS DE TELEFONE E LOGICA,COMP; DESCR2: REENDENDO: 3 VARAS DE ELETRODUTO DE 3/4",CONEXOES E CAIXAS,E; DESCR3: XCLUSIVE CABOS OU FIOS | UN | 278.85
15.015.0203-0 | DESCR1: INSTALACAO DE PONTO DE TELEFONE E LOGICA,COMPREENDENDO:2 VAR; DESCR2: AS DE ELETRODUTO DE 3/4",CONEXOES E CAIXAS,EXCLUSIVE CABOS O; DESCR3: U FIOS | UN | 244.09
15.015.0203-A | DESCR1: INSTALACAO DE PONTO DE TELEFONE E LOGICA,COMPREENDENDO:2 VAR; DESCR2: AS DE ELETRODUTO DE 3/4",CONEXOES E CAIXAS,EXCLUSIVE CABOS O; DESCR3: U FIOS | UN | 223.12
15.015.0205-0 | DESCR1: INSTALACAO DE PONTO DE CAMPAINHA,COMPREENDENDO:2 VARAS DE EL; DESCR2: ETRODUTO DE 1/2",18,00M DE FIO 0,75MM2,BOTAO E CIGARRA | UN | 266.17
15.015.0205-A | DESCR1: INSTALACAO DE PONTO DE CAMPAINHA,COMPREENDENDO:2 VARAS DE EL; DESCR2: ETRODUTO DE 1/2",18,00M DE FIO 0,75MM2,BOTAO E CIGARRA | UN | 245.2
15.015.0207-0 | DESCR1: INSTALACAO DE PONTO DE CAMPAINHA DE ALTA POTENCIA,COMPREENDE; DESCR2: NDO:5 VARAS DE ELETRODUTO DE 3/4",50,00M DE FIO 1,5MM2,BOTOE; DESCR3: IRA E CAMPAINHA PROPRIAMENTE DITA | UN | 561.86
15.015.0207-A | DESCR1: INSTALACAO DE PONTO DE CAMPAINHA DE ALTA POTENCIA,COMPREENDE; DESCR2: NDO:5 VARAS DE ELETRODUTO DE 3/4",50,00M DE FIO 1,5MM2,BOTOE; DESCR3: IRA E CAMPAINHA PROPRIAMENTE DITA | UN | 535.64
15.015.0208-0 | DESCR1: GONGO CAMPAINHA DE 6 POLEGADAS,PARA SISTEMA DE INSTALACAO DE; DESCR2: COMBATE A INCENDIO.FORNECIMENTO E COLOCACAO | UN | 247.12
15.015.0208-A | DESCR1: GONGO CAMPAINHA DE 6 POLEGADAS,PARA SISTEMA DE INSTALACAO DE; DESCR2: COMBATE A INCENDIO.FORNECIMENTO E COLOCACAO | UN | 241.88
15.015.0213-0 | INSTALACAO DE PONTO DE VENTILADOR DE TETO,EQUIVALENTE A 2 VA | RAS DE ELETRODUTO DE PVC RIGIDO DE 3/4",EMBUTIDO NA LAJE,12, | 00M DE FIO 2,5MM2,CONEXOES,LUVAS E CURVA,EXCLUSIVE INTERRUPT | OR E ESPELHO,INCLUSIVE ABERTURA E FECHAMENTO DE RASGO EM ALV | ENARIA |  | UN | 367.68
15.015.0213-A | INSTALACAO DE PONTO DE VENTILADOR DE TETO,EQUIVALENTE A 2 VA | RAS DE ELETRODUTO DE PVC RIGIDO DE 3/4",EMBUTIDO NA LAJE,12, | 00M DE FIO 2,5MM2,CONEXOES,LUVAS E CURVA,EXCLUSIVE INTERRUPT | OR E ESPELHO,INCLUSIVE ABERTURA E FECHAMENTO DE RASGO EM ALV | ENARIA |  | UN | 336.87
15.015.0214-0 | INSTALACAO APARENTE DE PONTO DE VENTILADOR DE TETO,EQUIVALEN | TE A 2 VARAS DE ELETRODUTO DE PVC RIGIDO DE 3/4",12,00M DE F | IO 2,5MM2,CONEXOES,LUVAS E CURVA,EXCLUSIVE INTERRUPTOR E ESP | ELHO |  |  | UN | 282.75
15.015.0214-A | INSTALACAO APARENTE DE PONTO DE VENTILADOR DE TETO,EQUIVALEN | TE A 2 VARAS DE ELETRODUTO DE PVC RIGIDO DE 3/4",12,00M DE F | IO 2,5MM2,CONEXOES,LUVAS E CURVA,EXCLUSIVE INTERRUPTOR E ESP | ELHO |  |  | UN | 261.44
15.015.0215-0 | INSTALACAO DE PONTO DE VENTILADOR DE TETO,APARENTE COM CANAL | ETA PERFURADA,SENDO ESTA LIGADA A ELETROCALHA PRINCIPAL(EXCL | USIVE ESTA),EQUIVALENTE A 1 VARA DE CANALETA E 4 VARAS DE EL | ETRODUTO DE PVC RIGIDO DE 3/4",24,00M DE FIO 2,5MM2,CONEXOES | ,LUVAS E CURVA,EXCLUSIVE INTERRUPTOR E ESPELHO |  | UN | 428.55
15.015.0215-A | INSTALACAO DE PONTO DE VENTILADOR DE TETO,APARENTE COM CANAL | ETA PERFURADA,SENDO ESTA LIGADA A ELETROCALHA PRINCIPAL(EXCL | USIVE ESTA),EQUIVALENTE A 1 VARA DE CANALETA E 4 VARAS DE EL | ETRODUTO DE PVC RIGIDO DE 3/4",24,00M DE FIO 2,5MM2,CONEXOES | ,LUVAS E CURVA,EXCLUSIVE INTERRUPTOR E ESPELHO |  | UN | 404.61
15.015.0220-0 | INSTALACAO DE PONTO PARA 2(DOIS) VENTILADORES DE TETO,EQUIVA | LENTE A 2,67 VARAS DE ELETRODUTOS DE PVC DE 3/4",EMBUTIDO NA | LAJE, 25,00M DE FIO 2,5MM2,CONEXOES,LUVAS E CURVA,EXCLUSIVE | INTERRUPTOR E ESPELHO,INCLUSIVE ABERTURA E FECHAMENTO DE RA | SGO EM ALVENARIA |  | UN | 495.18
15.015.0220-A | INSTALACAO DE PONTO PARA 2(DOIS) VENTILADORES DE TETO,EQUIVA | LENTE A 2,67 VARAS DE ELETRODUTOS DE PVC DE 3/4",EMBUTIDO NA | LAJE, 25,00M DE FIO 2,5MM2,CONEXOES,LUVAS E CURVA,EXCLUSIVE | INTERRUPTOR E ESPELHO,INCLUSIVE ABERTURA E FECHAMENTO DE RA | SGO EM ALVENARIA |  | UN | 455.95
15.015.0221-0 | INSTALACAO APARENTE DE PONTO PARA 2(DOIS) VENTILADORES DE TE | TO,EQUIVALENTE A 2,67 VARAS DE ELETRODUTO DE PVC DE 3/4",25, | 00M DE FIO 2,5MM2,CONEXOES,LUVAS E CURVA,EXCLUSIVE INTERRUPT | OR E ESPELHO |  |  | UN | 381.94
15.015.0221-A | INSTALACAO APARENTE DE PONTO PARA 2(DOIS) VENTILADORES DE TE | TO,EQUIVALENTE A 2,67 VARAS DE ELETRODUTO DE PVC DE 3/4",25, | 00M DE FIO 2,5MM2,CONEXOES,LUVAS E CURVA,EXCLUSIVE INTERRUPT | OR E ESPELHO |  |  | UN | 355.37
15.015.0222-0 | INSTALACAO DE PONTO PARA 2(DOIS)VENTILADORES DE TETO,APARENT | E COM CANALETA PERFURADA,SENDO ESTA LIGADA A ELETROCALHA PRI | NCIPAL(EXCLUSIVE ESTA),EQUIVALENTE A 1,5 VARAS DE CANALETA E | 4,67 VARAS DE ELETRODUTO DE PVC RIGIDO DE 3/4",37,00M DE FI | O 2,5MM2,CONEXOES,LUVAS E CURVA,EXCLUSIVE INTERRUPTOR E ESPE | LHO | UN | 554.95
15.015.0222-A | INSTALACAO DE PONTO PARA 2(DOIS)VENTILADORES DE TETO,APARENT | E COM CANALETA PERFURADA,SENDO ESTA LIGADA A ELETROCALHA PRI | NCIPAL(EXCLUSIVE ESTA),EQUIVALENTE A 1,5 VARAS DE CANALETA E | 4,67 VARAS DE ELETRODUTO DE PVC RIGIDO DE 3/4",37,00M DE FI | O 2,5MM2,CONEXOES,LUVAS E CURVA,EXCLUSIVE INTERRUPTOR E ESPE | LHO | UN | 525.77
15.015.0225-0 | INSTALACAO DE PONTO PARA 3(TRES)VENTILADORES DE TETO,EQUIVAL | ENTE A 3,30 VARAS DE ELETRODUTOS DE PVC DE 3/4",EMBUTIDO NA | LAJE,30,00M DE FIO 2,5MM2,CONEXOES,LUVAS E CURVA,EXCLUSIVE I | NTERRUPTOR E ESPELHO,INCLUSIVE ABERTURA E FECHAMENTO DE RASG | O EM ALVENARIA |  | UN | 572.51
15.015.0225-A | INSTALACAO DE PONTO PARA 3(TRES)VENTILADORES DE TETO,EQUIVAL | ENTE A 3,30 VARAS DE ELETRODUTOS DE PVC DE 3/4",EMBUTIDO NA | LAJE,30,00M DE FIO 2,5MM2,CONEXOES,LUVAS E CURVA,EXCLUSIVE I | NTERRUPTOR E ESPELHO,INCLUSIVE ABERTURA E FECHAMENTO DE RASG | O EM ALVENARIA |  | UN | 527.5
15.015.0226-0 | INSTALACAO DE PONTO PARA 3(TRES)VENTILADORES DE TETO,EQUIVAL | ENTE A 3,30 VARAS DE ELETRODUTOS DE PVC DE 3/4",APARENTE,30, | 00M DE FIO 2,5MM2,CONEXOES,LUVAS E CURVA,EXCLUSIVE INTERRUPT | OR E ESPELHO |  |  | UN | 430.96
15.015.0226-A | INSTALACAO DE PONTO PARA 3(TRES)VENTILADORES DE TETO,EQUIVAL | ENTE A 3,30 VARAS DE ELETRODUTOS DE PVC DE 3/4",APARENTE,30, | 00M DE FIO 2,5MM2,CONEXOES,LUVAS E CURVA,EXCLUSIVE INTERRUPT | OR E ESPELHO |  |  | UN | 401.78
15.015.0227-0 | INSTALACAO DE PONTO PARA 3(TRES)VENTILADORES DE TETO,APARENT | E COM CANALETA PERFURADA,SENDO ESTA LIGADA A ELETROCALHA PRI | NCIPAL(EXCLUSIVE ESTA),EQUIVALENTE A 2,50 VARAS DE CANALETA | E 5,30 VARAS DE ELETRODUTO DE PVC RIGIDO DE 3/4",42,00M DE F | IO 2,5MM2,CONEXOES,LUVAS E CURVA,EXCLUSIVE INTERRUPTOR E ESP | ELHO | UN | 658.42
15.015.0227-A | INSTALACAO DE PONTO PARA 3(TRES)VENTILADORES DE TETO,APARENT | E COM CANALETA PERFURADA,SENDO ESTA LIGADA A ELETROCALHA PRI | NCIPAL(EXCLUSIVE ESTA),EQUIVALENTE A 2,50 VARAS DE CANALETA | E 5,30 VARAS DE ELETRODUTO DE PVC RIGIDO DE 3/4",42,00M DE F | IO 2,5MM2,CONEXOES,LUVAS E CURVA,EXCLUSIVE INTERRUPTOR E ESP | ELHO | UN | 626.62
15.015.0250-0 | INSTALACAO DE PONTO DE TOMADA,EMBUTIDO NA ALVENARIA,EQUIVALE | NTE A 2 VARAS DE ELETRODUTO DE PVC RIGIDO DE 3/4",18,00M DE | FIO 2,5MM2,CAIXAS,CONEXOES E TOMADA DE EMBUTIR,2P+T,10A,PADR | AO BRASILEIRO,COM PLACA FOSFORESCENTE,INCLUSIVE ABERTURA E F | ECHAMENTO DE RASGO EM ALVENARIA |  | UN | 396.42
15.015.0250-A | INSTALACAO DE PONTO DE TOMADA,EMBUTIDO NA ALVENARIA,EQUIVALE | NTE A 2 VARAS DE ELETRODUTO DE PVC RIGIDO DE 3/4",18,00M DE | FIO 2,5MM2,CAIXAS,CONEXOES E TOMADA DE EMBUTIR,2P+T,10A,PADR | AO BRASILEIRO,COM PLACA FOSFORESCENTE,INCLUSIVE ABERTURA E F | ECHAMENTO DE RASGO EM ALVENARIA |  | UN | 364.16
15.015.0251-0 | INSTALACAO DE PONTO DE TOMADA,APARENTE,EQUIVALENTE A 2 VARAS | DE ELETRODUTO DE PVC RIGIDO DE 3/4",18,00M DE FIO 2,5MM2,CA | IXAS,CONEXOES E TOMADA DE SOBREPOR 2P+T,10A,PADRAO BRASILEIR | O |  |  | UN | 311.52
15.015.0251-A | INSTALACAO DE PONTO DE TOMADA,APARENTE,EQUIVALENTE A 2 VARAS | DE ELETRODUTO DE PVC RIGIDO DE 3/4",18,00M DE FIO 2,5MM2,CA | IXAS,CONEXOES E TOMADA DE SOBREPOR 2P+T,10A,PADRAO BRASILEIR | O |  |  | UN | 288.76
15.015.0255-0 | INSTALACAO DE PONTO DE TOMADA,EMBUTIDO NA ALVENARIA,EQUIVALE | NTE A 2 VARAS DE ELETRODUTO DE PVC RIGIDO DE 3/4",18,00M DE | FIO 2,5MM2,CAIXAS,CONEXOES E TOMADA DE EMBUTIR 2P+T,20A,PADR | AO BRASILEIRO,COM PLACA FOSFORESCENTE,INCLUSIVE ABERTURA E F | ECHAMENTO DE RASGO EM ALVENARIA |  | UN | 399.74
15.015.0255-A | INSTALACAO DE PONTO DE TOMADA,EMBUTIDO NA ALVENARIA,EQUIVALE | NTE A 2 VARAS DE ELETRODUTO DE PVC RIGIDO DE 3/4",18,00M DE | FIO 2,5MM2,CAIXAS,CONEXOES E TOMADA DE EMBUTIR 2P+T,20A,PADR | AO BRASILEIRO,COM PLACA FOSFORESCENTE,INCLUSIVE ABERTURA E F | ECHAMENTO DE RASGO EM ALVENARIA |  | UN | 367.48
15.015.0256-0 | INSTALACAO DE PONTO DE TOMADA,APARENTE,EQUIVALENTE A 2 VARAS | DE ELETRODUTO DE PVC RIGIDO DE 3/4",18,00M DE FIO 2,5MM2,CA | IXAS,CONEXOES E TOMADA DE SOBREPOR 2P+T,20A,PADRAO BRASILEIR | O,COM PLACA FOSFORESCENTE |  |  | UN | 312.58
15.015.0256-A | INSTALACAO DE PONTO DE TOMADA,APARENTE,EQUIVALENTE A 2 VARAS | DE ELETRODUTO DE PVC RIGIDO DE 3/4",18,00M DE FIO 2,5MM2,CA | IXAS,CONEXOES E TOMADA DE SOBREPOR 2P+T,20A,PADRAO BRASILEIR | O,COM PLACA FOSFORESCENTE |  |  | UN | 289.82
15.015.0257-0 | INSTALACAO DE PONTO DE TOMADA,APARENTE COM CANALETA PERFURAD | A,SENDO ESTA LIGADA A ELETROCALHA PRINCIPAL(EXCLUSIVE ESTA), | EQUIVALENTE A 1 VARA DE CANALETA E 4 VARAS DE ELETRODUTO DE | PVC RIGIDO DE 3/4", 36,00M DE FIO 2,5MM2,CAIXAS,CONEXOES E T | OMADA DE SOBREPOR 2P+T,10A,PADRAO BRASILEIRO |  | UN | 469.05
15.015.0257-A | INSTALACAO DE PONTO DE TOMADA,APARENTE COM CANALETA PERFURAD | A,SENDO ESTA LIGADA A ELETROCALHA PRINCIPAL(EXCLUSIVE ESTA), | EQUIVALENTE A 1 VARA DE CANALETA E 4 VARAS DE ELETRODUTO DE | PVC RIGIDO DE 3/4", 36,00M DE FIO 2,5MM2,CAIXAS,CONEXOES E T | OMADA DE SOBREPOR 2P+T,10A,PADRAO BRASILEIRO |  | UN | 443.67
15.015.0258-0 | INSTALACAO DE PONTO DE TOMADA,APARENTE COM CANALETA PERFURAD | A,SENDO ESTA LIGADA A ELETROCALHA PRINCIPAL(EXCLUSIVE ESTA)E | QUIVALENTE A 1 VARA DE CANALETA E 4 VARAS DE ELETRODUTO DE P | VC RIGIDO DE 3/4", 36,00M DE FIO 2,5MM2,CAIXAS,CONEXOES E TO | MADA DE SOBREPOR 2P+T,20A,PADRAO BRASILEIRO |  | UN | 470.11
15.015.0258-A | INSTALACAO DE PONTO DE TOMADA,APARENTE COM CANALETA PERFURAD | A,SENDO ESTA LIGADA A ELETROCALHA PRINCIPAL(EXCLUSIVE ESTA)E | QUIVALENTE A 1 VARA DE CANALETA E 4 VARAS DE ELETRODUTO DE P | VC RIGIDO DE 3/4", 36,00M DE FIO 2,5MM2,CAIXAS,CONEXOES E TO | MADA DE SOBREPOR 2P+T,20A,PADRAO BRASILEIRO |  | UN | 444.73
15.015.0260-0 | INSTALACAO DE PONTO DE TOMADA,EMBUTIDO NA ALVENARIA,EQUIVALE | NTE A 2 VARAS DE ELETRODUTO DE PVC RIGIDO DE 1/2",18,00M DE | FIO 2,5MM2,CAIXAS,CONEXOES E TOMADA DE EMBUTIR 2P+T,10A,COM | PLACA FOSFORESCENTE,INCLUSIVE ABERTURA E FECHAMENTO DE RASGO | EM ALVENARIA |  | UN | 311.16
15.015.0260-A | INSTALACAO DE PONTO DE TOMADA,EMBUTIDO NA ALVENARIA,EQUIVALE | NTE A 2 VARAS DE ELETRODUTO DE PVC RIGIDO DE 1/2",18,00M DE | FIO 2,5MM2,CAIXAS,CONEXOES E TOMADA DE EMBUTIR 2P+T,10A,COM | PLACA FOSFORESCENTE,INCLUSIVE ABERTURA E FECHAMENTO DE RASGO | EM ALVENARIA |  | UN | 286.39
15.015.0261-0 | DESCR1: INSTALACAO DE PONTO DE TOMADA,APARENTE,EQUIVALENTE A 2 VARAS; DESCR2: DE ELETRODUTO DE PVC RIGIDO DE 1/2",18,00M DE FIO 2,5MM2,CA; DESCR3: IXAS,CONEXOES E TOMADA DE SOBREPOR 2P+T,10A | UN | 280.4
15.015.0261-A | DESCR1: INSTALACAO DE PONTO DE TOMADA,APARENTE,EQUIVALENTE A 2 VARAS; DESCR2: DE ELETRODUTO DE PVC RIGIDO DE 1/2",18,00M DE FIO 2,5MM2,CA; DESCR3: IXAS,CONEXOES E TOMADA DE SOBREPOR 2P+T,10A | UN | 260.26
15.015.0265-0 | INSTALACAO DE PONTO DE TOMADA,EMBUTIDO NA ALVENARIA,EQUIVALE | NTE A 2 VARAS DE ELETRODUTO DE PVC RIGIDO DE 1/2",18,00M DE | FIO 2,5MM2,CAIXAS,CONEXOES E TOMADA,DE EMBUTIR 2P+T,20A,COM | PLACA FOSFORESCENTE,INCLUSIVE ABERTURA E FECHAMENTO DE RASGO | EM ALVENARIA |  | UN | 314.48
15.015.0265-A | INSTALACAO DE PONTO DE TOMADA,EMBUTIDO NA ALVENARIA,EQUIVALE | NTE A 2 VARAS DE ELETRODUTO DE PVC RIGIDO DE 1/2",18,00M DE | FIO 2,5MM2,CAIXAS,CONEXOES E TOMADA,DE EMBUTIR 2P+T,20A,COM | PLACA FOSFORESCENTE,INCLUSIVE ABERTURA E FECHAMENTO DE RASGO | EM ALVENARIA |  | UN | 289.71
15.015.0266-0 | DESCR1: INSTALACAO DE PONTO DE TOMADA,APARENTE,EQUIVALENTE A 2 VARAS; DESCR2: DE ELETRODUTO DE PVC RIGIDO DE 1/2",18,00M DE FIO 2,5MM2,CA; DESCR3: IXAS,CONEXOES E TOMADA DE SOBREPOR 2P+T,20A | UN | 281.46
15.015.0266-A | DESCR1: INSTALACAO DE PONTO DE TOMADA,APARENTE,EQUIVALENTE A 2 VARAS; DESCR2: DE ELETRODUTO DE PVC RIGIDO DE 1/2",18,00M DE FIO 2,5MM2,CA; DESCR3: IXAS,CONEXOES E TOMADA DE SOBREPOR 2P+T,20A | UN | 261.32
15.015.0267-0 | INSTALACAO DE PONTO DE TOMADA,APARENTE COM CANALETA PERFURAD | A,SENDO ESTA LIGADA A ELETROCALHA PRINCIPAL(EXCLUSIVE ESTA), | EQUIVALENTE A 1 VARA DE CANALETA E 2 VARAS DE ELETRODUTO DE | PVC RIGIDO DE 1/2", 36,00M DE FIO 2,5MM2,CAIXAS,CONEXOES E T | OMADA DE SOBREPOR 2P+T,10A |  | UN | 402.75
15.015.0267-A | INSTALACAO DE PONTO DE TOMADA,APARENTE COM CANALETA PERFURAD | A,SENDO ESTA LIGADA A ELETROCALHA PRINCIPAL(EXCLUSIVE ESTA), | EQUIVALENTE A 1 VARA DE CANALETA E 2 VARAS DE ELETRODUTO DE | PVC RIGIDO DE 1/2", 36,00M DE FIO 2,5MM2,CAIXAS,CONEXOES E T | OMADA DE SOBREPOR 2P+T,10A |  | UN | 380
15.015.0268-0 | INSTALACAO DE PONTO DE TOMADA,APARENTE COM CANALETA PERFURAD | A,SENDO ESTA LIGADA A ELETROCALHA PRINCIPAL(EXCLUSIVE ESTA), | EQUIVALENTE A 1 VARA DE CANALETA 2 VARAS DE ELETRODUTO DE PV | C RIGIDO DE 1/2", 36,00M DE FIO 2,5MM2,CAIXAS,CONEXOES E TOM | ADA DE SOBRPOR 2P+T,20A |  | UN | 403.81
15.015.0268-A | INSTALACAO DE PONTO DE TOMADA,APARENTE COM CANALETA PERFURAD | A,SENDO ESTA LIGADA A ELETROCALHA PRINCIPAL(EXCLUSIVE ESTA), | EQUIVALENTE A 1 VARA DE CANALETA 2 VARAS DE ELETRODUTO DE PV | C RIGIDO DE 1/2", 36,00M DE FIO 2,5MM2,CAIXAS,CONEXOES E TOM | ADA DE SOBRPOR 2P+T,20A |  | UN | 381.06
15.015.0270-0 | INSTALACAO DE UM CONJUNTO DE 2 TOMADAS,EMBUTIDO NA ALVENARIA | ,EQUIVALENTE A 3 VARAS DE ELETRODUTO DE PVC RIGIDO DE 3/4",2 | 7,00M DE FIO 2,5MM2,CAIXAS,CONEXOES E TOMADAS DE EMBUTIR 2P+ | T,10A,COM PLACA FOSFORESCENTE,INCLUSIVE ABERTURA E FECHAMENT | O DE RASGO EM ALVENARIA |  | UN | 525.7
15.015.0270-A | INSTALACAO DE UM CONJUNTO DE 2 TOMADAS,EMBUTIDO NA ALVENARIA | ,EQUIVALENTE A 3 VARAS DE ELETRODUTO DE PVC RIGIDO DE 3/4",2 | 7,00M DE FIO 2,5MM2,CAIXAS,CONEXOES E TOMADAS DE EMBUTIR 2P+ | T,10A,COM PLACA FOSFORESCENTE,INCLUSIVE ABERTURA E FECHAMENT | O DE RASGO EM ALVENARIA |  | UN | 483.85
15.015.0271-0 | DESCR1: INSTALACAO DE UM CONJUNTO DE 2 TOMADAS,APARENTE,EQUIVALENTE; DESCR2: A 3 VARAS DE ELETRODUTO DE PVC RIGIDO DE 3/4",27,00M DE FIO; DESCR3: 2,5MM2,CAIXAS,CONEXOES E TOMADAS DE SOBREPOR 2P+T,10A | UN | 402.34
15.015.0271-A | DESCR1: INSTALACAO DE UM CONJUNTO DE 2 TOMADAS,APARENTE,EQUIVALENTE; DESCR2: A 3 VARAS DE ELETRODUTO DE PVC RIGIDO DE 3/4",27,00M DE FIO; DESCR3: 2,5MM2,CAIXAS,CONEXOES E TOMADAS DE SOBREPOR 2P+T,10A | UN | 374.34
15.015.0275-0 | INSTALACAO DE UM CONJUNTO DE 2 TOMADAS,EMBUTIDO NA ALVENARIA | ,EQUIVALENTE A 3 VARAS DE ELETRODUTO DE PVC RIGIDO DE 3/4",2 | 7,00M DE FIO 2,5MM2,CAIXAS,CONEXOES E TOMADAS DE EMBUTIR 2P+ | T,20A,COM PLACA FOSFORESCENTE,INCLUSIVE ABERTURA E FECHAMENT | O DE RASGO EM ALVENARIA |  | UN | 536.32
15.015.0275-A | INSTALACAO DE UM CONJUNTO DE 2 TOMADAS,EMBUTIDO NA ALVENARIA | ,EQUIVALENTE A 3 VARAS DE ELETRODUTO DE PVC RIGIDO DE 3/4",2 | 7,00M DE FIO 2,5MM2,CAIXAS,CONEXOES E TOMADAS DE EMBUTIR 2P+ | T,20A,COM PLACA FOSFORESCENTE,INCLUSIVE ABERTURA E FECHAMENT | O DE RASGO EM ALVENARIA |  | UN | 494.07
15.015.0276-0 | DESCR1: INSTALACAO DE UM CONJUNTO DE 2 TOMADAS,APARENTE,EQUIVALENTE; DESCR2: A 3 VARAS DE ELETRODUTO DE PVC RIGIDO DE 3/4",27,00M DE FIO; DESCR3: 2,5MM2,CAIXAS,CONEXOES E TOMADAS DE SOBREPOR 2P+T,20A | UN | 404.46
15.015.0276-A | DESCR1: INSTALACAO DE UM CONJUNTO DE 2 TOMADAS,APARENTE,EQUIVALENTE; DESCR2: A 3 VARAS DE ELETRODUTO DE PVC RIGIDO DE 3/4",27,00M DE FIO; DESCR3: 2,5MM2,CAIXAS,CONEXOES E TOMADAS DE SOBREPOR 2P+T,20A | UN | 376.46
15.015.0277-0 | INSTALACAO DE UM CONJUNTO DE 2 TOMADAS,APARENTE COM CANALETA | PERFURADA,SENDO ESTA LIGADA A ELETROCALHA PRINCIPAL(EXCLUSI | VE ESTA),EQUIVALENTE A 1,5 VARAS DE CANALETA E 5 VARAS DE EL | ETRODUTO DE PVC RIGIDO DE 3/4", 45,00M DE FIO 2,5MM2,CAIXAS, | CONEXOES E TOMADAS DE SOBREPOR 2P+T,10A |  | UN | 587.1
15.015.0277-A | INSTALACAO DE UM CONJUNTO DE 2 TOMADAS,APARENTE COM CANALETA | PERFURADA,SENDO ESTA LIGADA A ELETROCALHA PRINCIPAL(EXCLUSI | VE ESTA),EQUIVALENTE A 1,5 VARAS DE CANALETA E 5 VARAS DE EL | ETRODUTO DE PVC RIGIDO DE 3/4", 45,00M DE FIO 2,5MM2,CAIXAS, | CONEXOES E TOMADAS DE SOBREPOR 2P+T,10A |  | UN | 556.48
15.015.0278-0 | INSTALACAO DE UM CONJUNTO DE 2 TOMADAS,APARENTE COM CANALETA | PERFURADA,SENDO ESTA LIGADA A ELETROCALHA PRINCIPAL(EXCLUSI | VE ESTA),EQUIVALENTE A 1.5 VARAS DE CANALETA E 5 VARAS DE EL | ETRODUTO DE PVC RIGIDO DE 3/4", 45,00M DE FIO 2,5MM2,CAIXAS, | CONEXOES E TOMADAS DE SOBREPOR 2P+T,20A |  | UN | 589.22
15.015.0278-A | INSTALACAO DE UM CONJUNTO DE 2 TOMADAS,APARENTE COM CANALETA | PERFURADA,SENDO ESTA LIGADA A ELETROCALHA PRINCIPAL(EXCLUSI | VE ESTA),EQUIVALENTE A 1.5 VARAS DE CANALETA E 5 VARAS DE EL | ETRODUTO DE PVC RIGIDO DE 3/4", 45,00M DE FIO 2,5MM2,CAIXAS, | CONEXOES E TOMADAS DE SOBREPOR 2P+T,20A |  | UN | 558.6
15.015.0280-0 | INSTALACAO DE UM CONJUNTO DE 2 TOMADAS,EMBUTIDO NA ALVENARIA | ,EQUIVALENTE A 3 VARAS DE ELETRODUTO DE PVC RIGIDO DE 1/2",2 | 7,00M DE FIO 2,5MM2,CAIXAS,CONEXOES E TOMADAS DE EMBUTIR 2P+ | T,10A,COM PLACA FOSFORESCENTE,INCLUSIVE ABERTURA E FECHAMENT | O DE RASGO EM ALVENARIA |  | UN | 423.12
15.015.0280-A | INSTALACAO DE UM CONJUNTO DE 2 TOMADAS,EMBUTIDO NA ALVENARIA | ,EQUIVALENTE A 3 VARAS DE ELETRODUTO DE PVC RIGIDO DE 1/2",2 | 7,00M DE FIO 2,5MM2,CAIXAS,CONEXOES E TOMADAS DE EMBUTIR 2P+ | T,10A,COM PLACA FOSFORESCENTE,INCLUSIVE ABERTURA E FECHAMENT | O DE RASGO EM ALVENARIA |  | UN | 390.79
15.015.0281-0 | DESCR1: INSTALACAO DE UM CONJUNTO DE 2 TOMADAS,APARENTE,EQUIVALENTE; DESCR2: A 3 VARAS DE ELETRODUTO DE PVC RIGIDO DE 1/2",27,00M DE FIO; DESCR3: 2,5MM2,CAIXAS,CONEXOES E TOMADAS DE SOBREPOR 2P+T,10A | UN | 376.99
15.015.0281-A | DESCR1: INSTALACAO DE UM CONJUNTO DE 2 TOMADAS,APARENTE,EQUIVALENTE; DESCR2: A 3 VARAS DE ELETRODUTO DE PVC RIGIDO DE 1/2",27,00M DE FIO; DESCR3: 2,5MM2,CAIXAS,CONEXOES E TOMADAS DE SOBREPOR 2P+T,10A | UN | 351.61
15.015.0285-0 | INSTALACAO DE UM CONJUNTO DE 2 TOMADAS,EMBUTIDO NA ALVENARIA | ,EQUIVALENTE A 3 VARAS DE ELETRODUTO DE PVC RIGIDO DE 1/2",2 | 7,00M DE FIO 2,5MM2,CAIXAS,CONEXOES E TOMADAS DE EMBUTIR 2P+ | T,20A,COM PLACA FOSFORESCENTE,INCLUSIVE ABERTURA E FECHAMENT | O DE RASGO EM ALVENARIA |  | UN | 429.76
15.015.0285-A | INSTALACAO DE UM CONJUNTO DE 2 TOMADAS,EMBUTIDO NA ALVENARIA | ,EQUIVALENTE A 3 VARAS DE ELETRODUTO DE PVC RIGIDO DE 1/2",2 | 7,00M DE FIO 2,5MM2,CAIXAS,CONEXOES E TOMADAS DE EMBUTIR 2P+ | T,20A,COM PLACA FOSFORESCENTE,INCLUSIVE ABERTURA E FECHAMENT | O DE RASGO EM ALVENARIA |  | UN | 397.43
15.015.0286-0 | DESCR1: INSTALACAO DE UM CONJUNTO DE 2 TOMADAS,APARENTE,EQUIVALENTE; DESCR2: A 3 VARAS DE ELETRODUTO DE PVC RIGIDO DE 1/2",27,00M DE FIO; DESCR3: 2,5MM2,CAIXAS,CONEXOES E TOMADAS DE SOBREPOR 2P+T,20A | UN | 379.11
15.015.0286-A | DESCR1: INSTALACAO DE UM CONJUNTO DE 2 TOMADAS,APARENTE,EQUIVALENTE; DESCR2: A 3 VARAS DE ELETRODUTO DE PVC RIGIDO DE 1/2",27,00M DE FIO; DESCR3: 2,5MM2,CAIXAS,CONEXOES E TOMADAS DE SOBREPOR 2P+T,20A | UN | 353.73
15.015.0287-0 | INSTALACAO DE UM CONJUNTO DE 2 TOMADAS,APARENTE COM CANALETA | PERFURADA,SENDO ESTA LIGADA A ELETROCALHA PRINCIPAL(EXCLUSI | VE ESTA),EQUIVALENTE A 1,5 VARAS DE CANALETA E 3 VARAS DE EL | ETRODUTO DE PVC RIGIDO DE 1/2", 45,00M DE FIO 2,5MM2,CAIXAS, | CONEXOES E TOMADAS DE SOBREPOR 2P+T,10A |  | UN | 526.56
15.015.0287-A | INSTALACAO DE UM CONJUNTO DE 2 TOMADAS,APARENTE COM CANALETA | PERFURADA,SENDO ESTA LIGADA A ELETROCALHA PRINCIPAL(EXCLUSI | VE ESTA),EQUIVALENTE A 1,5 VARAS DE CANALETA E 3 VARAS DE EL | ETRODUTO DE PVC RIGIDO DE 1/2", 45,00M DE FIO 2,5MM2,CAIXAS, | CONEXOES E TOMADAS DE SOBREPOR 2P+T,10A |  | UN | 498.56
15.015.0288-0 | INSTALACAO DE UM CONJUNTO DE 2 TOMADAS,APARENTE COM CANALETA | PERFURADA,SENDO ESTA LIGADA A ELETROCALHA PRINCIPAL(EXCLUSI | VE ESTA),EQUIVALENTE A 1,5 VARAS DE CANALETA E 3 VARAS DE EL | ETRODUTO DE PVC RIGIDO DE 1/2", 45,00M DE FIO 2,5MM2,CAIXAS, | CONEXOES E TOMADAS DE SOBREPOR 2P+T,20A |  | UN | 528.68
15.015.0288-A | INSTALACAO DE UM CONJUNTO DE 2 TOMADAS,APARENTE COM CANALETA | PERFURADA,SENDO ESTA LIGADA A ELETROCALHA PRINCIPAL(EXCLUSI | VE ESTA),EQUIVALENTE A 1,5 VARAS DE CANALETA E 3 VARAS DE EL | ETRODUTO DE PVC RIGIDO DE 1/2", 45,00M DE FIO 2,5MM2,CAIXAS, | CONEXOES E TOMADAS DE SOBREPOR 2P+T,20A |  | UN | 500.68
15.015.0290-0 | INSTALACAO DE UM CONJUNTO DE 3 TOMADAS,EMBUTIDO NA ALVENARIA | ,EQUIVALENTE A 4 VARAS DE ELETRODUTO DE PVC RIGIDO DE 3/4",3 | 7,00M DE FIO 2,5MM2,CAIXAS,CONEXOES E TOMADAS DE EMBUTIR 2P+ | T,10A,COM PLACA FOSFORESCENTE,INCLUSIVE ABERTURA E FECHAMENT | O DE RASGO EM ALVENARIA |  | UN | 682.48
15.015.0290-A | INSTALACAO DE UM CONJUNTO DE 3 TOMADAS,EMBUTIDO NA ALVENARIA | ,EQUIVALENTE A 4 VARAS DE ELETRODUTO DE PVC RIGIDO DE 3/4",3 | 7,00M DE FIO 2,5MM2,CAIXAS,CONEXOES E TOMADAS DE EMBUTIR 2P+ | T,10A,COM PLACA FOSFORESCENTE,INCLUSIVE ABERTURA E FECHAMENT | O DE RASGO EM ALVENARIA |  | UN | 630.24
15.015.0291-0 | DESCR1: INSTALACAO DE UM CONJUNTO DE 3 TOMADAS,APARENTE,EQUIVALENTE; DESCR2: A 4 VARAS DE ELETRODUTO DE PVC RIGIDO DE 3/4",37,00M DE FIO; DESCR3: 2,5MM2,CAIXAS,CONEXOES E TOMADAS DE SOBREPOR 2P+T,10A | UN | 512.71
15.015.0291-A | DESCR1: INSTALACAO DE UM CONJUNTO DE 3 TOMADAS,APARENTE,EQUIVALENTE; DESCR2: A 4 VARAS DE ELETRODUTO DE PVC RIGIDO DE 3/4",37,00M DE FIO; DESCR3: 2,5MM2,CAIXAS,CONEXOES E TOMADAS DE SOBREPOR 2P+T,10A | UN | 479.46
15.015.0295-0 | INSTALACAO DE UM CONJUNTO DE 3 TOMADAS,EMBUTIDO NA ALVENARIA | ,EQUIVALENTE A 4 VARAS DE ELETRODUTO DE PVC RIGIDO DE 3/4",3 | 7,00M DE FIO 2,5MM2,CAIXAS,CONEXOES E TOMADAS DE EMBUTIR 2P+ | T,20A,COM PLACA FOSFORESCENTE,INCLUSIVE ABERTURA E FECHAMENT | O DE RASGO EM ALVENARIA |  | UN | 692.44
15.015.0295-A | INSTALACAO DE UM CONJUNTO DE 3 TOMADAS,EMBUTIDO NA ALVENARIA | ,EQUIVALENTE A 4 VARAS DE ELETRODUTO DE PVC RIGIDO DE 3/4",3 | 7,00M DE FIO 2,5MM2,CAIXAS,CONEXOES E TOMADAS DE EMBUTIR 2P+ | T,20A,COM PLACA FOSFORESCENTE,INCLUSIVE ABERTURA E FECHAMENT | O DE RASGO EM ALVENARIA |  | UN | 640.2
15.015.0296-0 | DESCR1: INSTALACAO DE UM CONJUNTO DE 3 TOMADAS,APARENTE,EQUIVALENTE; DESCR2: A 4 VARAS DE ELETRODUTO DE PVC RIGIDO DE 3/4",37,00M DE FIO; DESCR3: 2,5MM2,CAIXAS,CONEXOES E TOMADAS DE SOBREPOR 2P+T,20A | UN | 515.89
15.015.0296-A | DESCR1: INSTALACAO DE UM CONJUNTO DE 3 TOMADAS,APARENTE,EQUIVALENTE; DESCR2: A 4 VARAS DE ELETRODUTO DE PVC RIGIDO DE 3/4",37,00M DE FIO; DESCR3: 2,5MM2,CAIXAS,CONEXOES E TOMADAS DE SOBREPOR 2P+T,20A | UN | 482.64
15.015.0297-0 | INSTALACAO DE UM CONJUNTO DE 3 TOMADAS,APARENTE COM CANALETA | PERFURADA,SENDO ESTA LIGADA A ELETROCALHA PRINCIPAL(EXCLUSI | VE ESTA),EQUIVALENTE A 2,5 VARAS DE CANALETA E 6 VARAS DE EL | ETRODUTO DE PVC RIGIDO DE 3/4",55,00M DE FIO 2,5MM2,CAIXAS,C | ONEXOES E TOMADAS DE SOBREPOR 2P+T,10A |  | UN | 751.9
15.015.0297-A | INSTALACAO DE UM CONJUNTO DE 3 TOMADAS,APARENTE COM CANALETA | PERFURADA,SENDO ESTA LIGADA A ELETROCALHA PRINCIPAL(EXCLUSI | VE ESTA),EQUIVALENTE A 2,5 VARAS DE CANALETA E 6 VARAS DE EL | ETRODUTO DE PVC RIGIDO DE 3/4",55,00M DE FIO 2,5MM2,CAIXAS,C | ONEXOES E TOMADAS DE SOBREPOR 2P+T,10A |  | UN | 716.04
15.015.0298-0 | INSTALACAO DE UM CONJUNTO DE 3 TOMADAS,APARENTE COM CANALETA | PERFURADA,SENDO ESTA LIGADA A ELETROCALHA PRINCIPAL(EXCLUSI | VE ESTA),EQUIVALENTE A 2,5 VARAS DE CANALETA E 6 VARAS DE EL | ETRODUTO DE PVC RIGIDO DE 3/4",55,00M DE FIO 2,5MM2,CAIXAS,C | ONEXOES E TOMADAS DE SOBREPOR 2P+T,20A |  | UN | 755.08
15.015.0298-A | INSTALACAO DE UM CONJUNTO DE 3 TOMADAS,APARENTE COM CANALETA | PERFURADA,SENDO ESTA LIGADA A ELETROCALHA PRINCIPAL(EXCLUSI | VE ESTA),EQUIVALENTE A 2,5 VARAS DE CANALETA E 6 VARAS DE EL | ETRODUTO DE PVC RIGIDO DE 3/4",55,00M DE FIO 2,5MM2,CAIXAS,C | ONEXOES E TOMADAS DE SOBREPOR 2P+T,20A |  | UN | 719.22
15.015.0300-0 | INSTALACAO DE UM CONJUNTO DE 3 TOMADAS,EMBUTIDO NA ALVENARIA | ,EQUIVALENTE A 4 VARAS DE ELETRODUTO DE PVC RIGIDO DE 1/2",3 | 7,00M DE FIO 2,5MM2,CAIXAS,CONEXOES E TOMADAS DE EMBUTIR 2P+ | T,10A,COM PLACA FOSFORESCENTE,INCLUSIVE ABERTURA E FECHAMENT | O DE RASGO EM ALVENARIA |  | UN | 537.03
15.015.0300-A | INSTALACAO DE UM CONJUNTO DE 3 TOMADAS,EMBUTIDO NA ALVENARIA | ,EQUIVALENTE A 4 VARAS DE ELETRODUTO DE PVC RIGIDO DE 1/2",3 | 7,00M DE FIO 2,5MM2,CAIXAS,CONEXOES E TOMADAS DE EMBUTIR 2P+ | T,10A,COM PLACA FOSFORESCENTE,INCLUSIVE ABERTURA E FECHAMENT | O DE RASGO EM ALVENARIA |  | UN | 497.14
15.015.0301-0 | DESCR1: INSTALACAO DE UM CONJUNTO DE 3 TOMADAS,APARENTE,EQUIVALENTE; DESCR2: A 4 VARAS DE ELETRODUTO DE PVC RIGIDO DE 1/2",37,00M DE FIO; DESCR3: 2,5MM2,CAIXAS,CONEXOES E TOMADAS DE SOBREPOR 2P+T,10A | UN | 475.53
15.015.0301-A | DESCR1: INSTALACAO DE UM CONJUNTO DE 3 TOMADAS,APARENTE,EQUIVALENTE; DESCR2: A 4 VARAS DE ELETRODUTO DE PVC RIGIDO DE 1/2",37,00M DE FIO; DESCR3: 2,5MM2,CAIXAS,CONEXOES E TOMADAS DE SOBREPOR 2P+T,10A | UN | 444.91
15.015.0305-0 | INSTALACAO DE UM CONJUNTO DE 3 TOMADAS,EMBUTIDO NA ALVENARIA | ,EQUIVALENTE A 4 VARAS DE ELETRODUTO DE PVC RIGIDO DE 1/2",3 | 7,00M DE FIO DE 2,5MM2,CAIXAS,CONEXOES E TOMADAS DE EMBUTIR | 2P+T,20A,COM PLACA FOSFORESCENTE,INCLUSIVE ABERTURA E FECHAM | TO DE RASGO EM ALVENARIA |  | UN | 546.99
15.015.0305-A | INSTALACAO DE UM CONJUNTO DE 3 TOMADAS,EMBUTIDO NA ALVENARIA | ,EQUIVALENTE A 4 VARAS DE ELETRODUTO DE PVC RIGIDO DE 1/2",3 | 7,00M DE FIO DE 2,5MM2,CAIXAS,CONEXOES E TOMADAS DE EMBUTIR | 2P+T,20A,COM PLACA FOSFORESCENTE,INCLUSIVE ABERTURA E FECHAM | TO DE RASGO EM ALVENARIA |  | UN | 507.1
15.015.0306-0 | DESCR1: INSTALACAO DE UM CONJUNTO DE 3 TOMADAS,APARENTE,EQUIVALENTE; DESCR2: A 4 VARAS DE ELETRODUTO DE PVC RIGIDO DE 1/2",37,00M DE FIO; DESCR3: 2,5MM2,CAIXAS,CONEXOES E TOMADAS DE SOBREPOR 2P+T,20A | UN | 478.71
15.015.0306-A | DESCR1: INSTALACAO DE UM CONJUNTO DE 3 TOMADAS,APARENTE,EQUIVALENTE; DESCR2: A 4 VARAS DE ELETRODUTO DE PVC RIGIDO DE 1/2",37,00M DE FIO; DESCR3: 2,5MM2,CAIXAS,CONEXOES E TOMADAS DE SOBREPOR 2P+T,20A | UN | 448.09
15.015.0307-0 | INSTALACAO DE UM CONJUNTO DE 3 TOMADAS,APARENTE COM CANALETA | PERFURADA,SENDO ESTA LIGADA A ELETROCALHA PRINCIPAL(EXCLUSI | VE ESTA),EQUIVALENTE A 2,5 VARAS DE CANALETA E 4 VARAS DE EL | ETRODUTO DE PVC RIGIDO DE 1/2", 55,00M DE FIO 2,5MM2,CAIXAS, | CONEXOES E TOMADAS DE SOBREPOR 2P+T,10A |  | UN | 679.55
15.015.0307-A | INSTALACAO DE UM CONJUNTO DE 3 TOMADAS,APARENTE COM CANALETA | PERFURADA,SENDO ESTA LIGADA A ELETROCALHA PRINCIPAL(EXCLUSI | VE ESTA),EQUIVALENTE A 2,5 VARAS DE CANALETA E 4 VARAS DE EL | ETRODUTO DE PVC RIGIDO DE 1/2", 55,00M DE FIO 2,5MM2,CAIXAS, | CONEXOES E TOMADAS DE SOBREPOR 2P+T,10A |  | UN | 646.3
15.015.0308-0 | INSTALACAO DE UM CONJUNTO DE 3 TOMADAS,APARENTE COM CANALETA | PERFURADA,SENDO ESTA LIGADA A ELETROCALHA PRINCIPAL(EXCLUSI | VE ESTA),EQUIVALENTE A 2,5 VARAS DE CANALETA E 4 VARAS DE EL | ETRODUTO DE PVC RIGIDO DE 1/2", 55,00M DE FIO 2,5MM2,CAIXAS, | CONEXOES E TOMADAS DE SOBREPOR 2P+T,20A |  | UN | 682.73
15.015.0308-A | INSTALACAO DE UM CONJUNTO DE 3 TOMADAS,APARENTE COM CANALETA | PERFURADA,SENDO ESTA LIGADA A ELETROCALHA PRINCIPAL(EXCLUSI | VE ESTA),EQUIVALENTE A 2,5 VARAS DE CANALETA E 4 VARAS DE EL | ETRODUTO DE PVC RIGIDO DE 1/2", 55,00M DE FIO 2,5MM2,CAIXAS, | CONEXOES E TOMADAS DE SOBREPOR 2P+T,20A |  | UN | 649.48
15.015.0310-0 | INSTALACAO DE UM CONJUNTO DE 4 TOMADAS,EMBUTIDO NA ALVENARIA | ,EQUIVALENTE A 5 VARAS DE ELETRODUTO DE PVC RIGIDO DE 3/4",4 | 5,00M DE FIO 2,5MM2,CAIXAS,CONEXOES E TOMADAS DE EMBUTIR 2P+ | T,10A,COM PLACA FOSFORESCENTE,INCLUSIVE ABERTURA E FECHAMENT | O DE RASGO EM ALVENARIA |  | UN | 822.57
15.015.0310-A | INSTALACAO DE UM CONJUNTO DE 4 TOMADAS,EMBUTIDO NA ALVENARIA | ,EQUIVALENTE A 5 VARAS DE ELETRODUTO DE PVC RIGIDO DE 3/4",4 | 5,00M DE FIO 2,5MM2,CAIXAS,CONEXOES E TOMADAS DE EMBUTIR 2P+ | T,10A,COM PLACA FOSFORESCENTE,INCLUSIVE ABERTURA E FECHAMENT | O DE RASGO EM ALVENARIA |  | UN | 760.34
15.015.0311-0 | DESCR1: INSTALACAO DE UM CONJUNTO DE 4 TOMADAS,APARENTE,EQUIVALENTE; DESCR2: A 5 VARAS DE ELETRODUTO DE PVC RIGIDO DE 3/4",45,00M DE FIO; DESCR3: 2,5MM2,CAIXAS,CONEXOES E TOMADAS DE SOBREPOR 2P+T,10A | UN | 610.37
15.015.0311-A | DESCR1: INSTALACAO DE UM CONJUNTO DE 4 TOMADAS,APARENTE,EQUIVALENTE; DESCR2: A 5 VARAS DE ELETRODUTO DE PVC RIGIDO DE 3/4",45,00M DE FIO; DESCR3: 2,5MM2,CAIXAS,CONEXOES E TOMADAS DE SOBREPOR 2P+T,10A | UN | 571.88
15.015.0315-0 | INSTALACAO DE UM CONJUNTO DE 4 TOMADAS,EMBUTIDO NA ALVENARIA | ,EQUIVALENTE A 5 VARAS DE ELETRODUTO DE PVC RIGIDO DE 3/4",4 | 5,00M DE FIO 2,5MM2,CAIXAS,CONEXOES E TOMADAS DE EMBUTIR 2P+ | T,20A,COM PLACA FOSFORESCENTE,INCLUSIVE ABERTURA E FECHAMENT | O DE RASGO EM ALVENARIA |  | UN | 813.92
15.015.0315-A | INSTALACAO DE UM CONJUNTO DE 4 TOMADAS,EMBUTIDO NA ALVENARIA | ,EQUIVALENTE A 5 VARAS DE ELETRODUTO DE PVC RIGIDO DE 3/4",4 | 5,00M DE FIO 2,5MM2,CAIXAS,CONEXOES E TOMADAS DE EMBUTIR 2P+ | T,20A,COM PLACA FOSFORESCENTE,INCLUSIVE ABERTURA E FECHAMENT | O DE RASGO EM ALVENARIA |  | UN | 753.89
15.015.0316-0 | DESCR1: INSTALACAO DE UM CONJUNTO DE 4 TOMADAS,APARENTE,EQUIVALENTE; DESCR2: A 5 VARAS DE ELETRODUTO DE PVC RIGIDO DE 3/4",45,00M DE FIO; DESCR3: 2,5MM2,CAIXAS,CONEXOES E TOMADAS DE SOBREPOR 2P+T,20A | UN | 614.61
15.015.0316-A | DESCR1: INSTALACAO DE UM CONJUNTO DE 4 TOMADAS,APARENTE,EQUIVALENTE; DESCR2: A 5 VARAS DE ELETRODUTO DE PVC RIGIDO DE 3/4",45,00M DE FIO; DESCR3: 2,5MM2,CAIXAS,CONEXOES E TOMADAS DE SOBREPOR 2P+T,20A | UN | 576.12
15.015.0317-0 | INSTALACAO DE UM CONJUNTO DE 4 TOMADAS,APARENTE COM CANALETA | PERFURADA,SENDO ESTA LIGADA A ELETROCALHA PRINCIPAL(EXCLUSI | VE ESTA),EQUIVALENTE A 3,5 VARAS DE CANALETA E 7 VARAS DE EL | ETRODUTO DE PVC RIGIDO DE 3/4", 63,00M DE FIO 2,5MM2,CAIXAS, | CONEXOES E TOMADAS DE SOBREPOR 2P+T,10A |  | UN | 904
15.015.0317-A | INSTALACAO DE UM CONJUNTO DE 4 TOMADAS,APARENTE COM CANALETA | PERFURADA,SENDO ESTA LIGADA A ELETROCALHA PRINCIPAL(EXCLUSI | VE ESTA),EQUIVALENTE A 3,5 VARAS DE CANALETA E 7 VARAS DE EL | ETRODUTO DE PVC RIGIDO DE 3/4", 63,00M DE FIO 2,5MM2,CAIXAS, | CONEXOES E TOMADAS DE SOBREPOR 2P+T,10A |  | UN | 862.9
15.015.0318-0 | INSTALACAO DE UM CONJUNTO DE 4 TOMADAS,APARENTE COM CANALETA | PERFURADA,SENDO ESTA LIGADA A ELETROCALHA PRINCIPAL(EXCLUSI | VE ESTA),EQUIVALENTE A 3,5 VARAS DE CANALETA E 7 VARAS DE EL | ETRODUTO DE PVC RIGIDO DE 3/4", 63,00M DE FIO 2,5MM2,CAIXAS, | CONEXOES E TOMADAS DE SOBREPOR 2P+T,20A |  | UN | 908.24
15.015.0318-A | INSTALACAO DE UM CONJUNTO DE 4 TOMADAS,APARENTE COM CANALETA | PERFURADA,SENDO ESTA LIGADA A ELETROCALHA PRINCIPAL(EXCLUSI | VE ESTA),EQUIVALENTE A 3,5 VARAS DE CANALETA E 7 VARAS DE EL | ETRODUTO DE PVC RIGIDO DE 3/4", 63,00M DE FIO 2,5MM2,CAIXAS, | CONEXOES E TOMADAS DE SOBREPOR 2P+T,20A |  | UN | 867.14
15.015.0320-0 | INSTALACAO DE UM CONJUNTO DE 4 TOMADAS,EMBUTIDO NA ALVENARIA | ,EQUIVALENTE A 5 VARAS DE ELETRODUTO DE PVC RIGIDO DE 1/2",4 | 5,00M DE FIO 2,5MM2,CAIXAS,CONEXOES E TOMADAS DE EMBUTIR 2P+ | T,10A,COM PLACA FOSFORESCENTE,INCLUSIVE ABERTURA E FECHAMENT | O DE RASGO EM ALVENARIA |  | UN | 647.02
15.015.0320-A | INSTALACAO DE UM CONJUNTO DE 4 TOMADAS,EMBUTIDO NA ALVENARIA | ,EQUIVALENTE A 5 VARAS DE ELETRODUTO DE PVC RIGIDO DE 1/2",4 | 5,00M DE FIO 2,5MM2,CAIXAS,CONEXOES E TOMADAS DE EMBUTIR 2P+ | T,10A,COM PLACA FOSFORESCENTE,INCLUSIVE ABERTURA E FECHAMENT | O DE RASGO EM ALVENARIA |  | UN | 599.57
15.015.0321-0 | DESCR1: INSTALACAO DE UM CONJUNTO DE 4 TOMADAS,APARENTE,EQUIVALENTE; DESCR2: A 5 VARAS DE ELETRODUTO DE PVC RIGIDO DE 1/2",45,00M DE FIO; DESCR3: 2,5MM2,CAIXAS,CONEXOES E TOMADAS DE SOBREPOR 2P+T,10A | UN | 570.16
15.015.0321-A | DESCR1: INSTALACAO DE UM CONJUNTO DE 4 TOMADAS,APARENTE,EQUIVALENTE; DESCR2: A 5 VARAS DE ELETRODUTO DE PVC RIGIDO DE 1/2",45,00M DE FIO; DESCR3: 2,5MM2,CAIXAS,CONEXOES E TOMADAS DE SOBREPOR 2P+T,10A | UN | 534.3
15.015.0325-0 | INSTALACAO DE UM CONJUNTO DE 4 TOMADAS,EMBUTIDO NA ALVENARIA | ,EQUIVALENTE A 5 VARAS DE ELETRODUTO DE PVC RIGIDO DE 1/2",4 | 5,00M DE FIO 2,5MM2,CAIXAS,CONEXOES E TOMADAS DE EMBUTIR 2P+ | T,20A,COM PLACA FOSFORESCENTE,INCLUSIVE ABERTURA E FECHAMENT | O DE RASGO EM ALVENARIA |  | UN | 660.3
15.015.0325-A | INSTALACAO DE UM CONJUNTO DE 4 TOMADAS,EMBUTIDO NA ALVENARIA | ,EQUIVALENTE A 5 VARAS DE ELETRODUTO DE PVC RIGIDO DE 1/2",4 | 5,00M DE FIO 2,5MM2,CAIXAS,CONEXOES E TOMADAS DE EMBUTIR 2P+ | T,20A,COM PLACA FOSFORESCENTE,INCLUSIVE ABERTURA E FECHAMENT | O DE RASGO EM ALVENARIA |  | UN | 612.85
15.015.0326-0 | DESCR1: INSTALACAO DE UM CONJUNTO DE 4 TOMADAS,APARENTE,EQUIVALENTE; DESCR2: A 5 VARAS DE ELETRODUTO DE PVC RIGIDO DE 1/2",45,00M DE FIO; DESCR3: 2,5MM2,CAIXAS,CONEXOES E TOMADAS DE SOBREPOR 2P+T,20A | UN | 574.4
15.015.0326-A | DESCR1: INSTALACAO DE UM CONJUNTO DE 4 TOMADAS,APARENTE,EQUIVALENTE; DESCR2: A 5 VARAS DE ELETRODUTO DE PVC RIGIDO DE 1/2",45,00M DE FIO; DESCR3: 2,5MM2,CAIXAS,CONEXOES E TOMADAS DE SOBREPOR 2P+T,20A | UN | 538.54
15.015.0327-0 | INSTALACAO DE UM CONJUNTO DE 4 TOMADAS,APARENTE COM CANALETA | PERFURADA,SENDO ESTA LIGADA A ELETROCALHA PRINCIPAL(EXCLUSI | VE ESTA),EQUIVALENTE A 3,5 VARAS DE CANALETA E 5 VARAS DE EL | ETRODUTO DE PVC RIGIDO DE 1/2", 63,00M DE FIO 2,5MM2,CAIXAS, | CONEXOES E TOMADAS DE SOBREPOR 2P+T,10A |  | UN | 828.62
15.015.0327-A | INSTALACAO DE UM CONJUNTO DE 4 TOMADAS,APARENTE COM CANALETA | PERFURADA,SENDO ESTA LIGADA A ELETROCALHA PRINCIPAL(EXCLUSI | VE ESTA),EQUIVALENTE A 3,5 VARAS DE CANALETA E 5 VARAS DE EL | ETRODUTO DE PVC RIGIDO DE 1/2", 63,00M DE FIO 2,5MM2,CAIXAS, | CONEXOES E TOMADAS DE SOBREPOR 2P+T,10A |  | UN | 790.13
15.015.0328-0 | INSTALACAO DE UM CONJUNTO DE 4 TOMADAS,APARENTE COM CANALETA | PERFURADA,SENDO ESTA LIGADA A ELETROCALHA PRINCIPAL(EXCLUSI | VE ESTA),EQUIVALENTE A 3,5 VARAS DE CANALETA E 5 VARAS DE EL | ETRODUTO DE PVC RIGIDO DE 1/2", 63,00M DE FIO 2,5MM2,CAIXAS, | CONEXOES E TOMADAS DE SOBREPOR 2P+T,20A |  | UN | 832.86
15.015.0328-A | INSTALACAO DE UM CONJUNTO DE 4 TOMADAS,APARENTE COM CANALETA | PERFURADA,SENDO ESTA LIGADA A ELETROCALHA PRINCIPAL(EXCLUSI | VE ESTA),EQUIVALENTE A 3,5 VARAS DE CANALETA E 5 VARAS DE EL | ETRODUTO DE PVC RIGIDO DE 1/2", 63,00M DE FIO 2,5MM2,CAIXAS, | CONEXOES E TOMADAS DE SOBREPOR 2P+T,20A |  | UN | 794.37
15.015.0400-0 | DESCR1: INSTALACAO DE PONTO PARA SONOFLETOR DE TETO SOBRE REBAIXO A; DESCR2: PARTIR DA ELETROCALHA/PERFILADO,EXCLUSIVE SONOFLETOR (VIDE I; DESCR3: TEM 18.037.0200) E FIOS,INCLUSIVE ACESSORIOS DE FIXACAO | UN | 270.3
15.015.0400-A | DESCR1: INSTALACAO DE PONTO PARA SONOFLETOR DE TETO SOBRE REBAIXO A; DESCR2: PARTIR DA ELETROCALHA/PERFILADO,EXCLUSIVE SONOFLETOR (VIDE I; DESCR3: TEM 18.037.0200) E FIOS,INCLUSIVE ACESSORIOS DE FIXACAO | UN | 247.58
15.016.0010-0 | INSTALACAO DE PONTO DE LUZ,APARENTE,EQUIVALENTE A 2 VARAS DE | ELETRODUTO RIGIDO,DE ACO CARBONO ESMALTADO,DE 3/4",12,00M D | E FIO 2,5MM2,CAIXAS,CONEXOES,LUVAS,CURVA E INTERRUPTOR DE SO | BREPOR COM PLACA FOSFORESCENTE |  |  | UN | 387.6
15.016.0010-A | INSTALACAO DE PONTO DE LUZ,APARENTE,EQUIVALENTE A 2 VARAS DE | ELETRODUTO RIGIDO,DE ACO CARBONO ESMALTADO,DE 3/4",12,00M D | E FIO 2,5MM2,CAIXAS,CONEXOES,LUVAS,CURVA E INTERRUPTOR DE SO | BREPOR COM PLACA FOSFORESCENTE |  |  | UN | 359.18
15.016.0015-0 | INSTALACAO DE PONTO DE LUZ,APARENTE,EQUIVALENTE A 2 VARAS DE | ELETRODUTO RIGIDO,DE ACO CARBONO ESMALTADO,DE 1/2",12,00M D | E FIO 1,5MM2,CAIXAS,CONEXOES,LUVAS,CURVA E INTERRUPTOR DE SO | BREPOR COM PLACA FOSFORESCENTE |  |  | UN | 352.55
15.016.0015-A | INSTALACAO DE PONTO DE LUZ,APARENTE,EQUIVALENTE A 2 VARAS DE | ELETRODUTO RIGIDO,DE ACO CARBONO ESMALTADO,DE 1/2",12,00M D | E FIO 1,5MM2,CAIXAS,CONEXOES,LUVAS,CURVA E INTERRUPTOR DE SO | BREPOR COM PLACA FOSFORESCENTE |  |  | UN | 325.65
15.016.0030-0 | INSTALACAO DE UM CONJUNTO DE 2 PONTOS DE LUZ,APARENTE,EQUIVA | LENTE A 5 VARAS DE ELETRODUTO RIGIDO,DE ACO CARBONO ESMALTAD | O,DE 3/4",33,00M DE FIO 2,5MM2,CAIXAS,CONEXOES,LUVAS,CURVA E | INTERRUPTOR DE SOBREPOR COM PLACA FOSFORESCENTE |  |  | UN | 715.66
15.016.0030-A | INSTALACAO DE UM CONJUNTO DE 2 PONTOS DE LUZ,APARENTE,EQUIVA | LENTE A 5 VARAS DE ELETRODUTO RIGIDO,DE ACO CARBONO ESMALTAD | O,DE 3/4",33,00M DE FIO 2,5MM2,CAIXAS,CONEXOES,LUVAS,CURVA E | INTERRUPTOR DE SOBREPOR COM PLACA FOSFORESCENTE |  |  | UN | 667.79
15.016.0045-0 | INSTALACAO DE UM CONJUNTO DE 3 PONTOS DE LUZ,APARENTE,EQUIVA | LENTE A 6 VARAS DE ELETRODUTO RIGIDO,DE ACO CARBONO ESMALTAD | O,DE 3/4",50,00 DE FIO 2,5MM2,CAIXAS,CONEXOES,LUVAS,CURVA E | INTERRUPTOR DE SOBREPOR COM PLACA FOSFORESCENTE |  |  | UN | 910.27
15.016.0045-A | INSTALACAO DE UM CONJUNTO DE 3 PONTOS DE LUZ,APARENTE,EQUIVA | LENTE A 6 VARAS DE ELETRODUTO RIGIDO,DE ACO CARBONO ESMALTAD | O,DE 3/4",50,00 DE FIO 2,5MM2,CAIXAS,CONEXOES,LUVAS,CURVA E | INTERRUPTOR DE SOBREPOR COM PLACA FOSFORESCENTE |  |  | UN | 850.39
15.016.0060-0 | INSTALACAO DE UM CONJUNTO DE 4 PONTOS DE LUZ,APARENTE,EQUIVA | LENTE A 7 VARAS DE ELETRODUTO RIGIDO,DE ACO CARBONO ESMALTAD | O,DE 3/4",50,00M DE FIO 2,5MM2,CAIXAS,CONEXOES,LUVAS,CURVA E | INTERRUPTOR DE SOBREPOR COM PLACA FOSFORESCENTE |  |  | UN | 983.54
15.016.0060-A | INSTALACAO DE UM CONJUNTO DE 4 PONTOS DE LUZ,APARENTE,EQUIVA | LENTE A 7 VARAS DE ELETRODUTO RIGIDO,DE ACO CARBONO ESMALTAD | O,DE 3/4",50,00M DE FIO 2,5MM2,CAIXAS,CONEXOES,LUVAS,CURVA E | INTERRUPTOR DE SOBREPOR COM PLACA FOSFORESCENTE |  |  | UN | 919.64
15.016.0075-0 | INSTALACAO DE UM CONJUNTO DE 5 PONTOS DE LUZ,APARENTE,EQUIVA | LENTE A 8 VARAS DE ELETRODUTO RIGIDO,DE ACO CARBONO ESMALTAD | O,DE 3/4",57,00MM DE FIO 2,5MM2,CAIXAS,CONEXOES,LUVAS,CURVA | E INTERRUPTOR DE SOBREPOR COM PLACA FOSFORESCENTE |  |  | UN | 1150.37
15.016.0075-A | INSTALACAO DE UM CONJUNTO DE 5 PONTOS DE LUZ,APARENTE,EQUIVA | LENTE A 8 VARAS DE ELETRODUTO RIGIDO,DE ACO CARBONO ESMALTAD | O,DE 3/4",57,00MM DE FIO 2,5MM2,CAIXAS,CONEXOES,LUVAS,CURVA | E INTERRUPTOR DE SOBREPOR COM PLACA FOSFORESCENTE |  |  | UN | 1074.5
15.016.0090-0 | INSTALACAO DE UM CONJUNTO DE 6 PONTOS DE LUZ,APARENTE,EQUIVA | LENTE A 9 VARAS DE ELETRODUTO RIGIDO,DE ACO CARBONO ESMALTAD | O,DE 3/4",66,00M DE FIO 2,5MM2,CAIXAS,CONEXOES,LUVAS,CURVA E | INTERRUPTOR DE SOBREPOR COM PLACA FOSFORESCENTE |  |  | UN | 1302.27
15.016.0090-A | INSTALACAO DE UM CONJUNTO DE 6 PONTOS DE LUZ,APARENTE,EQUIVA | LENTE A 9 VARAS DE ELETRODUTO RIGIDO,DE ACO CARBONO ESMALTAD | O,DE 3/4",66,00M DE FIO 2,5MM2,CAIXAS,CONEXOES,LUVAS,CURVA E | INTERRUPTOR DE SOBREPOR COM PLACA FOSFORESCENTE |  |  | UN | 1216.18
15.016.0105-0 | INSTALACAO DE UM CONJUNTO DE 8 PONTOS DE LUZ,APARENTE,EQUIVA | LENTE A 10 VARAS DE ELETRODUTO RIGIDO,DE ACO CARBONO ESMALTA | DO,DE 3/4",80,00M DE FIO 2,5MM2,CAIXAS,CONEXOES,LUVAS,CURVA | E INTERRUPTOR DE SOBREPOR COM PLACA FOSFORESCENTE |  |  | UN | 1507.24
15.016.0105-A | INSTALACAO DE UM CONJUNTO DE 8 PONTOS DE LUZ,APARENTE,EQUIVA | LENTE A 10 VARAS DE ELETRODUTO RIGIDO,DE ACO CARBONO ESMALTA | DO,DE 3/4",80,00M DE FIO 2,5MM2,CAIXAS,CONEXOES,LUVAS,CURVA | E INTERRUPTOR DE SOBREPOR COM PLACA FOSFORESCENTE |  |  | UN | 1408.46
15.016.0111-0 | INSTALACAO DE UM CONJUNTO DE 2 PONTOS DE LUZ,APARENTE,EQUIVA | LENTE A 3 VARAS DE ELETRODUTO RIGIDO,DE ACO CARBONO ESMALTAD | O,DE 3/4",20,00M DE FIO 2,5MM2,CAIXAS,CONEXOES,LUVAS E CONSI | DERANDO O CONTROLE DOS PONTOS DIRETO NO Q.D.L |  |  | UN | 528.03
15.016.0111-A | INSTALACAO DE UM CONJUNTO DE 2 PONTOS DE LUZ,APARENTE,EQUIVA | LENTE A 3 VARAS DE ELETRODUTO RIGIDO,DE ACO CARBONO ESMALTAD | O,DE 3/4",20,00M DE FIO 2,5MM2,CAIXAS,CONEXOES,LUVAS E CONSI | DERANDO O CONTROLE DOS PONTOS DIRETO NO Q.D.L |  |  | UN | 489.12
15.016.0114-0 | INSTALACAO DE UM CONJUNTO DE 3 PONTOS DE LUZ,APARENTE,EQUIVA | LENTE A 5 VARAS DE ELETRODUTO RIGIDO,DE ACO CARBONO ESMALTAD | O,DE 3/4",30,00M DE FIO 2,5MM2,CAIXAS,CONEXOES,LUVAS E CONSI | DERANDO O CONTROLE DOS PONTOS DIRETO NO Q.D.L. |  |  | UN | 664.59
15.016.0114-A | INSTALACAO DE UM CONJUNTO DE 3 PONTOS DE LUZ,APARENTE,EQUIVA | LENTE A 5 VARAS DE ELETRODUTO RIGIDO,DE ACO CARBONO ESMALTAD | O,DE 3/4",30,00M DE FIO 2,5MM2,CAIXAS,CONEXOES,LUVAS E CONSI | DERANDO O CONTROLE DOS PONTOS DIRETO NO Q.D.L. |  |  | UN | 620.44
15.016.0119-0 | INSTALACAO DE UM CONJUNTO DE 4 PONTOS DE LUZ,APARENTE,EQUIVA | LENTE A 6 VARAS DE ELETRODUTO RIGIDO,DE ACO CARBONO ESMALTAD | O,DE 3/4",40,00M DE FIO 2,5MM2,CAIXAS,CONEXOES,LUVAS E CONSI | DERANDO O CONTROLE DOS PONTOS DIRETO NO Q.D.L. |  |  | UN | 772.54
15.016.0119-A | INSTALACAO DE UM CONJUNTO DE 4 PONTOS DE LUZ,APARENTE,EQUIVA | LENTE A 6 VARAS DE ELETRODUTO RIGIDO,DE ACO CARBONO ESMALTAD | O,DE 3/4",40,00M DE FIO 2,5MM2,CAIXAS,CONEXOES,LUVAS E CONSI | DERANDO O CONTROLE DOS PONTOS DIRETO NO Q.D.L. |  |  | UN | 722.99
15.016.0130-0 | INSTALACAO DE UM CONJUNTO DE 5 PONTOS DE LUZ,APARENTE,EQUIVA | LENTE A 7 VARAS DE ELETRODUTO RIGIDO,DE ACO CARBONO ESMALTAD | O,DE 3/4",45,00M DE FIO 2,5MM2,CAIXAS,CONEXOES,LUVAS E CONSI | DERANDO O CONTROLE DOS PONTOS DIRETO NO Q.D.L. |  |  | UN | 902.61
15.016.0130-A | INSTALACAO DE UM CONJUNTO DE 5 PONTOS DE LUZ,APARENTE,EQUIVA | LENTE A 7 VARAS DE ELETRODUTO RIGIDO,DE ACO CARBONO ESMALTAD | O,DE 3/4",45,00M DE FIO 2,5MM2,CAIXAS,CONEXOES,LUVAS E CONSI | DERANDO O CONTROLE DOS PONTOS DIRETO NO Q.D.L. |  |  | UN | 844.44
15.016.0145-0 | INSTALACAO DE UM CONJUNTO DE 6 PONTOS DE LUZ,APARENTE,EQUIVA | LENTE A 8 VARAS DE ELETRODUTO RIGIDO,DE ACO CARBONO ESMALTAD | O,DE 3/4",53,00M DE FIO 2,5MM2,CAIXAS,CONEXOES,LUVAS E CONSI | DERANDO O CONTROLE DOS PONTOS DIRETO NO Q.D.L. |  |  | UN | 1398.56
15.016.0145-A | INSTALACAO DE UM CONJUNTO DE 6 PONTOS DE LUZ,APARENTE,EQUIVA | LENTE A 8 VARAS DE ELETRODUTO RIGIDO,DE ACO CARBONO ESMALTAD | O,DE 3/4",53,00M DE FIO 2,5MM2,CAIXAS,CONEXOES,LUVAS E CONSI | DERANDO O CONTROLE DOS PONTOS DIRETO NO Q.D.L. |  |  | UN | 1331.26
15.016.0160-0 | INSTALACAO DE UM CONJUNTO DE 8 PONTOS DE LUZ,APARENTE,EQUIVA | LENTE A 9 VARAS DE ELETRODUTO RIGIDO,DE ACO CARBONO ESMALTAD | O,DE 3/4",57,00M DE FIO 2,5MM2,CAIXAS,CONEXOES,LUVAS E CONSI | DERANDO O CONTROLE DOS PONTOS DIRETO NO Q.D.L. |  |  | UN | 1592.82
15.016.0160-A | INSTALACAO DE UM CONJUNTO DE 8 PONTOS DE LUZ,APARENTE,EQUIVA | LENTE A 9 VARAS DE ELETRODUTO RIGIDO,DE ACO CARBONO ESMALTAD | O,DE 3/4",57,00M DE FIO 2,5MM2,CAIXAS,CONEXOES,LUVAS E CONSI | DERANDO O CONTROLE DOS PONTOS DIRETO NO Q.D.L. |  |  | UN | 1515.38
15.016.0170-0 | DESCR1: INSTALACAO DE PONTO DE FORCA ATE 2CV EQUIVALENTE A 2 VARAS D; DESCR2: E ELETRODUTO RIGIDO,DE ACO CARBONO ESMALTADO,DE 1/2",20,00M; DESCR3: DE FIO 2,5MM2,CAIXAS,ABRACADEIRAS E CONEXOES | UN | 630.95
15.016.0170-A | DESCR1: INSTALACAO DE PONTO DE FORCA ATE 2CV EQUIVALENTE A 2 VARAS D; DESCR2: E ELETRODUTO RIGIDO,DE ACO CARBONO ESMALTADO,DE 1/2",20,00M; DESCR3: DE FIO 2,5MM2,CAIXAS,ABRACADEIRAS E CONEXOES | UN | 578.52
15.016.0172-0 | DESCR1: INSTALACAO DE PONTO DE FORCA ATE 4CV EQUIVALENTE A 2 VARAS D; DESCR2: E ELETRODUTO RIGIDO,DE ACO CARBONO ESMALTADO,DE 3/4",20,00M; DESCR3: DE FIO 4MM2,CAIXAS,ABRACADEIRAS E CONEXOES | UN | 725.74
15.016.0172-A | DESCR1: INSTALACAO DE PONTO DE FORCA ATE 4CV EQUIVALENTE A 2 VARAS D; DESCR2: E ELETRODUTO RIGIDO,DE ACO CARBONO ESMALTADO,DE 3/4",20,00M; DESCR3: DE FIO 4MM2,CAIXAS,ABRACADEIRAS E CONEXOES | UN | 668.07
15.016.0174-0 | DESCR1: INSTALACAO DE PONTO DE FORCA PARA 5CV EQUIVALENTE A 2 VARAS; DESCR2: DE ELETRODUTO RIGIDO,DE ACO CARBONO ESMALTADO,DE 3/4",20,00M; DESCR3: DE FIO 4MM2,CAIXAS,ABRACADEIRAS E CONEXOES | UN | 830.33
15.016.0174-A | DESCR1: INSTALACAO DE PONTO DE FORCA PARA 5CV EQUIVALENTE A 2 VARAS; DESCR2: DE ELETRODUTO RIGIDO,DE ACO CARBONO ESMALTADO,DE 3/4",20,00M; DESCR3: DE FIO 4MM2,CAIXAS,ABRACADEIRAS E CONEXOES | UN | 762.17
15.016.0176-0 | DESCR1: INSTALACAO DE PONTO DE FORCA PARA 10CV EQUIVALENTE A 2 VARAS; DESCR2: DE ELETRODUTO RIGIDO,DE ACO CARBONO ESMALTADO,DE 1",20,00M; DESCR3: DE FIO 6MM2,CAIXAS,ABRACADEIRAS E CONEXOES | UN | 1051.65
15.016.0176-A | DESCR1: INSTALACAO DE PONTO DE FORCA PARA 10CV EQUIVALENTE A 2 VARAS; DESCR2: DE ELETRODUTO RIGIDO,DE ACO CARBONO ESMALTADO,DE 1",20,00M; DESCR3: DE FIO 6MM2,CAIXAS,ABRACADEIRAS E CONEXOES | UN | 967.77
15.016.0178-0 | DESCR1: INSTALACAO DE PONTO DE FORCA PARA 15CV EQUIVALENTE A 2 VARAS; DESCR2: DE ELETRODUTO RIGIDO,DE ACO CARBONO ESMALTADO,DE 1.1/2",20,; DESCR3: 00M DE FIO 10MM2,CAIXAS,ABRACADEIRAS E CONEXOES | UN | 1290.2
15.016.0178-A | DESCR1: INSTALACAO DE PONTO DE FORCA PARA 15CV EQUIVALENTE A 2 VARAS; DESCR2: DE ELETRODUTO RIGIDO,DE ACO CARBONO ESMALTADO,DE 1.1/2",20,; DESCR3: 00M DE FIO 10MM2,CAIXAS,ABRACADEIRAS E CONEXOES | UN | 1195.84
15.016.0190-0 | INSTALACAO DE PONTO DE TOMADA,EQUIVALENTE A 2 VARAS DE ELETR | ODUTO RIGIDO,DE ACO CARBONO ESMALTADO,DE 3/4",12,00M DE FIO | 2,5MM2,CAIXAS,ABRACADEIRAS,CONEXOES E TOMADA DE SOBREPOR COM | PLACA FOSFORESCENTE |  |  | UN | 376.09
15.016.0190-A | INSTALACAO DE PONTO DE TOMADA,EQUIVALENTE A 2 VARAS DE ELETR | ODUTO RIGIDO,DE ACO CARBONO ESMALTADO,DE 3/4",12,00M DE FIO | 2,5MM2,CAIXAS,ABRACADEIRAS,CONEXOES E TOMADA DE SOBREPOR COM | PLACA FOSFORESCENTE |  |  | UN | 350.3
15.016.0193-0 | INSTALACAO DE UM CONJUNTO DE 2 TOMADAS,EQUIVALENTE A 3 VARAS | DE ELETRODUTO RIGIDO,DE ACO CARBONO ESMALTADO,DE 3/4",18,00 | M DE FIO 2,5MM2,CAIXAS,ABRACADEIRAS,CONEXOES E TOMADA DE SOB | REPOR COM PLACA FOSFORESCENTE |  |  | UN | 490.31
15.016.0193-A | INSTALACAO DE UM CONJUNTO DE 2 TOMADAS,EQUIVALENTE A 3 VARAS | DE ELETRODUTO RIGIDO,DE ACO CARBONO ESMALTADO,DE 3/4",18,00 | M DE FIO 2,5MM2,CAIXAS,ABRACADEIRAS,CONEXOES E TOMADA DE SOB | REPOR COM PLACA FOSFORESCENTE |  |  | UN | 459.28
15.016.0196-0 | INSTALACAO DE UM CONJUNTO DE 3 TOMADAS,EQUIVALENTE A 4 VARAS | DE ELETRODUTO RIGIDO,DE ACO CARBONO ESMALTADO,DE 3/4",25,00 | M DE FIO 2,5MM2,CAIXAS,ABRACADEIRAS,CONEXOES E TOMADA DE SOB | REPOR COM PLACA FOSFORESCENTE |  |  | UN | 606.49
15.016.0196-A | INSTALACAO DE UM CONJUNTO DE 3 TOMADAS,EQUIVALENTE A 4 VARAS | DE ELETRODUTO RIGIDO,DE ACO CARBONO ESMALTADO,DE 3/4",25,00 | M DE FIO 2,5MM2,CAIXAS,ABRACADEIRAS,CONEXOES E TOMADA DE SOB | REPOR COM PLACA FOSFORESCENTE |  |  | UN | 570.21
15.016.0199-0 | INSTALACAO DE UM CONJUNTO DE 4 TOMADAS,EQUIVALENTE A 5 VARAS | DE ELETRODUTO RIGIDO,DE ACO CARBONO ESMALTADO,DE 3/4",30,00 | M DE FIO 2,5MM2,CAIXAS,ABRACADEIRAS,CONEXOES E TOMADA DE SOB | REPOR COM PLACA FOSFORESCENTE |  |  | UN | 718.75
15.016.0199-A | INSTALACAO DE UM CONJUNTO DE 4 TOMADAS,EQUIVALENTE A 5 VARAS | DE ELETRODUTO RIGIDO,DE ACO CARBONO ESMALTADO,DE 3/4",30,00 | M DE FIO 2,5MM2,CAIXAS,ABRACADEIRAS,CONEXOES E TOMADA DE SOB | REPOR COM PLACA FOSFORESCENTE |  |  | UN | 677.23
15.017.0155-0 | DESCR1: TERMINAL MECANICO DE PRESSAO PARA LIGACAO DE UM CABO A BARRA; DESCR2: MENTO,FABRICADO EM BRONZE,COM BITOLAS DE 1,5 A 10MM2.FORNECI; DESCR3: MENTO E COLOCACAO | UN | 17.94
15.017.0155-A | DESCR1: TERMINAL MECANICO DE PRESSAO PARA LIGACAO DE UM CABO A BARRA; DESCR2: MENTO,FABRICADO EM BRONZE,COM BITOLAS DE 1,5 A 10MM2.FORNECI; DESCR3: MENTO E COLOCACAO | UN | 16.63
15.017.0160-0 | DESCR1: TERMINAL MECANICO DE PRESSAO PARA LIGACAO DE UM CABO A BARRA; DESCR2: MENTO,FABRICADO EM BRONZE,COM BITOLAS DE 10 A 25MM2.FORNECIM; DESCR3: ENTO E COLOCACAO | UN | 19.91
15.017.0160-A | DESCR1: TERMINAL MECANICO DE PRESSAO PARA LIGACAO DE UM CABO A BARRA; DESCR2: MENTO,FABRICADO EM BRONZE,COM BITOLAS DE 10 A 25MM2.FORNECIM; DESCR3: ENTO E COLOCACAO | UN | 18.44
15.017.0165-0 | DESCR1: TERMINAL MECANICO DE PRESSAO PARA LIGACAO DE UM CABO A BARRA; DESCR2: MENTO,FABRICADO EM BRONZE,COM BITOLAS DE 25 A 35MM2.FORNECIM; DESCR3: ENTO E COLOCACAO | UN | 22.38
15.017.0165-A | DESCR1: TERMINAL MECANICO DE PRESSAO PARA LIGACAO DE UM CABO A BARRA; DESCR2: MENTO,FABRICADO EM BRONZE,COM BITOLAS DE 25 A 35MM2.FORNECIM; DESCR3: ENTO E COLOCACAO | UN | 20.75
15.017.0170-0 | DESCR1: TERMINAL MECANICO DE PRESSAO PARA LIGACAO DE UM CABO A BARRA; DESCR2: MENTO,FABRICADO EM BRONZE,COM BITOLAS DE 50 A 70MM2.FORNECIM; DESCR3: ENTO E COLOCACAO | UN | 27.85
15.017.0170-A | DESCR1: TERMINAL MECANICO DE PRESSAO PARA LIGACAO DE UM CABO A BARRA; DESCR2: MENTO,FABRICADO EM BRONZE,COM BITOLAS DE 50 A 70MM2.FORNECIM; DESCR3: ENTO E COLOCACAO | UN | 26.07
15.017.0175-0 | DESCR1: TERMINAL MECANICO DE PRESSAO PARA LIGACAO DE UM CABO A BARRA; DESCR2: MENTO,FABRICADO EM BRONZE,COM BITOLA DE 95MM2.FORNECIMENTO E; DESCR3: COLOCACAO | UN | 37.59
15.017.0175-A | DESCR1: TERMINAL MECANICO DE PRESSAO PARA LIGACAO DE UM CABO A BARRA; DESCR2: MENTO,FABRICADO EM BRONZE,COM BITOLA DE 95MM2.FORNECIMENTO E; DESCR3: COLOCACAO | UN | 35.65
15.017.0180-0 | DESCR1: TERMINAL MECANICO DE PRESSAO PARA LIGACAO DE UM CABO A BARRA; DESCR2: MENTO,FABRICADO EM BRONZE,COM BITOLAS DE 120 A 185MM2.FORNEC; DESCR3: IMENTO E COLOCACAO | UN | 43.8
15.017.0180-A | DESCR1: TERMINAL MECANICO DE PRESSAO PARA LIGACAO DE UM CABO A BARRA; DESCR2: MENTO,FABRICADO EM BRONZE,COM BITOLAS DE 120 A 185MM2.FORNEC; DESCR3: IMENTO E COLOCACAO | UN | 41.71
15.017.0185-0 | DESCR1: TERMINAL MECANICO DE PRESSAO PARA LIGACAO DE UM CABO A BARRA; DESCR2: MENTO,FABRICADO EM BRONZE,COM BITOLAS DE 185 A 240MM2.FORNEC; DESCR3: IMENTO E COLOCACAO | UN | 57.76
15.017.0185-A | DESCR1: TERMINAL MECANICO DE PRESSAO PARA LIGACAO DE UM CABO A BARRA; DESCR2: MENTO,FABRICADO EM BRONZE,COM BITOLAS DE 185 A 240MM2.FORNEC; DESCR3: IMENTO E COLOCACAO | UN | 55.51
15.017.0190-0 | DESCR1: TERMINAL MECANICO DE PRESSAO PARA LIGACAO DE UM CABO A BARRA; DESCR2: MENTO,FABRICADO EM BRONZE,COM BITOLAS DE 300 A 400MM2.FORNEC; DESCR3: IMENTO E COLOCACAO | UN | 66.97
15.017.0190-A | DESCR1: TERMINAL MECANICO DE PRESSAO PARA LIGACAO DE UM CABO A BARRA; DESCR2: MENTO,FABRICADO EM BRONZE,COM BITOLAS DE 300 A 400MM2.FORNEC; DESCR3: IMENTO E COLOCACAO | UN | 64.51
15.017.0195-0 | DESCR1: TERMINAL MECANICO DE PRESSAO PARA LIGACAO DE DOIS CABOS A BA; DESCR2: RRAMENTO,FABRICADO EM BRONZE,COM BITOLAS DE 25 A 35MM2.FORNE; DESCR3: CIMENTO E COLOCACAO | UN | 113.39
15.017.0195-A | DESCR1: TERMINAL MECANICO DE PRESSAO PARA LIGACAO DE DOIS CABOS A BA; DESCR2: RRAMENTO,FABRICADO EM BRONZE,COM BITOLAS DE 25 A 35MM2.FORNE; DESCR3: CIMENTO E COLOCACAO | UN | 110.14
15.017.0200-0 | DESCR1: TERMINAL MECANICO DE PRESSAO PARA LIGACAO DE DOIS CABOS A BA; DESCR2: RRAMENTO,FABRICADO EM BRONZE,COM BITOLAS DE 50 A 70MM2.FORNE; DESCR3: CIMENTO E COLOCACAO | UN | 166.9
15.017.0200-A | DESCR1: TERMINAL MECANICO DE PRESSAO PARA LIGACAO DE DOIS CABOS A BA; DESCR2: RRAMENTO,FABRICADO EM BRONZE,COM BITOLAS DE 50 A 70MM2.FORNE; DESCR3: CIMENTO E COLOCACAO | UN | 163.33
15.017.0205-0 | DESCR1: TERMINAL MECANICO DE PRESSAO PARA LIGACAO DE DOIS CABOS A BA; DESCR2: RRAMENTO,FABRICADO EM BRONZE,COM BITOLAS DE 95MM2.FORNECIMEN; DESCR3: TO E COLOCACAO | UN | 183.86
15.017.0205-A | DESCR1: TERMINAL MECANICO DE PRESSAO PARA LIGACAO DE DOIS CABOS A BA; DESCR2: RRAMENTO,FABRICADO EM BRONZE,COM BITOLAS DE 95MM2.FORNECIMEN; DESCR3: TO E COLOCACAO | UN | 179.98
15.017.0210-0 | DESCR1: TERMINAL MECANICO DE PRESSAO PARA LIGACAO DE DOIS CABOS A BA; DESCR2: RRAMENTO,FABRICADO EM BRONZE,COM BITOLAS DE 120 A 185MM2.FOR; DESCR3: NECIMENTO E COLOCACAO | UN | 320.31
15.017.0210-A | DESCR1: TERMINAL MECANICO DE PRESSAO PARA LIGACAO DE DOIS CABOS A BA; DESCR2: RRAMENTO,FABRICADO EM BRONZE,COM BITOLAS DE 120 A 185MM2.FOR; DESCR3: NECIMENTO E COLOCACAO | UN | 316.12
15.017.0215-0 | DESCR1: TERMINAL MECANICO DE PRESSAO PARA LIGACAO DE DOIS CABOS A BA; DESCR2: RRAMENTO,FABRICADO EM BRONZE,COM BITOLAS DE 185 A 240MM2.FOR; DESCR3: NECIMENTO E COLOCACAO | UN | 370.85
15.017.0215-A | DESCR1: TERMINAL MECANICO DE PRESSAO PARA LIGACAO DE DOIS CABOS A BA; DESCR2: RRAMENTO,FABRICADO EM BRONZE,COM BITOLAS DE 185 A 240MM2.FOR; DESCR3: NECIMENTO E COLOCACAO | UN | 366.34
15.017.0220-0 | DESCR1: TERMINAL MECANICO DE PRESSAO PARA LIGACAO DE DOIS CABOS A BA; DESCR2: RRAMENTO,FABRICADO EM BRONZE,COM BITOLAS DE 300 A 400MM2.FOR; DESCR3: NECIMENTO E COLOCACAO | UN | 344.42
15.017.0220-A | DESCR1: TERMINAL MECANICO DE PRESSAO PARA LIGACAO DE DOIS CABOS A BA; DESCR2: RRAMENTO,FABRICADO EM BRONZE,COM BITOLAS DE 300 A 400MM2.FOR; DESCR3: NECIMENTO E COLOCACAO | UN | 339.49
15.017.0225-0 | CONECTOR FABRICADO EM BRONZE PARA ATERRAMENTO,PARA FIXACAO D | E UM OU DOIS CONDUTORES A SUPERFICIE PLANA,PARA CABOS COM BI | TOLAS DE 4 A 6MM2,CONFORME ABNT NBR 5370.FORNECIMENTO E COLO | CACAO |  |  | UN | 30.18
15.017.0225-A | CONECTOR FABRICADO EM BRONZE PARA ATERRAMENTO,PARA FIXACAO D | E UM OU DOIS CONDUTORES A SUPERFICIE PLANA,PARA CABOS COM BI | TOLAS DE 4 A 6MM2,CONFORME ABNT NBR 5370.FORNECIMENTO E COLO | CACAO |  |  | UN | 28.87
15.017.0230-0 | CONECTOR FABRICADO EM BRONZE PARA ATERRAMENTO,PARA FIXACAO D | E UM OU DOIS CONDUTORES A SUPERFICIE PLANA,PARA CABOS COM BI | TOLAS DE 4 A 35MM2,CONFORME ABNT NBR 5370.FORNECIMENTO E COL | OCACAO |  |  | UN | 36.9
15.017.0230-A | CONECTOR FABRICADO EM BRONZE PARA ATERRAMENTO,PARA FIXACAO D | E UM OU DOIS CONDUTORES A SUPERFICIE PLANA,PARA CABOS COM BI | TOLAS DE 4 A 35MM2,CONFORME ABNT NBR 5370.FORNECIMENTO E COL | OCACAO |  |  | UN | 35.43
15.017.0235-0 | CONECTOR FABRICADO EM BRONZE PARA ATERRAMENTO,PARA FIXACAO D | E UM OU DOIS CONDUTORES A SUPERFICIE PLANA,PARA CABOS COM BI | TOLAS DE 35 A 185MM2,CONFORME ABNT NBR 5370.FORNECIMENTO E C | OLOCACAO |  |  | UN | 82.89
15.017.0235-A | CONECTOR FABRICADO EM BRONZE PARA ATERRAMENTO,PARA FIXACAO D | E UM OU DOIS CONDUTORES A SUPERFICIE PLANA,PARA CABOS COM BI | TOLAS DE 35 A 185MM2,CONFORME ABNT NBR 5370.FORNECIMENTO E C | OLOCACAO |  |  | UN | 81.11
15.017.0240-0 | DESCR1: TERMINAL MECANICO A COMPRESSAO,FABRICADO EM BRONZE,PARA CABO; DESCR2: DE 1,5MM2.FORNECIMENTO E COLOCACAO | UN | 13.96
15.017.0240-A | DESCR1: TERMINAL MECANICO A COMPRESSAO,FABRICADO EM BRONZE,PARA CABO; DESCR2: DE 1,5MM2.FORNECIMENTO E COLOCACAO | UN | 12.65
15.017.0245-0 | DESCR1: TERMINAL MECANICO A COMPRESSAO,FABRICADO EM BRONZE,PARA CABO; DESCR2: DE 2,5MM2.FORNECIMENTO E COLOCACAO | UN | 13.96
15.017.0245-A | DESCR1: TERMINAL MECANICO A COMPRESSAO,FABRICADO EM BRONZE,PARA CABO; DESCR2: DE 2,5MM2.FORNECIMENTO E COLOCACAO | UN | 12.65
15.017.0250-0 | DESCR1: TERMINAL MECANICO A COMPRESSAO,FABRICADO EM BRONZE,PARA CABO; DESCR2: DE 4MM2.FORNECIMENTO E COLOCACAO | UN | 14.22
15.017.0250-A | DESCR1: TERMINAL MECANICO A COMPRESSAO,FABRICADO EM BRONZE,PARA CABO; DESCR2: DE 4MM2.FORNECIMENTO E COLOCACAO | UN | 12.91
15.017.0255-0 | DESCR1: TERMINAL MECANICO A COMPRESSAO,FABRICADO EM BRONZE,PARA CABO; DESCR2: DE 6MM2.FORNECIMENTO E COLOCACAO | UN | 14.01
15.017.0255-A | DESCR1: TERMINAL MECANICO A COMPRESSAO,FABRICADO EM BRONZE,PARA CABO; DESCR2: DE 6MM2.FORNECIMENTO E COLOCACAO | UN | 12.7
15.017.0260-0 | DESCR1: TERMINAL MECANICO A COMPRESSAO,FABRICADO EM BRONZE,PARA CABO; DESCR2: DE 10MM2.FORNECIMENTO E COLOCACAO | UN | 14.07
15.017.0260-A | DESCR1: TERMINAL MECANICO A COMPRESSAO,FABRICADO EM BRONZE,PARA CABO; DESCR2: DE 10MM2.FORNECIMENTO E COLOCACAO | UN | 12.76
15.017.0265-0 | DESCR1: TERMINAL MECANICO A COMPRESSAO,FABRICADO EM BRONZE,PARA CABO; DESCR2: DE 16MM2.FORNECIMENTO E COLOCACAO | UN | 16.13
15.017.0265-A | DESCR1: TERMINAL MECANICO A COMPRESSAO,FABRICADO EM BRONZE,PARA CABO; DESCR2: DE 16MM2.FORNECIMENTO E COLOCACAO | UN | 14.66
15.017.0270-0 | DESCR1: TERMINAL MECANICO A COMPRESSAO,FABRICADO EM BRONZE,PARA CABO; DESCR2: DE 25MM2.FORNECIMENTO E COLOCACAO | UN | 16.85
15.017.0270-A | DESCR1: TERMINAL MECANICO A COMPRESSAO,FABRICADO EM BRONZE,PARA CABO; DESCR2: DE 25MM2.FORNECIMENTO E COLOCACAO | UN | 15.38
15.017.0275-0 | DESCR1: TERMINAL MECANICO A COMPRESSAO,FABRICADO EM BRONZE,PARA CABO; DESCR2: DE 35MM2.FORNECIMENTO E COLOCACAO | UN | 19.04
15.017.0275-A | DESCR1: TERMINAL MECANICO A COMPRESSAO,FABRICADO EM BRONZE,PARA CABO; DESCR2: DE 35MM2.FORNECIMENTO E COLOCACAO | UN | 17.41
15.017.0280-0 | DESCR1: TERMINAL MECANICO A COMPRESSAO,FABRICADO EM BRONZE,PARA CABO; DESCR2: DE 50MM2.FORNECIMENTO E COLOCACAO | UN | 22.85
15.017.0280-A | DESCR1: TERMINAL MECANICO A COMPRESSAO,FABRICADO EM BRONZE,PARA CABO; DESCR2: DE 50MM2.FORNECIMENTO E COLOCACAO | UN | 21.07
15.017.0285-0 | DESCR1: TERMINAL MECANICO A COMPRESSAO,FABRICADO EM BRONZE,PARA CABO; DESCR2: DE 70MM2.FORNECIMENTO E COLOCACAO | UN | 24.53
15.017.0285-A | DESCR1: TERMINAL MECANICO A COMPRESSAO,FABRICADO EM BRONZE,PARA CABO; DESCR2: DE 70MM2.FORNECIMENTO E COLOCACAO | UN | 22.75
15.017.0290-0 | DESCR1: TERMINAL MECANICO A COMPRESSAO,FABRICADO EM BRONZE,PARA CABO; DESCR2: DE 95MM2.FORNECIMENTO E COLOCACAO | UN | 28.84
15.017.0290-A | DESCR1: TERMINAL MECANICO A COMPRESSAO,FABRICADO EM BRONZE,PARA CABO; DESCR2: DE 95MM2.FORNECIMENTO E COLOCACAO | UN | 26.9
15.017.0295-0 | DESCR1: TERMINAL MECANICO A COMPRESSAO,FABRICADO EM BRONZE,PARA CABO; DESCR2: DE 120MM2.FORNECIMENTO E COLOCACAO | UN | 33.63
15.017.0295-A | DESCR1: TERMINAL MECANICO A COMPRESSAO,FABRICADO EM BRONZE,PARA CABO; DESCR2: DE 120MM2.FORNECIMENTO E COLOCACAO | UN | 31.54
15.017.0300-0 | DESCR1: TERMINAL MECANICO A COMPRESSAO,FABRICADO EM BRONZE,PARA CABO; DESCR2: DE 150MM2.FORNECIMENTO E COLOCACAO | UN | 37.59
15.017.0300-A | DESCR1: TERMINAL MECANICO A COMPRESSAO,FABRICADO EM BRONZE,PARA CABO; DESCR2: DE 150MM2.FORNECIMENTO E COLOCACAO | UN | 35.5
15.017.0305-0 | DESCR1: TERMINAL MECANICO A COMPRESSAO,FABRICADO EM BRONZE,PARA CABO; DESCR2: DE 185MM2.FORNECIMENTO E COLOCACAO | UN | 40.29
15.017.0305-A | DESCR1: TERMINAL MECANICO A COMPRESSAO,FABRICADO EM BRONZE,PARA CABO; DESCR2: DE 185MM2.FORNECIMENTO E COLOCACAO | UN | 38.2
15.017.0310-0 | DESCR1: TERMINAL MECANICO A COMPRESSAO,FABRICADO EM BRONZE,PARA CABO; DESCR2: DE 240MM2.FORNECIMENTO E COLOCACAO | UN | 53.03
15.017.0310-A | DESCR1: TERMINAL MECANICO A COMPRESSAO,FABRICADO EM BRONZE,PARA CABO; DESCR2: DE 240MM2.FORNECIMENTO E COLOCACAO | UN | 50.78
15.017.0315-0 | DESCR1: TERMINAL MECANICO A COMPRESSAO,FABRICADO EM BRONZE,PARA CABO; DESCR2: DE 300MM2.FORNECIMENTO E COLOCACAO | UN | 70.52
15.017.0315-A | DESCR1: TERMINAL MECANICO A COMPRESSAO,FABRICADO EM BRONZE,PARA CABO; DESCR2: DE 300MM2.FORNECIMENTO E COLOCACAO | UN | 68.06
15.017.0320-0 | DESCR1: CONECTOR MECANICO PARAFUSO FENDIDO(SPLIT-BOLT),CORPO E PORCA; DESCR2: FABRICADO EM COBRE,PARA CABO DE 10MM2.FORNECIMENTO E COLOCA; DESCR3: CAO | UN | 18.35
15.017.0320-A | DESCR1: CONECTOR MECANICO PARAFUSO FENDIDO(SPLIT-BOLT),CORPO E PORCA; DESCR2: FABRICADO EM COBRE,PARA CABO DE 10MM2.FORNECIMENTO E COLOCA; DESCR3: CAO | UN | 17.04
15.017.0325-0 | DESCR1: CONECTOR MECANICO PARAFUSO FENDIDO(SPLIT-BOLT),CORPO E PORCA; DESCR2: FABRICADO EM COBRE,PARA CABO DE 16MM2.FORNECIMENTO E COLOCA; DESCR3: CAO | UN | 22.86
15.017.0325-A | DESCR1: CONECTOR MECANICO PARAFUSO FENDIDO(SPLIT-BOLT),CORPO E PORCA; DESCR2: FABRICADO EM COBRE,PARA CABO DE 16MM2.FORNECIMENTO E COLOCA; DESCR3: CAO | UN | 21.39
15.017.0327-0 | DESCR1: CONECTOR MECANICO PARAFUSO FENDIDO(SPLIT-BOLT),CORPO E PORCA; DESCR2: FABRICADO EM COBRE,PARA CABO DE 25MM2.FORNECIMENTO E COLOCA; DESCR3: CAO | UN | 25.84
15.017.0327-A | DESCR1: CONECTOR MECANICO PARAFUSO FENDIDO(SPLIT-BOLT),CORPO E PORCA; DESCR2: FABRICADO EM COBRE,PARA CABO DE 25MM2.FORNECIMENTO E COLOCA; DESCR3: CAO | UN | 24.32
15.017.0330-0 | DESCR1: CONECTOR MECANICO PARAFUSO FENDIDO(SPLIT-BOLT),CORPO E PORCA; DESCR2: FABRICADO EM COBRE,PARA CABO DE 35MM2.FORNECIMENTO E COLOCA; DESCR3: CAO | UN | 26.63
15.017.0330-A | DESCR1: CONECTOR MECANICO PARAFUSO FENDIDO(SPLIT-BOLT),CORPO E PORCA; DESCR2: FABRICADO EM COBRE,PARA CABO DE 35MM2.FORNECIMENTO E COLOCA; DESCR3: CAO | UN | 25.06
15.017.0331-0 | DESCR1: CONECTOR MECANICO PARAFUSO FENDIDO(SPLIT-BOLT),CORPO E PORCA; DESCR2: FABRICADO EM COBRE,PARA CABO DE 50MM2.FORNECIMENTO E COLOCA; DESCR3: CAO | UN | 31.56
15.017.0331-A | DESCR1: CONECTOR MECANICO PARAFUSO FENDIDO(SPLIT-BOLT),CORPO E PORCA; DESCR2: FABRICADO EM COBRE,PARA CABO DE 50MM2.FORNECIMENTO E COLOCA; DESCR3: CAO | UN | 29.93
15.017.0332-0 | DESCR1: CONECTOR MECANICO PARAFUSO FENDIDO(SPLIT-BOLT),CORPO E PORCA; DESCR2: FABRICADO EM COBRE,PARA CABO DE 70MM2.FORNECIMENTO E COLOCA; DESCR3: CAO | UN | 38.22
15.017.0332-A | DESCR1: CONECTOR MECANICO PARAFUSO FENDIDO(SPLIT-BOLT),CORPO E PORCA; DESCR2: FABRICADO EM COBRE,PARA CABO DE 70MM2.FORNECIMENTO E COLOCA; DESCR3: CAO | UN | 36.54
15.017.0333-0 | DESCR1: CONECTOR MECANICO PARAFUSO FENDIDO(SPLIT-BOLT),CORPO E PORCA; DESCR2: FABRICADO EM COBRE,PARA CABO DE 95MM2.FORNECIMENTO E COLOCA; DESCR3: CAO | UN | 51.58
15.017.0333-A | DESCR1: CONECTOR MECANICO PARAFUSO FENDIDO(SPLIT-BOLT),CORPO E PORCA; DESCR2: FABRICADO EM COBRE,PARA CABO DE 95MM2.FORNECIMENTO E COLOCA; DESCR3: CAO | UN | 49.85
15.017.0335-0 | DESCR1: CONECTOR MECANICO PARAFUSO FENDIDO(SPLIT-BOLT),CORPO E PORCA; DESCR2: FABRICADO EM COBRE,PARA CABO DE 120MM2.FORNECIMENTO E COLOC; DESCR3: ACAO | UN | 53.25
15.017.0335-A | DESCR1: CONECTOR MECANICO PARAFUSO FENDIDO(SPLIT-BOLT),CORPO E PORCA; DESCR2: FABRICADO EM COBRE,PARA CABO DE 120MM2.FORNECIMENTO E COLOC; DESCR3: ACAO | UN | 51.47
15.017.0337-0 | DESCR1: CONECTOR MECANICO PARAFUSO FENDIDO(SPLIT-BOLT),CORPO E PORCA; DESCR2: FABRICADO EM COBRE,PARA CABO DE 150MM2.FORNECIMENTO E COLOC; DESCR3: ACAO | UN | 63.98
15.017.0337-A | DESCR1: CONECTOR MECANICO PARAFUSO FENDIDO(SPLIT-BOLT),CORPO E PORCA; DESCR2: FABRICADO EM COBRE,PARA CABO DE 150MM2.FORNECIMENTO E COLOC; DESCR3: ACAO | UN | 62.09
15.017.0338-0 | DESCR1: CONECTOR MECANICO PARAFUSO FENDIDO(SPLIT-BOLT),CORPO E PORCA; DESCR2: FABRICADO EM COBRE,PARA CABO DE 185MM2.FORNECIMENTO E COLOC; DESCR3: ACAO | UN | 81.55
15.017.0338-A | DESCR1: CONECTOR MECANICO PARAFUSO FENDIDO(SPLIT-BOLT),CORPO E PORCA; DESCR2: FABRICADO EM COBRE,PARA CABO DE 185MM2.FORNECIMENTO E COLOC; DESCR3: ACAO | UN | 79.61
15.017.0340-0 | DESCR1: CONECTOR MECANICO PARAFUSO FENDIDO(SPLIT-BOLT),CORPO E PORCA; DESCR2: FABRICADO EM COBRE,PARA CABO DE 240MM2.FORNECIMENTO E COLOC; DESCR3: ACAO | UN | 109.1
15.017.0340-A | DESCR1: CONECTOR MECANICO PARAFUSO FENDIDO(SPLIT-BOLT),CORPO E PORCA; DESCR2: FABRICADO EM COBRE,PARA CABO DE 240MM2.FORNECIMENTO E COLOC; DESCR3: ACAO | UN | 107.01
15.018.0010-0 | DESCR1: CAIXA DE LIGACAO DE ALUMINIO SILICIO,TIPO CONDULETES,NO FORM; DESCR2: ATO B,DIAMETRO DE 1/2".FORNECIMENTO E COLOCACAO | UN | 19.29
15.018.0010-A | DESCR1: CAIXA DE LIGACAO DE ALUMINIO SILICIO,TIPO CONDULETES,NO FORM; DESCR2: ATO B,DIAMETRO DE 1/2".FORNECIMENTO E COLOCACAO | UN | 18.68
15.018.0015-0 | DESCR1: CAIXA DE LIGACAO DE ALUMINIO SILICIO,TIPO CONDULETES,NO FORM; DESCR2: ATO B,DIAMETRO DE 3/4".FORNECIMENTO E COLOCACAO | UN | 22.01
15.018.0015-A | DESCR1: CAIXA DE LIGACAO DE ALUMINIO SILICIO,TIPO CONDULETES,NO FORM; DESCR2: ATO B,DIAMETRO DE 3/4".FORNECIMENTO E COLOCACAO | UN | 21.25
15.018.0020-0 | DESCR1: CAIXA DE LIGACAO DE ALUMINIO SILICIO,TIPO CONDULETES,NO FORM; DESCR2: ATO B,DIAMETRO DE 1".FORNECIMENTO E COLOCACAO | UN | 28.58
15.018.0020-A | DESCR1: CAIXA DE LIGACAO DE ALUMINIO SILICIO,TIPO CONDULETES,NO FORM; DESCR2: ATO B,DIAMETRO DE 1".FORNECIMENTO E COLOCACAO | UN | 27.67
15.018.0025-0 | DESCR1: CAIXA DE LIGACAO DE ALUMINIO SILICIO,TIPO CONDULETES,NO FORM; DESCR2: ATO C,DIAMETRO DE 1/2".FORNECIMENTO E COLOCACAO | UN | 20.35
15.018.0025-A | DESCR1: CAIXA DE LIGACAO DE ALUMINIO SILICIO,TIPO CONDULETES,NO FORM; DESCR2: ATO C,DIAMETRO DE 1/2".FORNECIMENTO E COLOCACAO | UN | 19.74
15.018.0030-0 | DESCR1: CAIXA DE LIGACAO DE ALUMINIO SILICIO,TIPO CONDULETES,NO FORM; DESCR2: ATO C,DIAMETRO DE 3/4".FORNECIMENTO E COLOCACAO | UN | 22.01
15.018.0030-A | DESCR1: CAIXA DE LIGACAO DE ALUMINIO SILICIO,TIPO CONDULETES,NO FORM; DESCR2: ATO C,DIAMETRO DE 3/4".FORNECIMENTO E COLOCACAO | UN | 21.25
15.018.0035-0 | DESCR1: CAIXA DE LIGACAO DE ALUMINIO SILICIO,TIPO CONDULETES,NO FORM; DESCR2: ATO C,DIAMETRO DE 1".FORNECIMENTO E COLOCACAO | UN | 28.58
15.018.0035-A | DESCR1: CAIXA DE LIGACAO DE ALUMINIO SILICIO,TIPO CONDULETES,NO FORM; DESCR2: ATO C,DIAMETRO DE 1".FORNECIMENTO E COLOCACAO | UN | 27.67
15.018.0040-0 | DESCR1: CAIXA DE LIGACAO DE ALUMINIO SILICIO,TIPO CONDULETES,NO FORM; DESCR2: ATO E,DIAMETRO DE 1/2".FORNECIMENTO E COLOCACAO | UN | 19.62
15.018.0040-A | DESCR1: CAIXA DE LIGACAO DE ALUMINIO SILICIO,TIPO CONDULETES,NO FORM; DESCR2: ATO E,DIAMETRO DE 1/2".FORNECIMENTO E COLOCACAO | UN | 19.01
15.018.0050-0 | DESCR1: CAIXA DE LIGACAO DE ALUMINIO SILICIO,TIPO CONDULETES,NO FORM; DESCR2: ATO E,DIAMETRO DE 3/4".FORNECIMENTO E COLOCACAO | UN | 19.41
15.018.0050-A | DESCR1: CAIXA DE LIGACAO DE ALUMINIO SILICIO,TIPO CONDULETES,NO FORM; DESCR2: ATO E,DIAMETRO DE 3/4".FORNECIMENTO E COLOCACAO | UN | 18.65
15.018.0055-0 | DESCR1: CAIXA DE LIGACAO DE ALUMINIO SILICIO,TIPO CONDULETES,NO FORM; DESCR2: ATO E,DIAMETRO DE 1".FORNECIMENTO E COLOCACAO | UN | 28.47
15.018.0055-A | DESCR1: CAIXA DE LIGACAO DE ALUMINIO SILICIO,TIPO CONDULETES,NO FORM; DESCR2: ATO E,DIAMETRO DE 1".FORNECIMENTO E COLOCACAO | UN | 27.56
15.018.0060-0 | DESCR1: CAIXA DE LIGACAO DE ALUMINIO SILICIO,TIPO CONDULETES,NO FORM; DESCR2: ATO LB,DIAMETRO DE 1/2".FORNECIMENTO E COLOCACAO | UN | 20.5
15.018.0060-A | DESCR1: CAIXA DE LIGACAO DE ALUMINIO SILICIO,TIPO CONDULETES,NO FORM; DESCR2: ATO LB,DIAMETRO DE 1/2".FORNECIMENTO E COLOCACAO | UN | 19.89
15.018.0065-0 | DESCR1: CAIXA DE LIGACAO DE ALUMINIO SILICIO,TIPO CONDULETES,NO FORM; DESCR2: ATO LB,DIAMETRO DE 3/4".FORNECIMENTO E COLOCACAO | UN | 22.01
15.018.0065-A | DESCR1: CAIXA DE LIGACAO DE ALUMINIO SILICIO,TIPO CONDULETES,NO FORM; DESCR2: ATO LB,DIAMETRO DE 3/4".FORNECIMENTO E COLOCACAO | UN | 21.25
15.018.0070-0 | DESCR1: CAIXA DE LIGACAO DE ALUMINIO SILICIO,TIPO CONDULETES,NO FORM; DESCR2: ATO LB,DIAMETRO DE 1".FORNECIMENTO E COLOCACAO | UN | 28.58
15.018.0070-A | DESCR1: CAIXA DE LIGACAO DE ALUMINIO SILICIO,TIPO CONDULETES,NO FORM; DESCR2: ATO LB,DIAMETRO DE 1".FORNECIMENTO E COLOCACAO | UN | 27.67
15.018.0072-0 | DESCR1: CAIXA DE LIGACAO DE ALUMINIO SILICIO,TIPO CONDULETES,NO FORM; DESCR2: ATO LB,DIAMETRO DE 1.1/2".FORNECIMENTO E COLOCACAO | UN | 63.75
15.018.0072-A | DESCR1: CAIXA DE LIGACAO DE ALUMINIO SILICIO,TIPO CONDULETES,NO FORM; DESCR2: ATO LB,DIAMETRO DE 1.1/2".FORNECIMENTO E COLOCACAO | UN | 62.69
15.018.0075-0 | DESCR1: CAIXA DE LIGACAO DE ALUMINIO SILICIO,TIPO CONDULETES,NO FORM; DESCR2: ATO LL,DIAMETRO DE 1/2".FORNECIMENTO E COLOCACAO | UN | 20.5
15.018.0075-A | DESCR1: CAIXA DE LIGACAO DE ALUMINIO SILICIO,TIPO CONDULETES,NO FORM; DESCR2: ATO LL,DIAMETRO DE 1/2".FORNECIMENTO E COLOCACAO | UN | 19.89
15.018.0080-0 | DESCR1: CAIXA DE LIGACAO DE ALUMINIO SILICIO,TIPO CONDULETES,NO FORM; DESCR2: ATO LL,DIAMETRO DE 3/4".FORNECIMENTO E COLOCACAO | UN | 22.01
15.018.0080-A | DESCR1: CAIXA DE LIGACAO DE ALUMINIO SILICIO,TIPO CONDULETES,NO FORM; DESCR2: ATO LL,DIAMETRO DE 3/4".FORNECIMENTO E COLOCACAO | UN | 21.25
15.018.0085-0 | DESCR1: CAIXA DE LIGACAO DE ALUMINIO SILICIO,TIPO CONDULETES,NO FORM; DESCR2: ATO LL,DIAMETRO DE 1".FORNECIMENTO E COLOCACAO | UN | 28.58
15.018.0085-A | DESCR1: CAIXA DE LIGACAO DE ALUMINIO SILICIO,TIPO CONDULETES,NO FORM; DESCR2: ATO LL,DIAMETRO DE 1".FORNECIMENTO E COLOCACAO | UN | 27.67
15.018.0090-0 | DESCR1: CAIXA DE LIGACAO DE ALUMINIO SILICIO,TIPO CONDULETES,NO FORM; DESCR2: ATO X,DIAMETRO DE 1/2".FORNECIMENTO E COLOCACAO | UN | 20.5
15.018.0090-A | DESCR1: CAIXA DE LIGACAO DE ALUMINIO SILICIO,TIPO CONDULETES,NO FORM; DESCR2: ATO X,DIAMETRO DE 1/2".FORNECIMENTO E COLOCACAO | UN | 19.89
15.018.0095-0 | DESCR1: CAIXA DE LIGACAO DE ALUMINIO SILICIO,TIPO CONDULETES,NO FORM; DESCR2: ATO X,DIAMETRO DE 3/4".FORNECIMENTO E COLOCACAO | UN | 22.01
15.018.0095-A | DESCR1: CAIXA DE LIGACAO DE ALUMINIO SILICIO,TIPO CONDULETES,NO FORM; DESCR2: ATO X,DIAMETRO DE 3/4".FORNECIMENTO E COLOCACAO | UN | 21.25
15.018.0100-0 | DESCR1: CAIXA DE LIGACAO DE ALUMINIO SILICIO,TIPO CONDULETES,NO FORM; DESCR2: ATO X,DIAMETRO DE 1".FORNECIMENTO E COLOCACAO | UN | 30.26
15.018.0100-A | DESCR1: CAIXA DE LIGACAO DE ALUMINIO SILICIO,TIPO CONDULETES,NO FORM; DESCR2: ATO X,DIAMETRO DE 1".FORNECIMENTO E COLOCACAO | UN | 29.35
15.018.0102-0 | DESCR1: CAIXA DE LIGACAO DE ALUMINIO SILICIO,TIPO CONDULETES,NO FORM; DESCR2: ATO TB,DIAMETRO DE 1".FORNECIMENTO E COLOCACAO | UN | 32.12
15.018.0102-A | DESCR1: CAIXA DE LIGACAO DE ALUMINIO SILICIO,TIPO CONDULETES,NO FORM; DESCR2: ATO TB,DIAMETRO DE 1".FORNECIMENTO E COLOCACAO | UN | 31.21
15.018.0103-0 | DESCR1: CAIXA DE LIGACAO DE ALUMINIO SILICIO,TIPO CONDULETES,NO FORM; DESCR2: ATO TB,DIAMETRO DE 2".FORNECIMENTO E COLOCACAO | UN | 101.41
15.018.0103-A | DESCR1: CAIXA DE LIGACAO DE ALUMINIO SILICIO,TIPO CONDULETES,NO FORM; DESCR2: ATO TB,DIAMETRO DE 2".FORNECIMENTO E COLOCACAO | UN | 100.19
15.018.0105-0 | DESCR1: CAIXA DE LIGACAO DE ALUMINIO SILICIO,TIPO CONDULETES,NO FORM; DESCR2: ATO T,DIAMETRO DE 1/2".FORNECIMENTO E COLOCACAO | UN | 20.5
15.018.0105-A | DESCR1: CAIXA DE LIGACAO DE ALUMINIO SILICIO,TIPO CONDULETES,NO FORM; DESCR2: ATO T,DIAMETRO DE 1/2".FORNECIMENTO E COLOCACAO | UN | 19.89
15.018.0110-0 | DESCR1: CAIXA DE LIGACAO DE ALUMINIO SILICIO,TIPO CONDULETES,NO FORM; DESCR2: ATO T,DIAMETRO DE 3/4".FORNECIMENTO E COLOCACAO | UN | 22.01
15.018.0110-A | DESCR1: CAIXA DE LIGACAO DE ALUMINIO SILICIO,TIPO CONDULETES,NO FORM; DESCR2: ATO T,DIAMETRO DE 3/4".FORNECIMENTO E COLOCACAO | UN | 21.25
15.018.0115-0 | DESCR1: CAIXA DE LIGACAO DE ALUMINIO SILICIO,TIPO CONDULETES,NO FORM; DESCR2: ATO T,DIAMETRO DE 1".FORNECIMENTO E COLOCACAO | UN | 31.2
15.018.0115-A | DESCR1: CAIXA DE LIGACAO DE ALUMINIO SILICIO,TIPO CONDULETES,NO FORM; DESCR2: ATO T,DIAMETRO DE 1".FORNECIMENTO E COLOCACAO | UN | 30.29
15.018.0117-0 | DESCR1: CAIXA DE LIGACAO DE PVC,TIPO CONDULETES,PARA 5 OU 6 ENTRADAS; DESCR2: ,COM DIAMETRO DE 1/2".FORNECIMENTO E COLOCACAO. | UN | 11
15.018.0117-A | DESCR1: CAIXA DE LIGACAO DE PVC,TIPO CONDULETES,PARA 5 OU 6 ENTRADAS; DESCR2: ,COM DIAMETRO DE 1/2".FORNECIMENTO E COLOCACAO. | UN | 10.39
15.018.0118-0 | DESCR1: CAIXA DE LIGACAO DE PVC,TIPO CONDULETES,PARA 5 OU 6 ENTRADAS; DESCR2: ,COM DIAMETRO DE 3/4".FORNECIMENTO E COLOCACAO. | UN | 12.2
15.018.0118-A | DESCR1: CAIXA DE LIGACAO DE PVC,TIPO CONDULETES,PARA 5 OU 6 ENTRADAS; DESCR2: ,COM DIAMETRO DE 3/4".FORNECIMENTO E COLOCACAO. | UN | 11.44
15.018.0119-0 | DESCR1: CAIXA DE LIGACAO DE PVC,TIPO CONDULETES,PARA 5 OU 6 ENTRADAS; DESCR2: ,COM DIAMETRO DE 1".FORNECIMENTO E COLOCACAO. | UN | 16.21
15.018.0119-A | DESCR1: CAIXA DE LIGACAO DE PVC,TIPO CONDULETES,PARA 5 OU 6 ENTRADAS; DESCR2: ,COM DIAMETRO DE 1".FORNECIMENTO E COLOCACAO. | UN | 15.3
15.018.0120-0 | DESCR1: CAIXA DE EMBUTIR,EM PVC,2"X4",INCLUSIVE BUCHAS E ARRUELAS.FO; DESCR2: RNECIMENTO E COLOCACAO | UN | 11.04
15.018.0120-A | DESCR1: CAIXA DE EMBUTIR,EM PVC,2"X4",INCLUSIVE BUCHAS E ARRUELAS.FO; DESCR2: RNECIMENTO E COLOCACAO | UN | 10.41
15.018.0125-0 | DESCR1: CAIXA DE EMBUTIR,EM PVC,3" X 3",INCLUSIVE BUCHAS E ARRUELAS.; DESCR2: FORNECIMENTO E COLOCACAO | UN | 12.45
15.018.0125-A | DESCR1: CAIXA DE EMBUTIR,EM PVC,3" X 3",INCLUSIVE BUCHAS E ARRUELAS.; DESCR2: FORNECIMENTO E COLOCACAO | UN | 11.82
15.018.0130-0 | DESCR1: CAIXA DE EMBUTIR,EM PVC,4"X4",INCLUSIVE BUCHAS E ARRUELAS.FO; DESCR2: RNECIMENTO E COLOCACAO | UN | 12.19
15.018.0130-A | DESCR1: CAIXA DE EMBUTIR,EM PVC,4"X4",INCLUSIVE BUCHAS E ARRUELAS.FO; DESCR2: RNECIMENTO E COLOCACAO | UN | 11.56
15.018.0133-0 | DESCR1: CAIXA POLIMERICA DE INSPECAO DE ATERRAMENTO COM DIAMETRO SUP; DESCR2: ERIOR DE APROXIMADAMENTE 23CM E ALTURA APROXIMADA DE 25CM,CO; DESCR3: M TAMPA.FORNECIMENTO E COLOCACAO | UN | 48.54
15.018.0133-A | DESCR1: CAIXA POLIMERICA DE INSPECAO DE ATERRAMENTO COM DIAMETRO SUP; DESCR2: ERIOR DE APROXIMADAMENTE 23CM E ALTURA APROXIMADA DE 25CM,CO; DESCR3: M TAMPA.FORNECIMENTO E COLOCACAO | UN | 44.87
15.018.0136-0 | DESCR1: CAIXA DE PASSAGEM Nº1 PARA TELEFONE,CONFORME ESPECIFICACAO D; DESCR2: A TELEBRAS,NAS DIMENSOES DE 10X10X5CM.FORNECIMENTO E COLOCAC; DESCR3: AO | UN | 23.14
15.018.0136-A | DESCR1: CAIXA DE PASSAGEM Nº1 PARA TELEFONE,CONFORME ESPECIFICACAO D; DESCR2: A TELEBRAS,NAS DIMENSOES DE 10X10X5CM.FORNECIMENTO E COLOCAC; DESCR3: AO | UN | 21.02
15.018.0140-0 | DESCR1: CAIXA DE PASSAGEM Nº2 PARA TELEFONE,CONFORME ESPECIFICACAO D; DESCR2: A TELEBRAS,NAS DIMENSOES DE 20X20X13,5CM.FORNECIMENTO E COLO; DESCR3: CACAO | UN | 78.41
15.018.0140-A | DESCR1: CAIXA DE PASSAGEM Nº2 PARA TELEFONE,CONFORME ESPECIFICACAO D; DESCR2: A TELEBRAS,NAS DIMENSOES DE 20X20X13,5CM.FORNECIMENTO E COLO; DESCR3: CACAO | UN | 76.29
15.018.0145-0 | DESCR1: CAIXA DE PASSAGEM Nº3,PARA TELEFONE,CONFORME ESPECIFICACAO D; DESCR2: A TELEBRAS,NAS DIMENSOES DE 40X40X13,5CM.FORNECIMENTO E COLO; DESCR3: CACAO | UN | 136.68
15.018.0145-A | DESCR1: CAIXA DE PASSAGEM Nº3,PARA TELEFONE,CONFORME ESPECIFICACAO D; DESCR2: A TELEBRAS,NAS DIMENSOES DE 40X40X13,5CM.FORNECIMENTO E COLO; DESCR3: CACAO | UN | 134.4
15.018.0150-0 | DESCR1: CAIXA DE PASSAGEM Nº4,PARA TELEFONE,CONFORME ESPECIFICACAO D; DESCR2: A TELEBRAS,NAS DIMENSOES DE 60X60X13,5CM.FORNECIMENTO E COLO; DESCR3: CACAO | UN | 246.5
15.018.0150-A | DESCR1: CAIXA DE PASSAGEM Nº4,PARA TELEFONE,CONFORME ESPECIFICACAO D; DESCR2: A TELEBRAS,NAS DIMENSOES DE 60X60X13,5CM.FORNECIMENTO E COLO; DESCR3: CACAO | UN | 244.07
15.018.0155-0 | DESCR1: CAIXA DE PASSAGEM Nº5,PARA TELEFONE,CONFORME ESPECIFICACAO D; DESCR2: A TELEBRAS,NAS DIMENSOE DE 80X80X13,5CM.FORNECIMENTO E COLOC; DESCR3: ACAO | UN | 354.49
15.018.0155-A | DESCR1: CAIXA DE PASSAGEM Nº5,PARA TELEFONE,CONFORME ESPECIFICACAO D; DESCR2: A TELEBRAS,NAS DIMENSOE DE 80X80X13,5CM.FORNECIMENTO E COLOC; DESCR3: ACAO | UN | 351.9
15.018.0160-0 | DESCR1: CAIXA DE PASSAGEM Nº6,PARA TELEFONE,CONFORME ESPECIFICACAO D; DESCR2: A TELEBRAS,NAS DIMENSOES DE 120X120X13,5CM.FORNECIMENTO E CO; DESCR3: LOCACAO | UN | 896.58
15.018.0160-A | DESCR1: CAIXA DE PASSAGEM Nº6,PARA TELEFONE,CONFORME ESPECIFICACAO D; DESCR2: A TELEBRAS,NAS DIMENSOES DE 120X120X13,5CM.FORNECIMENTO E CO; DESCR3: LOCACAO | UN | 893.85
15.018.0165-0 | DESCR1: CAIXA DE PASSAGEM Nº7,PARA TELEFONE,CONFORME ESPECIFICACAO D; DESCR2: A TELEBRAS,NAS DIMENSOES DE 150X150X17CM.FORNECIMENTO E COLO; DESCR3: CACAO | UN | 1640.66
15.018.0165-A | DESCR1: CAIXA DE PASSAGEM Nº7,PARA TELEFONE,CONFORME ESPECIFICACAO D; DESCR2: A TELEBRAS,NAS DIMENSOES DE 150X150X17CM.FORNECIMENTO E COLO; DESCR3: CACAO | UN | 1637.62
15.018.0170-0 | DESCR1: CAIXA DE PASSAGEM Nº8,PARA TELEFONE,CONFORME PADRAO TELEBRAS; DESCR2: NAS DIMENSOES DE 200X200X22CM.FORNECIMENTO E COLOCACAO | UN | 2308.81
15.018.0170-A | DESCR1: CAIXA DE PASSAGEM Nº8,PARA TELEFONE,CONFORME PADRAO TELEBRAS; DESCR2: NAS DIMENSOES DE 200X200X22CM.FORNECIMENTO E COLOCACAO | UN | 2305.47
15.018.0175-0 | DESCR1: CANALETA PERFURADA ALTA(PERFILADOS),MEDINDO(38X38X6000)MM PR; DESCR2: E-GALVANIZADA,INCLUSIVE SUPORTE E CONEXOES.FORNECIMENTO E CO; DESCR3: LOCACAO | M | 70.75
15.018.0175-A | DESCR1: CANALETA PERFURADA ALTA(PERFILADOS),MEDINDO(38X38X6000)MM PR; DESCR2: E-GALVANIZADA,INCLUSIVE SUPORTE E CONEXOES.FORNECIMENTO E CO; DESCR3: LOCACAO | M | 65.5
15.018.0180-0 | DESCR1: INSTALACAO DE PONTO PARA LUMINARIA FLUORESCENTE PENDENTE EM; DESCR2: CANALETA(38X38X6000)MM(EXCLUSIVE LUMINARIA)INCLUSIVE TOMADA; DESCR3: E 1,00M DE CABO PP 1,50MM2 | UN | 40.52
15.018.0180-A | DESCR1: INSTALACAO DE PONTO PARA LUMINARIA FLUORESCENTE PENDENTE EM; DESCR2: CANALETA(38X38X6000)MM(EXCLUSIVE LUMINARIA)INCLUSIVE TOMADA; DESCR3: E 1,00M DE CABO PP 1,50MM2 | UN | 38.16
15.018.0250-0 | DESCR1: CAIXA DE PASSAGEM DE SOBREPOR,EM ACO,COM TAMPA PARAFUSADA,DE; DESCR2: 12X12CM.FORNECIMENTO E COLOCACAO | UN | 32.17
15.018.0250-A | DESCR1: CAIXA DE PASSAGEM DE SOBREPOR,EM ACO,COM TAMPA PARAFUSADA,DE; DESCR2: 12X12CM.FORNECIMENTO E COLOCACAO | UN | 29.55
15.018.0255-0 | DESCR1: CAIXA DE PASSAGEM DE SOBREPOR EM ACO,COM TAMPA PARAFUSADA,DE; DESCR2: 15X15CM.FORNECIMENTO E COLOCACAO | UN | 34.61
15.018.0255-A | DESCR1: CAIXA DE PASSAGEM DE SOBREPOR EM ACO,COM TAMPA PARAFUSADA,DE; DESCR2: 15X15CM.FORNECIMENTO E COLOCACAO | UN | 31.99
15.018.0260-0 | DESCR1: CAIXA DE PASSAGEM DE SOBREPOR,EM ACO,COM TAMPA PARAFUSADA,DE; DESCR2: 20X20CM.FORNECIMENTO E COLOCACAO | UN | 48.7
15.018.0260-A | DESCR1: CAIXA DE PASSAGEM DE SOBREPOR,EM ACO,COM TAMPA PARAFUSADA,DE; DESCR2: 20X20CM.FORNECIMENTO E COLOCACAO | UN | 45.92
15.018.0265-0 | DESCR1: CAIXA DE PASSAGEM DE SOBREPOR,EM ACO,COM TAMPA PARAFUSADA,DE; DESCR2: 25X25CM.FORNECIMENTO E COLOCACAO | UN | 77.38
15.018.0265-A | DESCR1: CAIXA DE PASSAGEM DE SOBREPOR,EM ACO,COM TAMPA PARAFUSADA,DE; DESCR2: 25X25CM.FORNECIMENTO E COLOCACAO | UN | 74.6
15.018.0270-0 | DESCR1: CAIXA DE PASSAGEM DE SOBREPOR,EM ACO,COM TAMPA PARAFUSADA,DE; DESCR2: 30X30CM.FORNECIMENTO E COLOCACAO | UN | 92.38
15.018.0270-A | DESCR1: CAIXA DE PASSAGEM DE SOBREPOR,EM ACO,COM TAMPA PARAFUSADA,DE; DESCR2: 30X30CM.FORNECIMENTO E COLOCACAO | UN | 89.6
15.018.0275-0 | DESCR1: CAIXA DE PASSAGEM DE SOBREPOR,EM ACO,COM TAMPA PARAFUSADA,DE; DESCR2: 40X40CM.FORNECIMENTO E COLOCACAO | UN | 108.59
15.018.0275-A | DESCR1: CAIXA DE PASSAGEM DE SOBREPOR,EM ACO,COM TAMPA PARAFUSADA,DE; DESCR2: 40X40CM.FORNECIMENTO E COLOCACAO | UN | 105.7
15.018.0280-0 | DESCR1: CAIXA DE PASSAGEM DE SOBREPOR,EM ACO,COM TAMPA PARAFUSADA,DE; DESCR2: 50X50CM.FORNECIMENTO E COLOCACAO | UN | 202.83
15.018.0280-A | DESCR1: CAIXA DE PASSAGEM DE SOBREPOR,EM ACO,COM TAMPA PARAFUSADA,DE; DESCR2: 50X50CM.FORNECIMENTO E COLOCACAO | UN | 199.94
15.018.0300-0 | DESCR1: CAIXA DE PASSAGEM DE EMBUTIR,EM ACO,COM TAMPA PARAFUSADA,DE; DESCR2: 12X12CM.FORNECIMENTO E COLOCACAO | UN | 51.46
15.018.0300-A | DESCR1: CAIXA DE PASSAGEM DE EMBUTIR,EM ACO,COM TAMPA PARAFUSADA,DE; DESCR2: 12X12CM.FORNECIMENTO E COLOCACAO | UN | 47.23
15.018.0305-0 | DESCR1: CAIXA DE PASSAGEM DE EMBUTIR,EM ACO,COM TAMPA PARAFUSADA,DE; DESCR2: 15X15CM.FORNECIMENTO E COLOCACAO | UN | 56.73
15.018.0305-A | DESCR1: CAIXA DE PASSAGEM DE EMBUTIR,EM ACO,COM TAMPA PARAFUSADA,DE; DESCR2: 15X15CM.FORNECIMENTO E COLOCACAO | UN | 52.49
15.018.0310-0 | DESCR1: CAIXA DE PASSAGEM DE EMBUTIR,EM ACO,COM TAMPA PARAFUSADA,DE; DESCR2: 20X20CM.FORNECIMENTO E COLOCACAO | UN | 76.76
15.018.0310-A | DESCR1: CAIXA DE PASSAGEM DE EMBUTIR,EM ACO,COM TAMPA PARAFUSADA,DE; DESCR2: 20X20CM.FORNECIMENTO E COLOCACAO | UN | 72.06
15.018.0315-0 | DESCR1: CAIXA DE PASSAGEM DE EMBUTIR,EM ACO,COM TAMPA PARAFUSADA,DE; DESCR2: 25X25CM.FORNECIMENTO E COLOCACAO | UN | 109.8
15.018.0315-A | DESCR1: CAIXA DE PASSAGEM DE EMBUTIR,EM ACO,COM TAMPA PARAFUSADA,DE; DESCR2: 25X25CM.FORNECIMENTO E COLOCACAO | UN | 105.07
15.018.0320-0 | DESCR1: CAIXA DE PASSAGEM DE EMBUTIR,EM ACO,COM TAMPA PARAFUSADA,DE; DESCR2: 30X30CM.FORNECIMENTO E COLOCACAO | UN | 116.07
15.018.0320-A | DESCR1: CAIXA DE PASSAGEM DE EMBUTIR,EM ACO,COM TAMPA PARAFUSADA,DE; DESCR2: 30X30CM.FORNECIMENTO E COLOCACAO | UN | 111.31
15.018.0325-0 | DESCR1: CAIXA DE PASSAGEM DE EMBUTIR,EM ACO,COM TAMPA PARAFUSADA,DE; DESCR2: 40X40CM.FORNECIMENTO E COLOCACAO | UN | 170.13
15.018.0325-A | DESCR1: CAIXA DE PASSAGEM DE EMBUTIR,EM ACO,COM TAMPA PARAFUSADA,DE; DESCR2: 40X40CM.FORNECIMENTO E COLOCACAO | UN | 164.82
15.018.0330-0 | DESCR1: CAIXA DE PASSAGEM DE EMBUTIR,EM ACO,COM TAMPA PARAFUSADA,DE; DESCR2: 50X50CM.FORNECIMENTO E COLOCACAO | UN | 225.86
15.018.0330-A | DESCR1: CAIXA DE PASSAGEM DE EMBUTIR,EM ACO,COM TAMPA PARAFUSADA,DE; DESCR2: 50X50CM.FORNECIMENTO E COLOCACAO | UN | 220.44
15.018.0450-0 | INTERLIGACAO DE ELETROCALHA PERFURADA DE LARGURA 100MM,ABA 7 | 5MM COM PAINEL OU QUADRO DE DISTRIBUICAO DE ENERGIA ELETRICA | ,EXCLUSIVE PAINEL OU QUADRO E ELETROCALHA.FORNECIMENTO E COL | OCACAO |  |  | UN | 121.35
15.018.0450-A | INTERLIGACAO DE ELETROCALHA PERFURADA DE LARGURA 100MM,ABA 7 | 5MM COM PAINEL OU QUADRO DE DISTRIBUICAO DE ENERGIA ELETRICA | ,EXCLUSIVE PAINEL OU QUADRO E ELETROCALHA.FORNECIMENTO E COL | OCACAO |  |  | UN | 116.11
15.018.0455-0 | INTERLIGACAO DE ELETROCALHA PERFURADA DE LARGURA 100MM,ABA 1 | 00MM COM PAINEL OU QUADRO DE DISTRIBUICAO DE ENERGIA ELETRIC | A,EXCLUSIVE PAINEL OU QUADRO E ELETROCALHA.FORNECIMENTO E CO | LOCACAO |  |  | UN | 113.58
15.018.0455-A | INTERLIGACAO DE ELETROCALHA PERFURADA DE LARGURA 100MM,ABA 1 | 00MM COM PAINEL OU QUADRO DE DISTRIBUICAO DE ENERGIA ELETRIC | A,EXCLUSIVE PAINEL OU QUADRO E ELETROCALHA.FORNECIMENTO E CO | LOCACAO |  |  | UN | 108.34
15.018.0460-0 | INTERLIGACAO DE ELETROCALHA PERFURADA DE LARGURA 200MM,ABA 1 | 00MM COM PAINEL OU QUADRO DE DISTRIBUICAO DE ENERGIA ELETRIC | A,EXCLUSIVE PAINEL OU QUADRO E ELETROCALHA.FORNECIMENTO E CO | LOCACAO |  |  | UN | 168.8
15.018.0460-A | INTERLIGACAO DE ELETROCALHA PERFURADA DE LARGURA 200MM,ABA 1 | 00MM COM PAINEL OU QUADRO DE DISTRIBUICAO DE ENERGIA ELETRIC | A,EXCLUSIVE PAINEL OU QUADRO E ELETROCALHA.FORNECIMENTO E CO | LOCACAO |  |  | UN | 163.56
15.018.0465-0 | INTERLIGACAO DE ELETROCALHA PERFURADA DE LARGURA 300MM,ABA 1 | 00MM COM PAINEL OU QUADRO DE DISTRIBUICAO DE ENERGIA ELETRIC | A,EXCLUSIVE PAINEL OU QUADRO E ELETROCALHA.FORNECIMENTO E CO | LOCACAO |  |  | UN | 240.51
15.018.0465-A | INTERLIGACAO DE ELETROCALHA PERFURADA DE LARGURA 300MM,ABA 1 | 00MM COM PAINEL OU QUADRO DE DISTRIBUICAO DE ENERGIA ELETRIC | A,EXCLUSIVE PAINEL OU QUADRO E ELETROCALHA.FORNECIMENTO E CO | LOCACAO |  |  | UN | 235.27
15.018.0466-0 | DESCR1: ELETROCALHA PERFURADA,SEM TAMPA,TIPO "U",50X50MM,TRATAMENTO; DESCR2: SUPERFICIAL PRE-ZINCADO A QUENTE,INCLUSIVE CONEXOES,ACESSORI; DESCR3: OS E FIXACAO SUPERIOR.FORNECIMENTO E COLOCACAO | M | 78.05
15.018.0466-A | DESCR1: ELETROCALHA PERFURADA,SEM TAMPA,TIPO "U",50X50MM,TRATAMENTO; DESCR2: SUPERFICIAL PRE-ZINCADO A QUENTE,INCLUSIVE CONEXOES,ACESSORI; DESCR3: OS E FIXACAO SUPERIOR.FORNECIMENTO E COLOCACAO | M | 72.81
15.018.0467-0 | DESCR1: ELETROCALHA PERFURADA,SEM TAMPA,TIPO "U",100X50MM,TRATAMENTO; DESCR2: SUPERFICIAL PRE-ZINCADO A QUENTE,INCLUSIVE CONEXOES,ACESSOR; DESCR3: IOS E FIXACAO SUPERIOR.FORNECIMENTO E COLOCACAO | M | 81.94
15.018.0467-A | DESCR1: ELETROCALHA PERFURADA,SEM TAMPA,TIPO "U",100X50MM,TRATAMENTO; DESCR2: SUPERFICIAL PRE-ZINCADO A QUENTE,INCLUSIVE CONEXOES,ACESSOR; DESCR3: IOS E FIXACAO SUPERIOR.FORNECIMENTO E COLOCACAO | M | 76.7
15.018.0468-0 | DESCR1: ELETROCALHA PERFURADA,SEM TAMPA,TIPO "U",150X50MM,TRATAMENTO; DESCR2: SUPERFICIAL PRE-ZINCADO A QUENTE,INCLUSIVE CONEXOES,ACESSOR; DESCR3: IOS E FIXACAO SUPERIOR.FORNECIMENTO E COLOCACAO | M | 87.09
15.018.0468-A | DESCR1: ELETROCALHA PERFURADA,SEM TAMPA,TIPO "U",150X50MM,TRATAMENTO; DESCR2: SUPERFICIAL PRE-ZINCADO A QUENTE,INCLUSIVE CONEXOES,ACESSOR; DESCR3: IOS E FIXACAO SUPERIOR.FORNECIMENTO E COLOCACAO | M | 81.85
15.018.0469-0 | DESCR1: ELETROCALHA PERFURADA,SEM TAMPA,TIPO "U",200X50MM,TRATAMENTO; DESCR2: SUPERFICIAL PRE-ZINCADO A QUENTE,INCLUSIVE CONEXOES,ACESSOR; DESCR3: IOS E FIXACAO SUPERIOR.FORNECIMENTO E COLOCACAO | M | 94.78
15.018.0469-A | DESCR1: ELETROCALHA PERFURADA,SEM TAMPA,TIPO "U",200X50MM,TRATAMENTO; DESCR2: SUPERFICIAL PRE-ZINCADO A QUENTE,INCLUSIVE CONEXOES,ACESSOR; DESCR3: IOS E FIXACAO SUPERIOR.FORNECIMENTO E COLOCACAO | M | 89.54
15.018.0470-0 | DESCR1: ELETROCALHA PERFURADA,SEM TAMPA,TIPO "U",300X50MM,TRATAMENTO; DESCR2: SUPERFICIAL PRE-ZINCADO A QUENTE,INCLUSIVE CONEXOES,ACESSOR; DESCR3: IOS E FIXACAO SUPERIOR.FORNECIMENTO E COLOCACAO | M | 115.05
15.018.0470-A | DESCR1: ELETROCALHA PERFURADA,SEM TAMPA,TIPO "U",300X50MM,TRATAMENTO; DESCR2: SUPERFICIAL PRE-ZINCADO A QUENTE,INCLUSIVE CONEXOES,ACESSOR; DESCR3: IOS E FIXACAO SUPERIOR.FORNECIMENTO E COLOCACAO | M | 109.81
15.018.0471-0 | DESCR1: ELETROCALHA PERFURADA,SEM TAMPA,TIPO "U",400X50MM,TRATAMENTO; DESCR2: SUPERFICIAL PRE-ZINCADO A QUENTE,INCLUSIVE CONEXOES,ACESSOR; DESCR3: IOS E FIXACAO SUPERIOR.FORNECIMENTO E COLOCACAO | M | 166.74
15.018.0471-A | DESCR1: ELETROCALHA PERFURADA,SEM TAMPA,TIPO "U",400X50MM,TRATAMENTO; DESCR2: SUPERFICIAL PRE-ZINCADO A QUENTE,INCLUSIVE CONEXOES,ACESSOR; DESCR3: IOS E FIXACAO SUPERIOR.FORNECIMENTO E COLOCACAO | M | 161.5
15.018.0472-0 | DESCR1: ELETROCALHA PERFURADA,SEM TAMPA,TIPO "U",100X75MM,TRATAMENTO; DESCR2: SUPERFICIAL PRE-ZINCADO A QUENTE,INCLUSIVE CONEXOES,ACESSOR; DESCR3: IOS E FIXACAO SUPERIOR.FORNECIMENTO E COLOCACAO | M | 103.6
15.018.0472-A | DESCR1: ELETROCALHA PERFURADA,SEM TAMPA,TIPO "U",100X75MM,TRATAMENTO; DESCR2: SUPERFICIAL PRE-ZINCADO A QUENTE,INCLUSIVE CONEXOES,ACESSOR; DESCR3: IOS E FIXACAO SUPERIOR.FORNECIMENTO E COLOCACAO | M | 98.36
15.018.0473-0 | DESCR1: ELETROCALHA PERFURADA,SEM TAMPA,TIPO "U",150X75MM,TRATAMENTO; DESCR2: SUPERFICIAL PRE-ZINCADO A QUENTE,INCLUSIVE CONEXOES,ACESSOR; DESCR3: IOS E FIXACAO SUPERIOR.FORNECIMENTO E COLOCACAO | M | 103.99
15.018.0473-A | DESCR1: ELETROCALHA PERFURADA,SEM TAMPA,TIPO "U",150X75MM,TRATAMENTO; DESCR2: SUPERFICIAL PRE-ZINCADO A QUENTE,INCLUSIVE CONEXOES,ACESSOR; DESCR3: IOS E FIXACAO SUPERIOR.FORNECIMENTO E COLOCACAO | M | 98.74
15.018.0474-0 | DESCR1: ELETROCALHA PERFURADA,SEM TAMPA,TIPO "U",200X75MM,TRATAMENTO; DESCR2: SUPERFICIAL PRE-ZINCADO A QUENTE,INCLUSIVE CONEXOES,ACESSOR; DESCR3: IOS E FIXACAO SUPERIOR.FORNECIMENTO E COLOCACAO | M | 110.62
15.018.0474-A | DESCR1: ELETROCALHA PERFURADA,SEM TAMPA,TIPO "U",200X75MM,TRATAMENTO; DESCR2: SUPERFICIAL PRE-ZINCADO A QUENTE,INCLUSIVE CONEXOES,ACESSOR; DESCR3: IOS E FIXACAO SUPERIOR.FORNECIMENTO E COLOCACAO | M | 105.38
15.018.0475-0 | DESCR1: ELETROCALHA PERFURADA,SEM TAMPA,TIPO "U",300X75MM,TRATAMENTO; DESCR2: SUPERFICIAL PRE-ZINCADO A QUENTE,INCLUSIVE CONEXOES,ACESSOR; DESCR3: IOS E FIXACAO SUPERIOR.FORNECIMENTO E COLOCACAO | M | 136.32
15.018.0475-A | DESCR1: ELETROCALHA PERFURADA,SEM TAMPA,TIPO "U",300X75MM,TRATAMENTO; DESCR2: SUPERFICIAL PRE-ZINCADO A QUENTE,INCLUSIVE CONEXOES,ACESSOR; DESCR3: IOS E FIXACAO SUPERIOR.FORNECIMENTO E COLOCACAO | M | 131.08
15.018.0476-0 | DESCR1: ELETROCALHA PERFURADA,SEM TAMPA,TIPO "U",400X75MM,TRATAMENTO; DESCR2: SUPERFICIAL PRE-ZINCADO A QUENTE,INCLUSIVE CONEXOES,ACESSOR; DESCR3: IOS E FIXACAO SUPERIOR.FORNECIMENTO E COLOCACAO | M | 168.28
15.018.0476-A | DESCR1: ELETROCALHA PERFURADA,SEM TAMPA,TIPO "U",400X75MM,TRATAMENTO; DESCR2: SUPERFICIAL PRE-ZINCADO A QUENTE,INCLUSIVE CONEXOES,ACESSOR; DESCR3: IOS E FIXACAO SUPERIOR.FORNECIMENTO E COLOCACAO | M | 163.03
15.018.0477-0 | DESCR1: ELETROCALHA PERFURADA,SEM TAMPA,TIPO "U",100X100MM,TRATAMENT; DESCR2: O SUPERFICIAL PRE-ZINCADO A QUENTE,INCLUSIVE CONEXOES,ACESSO; DESCR3: RIOS E FIXACAO SUPERIOR.FORNECIMENTO E COLOCACAO | M | 92.03
15.018.0477-A | DESCR1: ELETROCALHA PERFURADA,SEM TAMPA,TIPO "U",100X100MM,TRATAMENT; DESCR2: O SUPERFICIAL PRE-ZINCADO A QUENTE,INCLUSIVE CONEXOES,ACESSO; DESCR3: RIOS E FIXACAO SUPERIOR.FORNECIMENTO E COLOCACAO | M | 86.78
15.018.0478-0 | DESCR1: ELETROCALHA PERFURADA,SEM TAMPA,TIPO "U",150X100MM,TRATAMENT; DESCR2: O SUPERFICIAL PRE-ZINCADO A QUENTE,INCLUSIVE CONEXOES,ACESSO; DESCR3: RIOS E FIXACAO SUPERIOR.FORNECIMENTO E COLOCACAO | M | 98.59
15.018.0478-A | DESCR1: ELETROCALHA PERFURADA,SEM TAMPA,TIPO "U",150X100MM,TRATAMENT; DESCR2: O SUPERFICIAL PRE-ZINCADO A QUENTE,INCLUSIVE CONEXOES,ACESSO; DESCR3: RIOS E FIXACAO SUPERIOR.FORNECIMENTO E COLOCACAO | M | 93.35
15.018.0479-0 | DESCR1: ELETROCALHA PERFURADA,SEM TAMPA,TIPO "U",200X100MM,TRATAMENT; DESCR2: O SUPERFICIAL PRE-ZINCADO A QUENTE,INCLUSIVE CONEXOES,ACESSO; DESCR3: RIOS E FIXACAO SUPERIOR.FORNECIMENTO E COLOCACAO | M | 103.33
15.018.0479-A | DESCR1: ELETROCALHA PERFURADA,SEM TAMPA,TIPO "U",200X100MM,TRATAMENT; DESCR2: O SUPERFICIAL PRE-ZINCADO A QUENTE,INCLUSIVE CONEXOES,ACESSO; DESCR3: RIOS E FIXACAO SUPERIOR.FORNECIMENTO E COLOCACAO | M | 98.08
15.018.0480-0 | DESCR1: ELETROCALHA PERFURADA,SEM TAMPA,TIPO "U",300X100MM,TRATAMENT; DESCR2: O SUPERFICIAL PRE-ZINCADO A QUENTE,INCLUSIVE CONEXOES,ACESSO; DESCR3: RIOS E FIXACAO SUPERIOR.FORNECIMENTO E COLOCACAO | M | 122.69
15.018.0480-A | DESCR1: ELETROCALHA PERFURADA,SEM TAMPA,TIPO "U",300X100MM,TRATAMENT; DESCR2: O SUPERFICIAL PRE-ZINCADO A QUENTE,INCLUSIVE CONEXOES,ACESSO; DESCR3: RIOS E FIXACAO SUPERIOR.FORNECIMENTO E COLOCACAO | M | 117.44
15.018.0481-0 | DESCR1: ELETROCALHA PERFURADA,SEM TAMPA,TIPO "U",400X100MM,TRATAMENT; DESCR2: O SUPERFICIAL PRE-ZINCADO A QUENTE,INCLUSIVE CONEXOES,ACESSO; DESCR3: RIOS E FIXACAO SUPERIOR.FORNECIMENTO E COLOCACAO | M | 171.73
15.018.0481-A | DESCR1: ELETROCALHA PERFURADA,SEM TAMPA,TIPO "U",400X100MM,TRATAMENT; DESCR2: O SUPERFICIAL PRE-ZINCADO A QUENTE,INCLUSIVE CONEXOES,ACESSO; DESCR3: RIOS E FIXACAO SUPERIOR.FORNECIMENTO E COLOCACAO | M | 166.49
15.018.0482-0 | DESCR1: ELETROCALHA PERFURADA,SEM TAMPA,TIPO "U",50X50MM,TRATAMENTO; DESCR2: SUPERFICIAL PRE-ZINCADO A QUENTE,EXCLUSIVE CONEXOES,ACESSORI; DESCR3: OS E FIXACAO SUPERIOR.FORNECIMENTO E COLOCACAO | M | 62.28
15.018.0482-A | DESCR1: ELETROCALHA PERFURADA,SEM TAMPA,TIPO "U",50X50MM,TRATAMENTO; DESCR2: SUPERFICIAL PRE-ZINCADO A QUENTE,EXCLUSIVE CONEXOES,ACESSORI; DESCR3: OS E FIXACAO SUPERIOR.FORNECIMENTO E COLOCACAO | M | 57.04
15.018.0483-0 | DESCR1: ELETROCALHA PERFURADA,SEM TAMPA,TIPO "U",100X50MM,TRATAMENTO; DESCR2: SUPERFICIAL PRE-ZINCADO A QUENTE,EXCLUSIVE CONEXOES,ACESSOR; DESCR3: IOS E FIXACAO SUPERIOR.FORNECIMENTO E COLOCACAO | M | 65.31
15.018.0483-A | DESCR1: ELETROCALHA PERFURADA,SEM TAMPA,TIPO "U",100X50MM,TRATAMENTO; DESCR2: SUPERFICIAL PRE-ZINCADO A QUENTE,EXCLUSIVE CONEXOES,ACESSOR; DESCR3: IOS E FIXACAO SUPERIOR.FORNECIMENTO E COLOCACAO | M | 60.07
15.018.0484-0 | DESCR1: ELETROCALHA PERFURADA,SEM TAMPA,TIPO "U",150X50MM,TRATAMENTO; DESCR2: SUPERFICIAL PRE-ZINCADO A QUENTE,EXCLUSIVE CONEXOES,ACESSOR; DESCR3: IOS E FIXACAO SUPERIOR.FORNECIMENTO E COLOCACAO | M | 68.94
15.018.0484-A | DESCR1: ELETROCALHA PERFURADA,SEM TAMPA,TIPO "U",150X50MM,TRATAMENTO; DESCR2: SUPERFICIAL PRE-ZINCADO A QUENTE,EXCLUSIVE CONEXOES,ACESSOR; DESCR3: IOS E FIXACAO SUPERIOR.FORNECIMENTO E COLOCACAO | M | 63.7
15.018.0485-0 | DESCR1: ELETROCALHA PERFURADA,SEM TAMPA,TIPO "U",200X50MM,TRATAMENTO; DESCR2: SUPERFICIAL PRE-ZINCADO A QUENTE,EXCLUSIVE CONEXOES,ACESSOR; DESCR3: IOS E FIXACAO SUPERIOR.FORNECIMENTO E COLOCACAO | M | 73.38
15.018.0485-A | DESCR1: ELETROCALHA PERFURADA,SEM TAMPA,TIPO "U",200X50MM,TRATAMENTO; DESCR2: SUPERFICIAL PRE-ZINCADO A QUENTE,EXCLUSIVE CONEXOES,ACESSOR; DESCR3: IOS E FIXACAO SUPERIOR.FORNECIMENTO E COLOCACAO | M | 68.13
15.018.0486-0 | DESCR1: ELETROCALHA PERFURADA,SEM TAMPA,TIPO "U",300X50MM,TRATAMENTO; DESCR2: SUPERFICIAL PRE-ZINCADO A QUENTE,EXCLUSIVE CONEXOES,ACESSOR; DESCR3: IOS E FIXACAO SUPERIOR.FORNECIMENTO E COLOCACAO | M | 88.61
15.018.0486-A | DESCR1: ELETROCALHA PERFURADA,SEM TAMPA,TIPO "U",300X50MM,TRATAMENTO; DESCR2: SUPERFICIAL PRE-ZINCADO A QUENTE,EXCLUSIVE CONEXOES,ACESSOR; DESCR3: IOS E FIXACAO SUPERIOR.FORNECIMENTO E COLOCACAO | M | 83.37
15.018.0487-0 | DESCR1: ELETROCALHA PERFURADA,SEM TAMPA,TIPO "U",400X50MM,TRATAMENTO; DESCR2: SUPERFICIAL PRE-ZINCADO A QUENTE,EXCLUSIVE CONEXOES,ACESSOR; DESCR3: IOS E FIXACAO SUPERIOR.FORNECIMENTO E COLOCACAO | M | 133.51
15.018.0487-A | DESCR1: ELETROCALHA PERFURADA,SEM TAMPA,TIPO "U",400X50MM,TRATAMENTO; DESCR2: SUPERFICIAL PRE-ZINCADO A QUENTE,EXCLUSIVE CONEXOES,ACESSOR; DESCR3: IOS E FIXACAO SUPERIOR.FORNECIMENTO E COLOCACAO | M | 128.27
15.018.0488-0 | DESCR1: ELETROCALHA PERFURADA,SEM TAMPA,TIPO "U",100X75MM,TRATAMENTO; DESCR2: SUPERFICIAL PRE-ZINCADO A QUENTE,EXCLUSIVE CONEXOES,ACESSOR; DESCR3: IOS E FIXACAO SUPERIOR.FORNECIMENTO E COLOCACAO | M | 82.55
15.018.0488-A | DESCR1: ELETROCALHA PERFURADA,SEM TAMPA,TIPO "U",100X75MM,TRATAMENTO; DESCR2: SUPERFICIAL PRE-ZINCADO A QUENTE,EXCLUSIVE CONEXOES,ACESSOR; DESCR3: IOS E FIXACAO SUPERIOR.FORNECIMENTO E COLOCACAO | M | 77.31
15.018.0489-0 | DESCR1: ELETROCALHA PERFURADA,SEM TAMPA,TIPO "U",150X75MM,TRATAMENTO; DESCR2: SUPERFICIAL PRE-ZINCADO A QUENTE,EXCLUSIVE CONEXOES,ACESSOR; DESCR3: IOS E FIXACAO SUPERIOR.FORNECIMENTO E COLOCACAO | M | 83.09
15.018.0489-A | DESCR1: ELETROCALHA PERFURADA,SEM TAMPA,TIPO "U",150X75MM,TRATAMENTO; DESCR2: SUPERFICIAL PRE-ZINCADO A QUENTE,EXCLUSIVE CONEXOES,ACESSOR; DESCR3: IOS E FIXACAO SUPERIOR.FORNECIMENTO E COLOCACAO | M | 77.85
15.018.0490-0 | DESCR1: ELETROCALHA PERFURADA,SEM TAMPA,TIPO "U",200X75MM,TRATAMENTO; DESCR2: SUPERFICIAL PRE-ZINCADO A QUENTE,EXCLUSIVE CONEXOES,ACESSOR; DESCR3: IOS E FIXACAO SUPERIOR.FORNECIMENTO E COLOCACAO | M | 88.2
15.018.0490-A | DESCR1: ELETROCALHA PERFURADA,SEM TAMPA,TIPO "U",200X75MM,TRATAMENTO; DESCR2: SUPERFICIAL PRE-ZINCADO A QUENTE,EXCLUSIVE CONEXOES,ACESSOR; DESCR3: IOS E FIXACAO SUPERIOR.FORNECIMENTO E COLOCACAO | M | 82.96
15.018.0491-0 | DESCR1: ELETROCALHA PERFURADA,SEM TAMPA,TIPO "U",300X75MM,TRATAMENTO; DESCR2: SUPERFICIAL PRE-ZINCADO A QUENTE,EXCLUSIVE CONEXOES,ACESSOR; DESCR3: IOS E FIXACAO SUPERIOR.FORNECIMENTO E COLOCACAO | M | 109.13
15.018.0491-A | DESCR1: ELETROCALHA PERFURADA,SEM TAMPA,TIPO "U",300X75MM,TRATAMENTO; DESCR2: SUPERFICIAL PRE-ZINCADO A QUENTE,EXCLUSIVE CONEXOES,ACESSOR; DESCR3: IOS E FIXACAO SUPERIOR.FORNECIMENTO E COLOCACAO | M | 103.88
15.018.0492-0 | DESCR1: ELETROCALHA PERFURADA,SEM TAMPA,TIPO "U",400X75MM,TRATAMENTO; DESCR2: SUPERFICIAL PRE-ZINCADO A QUENTE,EXCLUSIVE CONEXOES,ACESSOR; DESCR3: IOS E FIXACAO SUPERIOR.FORNECIMENTO E COLOCACAO | M | 135.01
15.018.0492-A | DESCR1: ELETROCALHA PERFURADA,SEM TAMPA,TIPO "U",400X75MM,TRATAMENTO; DESCR2: SUPERFICIAL PRE-ZINCADO A QUENTE,EXCLUSIVE CONEXOES,ACESSOR; DESCR3: IOS E FIXACAO SUPERIOR.FORNECIMENTO E COLOCACAO | M | 129.77
15.018.0493-0 | DESCR1: ELETROCALHA PERFURADA,SEM TAMPA,TIPO "U",100X100MM,TRATAMENT; DESCR2: O SUPERFICIAL PRE-ZINCADO A QUENTE,EXCLUSIVE CONEXOES,ACESSO; DESCR3: RIOS E FIXACAO SUPERIOR.FORNECIMENTO E COLOCACAO | M | 73.36
15.018.0493-A | DESCR1: ELETROCALHA PERFURADA,SEM TAMPA,TIPO "U",100X100MM,TRATAMENT; DESCR2: O SUPERFICIAL PRE-ZINCADO A QUENTE,EXCLUSIVE CONEXOES,ACESSO; DESCR3: RIOS E FIXACAO SUPERIOR.FORNECIMENTO E COLOCACAO | M | 68.12
15.018.0494-0 | DESCR1: ELETROCALHA PERFURADA,SEM TAMPA,TIPO "U",150X100MM,TRATAMENT; DESCR2: O SUPERFICIAL PRE-ZINCADO A QUENTE,EXCLUSIVE CONEXOES,ACESSO; DESCR3: RIOS E FIXACAO SUPERIOR.FORNECIMENTO E COLOCACAO | M | 78.83
15.018.0494-A | DESCR1: ELETROCALHA PERFURADA,SEM TAMPA,TIPO "U",150X100MM,TRATAMENT; DESCR2: O SUPERFICIAL PRE-ZINCADO A QUENTE,EXCLUSIVE CONEXOES,ACESSO; DESCR3: RIOS E FIXACAO SUPERIOR.FORNECIMENTO E COLOCACAO | M | 73.59
15.018.0495-0 | DESCR1: ELETROCALHA PERFURADA,SEM TAMPA,TIPO "U",200X100MM,TRATAMENT; DESCR2: O SUPERFICIAL PRE-ZINCADO A QUENTE,EXCLUSIVE CONEXOES,ACESSO; DESCR3: RIOS E FIXACAO SUPERIOR.FORNECIMENTO E COLOCACAO | M | 81.05
15.018.0495-A | DESCR1: ELETROCALHA PERFURADA,SEM TAMPA,TIPO "U",200X100MM,TRATAMENT; DESCR2: O SUPERFICIAL PRE-ZINCADO A QUENTE,EXCLUSIVE CONEXOES,ACESSO; DESCR3: RIOS E FIXACAO SUPERIOR.FORNECIMENTO E COLOCACAO | M | 75.81
15.018.0496-0 | DESCR1: ELETROCALHA PERFURADA,SEM TAMPA,TIPO "U",300X100MM,TRATAMENT; DESCR2: O SUPERFICIAL PRE-ZINCADO A QUENTE,EXCLUSIVE CONEXOES,ACESSO; DESCR3: RIOS E FIXACAO SUPERIOR.FORNECIMENTO E COLOCACAO | M | 95.43
15.018.0496-A | DESCR1: ELETROCALHA PERFURADA,SEM TAMPA,TIPO "U",300X100MM,TRATAMENT; DESCR2: O SUPERFICIAL PRE-ZINCADO A QUENTE,EXCLUSIVE CONEXOES,ACESSO; DESCR3: RIOS E FIXACAO SUPERIOR.FORNECIMENTO E COLOCACAO | M | 90.18
15.018.0497-0 | DESCR1: ELETROCALHA PERFURADA,SEM TAMPA,TIPO "U",400X100MM,TRATAMENT; DESCR2: O SUPERFICIAL PRE-ZINCADO A QUENTE,EXCLUSIVE CONEXOES,ACESSO; DESCR3: RIOS E FIXACAO SUPERIOR.FORNECIMENTO E COLOCACAO | M | 136.92
15.018.0497-A | DESCR1: ELETROCALHA PERFURADA,SEM TAMPA,TIPO "U",400X100MM,TRATAMENT; DESCR2: O SUPERFICIAL PRE-ZINCADO A QUENTE,EXCLUSIVE CONEXOES,ACESSO; DESCR3: RIOS E FIXACAO SUPERIOR.FORNECIMENTO E COLOCACAO | M | 131.68
15.018.0498-0 | DESCR1: ELETROCALHA PERFURADA,COM TAMPA,TIPO "U",50X50MM,TRATAMENTO; DESCR2: SUPERFICIAL PRE-ZINCADO A QUENTE,INCLUSIVE CONEXOES,ACESSORI; DESCR3: OS E FIXACAO SUPERIOR.FORNECIMENTO E COLOCACAO | M | 84.01
15.018.0498-A | DESCR1: ELETROCALHA PERFURADA,COM TAMPA,TIPO "U",50X50MM,TRATAMENTO; DESCR2: SUPERFICIAL PRE-ZINCADO A QUENTE,INCLUSIVE CONEXOES,ACESSORI; DESCR3: OS E FIXACAO SUPERIOR.FORNECIMENTO E COLOCACAO | M | 78.77
15.018.0499-0 | DESCR1: ELETROCALHA PERFURADA,COM TAMPA,TIPO "U",100X50MM,TRATAMENTO; DESCR2: SUPERFICIAL PRE-ZINCADO A QUENTE,INCLUSIVE CONEXOES,ACESSOR; DESCR3: IOS E FIXACAO SUPERIOR.FORNECIMENTO E COLOCACAO | M | 92.12
15.018.0499-A | DESCR1: ELETROCALHA PERFURADA,COM TAMPA,TIPO "U",100X50MM,TRATAMENTO; DESCR2: SUPERFICIAL PRE-ZINCADO A QUENTE,INCLUSIVE CONEXOES,ACESSOR; DESCR3: IOS E FIXACAO SUPERIOR.FORNECIMENTO E COLOCACAO | M | 86.87
15.018.0500-0 | DESCR1: ELETROCALHA PERFURADA,COM TAMPA,TIPO "U",150X50MM,TRATAMENTO; DESCR2: SUPERFICIAL PRE-ZINCADO A QUENTE,INCLUSIVE CONEXOES,ACESSO; DESCR3: RIOS E FIXACAO SUPERIOR.FORNECIMENTO E COLOCACAO | M | 101.39
15.018.0500-A | DESCR1: ELETROCALHA PERFURADA,COM TAMPA,TIPO "U",150X50MM,TRATAMENTO; DESCR2: SUPERFICIAL PRE-ZINCADO A QUENTE,INCLUSIVE CONEXOES,ACESSO; DESCR3: RIOS E FIXACAO SUPERIOR.FORNECIMENTO E COLOCACAO | M | 96.15
15.018.0501-0 | DESCR1: ELETROCALHA PERFURADA,COM TAMPA,TIPO "U",200X50MM,TRATAMENTO; DESCR2: SUPERFICIAL PRE-ZINCADO A QUENTE,INCLUSIVE CONEXOES,ACESSOR; DESCR3: IOS E FIXACAO SUPERIOR.FORNECIMENTO E COLOCACAO | M | 112.64
15.018.0501-A | DESCR1: ELETROCALHA PERFURADA,COM TAMPA,TIPO "U",200X50MM,TRATAMENTO; DESCR2: SUPERFICIAL PRE-ZINCADO A QUENTE,INCLUSIVE CONEXOES,ACESSOR; DESCR3: IOS E FIXACAO SUPERIOR.FORNECIMENTO E COLOCACAO | M | 107.4
15.018.0502-0 | DESCR1: ELETROCALHA PERFURADA,COM TAMPA,TIPO "U",300X50MM,TRATAMENTO; DESCR2: SUPERFICIAL PRE-ZINCADO A QUENTE,INCLUSIVE CONEXOES,ACESSOR; DESCR3: IOS E FIXACAO SUPERIOR.FORNECIMENTO E COLOCACAO | M | 142.38
15.018.0502-A | DESCR1: ELETROCALHA PERFURADA,COM TAMPA,TIPO "U",300X50MM,TRATAMENTO; DESCR2: SUPERFICIAL PRE-ZINCADO A QUENTE,INCLUSIVE CONEXOES,ACESSOR; DESCR3: IOS E FIXACAO SUPERIOR.FORNECIMENTO E COLOCACAO | M | 137.14
15.018.0503-0 | DESCR1: ELETROCALHA PERFURADA,COM TAMPA,TIPO "U",400X50MM,TRATAMENTO; DESCR2: SUPERFICIAL PRE-ZINCADO A QUENTE,INCLUSIVE CONEXOES,ACESSOR; DESCR3: IOS E FIXACAO SUPERIOR.FORNECIMENTO E COLOCACAO | M | 223.64
15.018.0503-A | DESCR1: ELETROCALHA PERFURADA,COM TAMPA,TIPO "U",400X50MM,TRATAMENTO; DESCR2: SUPERFICIAL PRE-ZINCADO A QUENTE,INCLUSIVE CONEXOES,ACESSOR; DESCR3: IOS E FIXACAO SUPERIOR.FORNECIMENTO E COLOCACAO | M | 218.4
15.018.0504-0 | DESCR1: ELETROCALHA PERFURADA,COM TAMPA,TIPO "U",100X75MM,TRATAMENTO; DESCR2: SUPERFICIAL PRE-ZINCADO A QUENTE,INCLUSIVE CONEXOES,ACESSOR; DESCR3: IOS E FIXACAO SUPERIOR.FORNECIMENTO E COLOCACAO. | M | 113.78
15.018.0504-A | DESCR1: ELETROCALHA PERFURADA,COM TAMPA,TIPO "U",100X75MM,TRATAMENTO; DESCR2: SUPERFICIAL PRE-ZINCADO A QUENTE,INCLUSIVE CONEXOES,ACESSOR; DESCR3: IOS E FIXACAO SUPERIOR.FORNECIMENTO E COLOCACAO. | M | 108.53
15.018.0505-0 | DESCR1: ELETROCALHA PERFURADA,COM TAMPA,TIPO "U",150X75MM,TRATAMENTO; DESCR2: SUPERFICIAL PRE-ZINCADO A QUENTE,INCLUSIVE CONEXOES,ACESSOR; DESCR3: IOS E FIXACAO SUPERIOR.FORNECIMENTO E COLOCACAO | M | 118.35
15.018.0505-A | DESCR1: ELETROCALHA PERFURADA,COM TAMPA,TIPO "U",150X75MM,TRATAMENTO; DESCR2: SUPERFICIAL PRE-ZINCADO A QUENTE,INCLUSIVE CONEXOES,ACESSOR; DESCR3: IOS E FIXACAO SUPERIOR.FORNECIMENTO E COLOCACAO | M | 113.11
15.018.0506-0 | DESCR1: ELETROCALHA PERFURADA,COM TAMPA,TIPO "U",200X75MM,TRATAMENTO; DESCR2: SUPERFICIAL PRE-ZINCADO A QUENTE,INCLUSIVE CONEXOES,ACESSOR; DESCR3: IOS E FIXACAO SUPERIOR.FORNECIMENTO E COLOCACAO | M | 128.48
15.018.0506-A | DESCR1: ELETROCALHA PERFURADA,COM TAMPA,TIPO "U",200X75MM,TRATAMENTO; DESCR2: SUPERFICIAL PRE-ZINCADO A QUENTE,INCLUSIVE CONEXOES,ACESSOR; DESCR3: IOS E FIXACAO SUPERIOR.FORNECIMENTO E COLOCACAO | M | 123.24
15.018.0507-0 | DESCR1: ELETROCALHA PERFURADA,COM TAMPA,TIPO "U",300X75MM,TRATAMENTO; DESCR2: SUPERFICIAL PRE-ZINCADO A QUENTE,INCLUSIVE CONEXOES,ACESSOR; DESCR3: IOS E FIXACAO SUPERIOR.FORNECIMENTO E COLOCACAO | M | 163.65
15.018.0507-A | DESCR1: ELETROCALHA PERFURADA,COM TAMPA,TIPO "U",300X75MM,TRATAMENTO; DESCR2: SUPERFICIAL PRE-ZINCADO A QUENTE,INCLUSIVE CONEXOES,ACESSOR; DESCR3: IOS E FIXACAO SUPERIOR.FORNECIMENTO E COLOCACAO | M | 158.41
15.018.0508-0 | DESCR1: ELETROCALHA PERFURADA,COM TAMPA,TIPO "U",400X75MM,TRATAMENTO; DESCR2: SUPERFICIAL PRE-ZINCADO A QUENTE,INCLUSIVE CONEXOES,ACESSOR; DESCR3: IOS E FIXACAO SUPERIOR.FORNECIMENTO E COLOCACAO | M | 225.18
15.018.0508-A | DESCR1: ELETROCALHA PERFURADA,COM TAMPA,TIPO "U",400X75MM,TRATAMENTO; DESCR2: SUPERFICIAL PRE-ZINCADO A QUENTE,INCLUSIVE CONEXOES,ACESSOR; DESCR3: IOS E FIXACAO SUPERIOR.FORNECIMENTO E COLOCACAO | M | 219.93
15.018.0509-0 | DESCR1: ELETROCALHA PERFURADA,COM TAMPA,TIPO "U",100X100MM,TRATAMENT; DESCR2: O SUPERFICIAL PRE-ZINCADO A QUENTE,INCLUSIVE CONEXOES,ACESSO; DESCR3: RIOS E FIXACAO SUPERIOR.FORNECIMENTO E COLOCACAO | M | 102.2
15.018.0509-A | DESCR1: ELETROCALHA PERFURADA,COM TAMPA,TIPO "U",100X100MM,TRATAMENT; DESCR2: O SUPERFICIAL PRE-ZINCADO A QUENTE,INCLUSIVE CONEXOES,ACESSO; DESCR3: RIOS E FIXACAO SUPERIOR.FORNECIMENTO E COLOCACAO | M | 96.96
15.018.0510-0 | DESCR1: ELETROCALHA PERFURADA,COM TAMPA,TIPO "U",150X100MM,TRATAMENT; DESCR2: O SUPERFICIAL PRE-ZINCADO A QUENTE,INCLUSIVE CONEXOES,ACESSO; DESCR3: RIOS E FIXACAO SUPERIOR.FORNECIMENTO E COLOCACAO | M | 112.89
15.018.0510-A | DESCR1: ELETROCALHA PERFURADA,COM TAMPA,TIPO "U",150X100MM,TRATAMENT; DESCR2: O SUPERFICIAL PRE-ZINCADO A QUENTE,INCLUSIVE CONEXOES,ACESSO; DESCR3: RIOS E FIXACAO SUPERIOR.FORNECIMENTO E COLOCACAO | M | 107.64
15.018.0511-0 | DESCR1: ELETROCALHA PERFURADA,COM TAMPA,TIPO "U",200X100MM,TRATAMENT; DESCR2: O SUPERFICIAL PRE-ZINCADO A QUENTE,INCLUSIVE CONEXOES,ACESSO; DESCR3: RIOS E FIXACAO SUPERIOR.FORNECIMENTO E COLOCACAO | M | 121.19
15.018.0511-A | DESCR1: ELETROCALHA PERFURADA,COM TAMPA,TIPO "U",200X100MM,TRATAMENT; DESCR2: O SUPERFICIAL PRE-ZINCADO A QUENTE,INCLUSIVE CONEXOES,ACESSO; DESCR3: RIOS E FIXACAO SUPERIOR.FORNECIMENTO E COLOCACAO | M | 115.95
15.018.0512-0 | DESCR1: ELETROCALHA PERFURADA,COM TAMPA TIPO "U",300X100MM,TRATAMENT; DESCR2: O SUPERFICIAL PRE-ZINCADO A QUENTE,INCLUSIVE CONEXOES,ACESSO; DESCR3: RIOS E FIXACAO SUPERIOR.FORNECIMENTO E COLOCACAO | M | 150.02
15.018.0512-A | DESCR1: ELETROCALHA PERFURADA,COM TAMPA TIPO "U",300X100MM,TRATAMENT; DESCR2: O SUPERFICIAL PRE-ZINCADO A QUENTE,INCLUSIVE CONEXOES,ACESSO; DESCR3: RIOS E FIXACAO SUPERIOR.FORNECIMENTO E COLOCACAO | M | 144.78
15.018.0513-0 | DESCR1: ELETROCALHA PERFURADA,COM TAMPA,TIPO "U",400X100MM,TRATAMENT; DESCR2: O SUPERFICIAL PRE-ZINCADO A QUENTE,INCLUSIVE CONEXOES,ACESSO; DESCR3: RIOS E FIXACAO SUPERIOR.FORNECIMENTO E COLOCACAO | M | 228.63
15.018.0513-A | DESCR1: ELETROCALHA PERFURADA,COM TAMPA,TIPO "U",400X100MM,TRATAMENT; DESCR2: O SUPERFICIAL PRE-ZINCADO A QUENTE,INCLUSIVE CONEXOES,ACESSO; DESCR3: RIOS E FIXACAO SUPERIOR.FORNECIMENTO E COLOCACAO | M | 223.39
15.018.0514-0 | DESCR1: ELETROCALHA PERFURADA,COM TAMPA,TIPO "U",50X50MM,TRATAMENTO; DESCR2: SUPERFICIAL PRE-ZINCADO A QUENTE,EXCLUSIVE CONEXOES,ACESSORI; DESCR3: OS E FIXACAO SUPERIOR.FORNECIMENTO E COLOCACAO | M | 67.24
15.018.0514-A | DESCR1: ELETROCALHA PERFURADA,COM TAMPA,TIPO "U",50X50MM,TRATAMENTO; DESCR2: SUPERFICIAL PRE-ZINCADO A QUENTE,EXCLUSIVE CONEXOES,ACESSORI; DESCR3: OS E FIXACAO SUPERIOR.FORNECIMENTO E COLOCACAO | M | 62
15.018.0515-0 | DESCR1: ELETROCALHA PERFURADA,COM TAMPA,TIPO "U",100X50MM,TRATAMENTO; DESCR2: SUPERFICIAL PRE-ZINCADO A QUENTE,EXCLUSIVE CONEXOES,ACESSOR; DESCR3: IOS E FIXACAO SUPERIOR.FORNECIMENTO E COLOCACAO | M | 73.79
15.018.0515-A | DESCR1: ELETROCALHA PERFURADA,COM TAMPA,TIPO "U",100X50MM,TRATAMENTO; DESCR2: SUPERFICIAL PRE-ZINCADO A QUENTE,EXCLUSIVE CONEXOES,ACESSOR; DESCR3: IOS E FIXACAO SUPERIOR.FORNECIMENTO E COLOCACAO | M | 68.55
15.018.0516-0 | DESCR1: ELETROCALHA PERFURADA,COM TAMPA,TIPO "U",150X50MM,TRATAMENTO; DESCR2: SUPERFICIAL PRE-ZINCADO A QUENTE,EXCLUSIVE CONEXOES,ACESSOR; DESCR3: IOS E FIXACAO SUPERIOR.FORNECIMENTO E COLOCACAO | M | 80.86
15.018.0516-A | DESCR1: ELETROCALHA PERFURADA,COM TAMPA,TIPO "U",150X50MM,TRATAMENTO; DESCR2: SUPERFICIAL PRE-ZINCADO A QUENTE,EXCLUSIVE CONEXOES,ACESSOR; DESCR3: IOS E FIXACAO SUPERIOR.FORNECIMENTO E COLOCACAO | M | 75.61
15.018.0517-0 | DESCR1: ELETROCALHA PERFURADA,COM TAMPA,TIPO "U",200X50MM,TRATAMENTO; DESCR2: SUPERFICIAL PRE-ZINCADO A QUENTE,EXCLUSIVE CONEXOES,ACESSOR; DESCR3: IOS E FIXACAO SUPERIOR.FORNECIMENTO E COLOCACAO | M | 88.26
15.018.0517-A | DESCR1: ELETROCALHA PERFURADA,COM TAMPA,TIPO "U",200X50MM,TRATAMENTO; DESCR2: SUPERFICIAL PRE-ZINCADO A QUENTE,EXCLUSIVE CONEXOES,ACESSOR; DESCR3: IOS E FIXACAO SUPERIOR.FORNECIMENTO E COLOCACAO | M | 83.02
15.018.0518-0 | DESCR1: ELETROCALHA PERFURADA,COM TAMPA,TIPO "U",300X50MM,TRATAMENTO; DESCR2: SUPERFICIAL PRE-ZINCADO A QUENTE,EXCLUSIVE CONEXOES,ACESSOR; DESCR3: IOS E FIXACAO SUPERIOR.FORNECIMENTO E COLOCACAO | M | 111.39
15.018.0518-A | DESCR1: ELETROCALHA PERFURADA,COM TAMPA,TIPO "U",300X50MM,TRATAMENTO; DESCR2: SUPERFICIAL PRE-ZINCADO A QUENTE,EXCLUSIVE CONEXOES,ACESSOR; DESCR3: IOS E FIXACAO SUPERIOR.FORNECIMENTO E COLOCACAO | M | 106.15
15.018.0519-0 | DESCR1: ELETROCALHA PERFURADA,COM TAMPA,TIPO "U",400X50MM,TRATAMENTO; DESCR2: SUPERFICIAL PRE-ZINCADO A QUENTE,EXCLUSIVE CONEXOES,ACESSOR; DESCR3: IOS E FIXACAO SUPERIOR.FORNECIMENTO E COLOCACAO | M | 180.93
15.018.0519-A | DESCR1: ELETROCALHA PERFURADA,COM TAMPA,TIPO "U",400X50MM,TRATAMENTO; DESCR2: SUPERFICIAL PRE-ZINCADO A QUENTE,EXCLUSIVE CONEXOES,ACESSOR; DESCR3: IOS E FIXACAO SUPERIOR.FORNECIMENTO E COLOCACAO | M | 175.68
15.018.0520-0 | DESCR1: ELETROCALHA PERFURADA,COM TAMPA,TIPO "U",100X75MM,TRATAMENTO; DESCR2: SUPERFICIAL PRE-ZINCADO A QUENTE,EXCLUSIVE CONEXOES,ACESSOR; DESCR3: IOS E FIXACAO SUPERIOR.FORNECIMENTO E COLOCACAO | M | 91.03
15.018.0520-A | DESCR1: ELETROCALHA PERFURADA,COM TAMPA,TIPO "U",100X75MM,TRATAMENTO; DESCR2: SUPERFICIAL PRE-ZINCADO A QUENTE,EXCLUSIVE CONEXOES,ACESSOR; DESCR3: IOS E FIXACAO SUPERIOR.FORNECIMENTO E COLOCACAO | M | 85.79
15.018.0521-0 | DESCR1: ELETROCALHA PERFURADA,COM TAMPA,TIPO "U",150X75MM,TRATAMENTO; DESCR2: SUPERFICIAL PRE-ZINCADO A QUENTE,EXCLUSIVE CONEXOES,ACESSOR; DESCR3: IOS E FIXACAO SUPERIOR.FORNECIMENTO E COLOCACAO | M | 95
15.018.0521-A | DESCR1: ELETROCALHA PERFURADA,COM TAMPA,TIPO "U",150X75MM,TRATAMENTO; DESCR2: SUPERFICIAL PRE-ZINCADO A QUENTE,EXCLUSIVE CONEXOES,ACESSOR; DESCR3: IOS E FIXACAO SUPERIOR.FORNECIMENTO E COLOCACAO | M | 89.76
15.018.0522-0 | DESCR1: ELETROCALHA PERFURADA,COM TAMPA,TIPO "U",200X75MM,TRATAMENTO; DESCR2: SUPERFICIAL PRE-ZINCADO A QUENTE,EXCLUSIVE CONEXOES,ACESSOR; DESCR3: IOS E FIXACAO SUPERIOR.FORNECIMENTO E COLOCACAO | M | 103.09
15.018.0522-A | DESCR1: ELETROCALHA PERFURADA,COM TAMPA,TIPO "U",200X75MM,TRATAMENTO; DESCR2: SUPERFICIAL PRE-ZINCADO A QUENTE,EXCLUSIVE CONEXOES,ACESSOR; DESCR3: IOS E FIXACAO SUPERIOR.FORNECIMENTO E COLOCACAO | M | 97.85
15.018.0523-0 | DESCR1: ELETROCALHA PERFURADA,COM TAMPA,TIPO "U",300X75MM,TRATAMENTO; DESCR2: SUPERFICIAL PRE-ZINCADO A QUENTE,EXCLUSIVE CONEXOES,ACESSOR; DESCR3: IOS E FIXACAO SUPERIOR.FORNECIMENTO E COLOCACAO | M | 131.9
15.018.0523-A | DESCR1: ELETROCALHA PERFURADA,COM TAMPA,TIPO "U",300X75MM,TRATAMENTO; DESCR2: SUPERFICIAL PRE-ZINCADO A QUENTE,EXCLUSIVE CONEXOES,ACESSOR; DESCR3: IOS E FIXACAO SUPERIOR.FORNECIMENTO E COLOCACAO | M | 126.66
15.018.0524-0 | DESCR1: ELETROCALHA PERFURADA,COM TAMPA,TIPO "U",400X75MM,TRATAMENTO; DESCR2: SUPEFICIAL PRE-ZINCADO A QUENTE,EXCLUSIVE CONEXOES,ACESSORI; DESCR3: OS E FIXACAO SUPERIOR.FORNECIMENTO E COLOCACAO | M | 182.43
15.018.0524-A | DESCR1: ELETROCALHA PERFURADA,COM TAMPA,TIPO "U",400X75MM,TRATAMENTO; DESCR2: SUPEFICIAL PRE-ZINCADO A QUENTE,EXCLUSIVE CONEXOES,ACESSORI; DESCR3: OS E FIXACAO SUPERIOR.FORNECIMENTO E COLOCACAO | M | 177.18
15.018.0525-0 | DESCR1: ELETROCALHA PERFURADA,COM TAMPA,TIPO "U",100X100MM,TRATAMENT; DESCR2: O SUPERFICIAL PRE-ZINCADO A QUENTE,EXCLUSIVE CONEXOES,ACESSO; DESCR3: RIOS E FIXACAO SUPERIOR.FORNECIMENTO E COLOCACAO | M | 81.84
15.018.0525-A | DESCR1: ELETROCALHA PERFURADA,COM TAMPA,TIPO "U",100X100MM,TRATAMENT; DESCR2: O SUPERFICIAL PRE-ZINCADO A QUENTE,EXCLUSIVE CONEXOES,ACESSO; DESCR3: RIOS E FIXACAO SUPERIOR.FORNECIMENTO E COLOCACAO | M | 76.6
15.018.0526-0 | DESCR1: ELETROCALHA PERFURADA,COM TAMPA,TIPO "U",150X100MM,TRATAMENT; DESCR2: O SUPERFICIAL PRE-ZINCADO A QUENTE,EXCLUSIVE CONEXOES,ACESSO; DESCR3: RIOS E FIXACAO SUPERIOR.FORNECIMENTO E COLOCACAO | M | 90.74
15.018.0526-A | DESCR1: ELETROCALHA PERFURADA,COM TAMPA,TIPO "U",150X100MM,TRATAMENT; DESCR2: O SUPERFICIAL PRE-ZINCADO A QUENTE,EXCLUSIVE CONEXOES,ACESSO; DESCR3: RIOS E FIXACAO SUPERIOR.FORNECIMENTO E COLOCACAO | M | 85.5
15.018.0527-0 | DESCR1: ELETROCALHA PERFURADA,COM TAMPA,TIPO "U",200X100MM,TRATAMENT; DESCR2: O SUPERFICIAL PRE-ZINCADO A QUENTE,EXCLUSIVE CONEXOES,ACESSO; DESCR3: RIOS E FIXACAO SUPERIOR.FORNECIMENTO E COLOCACAO | M | 95.94
15.018.0527-A | DESCR1: ELETROCALHA PERFURADA,COM TAMPA,TIPO "U",200X100MM,TRATAMENT; DESCR2: O SUPERFICIAL PRE-ZINCADO A QUENTE,EXCLUSIVE CONEXOES,ACESSO; DESCR3: RIOS E FIXACAO SUPERIOR.FORNECIMENTO E COLOCACAO | M | 90.69
15.018.0528-0 | DESCR1: ELETROCALHA PERFURADA,COM TAMPA,TIPO "U",300X100MM,TRATAMENT; DESCR2: O SUPERFICIAL PRE-ZINCADO A QUENTE,EXCLUSIVE CONEXOES,ACESSO; DESCR3: RIOS E FIXACAO SUPERIOR.FORNECIMENTO E COLOCACAO | M | 118.2
15.018.0528-A | DESCR1: ELETROCALHA PERFURADA,COM TAMPA,TIPO "U",300X100MM,TRATAMENT; DESCR2: O SUPERFICIAL PRE-ZINCADO A QUENTE,EXCLUSIVE CONEXOES,ACESSO; DESCR3: RIOS E FIXACAO SUPERIOR.FORNECIMENTO E COLOCACAO | M | 112.96
15.018.0529-0 | DESCR1: ELETROCALHA PERFURADA,COM TAMPA,TIPO "U",400X100MM,TRATAMENT; DESCR2: O SUPERFICIAL PRE-ZINCADO A QUENTE,EXCLUSIVE CONEXOES,ACESSO; DESCR3: RIOS E FIXACAO SUPERIOR.FORNECIMENTO E COLOCACAO | M | 184.34
15.018.0529-A | DESCR1: ELETROCALHA PERFURADA,COM TAMPA,TIPO "U",400X100MM,TRATAMENT; DESCR2: O SUPERFICIAL PRE-ZINCADO A QUENTE,EXCLUSIVE CONEXOES,ACESSO; DESCR3: RIOS E FIXACAO SUPERIOR.FORNECIMENTO E COLOCACAO | M | 179.1
15.018.0540-0 | DESCR1: ELETROCALHA LISA,COM TAMPA,TIPO "U",50X50MM,TRATAMENTO SUPER; DESCR2: FICIAL PRE-ZINCADO A QUENTE,INCLUSIVE CONEXOES,ACESSORIOS E; DESCR3: FIXACAO SUPERIOR.FORNECIMENTO E COLOCACAO | M | 85.24
15.018.0540-A | DESCR1: ELETROCALHA LISA,COM TAMPA,TIPO "U",50X50MM,TRATAMENTO SUPER; DESCR2: FICIAL PRE-ZINCADO A QUENTE,INCLUSIVE CONEXOES,ACESSORIOS E; DESCR3: FIXACAO SUPERIOR.FORNECIMENTO E COLOCACAO | M | 80
15.018.0550-0 | DESCR1: ELETROCALHA LISA,COM TAMPA,TIPO "U",100X50MM,TRATAMENTO SUPE; DESCR2: RFICIAL PRE-ZINCADO A QUENTE,INCLUSIVE CONEXOES,ACESSORIOS E; DESCR3: FIXACAO SUPERIOR.FORNECIMENTO E COLOCACAO | M | 92.52
15.018.0550-A | DESCR1: ELETROCALHA LISA,COM TAMPA,TIPO "U",100X50MM,TRATAMENTO SUPE; DESCR2: RFICIAL PRE-ZINCADO A QUENTE,INCLUSIVE CONEXOES,ACESSORIOS E; DESCR3: FIXACAO SUPERIOR.FORNECIMENTO E COLOCACAO | M | 87.28
15.018.0551-0 | DESCR1: ELETROCALHA LISA,COM TAMPA,TIPO "U",150X50MM,TRATAMENTO SUPE; DESCR2: RFICIAL PRE-ZINCADO A QUENTE,INCLUSIVE CONEXOES,ACESSORIOS E; DESCR3: FIXACAO SUPERIOR.FORNECIMENTO E COLOCACAO | M | 104.15
15.018.0551-A | DESCR1: ELETROCALHA LISA,COM TAMPA,TIPO "U",150X50MM,TRATAMENTO SUPE; DESCR2: RFICIAL PRE-ZINCADO A QUENTE,INCLUSIVE CONEXOES,ACESSORIOS E; DESCR3: FIXACAO SUPERIOR.FORNECIMENTO E COLOCACAO | M | 98.9
15.018.0552-0 | DESCR1: ELETROCALHA LISA,COM TAMPA,TIPO "U",200X50MM,TRATAMENTO SUPE; DESCR2: RFICIAL PRE-ZINCADO A QUENTE,INCLUSIVE CONEXOES,ACESSORIOS E; DESCR3: FIXACAO SUPERIOR.FORNECIMENTO E COLOCACAO | M | 112.64
15.018.0552-A | DESCR1: ELETROCALHA LISA,COM TAMPA,TIPO "U",200X50MM,TRATAMENTO SUPE; DESCR2: RFICIAL PRE-ZINCADO A QUENTE,INCLUSIVE CONEXOES,ACESSORIOS E; DESCR3: FIXACAO SUPERIOR.FORNECIMENTO E COLOCACAO | M | 107.4
15.018.0554-0 | DESCR1: ELETROCALHA LISA,COM TAMPA,TIPO "U",300X50MM,TRATAMENTO SUPE; DESCR2: RFICIAL PRE-ZINCADO A QUENTE,INCLUSIVE CONEXOES,ACESSORIOS E; DESCR3: FIXACAO SUPERIOR.FORNECIMENTO E COLOCACAO | M | 139.56
15.018.0554-A | DESCR1: ELETROCALHA LISA,COM TAMPA,TIPO "U",300X50MM,TRATAMENTO SUPE; DESCR2: RFICIAL PRE-ZINCADO A QUENTE,INCLUSIVE CONEXOES,ACESSORIOS E; DESCR3: FIXACAO SUPERIOR.FORNECIMENTO E COLOCACAO | M | 134.32
15.018.0555-0 | DESCR1: ELETROCALHA LISA,COM TAMPA,TIPO "U",400X50MM,TRATAMENTO SUPE; DESCR2: RFICIAL PRE-ZINCADO A QUENTE,INCLUSIVE CONEXOES,ACESSORIOS E; DESCR3: FIXACAO SUPERIOR.FORNECIMENTO E COLOCACAO | M | 223.64
15.018.0555-A | DESCR1: ELETROCALHA LISA,COM TAMPA,TIPO "U",400X50MM,TRATAMENTO SUPE; DESCR2: RFICIAL PRE-ZINCADO A QUENTE,INCLUSIVE CONEXOES,ACESSORIOS E; DESCR3: FIXACAO SUPERIOR.FORNECIMENTO E COLOCACAO | M | 218.4
15.018.0556-0 | DESCR1: ELETROCALHA LISA,COM TAMPA,TIPO "U",100X75MM,TRATAMENTO SUPE; DESCR2: RFICIAL PRE-ZINCADO A QUENTE,INCLUSIVE CONEXOES,ACESSORIOS E; DESCR3: FIXACAO SUPERIOR.FORNECIMENTO E COLOCACAO | M | 108.25
15.018.0556-A | DESCR1: ELETROCALHA LISA,COM TAMPA,TIPO "U",100X75MM,TRATAMENTO SUPE; DESCR2: RFICIAL PRE-ZINCADO A QUENTE,INCLUSIVE CONEXOES,ACESSORIOS E; DESCR3: FIXACAO SUPERIOR.FORNECIMENTO E COLOCACAO | M | 103
15.018.0557-0 | DESCR1: ELETROCALHA LISA,COM TAMPA,TIPO "U",150X75MM,TRATAMENTO SUPE; DESCR2: RFICIAL PRE-ZINCADO A QUENTE,INCLUSIVE CONEXOES,ACESSORIOS E; DESCR3: FIXACAO SUPERIOR.FORNECIMENTO E COLOCACAO | M | 118.35
15.018.0557-A | DESCR1: ELETROCALHA LISA,COM TAMPA,TIPO "U",150X75MM,TRATAMENTO SUPE; DESCR2: RFICIAL PRE-ZINCADO A QUENTE,INCLUSIVE CONEXOES,ACESSORIOS E; DESCR3: FIXACAO SUPERIOR.FORNECIMENTO E COLOCACAO | M | 113.11
15.018.0558-0 | DESCR1: ELETROCALHA LISA,COM TAMPA,TIPO "U",200X75MM,TRATAMENTO SUPE; DESCR2: RFICIAL PRE-ZINCADO A QUENTE,INCLUSIVE CONEXOES,ACESSORIOS E; DESCR3: FIXACAO SUPERIOR.FORNECIMENTO E COLOCACAO | M | 128.48
15.018.0558-A | DESCR1: ELETROCALHA LISA,COM TAMPA,TIPO "U",200X75MM,TRATAMENTO SUPE; DESCR2: RFICIAL PRE-ZINCADO A QUENTE,INCLUSIVE CONEXOES,ACESSORIOS E; DESCR3: FIXACAO SUPERIOR.FORNECIMENTO E COLOCACAO | M | 123.24
15.018.0560-0 | DESCR1: ELETROCALHA LISA,COM TAMPA,TIPO "U",300X75MM,TRATAMENTO SUPE; DESCR2: RFICIAL PRE-ZINCADO A QUENTE,INCLUSIVE CONEXOES,ACESSORIOS E; DESCR3: FIXACAO SUPERIOR.FORNECIMENTO E COLOCACAO | M | 163.65
15.018.0560-A | DESCR1: ELETROCALHA LISA,COM TAMPA,TIPO "U",300X75MM,TRATAMENTO SUPE; DESCR2: RFICIAL PRE-ZINCADO A QUENTE,INCLUSIVE CONEXOES,ACESSORIOS E; DESCR3: FIXACAO SUPERIOR.FORNECIMENTO E COLOCACAO | M | 158.41
15.018.0561-0 | DESCR1: ELETROCALHA LISA,COM TAMPA,TIPO "U",400X75MM,TRATAMENTO SUPE; DESCR2: RFICIAL PRE-ZINCADO A QUENTE,INCLUSIVE CONEXOES,ACESSORIOS E; DESCR3: FIXACAO SUPERIOR.FORNECIMENTO E COLOCACAO | M | 225.14
15.018.0561-A | DESCR1: ELETROCALHA LISA,COM TAMPA,TIPO "U",400X75MM,TRATAMENTO SUPE; DESCR2: RFICIAL PRE-ZINCADO A QUENTE,INCLUSIVE CONEXOES,ACESSORIOS E; DESCR3: FIXACAO SUPERIOR.FORNECIMENTO E COLOCACAO | M | 219.9
15.018.0562-0 | DESCR1: ELETROCALHA LISA,COM TAMPA,TIPO "U",100X100MM,TRATAMENTO SUP; DESCR2: ERFICIAL PRE-ZINCADO A QUENTE,INCLUSIVE CONEXOES,ACESSORIOS; DESCR3: E FIXACAO SUPERIOR.FORNECIMENTO E COLOCACAO | M | 104.2
15.018.0562-A | DESCR1: ELETROCALHA LISA,COM TAMPA,TIPO "U",100X100MM,TRATAMENTO SUP; DESCR2: ERFICIAL PRE-ZINCADO A QUENTE,INCLUSIVE CONEXOES,ACESSORIOS; DESCR3: E FIXACAO SUPERIOR.FORNECIMENTO E COLOCACAO | M | 98.96
15.018.0563-0 | DESCR1: ELETROCALHA LISA,COM TAMPA,TIPO "U",150X100MM,TRATAMENTO SUP; DESCR2: ERFICIAL PRE-ZINCADO A QUENTE,INCLUSIVE CONEXOES,ACESSORIOS; DESCR3: E FIXACAO SUPERIOR.FORNECIMENTO E COLOCACAO | M | 112.84
15.018.0563-A | DESCR1: ELETROCALHA LISA,COM TAMPA,TIPO "U",150X100MM,TRATAMENTO SUP; DESCR2: ERFICIAL PRE-ZINCADO A QUENTE,INCLUSIVE CONEXOES,ACESSORIOS; DESCR3: E FIXACAO SUPERIOR.FORNECIMENTO E COLOCACAO | M | 107.6
15.018.0564-0 | DESCR1: ELETROCALHA LISA,COM TAMPA,TIPO "U",200X100MM,TRATAMENTO SUP; DESCR2: ERFICIAL PRE-ZINCADO A QUENTE,INCLUSIVE CONEXOES,ACESSORIOS; DESCR3: E FIXACAO SUPERIOR.FORNECIMENTO E COLOCACAO | M | 121.19
15.018.0564-A | DESCR1: ELETROCALHA LISA,COM TAMPA,TIPO "U",200X100MM,TRATAMENTO SUP; DESCR2: ERFICIAL PRE-ZINCADO A QUENTE,INCLUSIVE CONEXOES,ACESSORIOS; DESCR3: E FIXACAO SUPERIOR.FORNECIMENTO E COLOCACAO | M | 115.95
15.018.0566-0 | DESCR1: ELETROCALHA LISA,COM TAMPA,TIPO "U",300X100MM,TRATAMENTO SUP; DESCR2: ERFICIAL PRE-ZINCADO A QUENTE,INCLUSIVE CONEXOES,ACESSORIOS; DESCR3: E FIXACAO SUPERIOR.FORNECIMENTO E COLOCACAO | M | 150.02
15.018.0566-A | DESCR1: ELETROCALHA LISA,COM TAMPA,TIPO "U",300X100MM,TRATAMENTO SUP; DESCR2: ERFICIAL PRE-ZINCADO A QUENTE,INCLUSIVE CONEXOES,ACESSORIOS; DESCR3: E FIXACAO SUPERIOR.FORNECIMENTO E COLOCACAO | M | 144.78
15.018.0567-0 | DESCR1: ELETROCALHA LISA,COM TAMPA,TIPO "U",400X100MM,TRATAMENTO SUP; DESCR2: ERFICIAL PRE-ZINCADO A QUENTE,INCLUSIVE CONEXOES,ACESSORIOS; DESCR3: E FIXACAO SUPERIOR.FORNECIMENTO E COLOCACAO | M | 228.63
15.018.0567-A | DESCR1: ELETROCALHA LISA,COM TAMPA,TIPO "U",400X100MM,TRATAMENTO SUP; DESCR2: ERFICIAL PRE-ZINCADO A QUENTE,INCLUSIVE CONEXOES,ACESSORIOS; DESCR3: E FIXACAO SUPERIOR.FORNECIMENTO E COLOCACAO | M | 223.39
15.018.0568-0 | DESCR1: ELETROCALHA LISA,COM TAMPA,TIPO "U",50X50MM,TRATAMENTO SUPER; DESCR2: FICIAL PRE-ZINCADO A QUENTE,EXCLUSIVE CONEXOES,ACESSORIOS E; DESCR3: FIXACAO SUPERIOR.FORNECIMENTO E COLOCACAO | M | 68.27
15.018.0568-A | DESCR1: ELETROCALHA LISA,COM TAMPA,TIPO "U",50X50MM,TRATAMENTO SUPER; DESCR2: FICIAL PRE-ZINCADO A QUENTE,EXCLUSIVE CONEXOES,ACESSORIOS E; DESCR3: FIXACAO SUPERIOR.FORNECIMENTO E COLOCACAO | M | 63.03
15.018.0570-0 | DESCR1: ELETROCALHA LISA,COM TAMPA,TIPO "U",100X50MM,TRATAMENTO SUPE; DESCR2: RFICIAL PRE-ZINCADO A QUENTE,EXCLUSIVE CONEXOES,ACESSORIOS E; DESCR3: FIXACAO SUPERIOR.FORNECIMENTO E COLOCACAO | M | 74.13
15.018.0570-A | DESCR1: ELETROCALHA LISA,COM TAMPA,TIPO "U",100X50MM,TRATAMENTO SUPE; DESCR2: RFICIAL PRE-ZINCADO A QUENTE,EXCLUSIVE CONEXOES,ACESSORIOS E; DESCR3: FIXACAO SUPERIOR.FORNECIMENTO E COLOCACAO | M | 68.89
15.018.0571-0 | DESCR1: ELETROCALHA LISA,COM TAMPA,TIPO "U",150X50MM,TRATAMENTO SUPE; DESCR2: RFICIAL PRE-ZINCADO A QUENTE,EXCLUSIVE CONEXOES,ACESSORIOS E; DESCR3: FIXACAO SUPERIOR.FORNECIMENTO E COLOCACAO | M | 83.15
15.018.0571-A | DESCR1: ELETROCALHA LISA,COM TAMPA,TIPO "U",150X50MM,TRATAMENTO SUPE; DESCR2: RFICIAL PRE-ZINCADO A QUENTE,EXCLUSIVE CONEXOES,ACESSORIOS E; DESCR3: FIXACAO SUPERIOR.FORNECIMENTO E COLOCACAO | M | 77.91
15.018.0572-0 | DESCR1: ELETROCALHA LISA,COM TAMPA,TIPO "U",200X50MM,TRATAMENTO SUPE; DESCR2: RFICIAL PRE-ZINCADO A QUENTE,EXCLUSIVE CONEXOES,ACESSORIOS E; DESCR3: FIXACAO SUPERIOR.FORNECIMENTO E COLOCACAO | M | 88.26
15.018.0572-A | DESCR1: ELETROCALHA LISA,COM TAMPA,TIPO "U",200X50MM,TRATAMENTO SUPE; DESCR2: RFICIAL PRE-ZINCADO A QUENTE,EXCLUSIVE CONEXOES,ACESSORIOS E; DESCR3: FIXACAO SUPERIOR.FORNECIMENTO E COLOCACAO | M | 83.02
15.018.0574-0 | DESCR1: ELETROCALHA LISA,COM TAMPA,TIPO "U",300X50MM,TRATAMENTO SUPE; DESCR2: RFICIAL PRE-ZINCADO A QUENTE,EXCLUSIVE CONEXOES,ACESSORIOS E; DESCR3: FIXACAO SUPERIOR.FORNECIMENTO E COLOCACAO | M | 109.04
15.018.0574-A | DESCR1: ELETROCALHA LISA,COM TAMPA,TIPO "U",300X50MM,TRATAMENTO SUPE; DESCR2: RFICIAL PRE-ZINCADO A QUENTE,EXCLUSIVE CONEXOES,ACESSORIOS E; DESCR3: FIXACAO SUPERIOR.FORNECIMENTO E COLOCACAO | M | 103.8
15.018.0575-0 | DESCR1: ELETROCALHA LISA,COM TAMPA,TIPO "U",400X50MM,TRATAMENTO SUPE; DESCR2: RFICIAL PRE-ZINCADO A QUENTE,EXCLUSIVE CONEXOES,ACESSORIOS E; DESCR3: FIXACAO SUPERIOR.FORNECIMENTO E COLOCACAO | M | 180.93
15.018.0575-A | DESCR1: ELETROCALHA LISA,COM TAMPA,TIPO "U",400X50MM,TRATAMENTO SUPE; DESCR2: RFICIAL PRE-ZINCADO A QUENTE,EXCLUSIVE CONEXOES,ACESSORIOS E; DESCR3: FIXACAO SUPERIOR.FORNECIMENTO E COLOCACAO | M | 175.68
15.018.0576-0 | DESCR1: ELETROCALHA LISA,COM TAMPA,TIPO "U",100X75MM,TRATAMENTO SUPE; DESCR2: RFICIAL PRE-ZINCADO A QUENTE,EXCLUSIVE CONEXOES,ACESSORIOS E; DESCR3: FIXACAO SUPERIOR.FORNECIMENTO E COLOCACAO | M | 86.42
15.018.0576-A | DESCR1: ELETROCALHA LISA,COM TAMPA,TIPO "U",100X75MM,TRATAMENTO SUPE; DESCR2: RFICIAL PRE-ZINCADO A QUENTE,EXCLUSIVE CONEXOES,ACESSORIOS E; DESCR3: FIXACAO SUPERIOR.FORNECIMENTO E COLOCACAO | M | 81.18
15.018.0577-0 | DESCR1: ELETROCALHA LISA,COM TAMPA,TIPO "U",150X75MM,TRATAMENTO SUPE; DESCR2: RFICIAL PRE-ZINCADO A QUENTE,EXCLUSIVE CONEXOES,ACESSORIOS E; DESCR3: FIXACAO SUPERIOR.FORNECIMENTO E COLOCACAO | M | 95
15.018.0577-A | DESCR1: ELETROCALHA LISA,COM TAMPA,TIPO "U",150X75MM,TRATAMENTO SUPE; DESCR2: RFICIAL PRE-ZINCADO A QUENTE,EXCLUSIVE CONEXOES,ACESSORIOS E; DESCR3: FIXACAO SUPERIOR.FORNECIMENTO E COLOCACAO | M | 89.76
15.018.0578-0 | DESCR1: ELETROCALHA LISA,COM TAMPA,TIPO "U",200X75MM,TRATAMENTO SUPE; DESCR2: RFICIAL PRE-ZINCADO A QUENTE,EXCLUSIVE CONEXOES,ACESSORIOS E; DESCR3: FIXACAO SUPERIOR.FORNECIMENTO E COLOCACAO | M | 103.09
15.018.0578-A | DESCR1: ELETROCALHA LISA,COM TAMPA,TIPO "U",200X75MM,TRATAMENTO SUPE; DESCR2: RFICIAL PRE-ZINCADO A QUENTE,EXCLUSIVE CONEXOES,ACESSORIOS E; DESCR3: FIXACAO SUPERIOR.FORNECIMENTO E COLOCACAO | M | 97.84
15.018.0580-0 | DESCR1: ELETROCALHA LISA,COM TAMPA,TIPO "U",300X75MM,TRATAMENTO SUPE; DESCR2: RFICIAL PRE-ZINCADO A QUENTE,EXCLUSIVE CONEXOES,ACESSORIOS E; DESCR3: FIXACAO SUPERIOR.FORNECIMENTO E COLOCACAO | M | 131.9
15.018.0580-A | DESCR1: ELETROCALHA LISA,COM TAMPA,TIPO "U",300X75MM,TRATAMENTO SUPE; DESCR2: RFICIAL PRE-ZINCADO A QUENTE,EXCLUSIVE CONEXOES,ACESSORIOS E; DESCR3: FIXACAO SUPERIOR.FORNECIMENTO E COLOCACAO | M | 126.66
15.018.0581-0 | DESCR1: ELETROCALHA LISA,COM TAMPA,TIPO "U",400X75MM,TRATAMENTO SUPE; DESCR2: RFICIAL PRE-ZINCADO A QUENTE,EXCLUSIVE CONEXOES,ACESSORIOS E; DESCR3: FIXACAO SUPERIOR.FORNECIMENTO E COLOCACAO | M | 182.4
15.018.0581-A | DESCR1: ELETROCALHA LISA,COM TAMPA,TIPO "U",400X75MM,TRATAMENTO SUPE; DESCR2: RFICIAL PRE-ZINCADO A QUENTE,EXCLUSIVE CONEXOES,ACESSORIOS E; DESCR3: FIXACAO SUPERIOR.FORNECIMENTO E COLOCACAO | M | 177.15
15.018.0582-0 | DESCR1: ELETROCALHA LISA,COM TAMPA,TIPO "U",100X100MM,TRATAMENTO SUP; DESCR2: ERFICIAL PRE-ZINCADO A QUENTE,EXCLUSIVE CONEXOES,ACESSORIOS; DESCR3: E FIXACAO SUPERIOR.FORNECIMENTO E COLOCACAO | M | 83.5
15.018.0582-A | DESCR1: ELETROCALHA LISA,COM TAMPA,TIPO "U",100X100MM,TRATAMENTO SUP; DESCR2: ERFICIAL PRE-ZINCADO A QUENTE,EXCLUSIVE CONEXOES,ACESSORIOS; DESCR3: E FIXACAO SUPERIOR.FORNECIMENTO E COLOCACAO | M | 78.26
15.018.0583-0 | DESCR1: ELETROCALHA LISA,COM TAMPA,TIPO "U",150X100MM,TRATAMENTO SUP; DESCR2: ERFICIAL PRE-ZINCADO A QUENTE,EXCLUSIVE CONEXOES,ACESSORIOS; DESCR3: E FIXACAO SUPERIOR.FORNECIMENTO E COLOCACAO | M | 90.74
15.018.0583-A | DESCR1: ELETROCALHA LISA,COM TAMPA,TIPO "U",150X100MM,TRATAMENTO SUP; DESCR2: ERFICIAL PRE-ZINCADO A QUENTE,EXCLUSIVE CONEXOES,ACESSORIOS; DESCR3: E FIXACAO SUPERIOR.FORNECIMENTO E COLOCACAO | M | 85.5
15.018.0584-0 | DESCR1: ELETROCALHA LISA,COM TAMPA,TIPO "U",200X100MM,TRATAMENTO SUP; DESCR2: ERFICIAL PRE-ZINCADO A QUENTE,EXCLUSIVE CONEXOES,ACESSORIOS; DESCR3: E FIXACAO SUPERIOR.FORNECIMENTO E COLOCACAO | M | 95.94
15.018.0584-A | DESCR1: ELETROCALHA LISA,COM TAMPA,TIPO "U",200X100MM,TRATAMENTO SUP; DESCR2: ERFICIAL PRE-ZINCADO A QUENTE,EXCLUSIVE CONEXOES,ACESSORIOS; DESCR3: E FIXACAO SUPERIOR.FORNECIMENTO E COLOCACAO | M | 90.69
15.018.0586-0 | DESCR1: ELETROCALHA LISA,COM TAMPA,TIPO "U",300X100MM,TRATAMENTO SUP; DESCR2: ERFICIAL PRE-ZINCADO A QUENTE,EXCLUSIVE CONEXOES,ACESSORIOS; DESCR3: E FIXACAO SUPERIOR.FORNECIMENTO E COLOCACAO | M | 118.2
15.018.0586-A | DESCR1: ELETROCALHA LISA,COM TAMPA,TIPO "U",300X100MM,TRATAMENTO SUP; DESCR2: ERFICIAL PRE-ZINCADO A QUENTE,EXCLUSIVE CONEXOES,ACESSORIOS; DESCR3: E FIXACAO SUPERIOR.FORNECIMENTO E COLOCACAO | M | 112.96
15.018.0587-0 | DESCR1: ELETROCALHA LISA,COM TAMPA,TIPO "U",400X100MM,TRATAMENTO SUP; DESCR2: ERFICIAL PRE-ZINCADO A QUENTE,EXCLUSIVE CONEXOES,ACESSORIOS; DESCR3: E FIXACAO SUPERIOR.FORNECIMENTO E COLOCACAO | M | 184.34
15.018.0587-A | DESCR1: ELETROCALHA LISA,COM TAMPA,TIPO "U",400X100MM,TRATAMENTO SUP; DESCR2: ERFICIAL PRE-ZINCADO A QUENTE,EXCLUSIVE CONEXOES,ACESSORIOS; DESCR3: E FIXACAO SUPERIOR.FORNECIMENTO E COLOCACAO | M | 179.1
15.018.0588-0 | DESCR1: CURVA HORIZONTAL,45º,PARA ELETROCALHA PERFURADA OU LISA,50X5; DESCR2: 0MM.FORNECIMENTO E COLOCACAO | UN | 31.59
15.018.0588-A | DESCR1: CURVA HORIZONTAL,45º,PARA ELETROCALHA PERFURADA OU LISA,50X5; DESCR2: 0MM.FORNECIMENTO E COLOCACAO | UN | 28.97
15.018.0590-0 | DESCR1: CURVA HORIZONTAL,45º,PARA ELETROCALHA PERFURADA OU LISA,100X; DESCR2: 50MM.FORNECIMENTO E COLOCACAO | UN | 34.19
15.018.0590-A | DESCR1: CURVA HORIZONTAL,45º,PARA ELETROCALHA PERFURADA OU LISA,100X; DESCR2: 50MM.FORNECIMENTO E COLOCACAO | UN | 31.57
15.018.0591-0 | DESCR1: CURVA HORIZONTAL,45º,PARA ELETROCALHA PERFURADA OU LISA,150X; DESCR2: 50MM.FORNECIMENTO E COLOCACAO | UN | 45.2
15.018.0591-A | DESCR1: CURVA HORIZONTAL,45º,PARA ELETROCALHA PERFURADA OU LISA,150X; DESCR2: 50MM.FORNECIMENTO E COLOCACAO | UN | 42.58
15.018.0592-0 | DESCR1: CURVA HORIZONTAL,45º,PARA ELETROCALHA PERFURADA OU LISA,200X; DESCR2: 50MM.FORNECIMENTO E COLOCACAO | UN | 44.63
15.018.0592-A | DESCR1: CURVA HORIZONTAL,45º,PARA ELETROCALHA PERFURADA OU LISA,200X; DESCR2: 50MM.FORNECIMENTO E COLOCACAO | UN | 42.01
15.018.0594-0 | DESCR1: CURVA HORIZONTAL,45º,PARA ELETROCALHA PERFURADA OU LISA,300X; DESCR2: 50MM.FORNECIMENTO E COLOCACAO | UN | 61.05
15.018.0594-A | DESCR1: CURVA HORIZONTAL,45º,PARA ELETROCALHA PERFURADA OU LISA,300X; DESCR2: 50MM.FORNECIMENTO E COLOCACAO | UN | 58.43
15.018.0595-0 | DESCR1: CURVA HORIZONTAL,45º,PARA ELETROCALHA PERFURADA OU LISA,400X; DESCR2: 50MM.FORNECIMENTO E COLOCACAO | UN | 62.19
15.018.0595-A | DESCR1: CURVA HORIZONTAL,45º,PARA ELETROCALHA PERFURADA OU LISA,400X; DESCR2: 50MM.FORNECIMENTO E COLOCACAO | UN | 59.57
15.018.0596-0 | DESCR1: CURVA HORIZONTAL,45º,PARA ELETROCALHA PERFURADA OU LISA,100X; DESCR2: 75MM.FORNECIMENTO E COLOCACAO | UN | 37.4
15.018.0596-A | DESCR1: CURVA HORIZONTAL,45º,PARA ELETROCALHA PERFURADA OU LISA,100X; DESCR2: 75MM.FORNECIMENTO E COLOCACAO | UN | 34.78
15.018.0597-0 | DESCR1: CURVA HORIZONTAL,45º,PARA ELETROCALHA PERFURADA OU LISA,150X; DESCR2: 75MM.FORNECIMENTO E COLOCACAO | UN | 40.3
15.018.0597-A | DESCR1: CURVA HORIZONTAL,45º,PARA ELETROCALHA PERFURADA OU LISA,150X; DESCR2: 75MM.FORNECIMENTO E COLOCACAO | UN | 37.68
15.018.0598-0 | DESCR1: CURVA HORIZONTAL,45º,PARA ELETROCALHA PERFURADA OU LISA,200X; DESCR2: 75MM.FORNECIMENTO E COLOCACAO | UN | 43.59
15.018.0598-A | DESCR1: CURVA HORIZONTAL,45º,PARA ELETROCALHA PERFURADA OU LISA,200X; DESCR2: 75MM.FORNECIMENTO E COLOCACAO | UN | 40.97
15.018.0600-0 | DESCR1: CURVA HORIZONTAL,45º,PARA ELETROCALHA PERFURADA OU LISA,300X; DESCR2: 75MM.FORNECIMENTO E COLOCACAO | UN | 51.37
15.018.0600-A | DESCR1: CURVA HORIZONTAL,45º,PARA ELETROCALHA PERFURADA OU LISA,300X; DESCR2: 75MM.FORNECIMENTO E COLOCACAO | UN | 48.75
15.018.0601-0 | DESCR1: CURVA HORIZONTAL,45º,PARA ELETROCALHA PERFURADA OU LISA,400X; DESCR2: 75MM.FORNECIMENTO E COLOCACAO | UN | 67.78
15.018.0601-A | DESCR1: CURVA HORIZONTAL,45º,PARA ELETROCALHA PERFURADA OU LISA,400X; DESCR2: 75MM.FORNECIMENTO E COLOCACAO | UN | 65.16
15.018.0602-0 | DESCR1: CURVA HORIZONTAL,45º,PARA ELETROCALHA PERFURADA OU LISA,100X; DESCR2: 100MM.FORNECIMENTO E COLOCACAO | UN | 37.26
15.018.0602-A | DESCR1: CURVA HORIZONTAL,45º,PARA ELETROCALHA PERFURADA OU LISA,100X; DESCR2: 100MM.FORNECIMENTO E COLOCACAO | UN | 34.64
15.018.0603-0 | DESCR1: CURVA HORIZONTAL,45º,PARA ELETROCALHA PERFURADA OU LISA,150X; DESCR2: 100MM.FORNECIMENTO E COLOCACAO | UN | 45.32
15.018.0603-A | DESCR1: CURVA HORIZONTAL,45º,PARA ELETROCALHA PERFURADA OU LISA,150X; DESCR2: 100MM.FORNECIMENTO E COLOCACAO | UN | 42.7
15.018.0604-0 | DESCR1: CURVA HORIZONTAL,45º,PARA ELETROCALHA PERFURADA OU LISA,200X; DESCR2: 100MM.FORNECIMENTO E COLOCACAO | UN | 46.44
15.018.0604-A | DESCR1: CURVA HORIZONTAL,45º,PARA ELETROCALHA PERFURADA OU LISA,200X; DESCR2: 100MM.FORNECIMENTO E COLOCACAO | UN | 43.82
15.018.0606-0 | DESCR1: CURVA HORIZONTAL,45º,PARA ELETROCALHA PERFURADA OU LISA,300X; DESCR2: 100MM.FORNECIMENTO E COLOCACAO | UN | 62.71
15.018.0606-A | DESCR1: CURVA HORIZONTAL,45º,PARA ELETROCALHA PERFURADA OU LISA,300X; DESCR2: 100MM.FORNECIMENTO E COLOCACAO | UN | 60.09
15.018.0607-0 | DESCR1: CURVA HORIZONTAL,45º,PARA ELETROCALHA PERFURADA OU LISA,400X; DESCR2: 100MM.FORNECIMENTO E COLOCACAO | UN | 66.31
15.018.0607-A | DESCR1: CURVA HORIZONTAL,45º,PARA ELETROCALHA PERFURADA OU LISA,400X; DESCR2: 100MM.FORNECIMENTO E COLOCACAO | UN | 63.69
15.018.0608-0 | DESCR1: CURVA HORIZONTAL,90º,PARA ELETROCALHA PERFURADA OU LISA,50X5; DESCR2: 0MM.FORNECIMENTO E COLOCACAO | UN | 39.25
15.018.0608-A | DESCR1: CURVA HORIZONTAL,90º,PARA ELETROCALHA PERFURADA OU LISA,50X5; DESCR2: 0MM.FORNECIMENTO E COLOCACAO | UN | 36.63
15.018.0610-0 | DESCR1: CURVA HORIZONTAL,90º,PARA ELETROCALHA PERFURADA OU LISA,100X; DESCR2: 50MM.FORNECIMENTO E COLOCACAO | UN | 37.71
15.018.0610-A | DESCR1: CURVA HORIZONTAL,90º,PARA ELETROCALHA PERFURADA OU LISA,100X; DESCR2: 50MM.FORNECIMENTO E COLOCACAO | UN | 35.09
15.018.0611-0 | DESCR1: CURVA HORIZONTAL,90º,PARA ELETROCALHA PERFURADA OU LISA,150X; DESCR2: 50MM.FORNECIMENTO E COLOCACAO | UN | 48.98
15.018.0611-A | DESCR1: CURVA HORIZONTAL,90º,PARA ELETROCALHA PERFURADA OU LISA,150X; DESCR2: 50MM.FORNECIMENTO E COLOCACAO | UN | 46.36
15.018.0612-0 | DESCR1: CURVA HORIZONTAL,90º,PARA ELETROCALHA PERFURADA OU LISA,200X; DESCR2: 50MM.FORNECIMENTO E COLOCACAO | UN | 55
15.018.0612-A | DESCR1: CURVA HORIZONTAL,90º,PARA ELETROCALHA PERFURADA OU LISA,200X; DESCR2: 50MM.FORNECIMENTO E COLOCACAO | UN | 52.38
15.018.0614-0 | DESCR1: CURVA HORIZONTAL,90º,PARA ELETROCALHA PERFURADA OU LISA,300X; DESCR2: 50MM.FORNECIMENTO E COLOCACAO | UN | 76.46
15.018.0614-A | DESCR1: CURVA HORIZONTAL,90º,PARA ELETROCALHA PERFURADA OU LISA,300X; DESCR2: 50MM.FORNECIMENTO E COLOCACAO | UN | 73.84
15.018.0615-0 | DESCR1: CURVA HORIZONTAL,90º,PARA ELETROCALHA PERFURADA OU LISA,400X; DESCR2: 50MM.FORNECIMENTO E COLOCACAO | UN | 94.64
15.018.0615-A | DESCR1: CURVA HORIZONTAL,90º,PARA ELETROCALHA PERFURADA OU LISA,400X; DESCR2: 50MM.FORNECIMENTO E COLOCACAO | UN | 92.02
15.018.0616-0 | DESCR1: CURVA HORIZONTAL,90º,PARA ELETROCALHA PERFURADA OU LISA,100X; DESCR2: 75MM.FORNECIMENTO E COLOCACAO | UN | 40.71
15.018.0616-A | DESCR1: CURVA HORIZONTAL,90º,PARA ELETROCALHA PERFURADA OU LISA,100X; DESCR2: 75MM.FORNECIMENTO E COLOCACAO | UN | 38.09
15.018.0617-0 | DESCR1: CURVA HORIZONTAL,90º,PARA ELETROCALHA PERFURADA OU LISA,150X; DESCR2: 75MM.FORNECIMENTO E COLOCACAO | UN | 52.05
15.018.0617-A | DESCR1: CURVA HORIZONTAL,90º,PARA ELETROCALHA PERFURADA OU LISA,150X; DESCR2: 75MM.FORNECIMENTO E COLOCACAO | UN | 49.43
15.018.0618-0 | DESCR1: CURVA HORIZONTAL,90º,PARA ELETROCALHA PERFURADA OU LISA,200X; DESCR2: 75MM.FORNECIMENTO E COLOCACAO | UN | 61.89
15.018.0618-A | DESCR1: CURVA HORIZONTAL,90º,PARA ELETROCALHA PERFURADA OU LISA,200X; DESCR2: 75MM.FORNECIMENTO E COLOCACAO | UN | 59.27
15.018.0620-0 | DESCR1: CURVA HORIZONTAL,90º,PARA ELETROCALHA PERFURADA OU LISA,300X; DESCR2: 75MM.FORNECIMENTO E COLOCACAO | UN | 75
15.018.0620-A | DESCR1: CURVA HORIZONTAL,90º,PARA ELETROCALHA PERFURADA OU LISA,300X; DESCR2: 75MM.FORNECIMENTO E COLOCACAO | UN | 72.38
15.018.0621-0 | DESCR1: CURVA HORIZONTAL,90º,PARA ELETROCALHA PERFURADA OU LISA,400X; DESCR2: 75MM.FORNECIMENTO E COLOCACAO | UN | 113.78
15.018.0621-A | DESCR1: CURVA HORIZONTAL,90º,PARA ELETROCALHA PERFURADA OU LISA,400X; DESCR2: 75MM.FORNECIMENTO E COLOCACAO | UN | 111.16
15.018.0622-0 | DESCR1: CURVA HORIZONTAL,90º,PARA ELETROCALHA PERFURADA OU LISA,100X; DESCR2: 100MM.FORNECIMENTO E COLOCACAO | UN | 50.36
15.018.0622-A | DESCR1: CURVA HORIZONTAL,90º,PARA ELETROCALHA PERFURADA OU LISA,100X; DESCR2: 100MM.FORNECIMENTO E COLOCACAO | UN | 47.74
15.018.0623-0 | DESCR1: CURVA HORIZONTAL,90º,PARA ELETROCALHA PERFURADA OU LISA,150X; DESCR2: 100MM.FORNECIMENTO E COLOCACAO | UN | 65.18
15.018.0623-A | DESCR1: CURVA HORIZONTAL,90º,PARA ELETROCALHA PERFURADA OU LISA,150X; DESCR2: 100MM.FORNECIMENTO E COLOCACAO | UN | 62.56
15.018.0624-0 | DESCR1: CURVA HORIZONTAL,90º,PARA ELETROCALHA PERFURADA OU LISA,200X; DESCR2: 100MM.FORNECIMENTO E COLOCACAO | UN | 61.65
15.018.0624-A | DESCR1: CURVA HORIZONTAL,90º,PARA ELETROCALHA PERFURADA OU LISA,200X; DESCR2: 100MM.FORNECIMENTO E COLOCACAO | UN | 59.03
15.018.0626-0 | DESCR1: CURVA HORIZONTAL,90º,PARA ELETROCALHA PERFURADA OU LISA,300X; DESCR2: 100MM.FORNECIMENTO E COLOCACAO | UN | 84.32
15.018.0626-A | DESCR1: CURVA HORIZONTAL,90º,PARA ELETROCALHA PERFURADA OU LISA,300X; DESCR2: 100MM.FORNECIMENTO E COLOCACAO | UN | 81.7
15.018.0627-0 | DESCR1: CURVA HORIZONTAL,90º,PARA ELETROCALHA PERFURADA OU LISA,400X; DESCR2: 100MM.FORNECIMENTO E COLOCACAO | UN | 101.85
15.018.0627-A | DESCR1: CURVA HORIZONTAL,90º,PARA ELETROCALHA PERFURADA OU LISA,400X; DESCR2: 100MM.FORNECIMENTO E COLOCACAO | UN | 99.23
15.018.0628-0 | DESCR1: CURVA VERTICAL,EXTERNA,30º,PARA ELETROCALHA PERFURADA OU LIS; DESCR2: A,50X50MM.FORNECIMENTO E COLOCACAO | UN | 32.31
15.018.0628-A | DESCR1: CURVA VERTICAL,EXTERNA,30º,PARA ELETROCALHA PERFURADA OU LIS; DESCR2: A,50X50MM.FORNECIMENTO E COLOCACAO | UN | 29.69
15.018.0630-0 | DESCR1: CURVA VERTICAL,EXTERNA,30º,PARA ELETROCALHA PERFURADA OU LIS; DESCR2: A,100X50MM.FORNECIMENTO E COLOCACAO | UN | 34.06
15.018.0630-A | DESCR1: CURVA VERTICAL,EXTERNA,30º,PARA ELETROCALHA PERFURADA OU LIS; DESCR2: A,100X50MM.FORNECIMENTO E COLOCACAO | UN | 31.44
15.018.0631-0 | DESCR1: CURVA VERTICAL,EXTERNA,30º,PARA ELETROCALHA PERFURADA OU LIS; DESCR2: A,150X50MM.FORNECIMENTO E COLOCACAO | UN | 36.38
15.018.0631-A | DESCR1: CURVA VERTICAL,EXTERNA,30º,PARA ELETROCALHA PERFURADA OU LIS; DESCR2: A,150X50MM.FORNECIMENTO E COLOCACAO | UN | 33.76
15.018.0632-0 | DESCR1: CURVA VERTICAL,EXTERNA,30º,PARA ELETROCALHA PERFURADA OU LIS; DESCR2: A,200X50MM.FORNECIMENTO E COLOCACAO | UN | 38.42
15.018.0632-A | DESCR1: CURVA VERTICAL,EXTERNA,30º,PARA ELETROCALHA PERFURADA OU LIS; DESCR2: A,200X50MM.FORNECIMENTO E COLOCACAO | UN | 35.8
15.018.0634-0 | DESCR1: CURVA VERTICAL,EXTERNA,30º,PARA ELETROCALHA PERFURADA OU LIS; DESCR2: A,300X50MM.FORNECIMENTO E COLOCACAO | UN | 42.73
15.018.0634-A | DESCR1: CURVA VERTICAL,EXTERNA,30º,PARA ELETROCALHA PERFURADA OU LIS; DESCR2: A,300X50MM.FORNECIMENTO E COLOCACAO | UN | 40.11
15.018.0635-0 | DESCR1: CURVA VERTICAL,EXTERNA,30º,PARA ELETROCALHA PERFURADA OU LIS; DESCR2: A,400X50MM.FORNECIMENTO E COLOCACAO | UN | 46.76
15.018.0635-A | DESCR1: CURVA VERTICAL,EXTERNA,30º,PARA ELETROCALHA PERFURADA OU LIS; DESCR2: A,400X50MM.FORNECIMENTO E COLOCACAO | UN | 44.14
15.018.0636-0 | DESCR1: CURVA VERTICAL,EXTERNA,30º,PARA ELETROCALHA PERFURADA OU LIS; DESCR2: A,100X75MM.FORNECIMENTO E COLOCACAO | UN | 33.69
15.018.0636-A | DESCR1: CURVA VERTICAL,EXTERNA,30º,PARA ELETROCALHA PERFURADA OU LIS; DESCR2: A,100X75MM.FORNECIMENTO E COLOCACAO | UN | 31.07
15.018.0637-0 | DESCR1: CURVA VERTICAL,EXTERNA,30º,PARA ELETROCALHA PERFURADA OU LIS; DESCR2: A,150X75MM.FORNECIMENTO E COLOCACAO | UN | 38.95
15.018.0637-A | DESCR1: CURVA VERTICAL,EXTERNA,30º,PARA ELETROCALHA PERFURADA OU LIS; DESCR2: A,150X75MM.FORNECIMENTO E COLOCACAO | UN | 36.33
15.018.0638-0 | DESCR1: CURVA VERTICAL,EXTERNA,30º,PARA ELETROCALHA PERFURADA OU LIS; DESCR2: A,200X75MM.FORNECIMENTO E COLOCACAO | UN | 41.09
15.018.0638-A | DESCR1: CURVA VERTICAL,EXTERNA,30º,PARA ELETROCALHA PERFURADA OU LIS; DESCR2: A,200X75MM.FORNECIMENTO E COLOCACAO | UN | 38.47
15.018.0640-0 | DESCR1: CURVA VERTICAL,EXTERNA,30º,PARA ELETROCALHA PERFURADA OU LIS; DESCR2: A,300X75MM.FORNECIMENTO E COLOCACAO | UN | 45.33
15.018.0640-A | DESCR1: CURVA VERTICAL,EXTERNA,30º,PARA ELETROCALHA PERFURADA OU LIS; DESCR2: A,300X75MM.FORNECIMENTO E COLOCACAO | UN | 42.71
15.018.0641-0 | DESCR1: CURVA VERTICAL,EXTERNA,30º,PARA ELETROCALHA PERFURADA OU LIS; DESCR2: A,400X75MM.FORNECIMENTO E COLOCACAO | UN | 49.33
15.018.0641-A | DESCR1: CURVA VERTICAL,EXTERNA,30º,PARA ELETROCALHA PERFURADA OU LIS; DESCR2: A,400X75MM.FORNECIMENTO E COLOCACAO | UN | 46.71
15.018.0642-0 | DESCR1: CURVA VERTICAL,EXTERNA,30º,PARA ELETROCALHA PERFURADA OU LIS; DESCR2: A,100X100MM.FORNECIMENTO E COLOCACAO | UN | 39.71
15.018.0642-A | DESCR1: CURVA VERTICAL,EXTERNA,30º,PARA ELETROCALHA PERFURADA OU LIS; DESCR2: A,100X100MM.FORNECIMENTO E COLOCACAO | UN | 37.09
15.018.0643-0 | DESCR1: CURVA VERTICAL,EXTERNA,30º,PARA ELETROCALHA PERFURADA OU LIS; DESCR2: A,150X100MM.FORNECIMENTO E COLOCACAO | UN | 42.01
15.018.0643-A | DESCR1: CURVA VERTICAL,EXTERNA,30º,PARA ELETROCALHA PERFURADA OU LIS; DESCR2: A,150X100MM.FORNECIMENTO E COLOCACAO | UN | 39.39
15.018.0644-0 | DESCR1: CURVA VERTICAL,EXTERNA,30º,PARA ELETROCALHA PERFURADA OU LIS; DESCR2: A,200X100MM.FORNECIMENTO E COLOCACAO | UN | 44.31
15.018.0644-A | DESCR1: CURVA VERTICAL,EXTERNA,30º,PARA ELETROCALHA PERFURADA OU LIS; DESCR2: A,200X100MM.FORNECIMENTO E COLOCACAO | UN | 41.69
15.018.0646-0 | DESCR1: CURVA VERTICAL,EXTERNA,30º,PARA ELETROCALHA PERFURADA OU LIS; DESCR2: A,300X100MM.FORNECIMENTO E COLOCACAO | UN | 48.19
15.018.0646-A | DESCR1: CURVA VERTICAL,EXTERNA,30º,PARA ELETROCALHA PERFURADA OU LIS; DESCR2: A,300X100MM.FORNECIMENTO E COLOCACAO | UN | 45.57
15.018.0647-0 | DESCR1: CURVA VERTICAL,EXTERNA,30º,PARA ELETROCALHA PERFURADA OU LIS; DESCR2: A,400X100MM.FORNECIMENTO E COLOCACAO | UN | 52.19
15.018.0647-A | DESCR1: CURVA VERTICAL,EXTERNA,30º,PARA ELETROCALHA PERFURADA OU LIS; DESCR2: A,400X100MM.FORNECIMENTO E COLOCACAO | UN | 49.57
15.018.0648-0 | DESCR1: CURVA VERTICAL,EXTERNA,45º,PARA ELETROCALHA PERFURADA OU LIS; DESCR2: A,50X50MM.FORNECIMENTO E COLOCACAO | UN | 32.53
15.018.0648-A | DESCR1: CURVA VERTICAL,EXTERNA,45º,PARA ELETROCALHA PERFURADA OU LIS; DESCR2: A,50X50MM.FORNECIMENTO E COLOCACAO | UN | 29.91
15.018.0650-0 | DESCR1: CURVA VERTICAL,EXTERNA,45º,PARA ELETROCALHA PERFURADA OU LIS; DESCR2: A,100X50MM.FORNECIMENTO E COLOCACAO | UN | 34.02
15.018.0650-A | DESCR1: CURVA VERTICAL,EXTERNA,45º,PARA ELETROCALHA PERFURADA OU LIS; DESCR2: A,100X50MM.FORNECIMENTO E COLOCACAO | UN | 31.4
15.018.0651-0 | DESCR1: CURVA VERTICAL,EXTERNA,45º,PARA ELETROCALHA PERFURADA OU LIS; DESCR2: A,150X50MM.FORNECIMENTO E COLOCACAO | UN | 38.2
15.018.0651-A | DESCR1: CURVA VERTICAL,EXTERNA,45º,PARA ELETROCALHA PERFURADA OU LIS; DESCR2: A,150X50MM.FORNECIMENTO E COLOCACAO | UN | 35.58
15.018.0652-0 | DESCR1: CURVA VERTICAL,EXTERNA,45º,PARA ELETROCALHA PERFURADA OU LIS; DESCR2: A,200X50MM.FORNECIMENTO E COLOCACAO | UN | 52.32
15.018.0652-A | DESCR1: CURVA VERTICAL,EXTERNA,45º,PARA ELETROCALHA PERFURADA OU LIS; DESCR2: A,200X50MM.FORNECIMENTO E COLOCACAO | UN | 49.7
15.018.0654-0 | DESCR1: CURVA VERTICAL,EXTERNA,45º,PARA ELETROCALHA PERFURADA OU LIS; DESCR2: A,300X50MM.FORNECIMENTO E COLOCACAO | UN | 61.05
15.018.0654-A | DESCR1: CURVA VERTICAL,EXTERNA,45º,PARA ELETROCALHA PERFURADA OU LIS; DESCR2: A,300X50MM.FORNECIMENTO E COLOCACAO | UN | 58.43
15.018.0655-0 | DESCR1: CURVA VERTICAL,EXTERNA,45º,PARA ELETROCALHA PERFURADA OU LIS; DESCR2: A,400X50MM.FORNECIMENTO E COLOCACAO | UN | 54.19
15.018.0655-A | DESCR1: CURVA VERTICAL,EXTERNA,45º,PARA ELETROCALHA PERFURADA OU LIS; DESCR2: A,400X50MM.FORNECIMENTO E COLOCACAO | UN | 51.57
15.018.0656-0 | DESCR1: CURVA VERTICAL,EXTERNA,45º,PARA ELETROCALHA PERFURADA OU LIS; DESCR2: A,100X75MM.FORNECIMENTO E COLOCACAO | UN | 33.69
15.018.0656-A | DESCR1: CURVA VERTICAL,EXTERNA,45º,PARA ELETROCALHA PERFURADA OU LIS; DESCR2: A,100X75MM.FORNECIMENTO E COLOCACAO | UN | 31.07
15.018.0657-0 | DESCR1: CURVA VERTICAL,EXTERNA,45º,PARA ELETROCALHA PERFURADA OU LIS; DESCR2: A,150X75MM.FORNECIMENTO E COLOCACAO | UN | 38.95
15.018.0657-A | DESCR1: CURVA VERTICAL,EXTERNA,45º,PARA ELETROCALHA PERFURADA OU LIS; DESCR2: A,150X75MM.FORNECIMENTO E COLOCACAO | UN | 36.33
15.018.0658-0 | DESCR1: CURVA VERTICAL,EXTERNA,45º,PARA ELETROCALHA PERFURADA OU LIS; DESCR2: A,200X75MM.FORNECIMENTO E COLOCACAO | UN | 41.25
15.018.0658-A | DESCR1: CURVA VERTICAL,EXTERNA,45º,PARA ELETROCALHA PERFURADA OU LIS; DESCR2: A,200X75MM.FORNECIMENTO E COLOCACAO | UN | 38.63
15.018.0660-0 | DESCR1: CURVA VERTICAL,EXTERNA,45º,PARA ELETROCALHA PERFURADA OU LIS; DESCR2: A,300X75MM.FORNECIMENTO E COLOCACAO | UN | 44.83
15.018.0660-A | DESCR1: CURVA VERTICAL,EXTERNA,45º,PARA ELETROCALHA PERFURADA OU LIS; DESCR2: A,300X75MM.FORNECIMENTO E COLOCACAO | UN | 42.21
15.018.0661-0 | DESCR1: CURVA VERTICAL,EXTERNA,45º,PARA ELETROCALHA PERFURADA OU LIS; DESCR2: A,400X75MM.FORNECIMENTO E COLOCACAO | UN | 49.33
15.018.0661-A | DESCR1: CURVA VERTICAL,EXTERNA,45º,PARA ELETROCALHA PERFURADA OU LIS; DESCR2: A,400X75MM.FORNECIMENTO E COLOCACAO | UN | 46.71
15.018.0662-0 | DESCR1: CURVA VERTICAL,EXTERNA,45º,PARA ELETROCALHA PERFURADA OU LIS; DESCR2: A,100X100MM.FORNECIMENTO E COLOCACAO | UN | 42.68
15.018.0662-A | DESCR1: CURVA VERTICAL,EXTERNA,45º,PARA ELETROCALHA PERFURADA OU LIS; DESCR2: A,100X100MM.FORNECIMENTO E COLOCACAO | UN | 40.06
15.018.0663-0 | DESCR1: CURVA VERTICAL,EXTERNA,45º,PARA ELETROCALHA PERFURADA OU LIS; DESCR2: A,150X100MM.FORNECIMENTO E COLOCACAO | UN | 56.69
15.018.0663-A | DESCR1: CURVA VERTICAL,EXTERNA,45º,PARA ELETROCALHA PERFURADA OU LIS; DESCR2: A,150X100MM.FORNECIMENTO E COLOCACAO | UN | 54.07
15.018.0664-0 | DESCR1: CURVA VERTICAL,EXTERNA,45º,PARA ELETROCALHA PERFURADA OU LIS; DESCR2: A,200X100MM.FORNECIMENTO E COLOCACAO | UN | 49.47
15.018.0664-A | DESCR1: CURVA VERTICAL,EXTERNA,45º,PARA ELETROCALHA PERFURADA OU LIS; DESCR2: A,200X100MM.FORNECIMENTO E COLOCACAO | UN | 46.85
15.018.0666-0 | DESCR1: CURVA VERTICAL,EXTERNA,45º,PARA ELETROCALHA PERFURADA OU LIS; DESCR2: A,300X100MM.FORNECIMENTO E COLOCACAO | UN | 68.31
15.018.0666-A | DESCR1: CURVA VERTICAL,EXTERNA,45º,PARA ELETROCALHA PERFURADA OU LIS; DESCR2: A,300X100MM.FORNECIMENTO E COLOCACAO | UN | 65.69
15.018.0667-0 | DESCR1: CURVA VERTICAL,EXTERNA,45º,PARA ELETROCALHA PERFURADA OU LIS; DESCR2: A,400X100MM.FORNECIMENTO E COLOCACAO | UN | 56.31
15.018.0667-A | DESCR1: CURVA VERTICAL,EXTERNA,45º,PARA ELETROCALHA PERFURADA OU LIS; DESCR2: A,400X100MM.FORNECIMENTO E COLOCACAO | UN | 53.69
15.018.0668-0 | DESCR1: CURVA VERTICAL,EXTERNA,90º,PARA ELETROCALHA PERFURADA OU LIS; DESCR2: A,50X50MM.FORNECIMENTO E COLOCACAO | UN | 37.58
15.018.0668-A | DESCR1: CURVA VERTICAL,EXTERNA,90º,PARA ELETROCALHA PERFURADA OU LIS; DESCR2: A,50X50MM.FORNECIMENTO E COLOCACAO | UN | 34.96
15.018.0670-0 | DESCR1: CURVA VERTICAL,EXTERNA,90º,PARA ELETROCALHA PERFURADA OU LIS; DESCR2: A,100X50MM.FORNECIMENTO E COLOCACAO | UN | 39.39
15.018.0670-A | DESCR1: CURVA VERTICAL,EXTERNA,90º,PARA ELETROCALHA PERFURADA OU LIS; DESCR2: A,100X50MM.FORNECIMENTO E COLOCACAO | UN | 36.77
15.018.0671-0 | DESCR1: CURVA VERTICAL,EXTERNA,90º,PARA ELETROCALHA PERFURADA OU LIS; DESCR2: A,150X50MM.FORNECIMENTO E COLOCACAO | UN | 46.6
15.018.0671-A | DESCR1: CURVA VERTICAL,EXTERNA,90º,PARA ELETROCALHA PERFURADA OU LIS; DESCR2: A,150X50MM.FORNECIMENTO E COLOCACAO | UN | 43.98
15.018.0672-0 | DESCR1: CURVA VERTICAL,EXTERNA,90º,PARA ELETROCALHA PERFURADA OU LIS; DESCR2: A,200X50MM.FORNECIMENTO E COLOCACAO | UN | 48.84
15.018.0672-A | DESCR1: CURVA VERTICAL,EXTERNA,90º,PARA ELETROCALHA PERFURADA OU LIS; DESCR2: A,200X50MM.FORNECIMENTO E COLOCACAO | UN | 46.22
15.018.0674-0 | DESCR1: CURVA VERTICAL,EXTERNA,90º,PARA ELETROCALHA PERFURADA OU LIS; DESCR2: A,300X50MM.FORNECIMENTO E COLOCACAO | UN | 67.65
15.018.0674-A | DESCR1: CURVA VERTICAL,EXTERNA,90º,PARA ELETROCALHA PERFURADA OU LIS; DESCR2: A,300X50MM.FORNECIMENTO E COLOCACAO | UN | 65.03
15.018.0675-0 | DESCR1: CURVA VERTICAL,EXTERNA,90º,PARA ELETROCALHA PERFURADA OU LIS; DESCR2: A,400X50MM.FORNECIMENTO E COLOCACAO | UN | 74.64
15.018.0675-A | DESCR1: CURVA VERTICAL,EXTERNA,90º,PARA ELETROCALHA PERFURADA OU LIS; DESCR2: A,400X50MM.FORNECIMENTO E COLOCACAO | UN | 72.02
15.018.0676-0 | DESCR1: CURVA VERTICAL,EXTERNA,90º,PARA ELETROCALHA PERFURADA OU LIS; DESCR2: A,100X75MM.FORNECIMENTO E COLOCACAO | UN | 43.69
15.018.0676-A | DESCR1: CURVA VERTICAL,EXTERNA,90º,PARA ELETROCALHA PERFURADA OU LIS; DESCR2: A,100X75MM.FORNECIMENTO E COLOCACAO | UN | 41.07
15.018.0677-0 | DESCR1: CURVA VERTICAL,EXTERNA,90º,PARA ELETROCALHA PERFURADA OU LIS; DESCR2: A,150X75MM.FORNECIMENTO E COLOCACAO | UN | 46.5
15.018.0677-A | DESCR1: CURVA VERTICAL,EXTERNA,90º,PARA ELETROCALHA PERFURADA OU LIS; DESCR2: A,150X75MM.FORNECIMENTO E COLOCACAO | UN | 43.88
15.018.0678-0 | DESCR1: CURVA VERTICAL,EXTERNA,90º,PARA ELETROCALHA PERFURADA OU LIS; DESCR2: A,200X75MM.FORNECIMENTO E COLOCACAO | UN | 49.28
15.018.0678-A | DESCR1: CURVA VERTICAL,EXTERNA,90º,PARA ELETROCALHA PERFURADA OU LIS; DESCR2: A,200X75MM.FORNECIMENTO E COLOCACAO | UN | 46.66
15.018.0680-0 | DESCR1: CURVA VERTICAL,EXTERNA,90º,PARA ELETROCALHA PERFURADA OU LIS; DESCR2: A,300X75MM.FORNECIMENTO E COLOCACAO | UN | 56
15.018.0680-A | DESCR1: CURVA VERTICAL,EXTERNA,90º,PARA ELETROCALHA PERFURADA OU LIS; DESCR2: A,300X75MM.FORNECIMENTO E COLOCACAO | UN | 53.38
15.018.0681-0 | DESCR1: CURVA VERTICAL,EXTERNA,90º,PARA ELETROCALHA PERFURADA OU LIS; DESCR2: A,400X75MM.FORNECIMENTO E COLOCACAO | UN | 75.67
15.018.0681-A | DESCR1: CURVA VERTICAL,EXTERNA,90º,PARA ELETROCALHA PERFURADA OU LIS; DESCR2: A,400X75MM.FORNECIMENTO E COLOCACAO | UN | 73.05
15.018.0682-0 | DESCR1: CURVA VERTICAL,EXTERNA,90º,PARA ELETROCALHA PERFURADA OU LIS; DESCR2: A,100X100MM.FORNECIMENTO E COLOCACAO | UN | 44.95
15.018.0682-A | DESCR1: CURVA VERTICAL,EXTERNA,90º,PARA ELETROCALHA PERFURADA OU LIS; DESCR2: A,100X100MM.FORNECIMENTO E COLOCACAO | UN | 42.33
15.018.0683-0 | DESCR1: CURVA VERTICAL,EXTERNA,90º,PARA ELETROCALHA PERFURADA OU LIS; DESCR2: A,150X100MM.FORNECIMENTO E COLOCACAO | UN | 54.02
15.018.0683-A | DESCR1: CURVA VERTICAL,EXTERNA,90º,PARA ELETROCALHA PERFURADA OU LIS; DESCR2: A,150X100MM.FORNECIMENTO E COLOCACAO | UN | 51.4
15.018.0684-0 | DESCR1: CURVA VERTICAL,EXTERNA,90º,PARA ELETROCALHA PERFURADA OU LIS; DESCR2: A,200X100MM.FORNECIMENTO E COLOCACAO | UN | 55.98
15.018.0684-A | DESCR1: CURVA VERTICAL,EXTERNA,90º,PARA ELETROCALHA PERFURADA OU LIS; DESCR2: A,200X100MM.FORNECIMENTO E COLOCACAO | UN | 53.36
15.018.0686-0 | DESCR1: CURVA VERTICAL,EXTERNA,90º,PARA ELETROCALHA PERFURADA OU LIS; DESCR2: A,300X100MM.FORNECIMENTO E COLOCACAO | UN | 64.11
15.018.0686-A | DESCR1: CURVA VERTICAL,EXTERNA,90º,PARA ELETROCALHA PERFURADA OU LIS; DESCR2: A,300X100MM.FORNECIMENTO E COLOCACAO | UN | 61.49
15.018.0687-0 | DESCR1: CURVA VERTICAL,EXTERNA,90º,PARA ELETROCALHA PERFURADA OU LIS; DESCR2: A,400X100MM.FORNECIMENTO E COLOCACAO | UN | 91.85
15.018.0687-A | DESCR1: CURVA VERTICAL,EXTERNA,90º,PARA ELETROCALHA PERFURADA OU LIS; DESCR2: A,400X100MM.FORNECIMENTO E COLOCACAO | UN | 89.23
15.018.0688-0 | DESCR1: CURVA VERTICAL,INTERNA,45º,PARA ELETROCALHA PERFURADA OU LIS; DESCR2: A,50X50MM.FORNECIMENTO E COLOCACAO | UN | 37.42
15.018.0688-A | DESCR1: CURVA VERTICAL,INTERNA,45º,PARA ELETROCALHA PERFURADA OU LIS; DESCR2: A,50X50MM.FORNECIMENTO E COLOCACAO | UN | 34.8
15.018.0690-0 | DESCR1: CURVA VERTICAL,INTERNA,45º,PARA ELETROCALHA PERFURADA OU LIS; DESCR2: A,100X50MM.FORNECIMENTO E COLOCACAO | UN | 34.48
15.018.0690-A | DESCR1: CURVA VERTICAL,INTERNA,45º,PARA ELETROCALHA PERFURADA OU LIS; DESCR2: A,100X50MM.FORNECIMENTO E COLOCACAO | UN | 31.86
15.018.0691-0 | DESCR1: CURVA VERTICAL,INTERNA,45º,PARA ELETROCALHA PERFURADA OU LIS; DESCR2: A,150X50MM.FORNECIMENTO E COLOCACAO | UN | 45.2
15.018.0691-A | DESCR1: CURVA VERTICAL,INTERNA,45º,PARA ELETROCALHA PERFURADA OU LIS; DESCR2: A,150X50MM.FORNECIMENTO E COLOCACAO | UN | 42.58
15.018.0692-0 | DESCR1: CURVA VERTICAL,INTERNA,45º,PARA ELETROCALHA PERFURADA OU LIS; DESCR2: A,200X50MM.FORNECIMENTO E COLOCACAO | UN | 47.77
15.018.0692-A | DESCR1: CURVA VERTICAL,INTERNA,45º,PARA ELETROCALHA PERFURADA OU LIS; DESCR2: A,200X50MM.FORNECIMENTO E COLOCACAO | UN | 45.15
15.018.0694-0 | DESCR1: CURVA VERTICAL,INTERNA,45º,PARA ELETROCALHA PERFURADA OU LIS; DESCR2: A,300X50MM.FORNECIMENTO E COLOCACAO | UN | 54.47
15.018.0694-A | DESCR1: CURVA VERTICAL,INTERNA,45º,PARA ELETROCALHA PERFURADA OU LIS; DESCR2: A,300X50MM.FORNECIMENTO E COLOCACAO | UN | 51.85
15.018.0695-0 | DESCR1: CURVA VERTICAL,INTERNA,45º,PARA ELETROCALHA PERFURADA OU LIS; DESCR2: A,400X50MM.FORNECIMENTO E COLOCACAO | UN | 62.19
15.018.0695-A | DESCR1: CURVA VERTICAL,INTERNA,45º,PARA ELETROCALHA PERFURADA OU LIS; DESCR2: A,400X50MM.FORNECIMENTO E COLOCACAO | UN | 59.57
15.018.0696-0 | DESCR1: CURVA VERTICAL,INTERNA,45º,PARA ELETROCALHA PERFURADA OU LIS; DESCR2: A,100X75MM.FORNECIMENTO E COLOCACAO | UN | 47.39
15.018.0696-A | DESCR1: CURVA VERTICAL,INTERNA,45º,PARA ELETROCALHA PERFURADA OU LIS; DESCR2: A,100X75MM.FORNECIMENTO E COLOCACAO | UN | 44.77
15.018.0697-0 | DESCR1: CURVA VERTICAL,INTERNA,45º,PARA ELETROCALHA PERFURADA OU LIS; DESCR2: A,150X75MM.FORNECIMENTO E COLOCACAO | UN | 43.64
15.018.0697-A | DESCR1: CURVA VERTICAL,INTERNA,45º,PARA ELETROCALHA PERFURADA OU LIS; DESCR2: A,150X75MM.FORNECIMENTO E COLOCACAO | UN | 41.02
15.018.0698-0 | DESCR1: CURVA VERTICAL,INTERNA,45º,PARA ELETROCALHA PERFURADA OU LIS; DESCR2: A,200X75MM.FORNECIMENTO E COLOCACAO | UN | 58.91
15.018.0698-A | DESCR1: CURVA VERTICAL,INTERNA,45º,PARA ELETROCALHA PERFURADA OU LIS; DESCR2: A,200X75MM.FORNECIMENTO E COLOCACAO | UN | 56.29
15.018.0700-0 | DESCR1: CURVA VERTICAL,INTERNA,45º,PARA ELETROCALHA PERFURADA OU LIS; DESCR2: A,300X75MM.FORNECIMENTO E COLOCACAO | UN | 53.33
15.018.0700-A | DESCR1: CURVA VERTICAL,INTERNA,45º,PARA ELETROCALHA PERFURADA OU LIS; DESCR2: A,300X75MM.FORNECIMENTO E COLOCACAO | UN | 50.71
15.018.0701-0 | DESCR1: CURVA VERTICAL,INTERNA,45º,PARA ELETROCALHA PERFURADA OU LIS; DESCR2: A,400X75MM.FORNECIMENTO E COLOCACAO | UN | 60.96
15.018.0701-A | DESCR1: CURVA VERTICAL,INTERNA,45º,PARA ELETROCALHA PERFURADA OU LIS; DESCR2: A,400X75MM.FORNECIMENTO E COLOCACAO | UN | 58.34
15.018.0702-0 | DESCR1: CURVA VERTICAL,INTERNA,45º,PARA ELETROCALHA PERFURADA OU LIS; DESCR2: A,100X100MM.FORNECIMENTO E COLOCACAO | UN | 52.32
15.018.0702-A | DESCR1: CURVA VERTICAL,INTERNA,45º,PARA ELETROCALHA PERFURADA OU LIS; DESCR2: A,100X100MM.FORNECIMENTO E COLOCACAO | UN | 49.7
15.018.0703-0 | DESCR1: CURVA VERTICAL,INTERNA,45º,PARA ELETROCALHA PERFURADA OU LIS; DESCR2: A,150X100MM.FORNECIMENTO E COLOCACAO | UN | 49.32
15.018.0703-A | DESCR1: CURVA VERTICAL,INTERNA,45º,PARA ELETROCALHA PERFURADA OU LIS; DESCR2: A,150X100MM.FORNECIMENTO E COLOCACAO | UN | 46.7
15.018.0704-0 | DESCR1: CURVA VERTICAL,INTERNA,45º,PARA ELETROCALHA PERFURADA OU LIS; DESCR2: A,200X100MM.FORNECIMENTO E COLOCACAO | UN | 54.47
15.018.0704-A | DESCR1: CURVA VERTICAL,INTERNA,45º,PARA ELETROCALHA PERFURADA OU LIS; DESCR2: A,200X100MM.FORNECIMENTO E COLOCACAO | UN | 51.85
15.018.0706-0 | DESCR1: CURVA VERTICAL,INTERNA,45º,PARA ELETROCALHA PERFURADA OU LIS; DESCR2: A,300X100MM.FORNECIMENTO E COLOCACAO | UN | 62.71
15.018.0706-A | DESCR1: CURVA VERTICAL,INTERNA,45º,PARA ELETROCALHA PERFURADA OU LIS; DESCR2: A,300X100MM.FORNECIMENTO E COLOCACAO | UN | 60.09
15.018.0707-0 | DESCR1: CURVA VERTICAL,INTERNA,45º,PARA ELETROCALHA PERFURADA OU LIS; DESCR2: A,400X100MM.FORNECIMENTO E COLOCACAO | UN | 66.31
15.018.0707-A | DESCR1: CURVA VERTICAL,INTERNA,45º,PARA ELETROCALHA PERFURADA OU LIS; DESCR2: A,400X100MM.FORNECIMENTO E COLOCACAO | UN | 63.69
15.018.0708-0 | DESCR1: CURVA VERTICAL,INTERNA,90º,PARA ELETROCALHA PERFURADA OU LIS; DESCR2: A,50X50MM.FORNECIMENTO E COLOCACAO | UN | 44.24
15.018.0708-A | DESCR1: CURVA VERTICAL,INTERNA,90º,PARA ELETROCALHA PERFURADA OU LIS; DESCR2: A,50X50MM.FORNECIMENTO E COLOCACAO | UN | 41.62
15.018.0710-0 | DESCR1: CURVA VERTICAL,INTERNA,90º,PARA ELETROCALHA PERFURADA OU LIS; DESCR2: A,100X50MM.FORNECIMENTO E COLOCACAO | UN | 46.69
15.018.0710-A | DESCR1: CURVA VERTICAL,INTERNA,90º,PARA ELETROCALHA PERFURADA OU LIS; DESCR2: A,100X50MM.FORNECIMENTO E COLOCACAO | UN | 44.07
15.018.0711-0 | DESCR1: CURVA VERTICAL,INTERNA,90º,PARA ELETROCALHA PERFURADA OU LIS; DESCR2: A,150X50MM.FORNECIMENTO E COLOCACAO | UN | 43.86
15.018.0711-A | DESCR1: CURVA VERTICAL,INTERNA,90º,PARA ELETROCALHA PERFURADA OU LIS; DESCR2: A,150X50MM.FORNECIMENTO E COLOCACAO | UN | 41.24
15.018.0712-0 | DESCR1: CURVA VERTICAL,INTERNA,90º,PARA ELETROCALHA PERFURADA OU LIS; DESCR2: A,200X50MM.FORNECIMENTO E COLOCACAO | UN | 48.84
15.018.0712-A | DESCR1: CURVA VERTICAL,INTERNA,90º,PARA ELETROCALHA PERFURADA OU LIS; DESCR2: A,200X50MM.FORNECIMENTO E COLOCACAO | UN | 46.22
15.018.0714-0 | DESCR1: CURVA VERTICAL,INTERNA,90º,PARA ELETROCALHA PERFURADA OU LIS; DESCR2: A,300X50MM.FORNECIMENTO E COLOCACAO | UN | 70.5
15.018.0714-A | DESCR1: CURVA VERTICAL,INTERNA,90º,PARA ELETROCALHA PERFURADA OU LIS; DESCR2: A,300X50MM.FORNECIMENTO E COLOCACAO | UN | 67.88
15.018.0715-0 | DESCR1: CURVA VERTICAL,INTERNA,90º,PARA ELETROCALHA PERFURADA OU LIS; DESCR2: A,400X50MM.FORNECIMENTO E COLOCACAO | UN | 86.64
15.018.0715-A | DESCR1: CURVA VERTICAL,INTERNA,90º,PARA ELETROCALHA PERFURADA OU LIS; DESCR2: A,400X50MM.FORNECIMENTO E COLOCACAO | UN | 84.02
15.018.0716-0 | DESCR1: CURVA VERTICAL,INTERNA,90º,PARA ELETROCALHA PERFURADA OU LIS; DESCR2: A,100X75MM.FORNECIMENTO E COLOCACAO | UN | 50.45
15.018.0716-A | DESCR1: CURVA VERTICAL,INTERNA,90º,PARA ELETROCALHA PERFURADA OU LIS; DESCR2: A,100X75MM.FORNECIMENTO E COLOCACAO | UN | 47.83
15.018.0717-0 | DESCR1: CURVA VERTICAL,INTERNA,90º,PARA ELETROCALHA PERFURADA OU LIS; DESCR2: A,150X75MM.FORNECIMENTO E COLOCACAO | UN | 48.72
15.018.0717-A | DESCR1: CURVA VERTICAL,INTERNA,90º,PARA ELETROCALHA PERFURADA OU LIS; DESCR2: A,150X75MM.FORNECIMENTO E COLOCACAO | UN | 46.1
15.018.0718-0 | DESCR1: CURVA VERTICAL,INTERNA,90º,PARA ELETROCALHA PERFURADA OU LIS; DESCR2: A,200X75MM.FORNECIMENTO E COLOCACAO | UN | 60.53
15.018.0718-A | DESCR1: CURVA VERTICAL,INTERNA,90º,PARA ELETROCALHA PERFURADA OU LIS; DESCR2: A,200X75MM.FORNECIMENTO E COLOCACAO | UN | 57.91
15.018.0720-0 | DESCR1: CURVA VERTICAL,INTERNA,90º,PARA ELETROCALHA PERFURADA OU LIS; DESCR2: A,300X75MM.FORNECIMENTO E COLOCACAO | UN | 66.07
15.018.0720-A | DESCR1: CURVA VERTICAL,INTERNA,90º,PARA ELETROCALHA PERFURADA OU LIS; DESCR2: A,300X75MM.FORNECIMENTO E COLOCACAO | UN | 63.45
15.018.0721-0 | DESCR1: CURVA VERTICAL,INTERNA,90º,PARA ELETROCALHA PERFURADA OU LIS; DESCR2: A,400X75MM.FORNECIMENTO E COLOCACAO | UN | 86.67
15.018.0721-A | DESCR1: CURVA VERTICAL,INTERNA,90º,PARA ELETROCALHA PERFURADA OU LIS; DESCR2: A,400X75MM.FORNECIMENTO E COLOCACAO | UN | 84.05
15.018.0722-0 | DESCR1: CURVA VERTICAL,INTERNA,90º,PARA ELETROCALHA PERFURADA OU LIS; DESCR2: A,100X100MM.FORNECIMENTO E COLOCACAO | UN | 55.56
15.018.0722-A | DESCR1: CURVA VERTICAL,INTERNA,90º,PARA ELETROCALHA PERFURADA OU LIS; DESCR2: A,100X100MM.FORNECIMENTO E COLOCACAO | UN | 52.94
15.018.0723-0 | DESCR1: CURVA VERTICAL,INTERNA,90º,PARA ELETROCALHA PERFURADA OU LIS; DESCR2: A,150X100MM.FORNECIMENTO E COLOCACAO | UN | 58.82
15.018.0723-A | DESCR1: CURVA VERTICAL,INTERNA,90º,PARA ELETROCALHA PERFURADA OU LIS; DESCR2: A,150X100MM.FORNECIMENTO E COLOCACAO | UN | 56.2
15.018.0724-0 | DESCR1: CURVA VERTICAL,INTERNA,90º,PARA ELETROCALHA PERFURADA OU LIS; DESCR2: A,200X100MM.FORNECIMENTO E COLOCACAO | UN | 62.33
15.018.0724-A | DESCR1: CURVA VERTICAL,INTERNA,90º,PARA ELETROCALHA PERFURADA OU LIS; DESCR2: A,200X100MM.FORNECIMENTO E COLOCACAO | UN | 59.71
15.018.0726-0 | DESCR1: CURVA VERTICAL,INTERNA,90º,PARA ELETROCALHA PERFURADA OU LIS; DESCR2: A,300X100MM.FORNECIMENTO E COLOCACAO | UN | 89.04
15.018.0726-A | DESCR1: CURVA VERTICAL,INTERNA,90º,PARA ELETROCALHA PERFURADA OU LIS; DESCR2: A,300X100MM.FORNECIMENTO E COLOCACAO | UN | 86.42
15.018.0727-0 | DESCR1: CURVA VERTICAL,INTERNA,90º,PARA ELETROCALHA PERFURADA OU LIS; DESCR2: A,400X100MM.FORNECIMENTO E COLOCACAO | UN | 101.85
15.018.0727-A | DESCR1: CURVA VERTICAL,INTERNA,90º,PARA ELETROCALHA PERFURADA OU LIS; DESCR2: A,400X100MM.FORNECIMENTO E COLOCACAO | UN | 99.23
15.018.0728-0 | DESCR1: CURVA DE INVERSAO,90º,PARA ELETROCALHA PERFURADA OU LISA,50X; DESCR2: 50MM.FORNECIMENTO E COLOCACAO | UN | 44.63
15.018.0728-A | DESCR1: CURVA DE INVERSAO,90º,PARA ELETROCALHA PERFURADA OU LISA,50X; DESCR2: 50MM.FORNECIMENTO E COLOCACAO | UN | 42.01
15.018.0730-0 | DESCR1: CURVA DE INVERSAO,90º,PARA ELETROCALHA PERFURADA OU LISA,100; DESCR2: X50MM.FORNECIMENTO E COLOCACAO | UN | 45.86
15.018.0730-A | DESCR1: CURVA DE INVERSAO,90º,PARA ELETROCALHA PERFURADA OU LISA,100; DESCR2: X50MM.FORNECIMENTO E COLOCACAO | UN | 43.24
15.018.0731-0 | DESCR1: CURVA DE INVERSAO,90º,PARA ELETROCALHA PERFURADA OU LISA,150; DESCR2: X50MM.FORNECIMENTO E COLOCACAO | UN | 57.66
15.018.0731-A | DESCR1: CURVA DE INVERSAO,90º,PARA ELETROCALHA PERFURADA OU LISA,150; DESCR2: X50MM.FORNECIMENTO E COLOCACAO | UN | 55.04
15.018.0732-0 | DESCR1: CURVA DE INVERSAO,90º,PARA ELETROCALHA PERFURADA OU LISA,200; DESCR2: X50MM.FORNECIMENTO E COLOCACAO | UN | 55.98
15.018.0732-A | DESCR1: CURVA DE INVERSAO,90º,PARA ELETROCALHA PERFURADA OU LISA,200; DESCR2: X50MM.FORNECIMENTO E COLOCACAO | UN | 53.36
15.018.0734-0 | DESCR1: CURVA DE INVERSAO,90º,PARA ELETROCALHA PERFURADA OU LISA,300; DESCR2: X50MM.FORNECIMENTO E COLOCACAO | UN | 82.28
15.018.0734-A | DESCR1: CURVA DE INVERSAO,90º,PARA ELETROCALHA PERFURADA OU LISA,300; DESCR2: X50MM.FORNECIMENTO E COLOCACAO | UN | 79.66
15.018.0735-0 | DESCR1: CURVA DE INVERSAO,90º,PARA ELETROCALHA PERFURADA OU LISA,400; DESCR2: X50MM.FORNECIMENTO E COLOCACAO | UN | 94.64
15.018.0735-A | DESCR1: CURVA DE INVERSAO,90º,PARA ELETROCALHA PERFURADA OU LISA,400; DESCR2: X50MM.FORNECIMENTO E COLOCACAO | UN | 92.02
15.018.0736-0 | DESCR1: CURVA DE INVERSAO,90º,PARA ELETROCALHA PERFURADA OU LISA,100; DESCR2: X75MM.FORNECIMENTO E COLOCACAO | UN | 48.79
15.018.0736-A | DESCR1: CURVA DE INVERSAO,90º,PARA ELETROCALHA PERFURADA OU LISA,100; DESCR2: X75MM.FORNECIMENTO E COLOCACAO | UN | 46.17
15.018.0737-0 | DESCR1: CURVA DE INVERSAO,90º,PARA ELETROCALHA PERFURADA OU LISA,150; DESCR2: X75MM.FORNECIMENTO E COLOCACAO | UN | 57.58
15.018.0737-A | DESCR1: CURVA DE INVERSAO,90º,PARA ELETROCALHA PERFURADA OU LISA,150; DESCR2: X75MM.FORNECIMENTO E COLOCACAO | UN | 54.96
15.018.0738-0 | DESCR1: CURVA DE INVERSAO,90º,PARA ELETROCALHA PERFURADA OU LISA,200; DESCR2: X75MM.FORNECIMENTO E COLOCACAO | UN | 65.47
15.018.0738-A | DESCR1: CURVA DE INVERSAO,90º,PARA ELETROCALHA PERFURADA OU LISA,200; DESCR2: X75MM.FORNECIMENTO E COLOCACAO | UN | 62.85
15.018.0740-0 | DESCR1: CURVA DE INVERSAO,90º,PARA ELETROCALHA PERFURADA OU LISA,300; DESCR2: X75MM.FORNECIMENTO E COLOCACAO | UN | 83.87
15.018.0740-A | DESCR1: CURVA DE INVERSAO,90º,PARA ELETROCALHA PERFURADA OU LISA,300; DESCR2: X75MM.FORNECIMENTO E COLOCACAO | UN | 81.25
15.018.0741-0 | DESCR1: CURVA DE INVERSAO,90º,PARA ELETROCALHA PERFURADA OU LISA,400; DESCR2: X75MM.FORNECIMENTO E COLOCACAO | UN | 106.26
15.018.0741-A | DESCR1: CURVA DE INVERSAO,90º,PARA ELETROCALHA PERFURADA OU LISA,400; DESCR2: X75MM.FORNECIMENTO E COLOCACAO | UN | 103.64
15.018.0742-0 | DESCR1: CURVA DE INVERSAO,90º,PARA ELETROCALHA PERFURADA OU LISA,100; DESCR2: X100MM.FORNECIMENTO E COLOCACAO | UN | 58.33
15.018.0742-A | DESCR1: CURVA DE INVERSAO,90º,PARA ELETROCALHA PERFURADA OU LISA,100; DESCR2: X100MM.FORNECIMENTO E COLOCACAO | UN | 55.71
15.018.0743-0 | DESCR1: CURVA DE INVERSAO,90º,PARA ELETROCALHA PERFURADA OU LISA,150; DESCR2: X100MM.FORNECIMENTO E COLOCACAO | UN | 65.1
15.018.0743-A | DESCR1: CURVA DE INVERSAO,90º,PARA ELETROCALHA PERFURADA OU LISA,150; DESCR2: X100MM.FORNECIMENTO E COLOCACAO | UN | 62.48
15.018.0744-0 | DESCR1: CURVA DE INVERSAO,90º,PARA ELETROCALHA PERFURADA OU LISA,200; DESCR2: X100MM.FORNECIMENTO E COLOCACAO | UN | 65.28
15.018.0744-A | DESCR1: CURVA DE INVERSAO,90º,PARA ELETROCALHA PERFURADA OU LISA,200; DESCR2: X100MM.FORNECIMENTO E COLOCACAO | UN | 62.66
15.018.0746-0 | DESCR1: CURVA DE INVERSAO,90º,PARA ELETROCALHA PERFURADA OU LISA,300; DESCR2: X100MM.FORNECIMENTO E COLOCACAO | UN | 89.17
15.018.0746-A | DESCR1: CURVA DE INVERSAO,90º,PARA ELETROCALHA PERFURADA OU LISA,300; DESCR2: X100MM.FORNECIMENTO E COLOCACAO | UN | 86.55
15.018.0747-0 | DESCR1: CURVA DE INVERSAO,90º,PARA ELETROCALHA PERFURADA OU LISA,400; DESCR2: X100MM.FORNECIMENTO E COLOCACAO | UN | 101.85
15.018.0747-A | DESCR1: CURVA DE INVERSAO,90º,PARA ELETROCALHA PERFURADA OU LISA,400; DESCR2: X100MM.FORNECIMENTO E COLOCACAO | UN | 99.23
15.018.0748-0 | DESCR1: TE HORIZONTAL,90º,PARA ELETROCALHA PERFURADA OU LISA,50X50MM; DESCR2: .FORNECIMENTO E COLOCACAO | UN | 44.39
15.018.0748-A | DESCR1: TE HORIZONTAL,90º,PARA ELETROCALHA PERFURADA OU LISA,50X50MM; DESCR2: .FORNECIMENTO E COLOCACAO | UN | 41.77
15.018.0750-0 | DESCR1: TE HORIZONTAL,90º,PARA ELETROCALHA PERFURADA OU LISA,100X50M; DESCR2: M.FORNECIMENTO E COLOCACAO | UN | 47.81
15.018.0750-A | DESCR1: TE HORIZONTAL,90º,PARA ELETROCALHA PERFURADA OU LISA,100X50M; DESCR2: M.FORNECIMENTO E COLOCACAO | UN | 45.19
15.018.0751-0 | DESCR1: TE HORIZONTAL,90º,PARA ELETROCALHA PERFURADA OU LISA,150X50M; DESCR2: M.FORNECIMENTO E COLOCACAO | UN | 55.21
15.018.0751-A | DESCR1: TE HORIZONTAL,90º,PARA ELETROCALHA PERFURADA OU LISA,150X50M; DESCR2: M.FORNECIMENTO E COLOCACAO | UN | 52.59
15.018.0752-0 | DESCR1: TE HORIZONTAL,90º,PARA ELETROCALHA PERFURADA OU LISA,200X50M; DESCR2: M.FORNECIMENTO E COLOCACAO | UN | 66.3
15.018.0752-A | DESCR1: TE HORIZONTAL,90º,PARA ELETROCALHA PERFURADA OU LISA,200X50M; DESCR2: M.FORNECIMENTO E COLOCACAO | UN | 63.68
15.018.0754-0 | DESCR1: TE HORIZONTAL,90º,PARA ELETROCALHA PERFURADA OU LISA,300X50M; DESCR2: M.FORNECIMENTO E COLOCACAO | UN | 94.12
15.018.0754-A | DESCR1: TE HORIZONTAL,90º,PARA ELETROCALHA PERFURADA OU LISA,300X50M; DESCR2: M.FORNECIMENTO E COLOCACAO | UN | 91.5
15.018.0755-0 | DESCR1: TE HORIZONTAL,90º,PARA ELETROCALHA PERFURADA OU LISA,400X50M; DESCR2: M.FORNECIMENTO E COLOCACAO | UN | 103.39
15.018.0755-A | DESCR1: TE HORIZONTAL,90º,PARA ELETROCALHA PERFURADA OU LISA,400X50M; DESCR2: M.FORNECIMENTO E COLOCACAO | UN | 100.77
15.018.0756-0 | DESCR1: TE HORIZONTAL,90º,PARA ELETROCALHA PERFURADA OU LISA,100X75M; DESCR2: M.FORNECIMENTO E COLOCACAO | UN | 58.13
15.018.0756-A | DESCR1: TE HORIZONTAL,90º,PARA ELETROCALHA PERFURADA OU LISA,100X75M; DESCR2: M.FORNECIMENTO E COLOCACAO | UN | 55.51
15.018.0757-0 | DESCR1: TE HORIZONTAL,90º,PARA ELETROCALHA PERFURADA OU LISA,150X75M; DESCR2: M.FORNECIMENTO E COLOCACAO | UN | 74.66
15.018.0757-A | DESCR1: TE HORIZONTAL,90º,PARA ELETROCALHA PERFURADA OU LISA,150X75M; DESCR2: M.FORNECIMENTO E COLOCACAO | UN | 72.04
15.018.0758-0 | DESCR1: TE HORIZONTAL,90º,PARA ELETROCALHA PERFURADA OU LISA,200X75M; DESCR2: M.FORNECIMENTO E COLOCACAO | UN | 83.59
15.018.0758-A | DESCR1: TE HORIZONTAL,90º,PARA ELETROCALHA PERFURADA OU LISA,200X75M; DESCR2: M.FORNECIMENTO E COLOCACAO | UN | 80.97
15.018.0760-0 | DESCR1: TE HORIZONTAL,90º,PARA ELETROCALHA PERFURADA OU LISA,300X75M; DESCR2: M.FORNECIMENTO E COLOCACAO | UN | 92.93
15.018.0760-A | DESCR1: TE HORIZONTAL,90º,PARA ELETROCALHA PERFURADA OU LISA,300X75M; DESCR2: M.FORNECIMENTO E COLOCACAO | UN | 90.31
15.018.0761-0 | DESCR1: TE HORIZONTAL,90º,PARA ELETROCALHA PERFURADA OU LISA,400X75M; DESCR2: M.FORNECIMENTO E COLOCACAO | UN | 145.8
15.018.0761-A | DESCR1: TE HORIZONTAL,90º,PARA ELETROCALHA PERFURADA OU LISA,400X75M; DESCR2: M.FORNECIMENTO E COLOCACAO | UN | 143.18
15.018.0762-0 | DESCR1: TE HORIZONTAL,90º,PARA ELETROCALHA PERFURADA OU LISA,100X100; DESCR2: MM.FORNECIMENTO E COLOCACAO | UN | 58.87
15.018.0762-A | DESCR1: TE HORIZONTAL,90º,PARA ELETROCALHA PERFURADA OU LISA,100X100; DESCR2: MM.FORNECIMENTO E COLOCACAO | UN | 56.25
15.018.0763-0 | DESCR1: TE HORIZONTAL,90º,PARA ELETROCALHA PERFURADA OU LISA,150X100; DESCR2: MM.FORNECIMENTO E COLOCACAO | UN | 65.28
15.018.0763-A | DESCR1: TE HORIZONTAL,90º,PARA ELETROCALHA PERFURADA OU LISA,150X100; DESCR2: MM.FORNECIMENTO E COLOCACAO | UN | 62.66
15.018.0764-0 | DESCR1: TE HORIZONTAL,90º,PARA ELETROCALHA PERFURADA OU LISA,200X100; DESCR2: MM.FORNECIMENTO E COLOCACAO | UN | 72.61
15.018.0764-A | DESCR1: TE HORIZONTAL,90º,PARA ELETROCALHA PERFURADA OU LISA,200X100; DESCR2: MM.FORNECIMENTO E COLOCACAO | UN | 69.99
15.018.0766-0 | DESCR1: TE HORIZONTAL,90º,PARA ELETROCALHA PERFURADA OU LISA,300X100; DESCR2: MM.FORNECIMENTO E COLOCACAO | UN | 98.19
15.018.0766-A | DESCR1: TE HORIZONTAL,90º,PARA ELETROCALHA PERFURADA OU LISA,300X100; DESCR2: MM.FORNECIMENTO E COLOCACAO | UN | 95.57
15.018.0767-0 | DESCR1: TE HORIZONTAL,90º,PARA ELETROCALHA PERFURADA OU LISA,400X100; DESCR2: MM.FORNECIMENTO E COLOCACAO | UN | 129.09
15.018.0767-A | DESCR1: TE HORIZONTAL,90º,PARA ELETROCALHA PERFURADA OU LISA,400X100; DESCR2: MM.FORNECIMENTO E COLOCACAO | UN | 126.47
15.018.0768-0 | DESCR1: TE VERTICAL DE DERIVACAO OU LATERAL,PARA ELETROCALHA PERFURA; DESCR2: DA OU LISA,50X50MM.FORNECIMENTO E COLOCACAO | UN | 48.35
15.018.0768-A | DESCR1: TE VERTICAL DE DERIVACAO OU LATERAL,PARA ELETROCALHA PERFURA; DESCR2: DA OU LISA,50X50MM.FORNECIMENTO E COLOCACAO | UN | 45.73
15.018.0770-0 | DESCR1: TE VERTICAL DE DERIVACAO OU LATERAL,PARA ELETROCALHA PERFURA; DESCR2: DA OU LISA,100X50MM.FORNECIMENTO E COLOCACAO | UN | 49.26
15.018.0770-A | DESCR1: TE VERTICAL DE DERIVACAO OU LATERAL,PARA ELETROCALHA PERFURA; DESCR2: DA OU LISA,100X50MM.FORNECIMENTO E COLOCACAO | UN | 46.64
15.018.0771-0 | DESCR1: TE VERTICAL DE DERIVACAO OU LATERAL,PARA ELETROCALHA PERFURA; DESCR2: DA OU LISA,150X50MM.FORNECIMENTO E COLOCACAO | UN | 72.01
15.018.0771-A | DESCR1: TE VERTICAL DE DERIVACAO OU LATERAL,PARA ELETROCALHA PERFURA; DESCR2: DA OU LISA,150X50MM.FORNECIMENTO E COLOCACAO | UN | 69.39
15.018.0772-0 | DESCR1: TE VERTICAL DE DERIVACAO OU LATERAL,PARA ELETROCALHA PERFURA; DESCR2: DA OU LISA,200X50MM.FORNECIMENTO E COLOCACAO | UN | 71.84
15.018.0772-A | DESCR1: TE VERTICAL DE DERIVACAO OU LATERAL,PARA ELETROCALHA PERFURA; DESCR2: DA OU LISA,200X50MM.FORNECIMENTO E COLOCACAO | UN | 69.22
15.018.0774-0 | DESCR1: TE VERTICAL DE DERIVACAO OU LATERAL,PARA ELETROCALHA PERFURA; DESCR2: DA OU LISA,300X50MM.FORNECIMENTO E COLOCACAO | UN | 88.93
15.018.0774-A | DESCR1: TE VERTICAL DE DERIVACAO OU LATERAL,PARA ELETROCALHA PERFURA; DESCR2: DA OU LISA,300X50MM.FORNECIMENTO E COLOCACAO | UN | 86.31
15.018.0775-0 | DESCR1: TE VERTICAL DE DERIVACAO OU LATERAL,PARA ELETROCALHA PERFURA; DESCR2: DA OU LISA,400X50MM.FORNECIMENTO E COLOCACAO | UN | 149.02
15.018.0775-A | DESCR1: TE VERTICAL DE DERIVACAO OU LATERAL,PARA ELETROCALHA PERFURA; DESCR2: DA OU LISA,400X50MM.FORNECIMENTO E COLOCACAO | UN | 146.4
15.018.0776-0 | DESCR1: TE VERTICAL DE DERIVACAO OU LATERAL,PARA ELETROCALHA PERFURA; DESCR2: DA OU LISA,100X75MM.FORNECIMENTO E COLOCACAO | UN | 66.07
15.018.0776-A | DESCR1: TE VERTICAL DE DERIVACAO OU LATERAL,PARA ELETROCALHA PERFURA; DESCR2: DA OU LISA,100X75MM.FORNECIMENTO E COLOCACAO | UN | 63.45
15.018.0777-0 | DESCR1: TE VERTICAL DE DERIVACAO OU LATERAL,PARA ELETROCALHA PERFURA; DESCR2: DA OU LISA,150X75MM.FORNECIMENTO E COLOCACAO | UN | 68.17
15.018.0777-A | DESCR1: TE VERTICAL DE DERIVACAO OU LATERAL,PARA ELETROCALHA PERFURA; DESCR2: DA OU LISA,150X75MM.FORNECIMENTO E COLOCACAO | UN | 65.55
15.018.0778-0 | DESCR1: TE VERTICAL DE DERIVACAO OU LATERAL,PARA ELETROCALHA PERFURA; DESCR2: DA OU LISA,200X75MM.FORNECIMENTO E COLOCACAO | UN | 81.04
15.018.0778-A | DESCR1: TE VERTICAL DE DERIVACAO OU LATERAL,PARA ELETROCALHA PERFURA; DESCR2: DA OU LISA,200X75MM.FORNECIMENTO E COLOCACAO | UN | 78.42
15.018.0780-0 | DESCR1: TE VERTICAL DE DERIVACAO OU LATERAL,PARA ELETROCALHA PERFURA; DESCR2: DA OU LISA,300X75MM.FORNECIMENTO E COLOCACAO | UN | 92.85
15.018.0780-A | DESCR1: TE VERTICAL DE DERIVACAO OU LATERAL,PARA ELETROCALHA PERFURA; DESCR2: DA OU LISA,300X75MM.FORNECIMENTO E COLOCACAO | UN | 90.23
15.018.0781-0 | DESCR1: TE VERTICAL DE DERIVACAO OU LATERAL,PARA ELETROCALHA PERFURA; DESCR2: DA OU LISA,400X75MM.FORNECIMENTO E COLOCACAO | UN | 171.95
15.018.0781-A | DESCR1: TE VERTICAL DE DERIVACAO OU LATERAL,PARA ELETROCALHA PERFURA; DESCR2: DA OU LISA,400X75MM.FORNECIMENTO E COLOCACAO | UN | 169.33
15.018.0782-0 | DESCR1: TE VERTICAL DE DERIVACAO OU LATERAL,PARA ELETROCALHA PERFURA; DESCR2: DA OU LISA,100X100MM.FORNECIMENTO E COLOCACAO | UN | 66.99
15.018.0782-A | DESCR1: TE VERTICAL DE DERIVACAO OU LATERAL,PARA ELETROCALHA PERFURA; DESCR2: DA OU LISA,100X100MM.FORNECIMENTO E COLOCACAO | UN | 64.37
15.018.0783-0 | DESCR1: TE VERTICAL DE DERIVACAO OU LATERAL,PARA ELETROCALHA PERFURA; DESCR2: DA OU LISA,150X100MM.FORNECIMENTO E COLOCACAO | UN | 70.86
15.018.0783-A | DESCR1: TE VERTICAL DE DERIVACAO OU LATERAL,PARA ELETROCALHA PERFURA; DESCR2: DA OU LISA,150X100MM.FORNECIMENTO E COLOCACAO | UN | 68.24
15.018.0784-0 | DESCR1: TE VERTICAL DE DERIVACAO OU LATERAL,PARA ELETROCALHA PERFURA; DESCR2: DA OU LISA,200X100MM.FORNECIMENTO E COLOCACAO | UN | 91
15.018.0784-A | DESCR1: TE VERTICAL DE DERIVACAO OU LATERAL,PARA ELETROCALHA PERFURA; DESCR2: DA OU LISA,200X100MM.FORNECIMENTO E COLOCACAO | UN | 88.38
15.018.0786-0 | DESCR1: TE VERTICAL DE DERIVACAO OU LATERAL,PARA ELETROCALHA PERFURA; DESCR2: DA OU LISA,300X100MM.FORNECIMENTO E COLOCACAO | UN | 176.92
15.018.0786-A | DESCR1: TE VERTICAL DE DERIVACAO OU LATERAL,PARA ELETROCALHA PERFURA; DESCR2: DA OU LISA,300X100MM.FORNECIMENTO E COLOCACAO | UN | 174.3
15.018.0787-0 | DESCR1: TE VERTICAL DE DERIVACAO OU LATERAL,PARA ELETROCALHA PERFURA; DESCR2: DA OU LISA,400X100MM.FORNECIMENTO E COLOCACAO | UN | 182.71
15.018.0787-A | DESCR1: TE VERTICAL DE DERIVACAO OU LATERAL,PARA ELETROCALHA PERFURA; DESCR2: DA OU LISA,400X100MM.FORNECIMENTO E COLOCACAO | UN | 180.09
15.018.0788-0 | DESCR1: CRUZETA HORIZONTAL,90º,PARA ELETROCALHA PERFURADA OU LISA,50; DESCR2: X50MM.FORNECIMENTO E COLOCACAO | UN | 58.04
15.018.0788-A | DESCR1: CRUZETA HORIZONTAL,90º,PARA ELETROCALHA PERFURADA OU LISA,50; DESCR2: X50MM.FORNECIMENTO E COLOCACAO | UN | 55.42
15.018.0790-0 | DESCR1: CRUZETA HORIZONTAL,90º,PARA ELETROCALHA PERFURADA OU LISA,10; DESCR2: 0X50MM.FORNECIMENTO E COLOCACAO | UN | 56.11
15.018.0790-A | DESCR1: CRUZETA HORIZONTAL,90º,PARA ELETROCALHA PERFURADA OU LISA,10; DESCR2: 0X50MM.FORNECIMENTO E COLOCACAO | UN | 53.49
15.018.0791-0 | DESCR1: CRUZETA HORIZONTAL,90º,PARA ELETROCALHA PERFURADA OU LISA,15; DESCR2: 0X50MM.FORNECIMENTO E COLOCACAO | UN | 69.68
15.018.0791-A | DESCR1: CRUZETA HORIZONTAL,90º,PARA ELETROCALHA PERFURADA OU LISA,15; DESCR2: 0X50MM.FORNECIMENTO E COLOCACAO | UN | 67.06
15.018.0792-0 | DESCR1: CRUZETA HORIZONTAL,90º,PARA ELETROCALHA PERFURADA OU LISA,20; DESCR2: 0X50MM.FORNECIMENTO E COLOCACAO | UN | 81.03
15.018.0792-A | DESCR1: CRUZETA HORIZONTAL,90º,PARA ELETROCALHA PERFURADA OU LISA,20; DESCR2: 0X50MM.FORNECIMENTO E COLOCACAO | UN | 78.41
15.018.0794-0 | DESCR1: CRUZETA HORIZONTAL,90º,PARA ELETROCALHA PERFURADA OU LISA,30; DESCR2: 0X50MM.FORNECIMENTO E COLOCACAO | UN | 122.66
15.018.0794-A | DESCR1: CRUZETA HORIZONTAL,90º,PARA ELETROCALHA PERFURADA OU LISA,30; DESCR2: 0X50MM.FORNECIMENTO E COLOCACAO | UN | 120.04
15.018.0795-0 | DESCR1: CRUZETA HORIZONTAL,90º,PARA ELETROCALHA PERFURADA OU LISA,40; DESCR2: 0X50MM.FORNECIMENTO E COLOCACAO | UN | 171.47
15.018.0795-A | DESCR1: CRUZETA HORIZONTAL,90º,PARA ELETROCALHA PERFURADA OU LISA,40; DESCR2: 0X50MM.FORNECIMENTO E COLOCACAO | UN | 168.85
15.018.0796-0 | DESCR1: CRUZETA HORIZONTAL,90º,PARA ELETROCALHA PERFURADA OU LISA,10; DESCR2: 0X75MM.FORNECIMENTO E COLOCACAO | UN | 70.04
15.018.0796-A | DESCR1: CRUZETA HORIZONTAL,90º,PARA ELETROCALHA PERFURADA OU LISA,10; DESCR2: 0X75MM.FORNECIMENTO E COLOCACAO | UN | 67.42
15.018.0797-0 | DESCR1: CRUZETA HORIZONTAL,90º,PARA ELETROCALHA PERFURADA OU LISA,15; DESCR2: 0X75MM.FORNECIMENTO E COLOCACAO | UN | 82.12
15.018.0797-A | DESCR1: CRUZETA HORIZONTAL,90º,PARA ELETROCALHA PERFURADA OU LISA,15; DESCR2: 0X75MM.FORNECIMENTO E COLOCACAO | UN | 79.5
15.018.0798-0 | DESCR1: CRUZETA HORIZONTAL,90º,PARA ELETROCALHA PERFURADA OU LISA,20; DESCR2: 0X75MM.FORNECIMENTO E COLOCACAO | UN | 96.18
15.018.0798-A | DESCR1: CRUZETA HORIZONTAL,90º,PARA ELETROCALHA PERFURADA OU LISA,20; DESCR2: 0X75MM.FORNECIMENTO E COLOCACAO | UN | 93.56
15.018.0800-0 | DESCR1: CRUZETA HORIZONTAL,90º,PARA ELETROCALHA PERFURADA OU LISA,30; DESCR2: 0X75MM.FORNECIMENTO E COLOCACAO | UN | 118.35
15.018.0800-A | DESCR1: CRUZETA HORIZONTAL,90º,PARA ELETROCALHA PERFURADA OU LISA,30; DESCR2: 0X75MM.FORNECIMENTO E COLOCACAO | UN | 115.73
15.018.0801-0 | DESCR1: CRUZETA HORIZONTAL,90º,PARA ELETROCALHA PERFURADA OU LISA,40; DESCR2: 0X75MM.FORNECIMENTO E COLOCACAO | UN | 179.42
15.018.0801-A | DESCR1: CRUZETA HORIZONTAL,90º,PARA ELETROCALHA PERFURADA OU LISA,40; DESCR2: 0X75MM.FORNECIMENTO E COLOCACAO | UN | 176.8
15.018.0802-0 | DESCR1: CRUZETA HORIZONTAL,90º,PARA ELETROCALHA PERFURADA OU LISA,10; DESCR2: 0X100MM.FORNECIMENTO E COLOCACAO | UN | 91.03
15.018.0802-A | DESCR1: CRUZETA HORIZONTAL,90º,PARA ELETROCALHA PERFURADA OU LISA,10; DESCR2: 0X100MM.FORNECIMENTO E COLOCACAO | UN | 88.41
15.018.0803-0 | DESCR1: CRUZETA HORIZONTAL,90º,PARA ELETROCALHA PERFURADA OU LISA,15; DESCR2: 0X100MM.FORNECIMENTO E COLOCACAO | UN | 101.39
15.018.0803-A | DESCR1: CRUZETA HORIZONTAL,90º,PARA ELETROCALHA PERFURADA OU LISA,15; DESCR2: 0X100MM.FORNECIMENTO E COLOCACAO | UN | 98.77
15.018.0804-0 | DESCR1: CRUZETA HORIZONTAL,90º,PARA ELETROCALHA PERFURADA OU LISA,20; DESCR2: 0X100MM.FORNECIMENTO E COLOCACAO | UN | 97.81
15.018.0804-A | DESCR1: CRUZETA HORIZONTAL,90º,PARA ELETROCALHA PERFURADA OU LISA,20; DESCR2: 0X100MM.FORNECIMENTO E COLOCACAO | UN | 95.19
15.018.0806-0 | DESCR1: CRUZETA HORIZONTAL,90º,PARA ELETROCALHA PERFURADA OU LISA,30; DESCR2: 0X100MM.FORNECIMENTO E COLOCACAO | UN | 122.23
15.018.0806-A | DESCR1: CRUZETA HORIZONTAL,90º,PARA ELETROCALHA PERFURADA OU LISA,30; DESCR2: 0X100MM.FORNECIMENTO E COLOCACAO | UN | 119.61
15.018.0807-0 | DESCR1: CRUZETA HORIZONTAL,90º,PARA ELETROCALHA PERFURADA OU LISA,40; DESCR2: 0X100MM.FORNECIMENTO E COLOCACAO | UN | 187.41
15.018.0807-A | DESCR1: CRUZETA HORIZONTAL,90º,PARA ELETROCALHA PERFURADA OU LISA,40; DESCR2: 0X100MM.FORNECIMENTO E COLOCACAO | UN | 184.79
15.018.0808-0 | DESCR1: COTOVELO RETO,PARA ELETROCALHA PERFURADA OU LISA,50X50MM.FOR; DESCR2: NECIMENTO E COLOCACAO | UN | 37.41
15.018.0808-A | DESCR1: COTOVELO RETO,PARA ELETROCALHA PERFURADA OU LISA,50X50MM.FOR; DESCR2: NECIMENTO E COLOCACAO | UN | 34.79
15.018.0810-0 | DESCR1: COTOVELO RETO,PARA ELETROCALHA PERFURADA OU LISA,100X50MM.FO; DESCR2: RNECIMENTO E COLOCACAO | UN | 42.69
15.018.0810-A | DESCR1: COTOVELO RETO,PARA ELETROCALHA PERFURADA OU LISA,100X50MM.FO; DESCR2: RNECIMENTO E COLOCACAO | UN | 40.07
15.018.0811-0 | DESCR1: COTOVELO RETO,PARA ELETROCALHA PERFURADA OU LISA,150X50MM.FO; DESCR2: RNECIMENTO E COLOCACAO | UN | 52.23
15.018.0811-A | DESCR1: COTOVELO RETO,PARA ELETROCALHA PERFURADA OU LISA,150X50MM.FO; DESCR2: RNECIMENTO E COLOCACAO | UN | 49.61
15.018.0812-0 | DESCR1: COTOVELO RETO,PARA ELETROCALHA PERFURADA OU LISA,200X50MM.FO; DESCR2: RNECIMENTO E COLOCACAO | UN | 65.18
15.018.0812-A | DESCR1: COTOVELO RETO,PARA ELETROCALHA PERFURADA OU LISA,200X50MM.FO; DESCR2: RNECIMENTO E COLOCACAO | UN | 62.56
15.018.0814-0 | DESCR1: COTOVELO RETO,PARA ELETROCALHA PERFURADA OU LISA,300X50MM.FO; DESCR2: RNECIMENTO E COLOCACAO | UN | 82.28
15.018.0814-A | DESCR1: COTOVELO RETO,PARA ELETROCALHA PERFURADA OU LISA,300X50MM.FO; DESCR2: RNECIMENTO E COLOCACAO | UN | 79.66
15.018.0815-0 | DESCR1: COTOVELO RETO,PARA ELETROCALHA PERFURADA OU LISA,400X50MM.FO; DESCR2: RNECIMENTO E COLOCACAO | UN | 94.64
15.018.0815-A | DESCR1: COTOVELO RETO,PARA ELETROCALHA PERFURADA OU LISA,400X50MM.FO; DESCR2: RNECIMENTO E COLOCACAO | UN | 92.02
15.018.0816-0 | DESCR1: COTOVELO RETO,PARA ELETROCALHA PERFURADA OU LISA,100X75MM.FO; DESCR2: RNECIMENTO E COLOCACAO | UN | 39.73
15.018.0816-A | DESCR1: COTOVELO RETO,PARA ELETROCALHA PERFURADA OU LISA,100X75MM.FO; DESCR2: RNECIMENTO E COLOCACAO | UN | 37.11
15.018.0817-0 | DESCR1: COTOVELO RETO,PARA ELETROCALHA PERFURADA OU LISA,150X75MM.FO; DESCR2: RNECIMENTO E COLOCACAO | UN | 44.78
15.018.0817-A | DESCR1: COTOVELO RETO,PARA ELETROCALHA PERFURADA OU LISA,150X75MM.FO; DESCR2: RNECIMENTO E COLOCACAO | UN | 42.16
15.018.0818-0 | DESCR1: COTOVELO RETO,PARA ELETROCALHA PERFURADA OU LISA,200X75MM.FO; DESCR2: RNECIMENTO E COLOCACAO | UN | 50.91
15.018.0818-A | DESCR1: COTOVELO RETO,PARA ELETROCALHA PERFURADA OU LISA,200X75MM.FO; DESCR2: RNECIMENTO E COLOCACAO | UN | 48.29
15.018.0820-0 | DESCR1: COTOVELO RETO,PARA ELETROCALHA PERFURADA OU LISA,300X75MM.FO; DESCR2: RNECIMENTO E COLOCACAO | UN | 67.14
15.018.0820-A | DESCR1: COTOVELO RETO,PARA ELETROCALHA PERFURADA OU LISA,300X75MM.FO; DESCR2: RNECIMENTO E COLOCACAO | UN | 64.52
15.018.0821-0 | DESCR1: COTOVELO RETO,PARA ELETROCALHA PERFURADA OU LISA,400X75MM.FO; DESCR2: RNECIMENTO E COLOCACAO | UN | 91.59
15.018.0821-A | DESCR1: COTOVELO RETO,PARA ELETROCALHA PERFURADA OU LISA,400X75MM.FO; DESCR2: RNECIMENTO E COLOCACAO | UN | 88.97
15.018.0822-0 | DESCR1: COTOVELO RETO,PARA ELETROCALHA PERFURADA OU LISA,100X100MM.F; DESCR2: ORNECIMENTO E COLOCACAO | UN | 44.63
15.018.0822-A | DESCR1: COTOVELO RETO,PARA ELETROCALHA PERFURADA OU LISA,100X100MM.F; DESCR2: ORNECIMENTO E COLOCACAO | UN | 42.01
15.018.0823-0 | DESCR1: COTOVELO RETO,PARA ELETROCALHA PERFURADA OU LISA,150X100MM.F; DESCR2: ORNECIMENTO E COLOCACAO | UN | 66.87
15.018.0823-A | DESCR1: COTOVELO RETO,PARA ELETROCALHA PERFURADA OU LISA,150X100MM.F; DESCR2: ORNECIMENTO E COLOCACAO | UN | 64.25
15.018.0824-0 | DESCR1: COTOVELO RETO,PARA ELETROCALHA PERFURADA OU LISA,200X100MM.F; DESCR2: ORNECIMENTO E COLOCACAO | UN | 65.69
15.018.0824-A | DESCR1: COTOVELO RETO,PARA ELETROCALHA PERFURADA OU LISA,200X100MM.F; DESCR2: ORNECIMENTO E COLOCACAO | UN | 63.07
15.018.0826-0 | DESCR1: COTOVELO RETO,PARA ELETROCALHA PERFURADA OU LISA,300X100MM.F; DESCR2: ORNECIMENTO E COLOCACAO | UN | 92.58
15.018.0826-A | DESCR1: COTOVELO RETO,PARA ELETROCALHA PERFURADA OU LISA,300X100MM.F; DESCR2: ORNECIMENTO E COLOCACAO | UN | 89.96
15.018.0827-0 | DESCR1: COTOVELO RETO,PARA ELETROCALHA PERFURADA OU LISA,400X100MM.F; DESCR2: ORNECIMENTO E COLOCACAO | UN | 101.85
15.018.0827-A | DESCR1: COTOVELO RETO,PARA ELETROCALHA PERFURADA OU LISA,400X100MM.F; DESCR2: ORNECIMENTO E COLOCACAO | UN | 99.23
15.018.0828-0 | DESCR1: TE RETO,PARA ELETROCALHA PERFURADA OU LISA,50X50MM.FORNECIME; DESCR2: NTO E COLOCACAO | UN | 38.86
15.018.0828-A | DESCR1: TE RETO,PARA ELETROCALHA PERFURADA OU LISA,50X50MM.FORNECIME; DESCR2: NTO E COLOCACAO | UN | 36.24
15.018.0830-0 | DESCR1: TE RETO,PARA ELETROCALHA PERFURADA OU LISA,100X50MM.FORNECIM; DESCR2: ENTO E COLOCACAO | UN | 48.96
15.018.0830-A | DESCR1: TE RETO,PARA ELETROCALHA PERFURADA OU LISA,100X50MM.FORNECIM; DESCR2: ENTO E COLOCACAO | UN | 46.34
15.018.0831-0 | DESCR1: TE RETO,PARA ELETROCALHA PERFURADA OU LISA,150X50MM.FORNECIM; DESCR2: ENTO E COLOCACAO | UN | 50.89
15.018.0831-A | DESCR1: TE RETO,PARA ELETROCALHA PERFURADA OU LISA,150X50MM.FORNECIM; DESCR2: ENTO E COLOCACAO | UN | 48.27
15.018.0832-0 | DESCR1: TE RETO,PARA ELETROCALHA PERFURADA OU LISA,200X50MM.FORNECIM; DESCR2: ENTO E COLOCACAO | UN | 60.11
15.018.0832-A | DESCR1: TE RETO,PARA ELETROCALHA PERFURADA OU LISA,200X50MM.FORNECIM; DESCR2: ENTO E COLOCACAO | UN | 57.49
15.018.0834-0 | DESCR1: TE RETO,PARA ELETROCALHA PERFURADA OU LISA,300X50MM.FORNECIM; DESCR2: ENTO E COLOCACAO | UN | 94.12
15.018.0834-A | DESCR1: TE RETO,PARA ELETROCALHA PERFURADA OU LISA,300X50MM.FORNECIM; DESCR2: ENTO E COLOCACAO | UN | 91.5
15.018.0835-0 | DESCR1: TE RETO,PARA ELETROCALHA PERFURADA OU LISA,400X50MM.FORNECIM; DESCR2: ENTO E COLOCACAO | UN | 103.39
15.018.0835-A | DESCR1: TE RETO,PARA ELETROCALHA PERFURADA OU LISA,400X50MM.FORNECIM; DESCR2: ENTO E COLOCACAO | UN | 100.77
15.018.0836-0 | DESCR1: TE RETO,PARA ELETROCALHA PERFURADA OU LISA,100X75MM.FORNECIM; DESCR2: ENTO E COLOCACAO | UN | 48.13
15.018.0836-A | DESCR1: TE RETO,PARA ELETROCALHA PERFURADA OU LISA,100X75MM.FORNECIM; DESCR2: ENTO E COLOCACAO | UN | 45.51
15.018.0837-0 | DESCR1: TE RETO,PARA ELETROCALHA PERFURADA OU LISA,150X75MM.FORNECIM; DESCR2: ENTO E COLOCACAO | UN | 54.07
15.018.0837-A | DESCR1: TE RETO,PARA ELETROCALHA PERFURADA OU LISA,150X75MM.FORNECIM; DESCR2: ENTO E COLOCACAO | UN | 51.45
15.018.0838-0 | DESCR1: TE RETO,PARA ELETROCALHA PERFURADA OU LISA,200X75MM.FORNECIM; DESCR2: ENTO E COLOCACAO | UN | 61.32
15.018.0838-A | DESCR1: TE RETO,PARA ELETROCALHA PERFURADA OU LISA,200X75MM.FORNECIM; DESCR2: ENTO E COLOCACAO | UN | 58.7
15.018.0840-0 | DESCR1: TE RETO,PARA ELETROCALHA PERFURADA OU LISA,300X75MM.FORNECIM; DESCR2: ENTO E COLOCACAO | UN | 72.69
15.018.0840-A | DESCR1: TE RETO,PARA ELETROCALHA PERFURADA OU LISA,300X75MM.FORNECIM; DESCR2: ENTO E COLOCACAO | UN | 70.07
15.018.0841-0 | DESCR1: TE RETO,PARA ELETROCALHA PERFURADA OU LISA,400X75MM.FORNECIM; DESCR2: ENTO E COLOCACAO | UN | 107
15.018.0841-A | DESCR1: TE RETO,PARA ELETROCALHA PERFURADA OU LISA,400X75MM.FORNECIM; DESCR2: ENTO E COLOCACAO | UN | 104.38
15.018.0842-0 | DESCR1: TE RETO,PARA ELETROCALHA PERFURADA OU LISA,100X100MM.FORNECI; DESCR2: MENTO E COLOCACAO | UN | 50.83
15.018.0842-A | DESCR1: TE RETO,PARA ELETROCALHA PERFURADA OU LISA,100X100MM.FORNECI; DESCR2: MENTO E COLOCACAO | UN | 48.21
15.018.0843-0 | DESCR1: TE RETO,PARA ELETROCALHA PERFURADA OU LISA,150X100MM.FORNECI; DESCR2: MENTO E COLOCACAO | UN | 59.82
15.018.0843-A | DESCR1: TE RETO,PARA ELETROCALHA PERFURADA OU LISA,150X100MM.FORNECI; DESCR2: MENTO E COLOCACAO | UN | 57.2
15.018.0844-0 | DESCR1: TE RETO,PARA ELETROCALHA PERFURADA OU LISA,200X100MM.FORNECI; DESCR2: MENTO E COLOCACAO | UN | 70.31
15.018.0844-A | DESCR1: TE RETO,PARA ELETROCALHA PERFURADA OU LISA,200X100MM.FORNECI; DESCR2: MENTO E COLOCACAO | UN | 67.69
15.018.0846-0 | DESCR1: TE RETO,PARA ELETROCALHA PERFURADA OU LISA,300X100MM.FORNECI; DESCR2: MENTO E COLOCACAO | UN | 82.19
15.018.0846-A | DESCR1: TE RETO,PARA ELETROCALHA PERFURADA OU LISA,300X100MM.FORNECI; DESCR2: MENTO E COLOCACAO | UN | 79.57
15.018.0847-0 | DESCR1: TE RETO,PARA ELETROCALHA PERFURADA OU LISA,400X100MM.FORNECI; DESCR2: MENTO E COLOCACAO | UN | 129.09
15.018.0847-A | DESCR1: TE RETO,PARA ELETROCALHA PERFURADA OU LISA,400X100MM.FORNECI; DESCR2: MENTO E COLOCACAO | UN | 126.47
15.018.0848-0 | DESCR1: CRUZETA RETA,PARA ELETROCALHA PERFURADA OU LISA,50X50MM.FORN; DESCR2: ECIMENTO E COLOCACAO | UN | 48.32
15.018.0848-A | DESCR1: CRUZETA RETA,PARA ELETROCALHA PERFURADA OU LISA,50X50MM.FORN; DESCR2: ECIMENTO E COLOCACAO | UN | 45.7
15.018.0850-0 | DESCR1: CRUZETA RETA,PARA ELETROCALHA PERFURADA OU LISA,100X50MM.FOR; DESCR2: NECIMENTO E COLOCACAO | UN | 57.66
15.018.0850-A | DESCR1: CRUZETA RETA,PARA ELETROCALHA PERFURADA OU LISA,100X50MM.FOR; DESCR2: NECIMENTO E COLOCACAO | UN | 55.04
15.018.0851-0 | DESCR1: CRUZETA RETA,PARA ELETROCALHA PERFURADA OU LISA,150X50MM.FOR; DESCR2: NECIMENTO E COLOCACAO | UN | 61.99
15.018.0851-A | DESCR1: CRUZETA RETA,PARA ELETROCALHA PERFURADA OU LISA,150X50MM.FOR; DESCR2: NECIMENTO E COLOCACAO | UN | 59.37
15.018.0852-0 | DESCR1: CRUZETA RETA,PARA ELETROCALHA PERFURADA OU LISA,200X50MM.FOR; DESCR2: NECIMENTO E COLOCACAO | UN | 64.8
15.018.0852-A | DESCR1: CRUZETA RETA,PARA ELETROCALHA PERFURADA OU LISA,200X50MM.FOR; DESCR2: NECIMENTO E COLOCACAO | UN | 62.18
15.018.0854-0 | DESCR1: CRUZETA RETA,PARA ELETROCALHA PERFURADA OU LISA,300X50MM.FOR; DESCR2: NECIMENTO E COLOCACAO | UN | 76.74
15.018.0854-A | DESCR1: CRUZETA RETA,PARA ELETROCALHA PERFURADA OU LISA,300X50MM.FOR; DESCR2: NECIMENTO E COLOCACAO | UN | 74.12
15.018.0855-0 | DESCR1: CRUZETA RETA,PARA ELETROCALHA PERFURADA OU LISA,400X50MM.FOR; DESCR2: NECIMENTO E COLOCACAO | UN | 133.78
15.018.0855-A | DESCR1: CRUZETA RETA,PARA ELETROCALHA PERFURADA OU LISA,400X50MM.FOR; DESCR2: NECIMENTO E COLOCACAO | UN | 131.16
15.018.0856-0 | DESCR1: CRUZETA RETA,PARA ELETROCALHA PERFURADA OU LISA,100X75MM.FOR; DESCR2: NECIMENTO E COLOCACAO | UN | 55.05
15.018.0856-A | DESCR1: CRUZETA RETA,PARA ELETROCALHA PERFURADA OU LISA,100X75MM.FOR; DESCR2: NECIMENTO E COLOCACAO | UN | 52.43
15.018.0857-0 | DESCR1: CRUZETA RETA,PARA ELETROCALHA PERFURADA OU LISA,150X75MM.FOR; DESCR2: NECIMENTO E COLOCACAO | UN | 75.92
15.018.0857-A | DESCR1: CRUZETA RETA,PARA ELETROCALHA PERFURADA OU LISA,150X75MM.FOR; DESCR2: NECIMENTO E COLOCACAO | UN | 73.3
15.018.0858-0 | DESCR1: CRUZETA RETA,PARA ELETROCALHA PERFURADA OU LISA,200X75MM.FOR; DESCR2: NECIMENTO E COLOCACAO | UN | 68.65
15.018.0858-A | DESCR1: CRUZETA RETA,PARA ELETROCALHA PERFURADA OU LISA,200X75MM.FOR; DESCR2: NECIMENTO E COLOCACAO | UN | 66.03
15.018.0860-0 | DESCR1: CRUZETA RETA,PARA ELETROCALHA PERFURADA OU LISA,300X75MM.FOR; DESCR2: NECIMENTO E COLOCACAO | UN | 91.99
15.018.0860-A | DESCR1: CRUZETA RETA,PARA ELETROCALHA PERFURADA OU LISA,300X75MM.FOR; DESCR2: NECIMENTO E COLOCACAO | UN | 89.37
15.018.0861-0 | DESCR1: CRUZETA RETA,PARA ELETROCALHA PERFURADA OU LISA,400X75MM.FOR; DESCR2: NECIMENTO E COLOCACAO | UN | 138.04
15.018.0861-A | DESCR1: CRUZETA RETA,PARA ELETROCALHA PERFURADA OU LISA,400X75MM.FOR; DESCR2: NECIMENTO E COLOCACAO | UN | 135.42
15.018.0862-0 | DESCR1: CRUZETA RETA,PARA ELETROCALHA PERFURADA OU LISA,100X100MM.FO; DESCR2: RNECIMENTO E COLOCACAO | UN | 58.91
15.018.0862-A | DESCR1: CRUZETA RETA,PARA ELETROCALHA PERFURADA OU LISA,100X100MM.FO; DESCR2: RNECIMENTO E COLOCACAO | UN | 56.29
15.018.0863-0 | DESCR1: CRUZETA RETA,PARA ELETROCALHA PERFURADA OU LISA,150X100MM.FO; DESCR2: RNECIMENTO E COLOCACAO | UN | 65.05
15.018.0863-A | DESCR1: CRUZETA RETA,PARA ELETROCALHA PERFURADA OU LISA,150X100MM.FO; DESCR2: RNECIMENTO E COLOCACAO | UN | 62.43
15.018.0864-0 | DESCR1: CRUZETA RETA,PARA ELETROCALHA PERFURADA OU LISA,200X100MM.FO; DESCR2: RNECIMENTO E COLOCACAO | UN | 67.43
15.018.0864-A | DESCR1: CRUZETA RETA,PARA ELETROCALHA PERFURADA OU LISA,200X100MM.FO; DESCR2: RNECIMENTO E COLOCACAO | UN | 64.81
15.018.0866-0 | DESCR1: CRUZETA RETA,PARA ELETROCALHA PERFURADA OU LISA,300X100MM.FO; DESCR2: RNECIMENTO E COLOCACAO | UN | 89.49
15.018.0866-A | DESCR1: CRUZETA RETA,PARA ELETROCALHA PERFURADA OU LISA,300X100MM.FO; DESCR2: RNECIMENTO E COLOCACAO | UN | 86.87
15.018.0867-0 | DESCR1: CRUZETA RETA,PARA ELETROCALHA PERFURADA OU LISA,400X100MM.FO; DESCR2: RNECIMENTO E COLOCACAO | UN | 128.96
15.018.0867-A | DESCR1: CRUZETA RETA,PARA ELETROCALHA PERFURADA OU LISA,400X100MM.FO; DESCR2: RNECIMENTO E COLOCACAO | UN | 126.34
15.018.0870-0 | DESCR1: REDUCAO CONCENTRICA,PARA ELETROCALHA PERFURADA OU LISA,100X5; DESCR2: 0MM.FORNECIMENTO E COLOCACAO | UN | 41.53
15.018.0870-A | DESCR1: REDUCAO CONCENTRICA,PARA ELETROCALHA PERFURADA OU LISA,100X5; DESCR2: 0MM.FORNECIMENTO E COLOCACAO | UN | 38.91
15.018.0871-0 | DESCR1: REDUCAO CONCENTRICA,PARA ELETROCALHA PERFURADA OU LISA,150X1; DESCR2: 00MM.FORNECIMENTO E COLOCACAO | UN | 52.7
15.018.0871-A | DESCR1: REDUCAO CONCENTRICA,PARA ELETROCALHA PERFURADA OU LISA,150X1; DESCR2: 00MM.FORNECIMENTO E COLOCACAO | UN | 50.08
15.018.0872-0 | DESCR1: REDUCAO CONCENTRICA,PARA ELETROCALHA PERFURADA OU LISA,150X5; DESCR2: 0MM.FORNECIMENTO E COLOCACAO | UN | 49.16
15.018.0872-A | DESCR1: REDUCAO CONCENTRICA,PARA ELETROCALHA PERFURADA OU LISA,150X5; DESCR2: 0MM.FORNECIMENTO E COLOCACAO | UN | 46.54
15.018.0873-0 | DESCR1: REDUCAO CONCENTRICA,PARA ELETROCALHA PERFURADA OU LISA,200X1; DESCR2: 50MM.FORNECIMENTO E COLOCACAO | UN | 53.56
15.018.0873-A | DESCR1: REDUCAO CONCENTRICA,PARA ELETROCALHA PERFURADA OU LISA,200X1; DESCR2: 50MM.FORNECIMENTO E COLOCACAO | UN | 50.94
15.018.0874-0 | DESCR1: REDUCAO CONCENTRICA,PARA ELETROCALHA PERFURADA OU LISA,200X1; DESCR2: 00MM.FORNECIMENTO E COLOCACAO | UN | 54.29
15.018.0874-A | DESCR1: REDUCAO CONCENTRICA,PARA ELETROCALHA PERFURADA OU LISA,200X1; DESCR2: 00MM.FORNECIMENTO E COLOCACAO | UN | 51.67
15.018.0875-0 | DESCR1: REDUCAO CONCENTRICA,PARA ELETROCALHA PERFURADA OU LISA,200X5; DESCR2: 0MM.FORNECIMENTO E COLOCACAO | UN | 49.77
15.018.0875-A | DESCR1: REDUCAO CONCENTRICA,PARA ELETROCALHA PERFURADA OU LISA,200X5; DESCR2: 0MM.FORNECIMENTO E COLOCACAO | UN | 47.15
15.018.0881-0 | DESCR1: REDUCAO CONCENTRICA,PARA ELETROCALHA PERFURADA OU LISA,300X2; DESCR2: 00MM.FORNECIMENTO E COLOCACAO | UN | 60.29
15.018.0881-A | DESCR1: REDUCAO CONCENTRICA,PARA ELETROCALHA PERFURADA OU LISA,300X2; DESCR2: 00MM.FORNECIMENTO E COLOCACAO | UN | 57.67
15.018.0882-0 | DESCR1: REDUCAO CONCENTRICA,PARA ELETROCALHA PERFURADA OU LISA,300X1; DESCR2: 50MM.FORNECIMENTO E COLOCACAO | UN | 68.53
15.018.0882-A | DESCR1: REDUCAO CONCENTRICA,PARA ELETROCALHA PERFURADA OU LISA,300X1; DESCR2: 50MM.FORNECIMENTO E COLOCACAO | UN | 65.91
15.018.0883-0 | DESCR1: REDUCAO CONCENTRICA,PARA ELETROCALHA PERFURADA OU LISA,300X1; DESCR2: 00MM.FORNECIMENTO E COLOCACAO | UN | 79.89
15.018.0883-A | DESCR1: REDUCAO CONCENTRICA,PARA ELETROCALHA PERFURADA OU LISA,300X1; DESCR2: 00MM.FORNECIMENTO E COLOCACAO | UN | 77.27
15.018.0884-0 | DESCR1: REDUCAO CONCENTRICA,PARA ELETROCALHA PERFURADA OU LISA,300X5; DESCR2: 0MM.FORNECIMENTO E COLOCACAO | UN | 70.59
15.018.0884-A | DESCR1: REDUCAO CONCENTRICA,PARA ELETROCALHA PERFURADA OU LISA,300X5; DESCR2: 0MM.FORNECIMENTO E COLOCACAO | UN | 67.97
15.018.0885-0 | DESCR1: REDUCAO CONCENTRICA,PARA ELETROCALHA PERFURADA OU LISA,400X3; DESCR2: 00MM.FORNECIMENTO E COLOCACAO | UN | 95.55
15.018.0885-A | DESCR1: REDUCAO CONCENTRICA,PARA ELETROCALHA PERFURADA OU LISA,400X3; DESCR2: 00MM.FORNECIMENTO E COLOCACAO | UN | 92.93
15.018.0887-0 | DESCR1: REDUCAO CONCENTRICA,PARA ELETROCALHA PERFURADA OU LISA,400X2; DESCR2: 00MM.FORNECIMENTO E COLOCACAO | UN | 95.55
15.018.0887-A | DESCR1: REDUCAO CONCENTRICA,PARA ELETROCALHA PERFURADA OU LISA,400X2; DESCR2: 00MM.FORNECIMENTO E COLOCACAO | UN | 92.93
15.018.0888-0 | DESCR1: REDUCAO CONCENTRICA,PARA ELETROCALHA PERFURADA OU LISA,400X1; DESCR2: 50MM.FORNECIMENTO E COLOCACAO | UN | 95.51
15.018.0888-A | DESCR1: REDUCAO CONCENTRICA,PARA ELETROCALHA PERFURADA OU LISA,400X1; DESCR2: 50MM.FORNECIMENTO E COLOCACAO | UN | 92.89
15.018.0889-0 | DESCR1: REDUCAO CONCENTRICA,PARA ELETROCALHA PERFURADA OU LISA,400X1; DESCR2: 00MM.FORNECIMENTO E COLOCACAO | UN | 106.09
15.018.0889-A | DESCR1: REDUCAO CONCENTRICA,PARA ELETROCALHA PERFURADA OU LISA,400X1; DESCR2: 00MM.FORNECIMENTO E COLOCACAO | UN | 103.47
15.018.0890-0 | DESCR1: REDUCAO CONCENTRICA,PARA ELETROCALHA PERFURADA OU LISA,400X5; DESCR2: 0MM.FORNECIMENTO E COLOCACAO | UN | 92.19
15.018.0890-A | DESCR1: REDUCAO CONCENTRICA,PARA ELETROCALHA PERFURADA OU LISA,400X5; DESCR2: 0MM.FORNECIMENTO E COLOCACAO | UN | 89.57
15.018.0898-0 | DESCR1: TE VERTICAL(SUBIDA),PARA ELETROCALHA PERFURADA OU LISA,50X50; DESCR2: MM.FORNECIMENTO E COLOCACAO | UN | 56.99
15.018.0898-A | DESCR1: TE VERTICAL(SUBIDA),PARA ELETROCALHA PERFURADA OU LISA,50X50; DESCR2: MM.FORNECIMENTO E COLOCACAO | UN | 54.37
15.018.0900-0 | DESCR1: TE VERTICAL(SUBIDA),PARA ELETROCALHA PERFURADA OU LISA,100X5; DESCR2: 0MM.FORNECIMENTO E COLOCACAO | UN | 65.89
15.018.0900-A | DESCR1: TE VERTICAL(SUBIDA),PARA ELETROCALHA PERFURADA OU LISA,100X5; DESCR2: 0MM.FORNECIMENTO E COLOCACAO | UN | 63.27
15.018.0901-0 | DESCR1: TE VERTICAL(SUBIDA),PARA ELETROCALHA PERFURADA OU LISA,150X5; DESCR2: 0MM.FORNECIMENTO E COLOCACAO | UN | 76.4
15.018.0901-A | DESCR1: TE VERTICAL(SUBIDA),PARA ELETROCALHA PERFURADA OU LISA,150X5; DESCR2: 0MM.FORNECIMENTO E COLOCACAO | UN | 73.78
15.018.0902-0 | DESCR1: TE VERTICAL(SUBIDA),PARA ELETROCALHA PERFURADA OU LISA,200X5; DESCR2: 0MM.FORNECIMENTO E COLOCACAO | UN | 88.19
15.018.0902-A | DESCR1: TE VERTICAL(SUBIDA),PARA ELETROCALHA PERFURADA OU LISA,200X5; DESCR2: 0MM.FORNECIMENTO E COLOCACAO | UN | 85.57
15.018.0904-0 | DESCR1: TE VERTICAL(SUBIDA),PARA ELETROCALHA PERFURADA OU LISA,300X5; DESCR2: 0MM.FORNECIMENTO E COLOCACAO | UN | 107.51
15.018.0904-A | DESCR1: TE VERTICAL(SUBIDA),PARA ELETROCALHA PERFURADA OU LISA,300X5; DESCR2: 0MM.FORNECIMENTO E COLOCACAO | UN | 104.89
15.018.0905-0 | DESCR1: TE VERTICAL(SUBIDA),PARA ELETROCALHA PERFURADA OU LISA,400X5; DESCR2: 0MM.FORNECIMENTO E COLOCACAO | UN | 109.04
15.018.0905-A | DESCR1: TE VERTICAL(SUBIDA),PARA ELETROCALHA PERFURADA OU LISA,400X5; DESCR2: 0MM.FORNECIMENTO E COLOCACAO | UN | 106.42
15.018.0906-0 | DESCR1: TE VERTICAL(SUBIDA),PARA ELETROCALHA PERFURADA OU LISA,100X7; DESCR2: 5MM.FORNECIMENTO E COLOCACAO | UN | 57.39
15.018.0906-A | DESCR1: TE VERTICAL(SUBIDA),PARA ELETROCALHA PERFURADA OU LISA,100X7; DESCR2: 5MM.FORNECIMENTO E COLOCACAO | UN | 54.77
15.018.0907-0 | DESCR1: TE VERTICAL(SUBIDA),PARA ELETROCALHA PERFURADA OU LISA,150X7; DESCR2: 5MM.FORNECIMENTO E COLOCACAO | UN | 69.69
15.018.0907-A | DESCR1: TE VERTICAL(SUBIDA),PARA ELETROCALHA PERFURADA OU LISA,150X7; DESCR2: 5MM.FORNECIMENTO E COLOCACAO | UN | 67.07
15.018.0908-0 | DESCR1: TE VERTICAL(SUBIDA),PARA ELETROCALHA PERFURADA OU LISA,200X7; DESCR2: 5MM.FORNECIMENTO E COLOCACAO | UN | 78.03
15.018.0908-A | DESCR1: TE VERTICAL(SUBIDA),PARA ELETROCALHA PERFURADA OU LISA,200X7; DESCR2: 5MM.FORNECIMENTO E COLOCACAO | UN | 75.41
15.018.0910-0 | DESCR1: TE VERTICAL(SUBIDA),PARA ELETROCALHA PERFURADA OU LISA,300X7; DESCR2: 5MM.FORNECIMENTO E COLOCACAO | UN | 86.23
15.018.0910-A | DESCR1: TE VERTICAL(SUBIDA),PARA ELETROCALHA PERFURADA OU LISA,300X7; DESCR2: 5MM.FORNECIMENTO E COLOCACAO | UN | 83.61
15.018.0911-0 | DESCR1: TE VERTICAL(SUBIDA),PARA ELETROCALHA PERFURADA OU LISA,400X7; DESCR2: 5MM.FORNECIMENTO E COLOCACAO | UN | 98.43
15.018.0911-A | DESCR1: TE VERTICAL(SUBIDA),PARA ELETROCALHA PERFURADA OU LISA,400X7; DESCR2: 5MM.FORNECIMENTO E COLOCACAO | UN | 95.81
15.018.0912-0 | DESCR1: TE VERTICAL(SUBIDA),PARA ELETROCALHA PERFURADA OU LISA,100X1; DESCR2: 00MM.FORNECIMENTO E COLOCACAO | UN | 73.1
15.018.0912-A | DESCR1: TE VERTICAL(SUBIDA),PARA ELETROCALHA PERFURADA OU LISA,100X1; DESCR2: 00MM.FORNECIMENTO E COLOCACAO | UN | 70.48
15.018.0913-0 | DESCR1: TE VERTICAL(SUBIDA),PARA ELETROCALHA PERFURADA OU LISA,150X1; DESCR2: 00MM.FORNECIMENTO E COLOCACAO | UN | 93.76
15.018.0913-A | DESCR1: TE VERTICAL(SUBIDA),PARA ELETROCALHA PERFURADA OU LISA,150X1; DESCR2: 00MM.FORNECIMENTO E COLOCACAO | UN | 91.14
15.018.0914-0 | DESCR1: TE VERTICAL(SUBIDA),PARA ELETROCALHA PERFURADA OU LISA,200X1; DESCR2: 00MM.FORNECIMENTO E COLOCACAO | UN | 107.51
15.018.0914-A | DESCR1: TE VERTICAL(SUBIDA),PARA ELETROCALHA PERFURADA OU LISA,200X1; DESCR2: 00MM.FORNECIMENTO E COLOCACAO | UN | 104.89
15.018.0916-0 | DESCR1: TE VERTICAL(SUBIDA),PARA ELETROCALHA PERFURADA OU LISA,300X1; DESCR2: 00MM.FORNECIMENTO E COLOCACAO | UN | 129.04
15.018.0916-A | DESCR1: TE VERTICAL(SUBIDA),PARA ELETROCALHA PERFURADA OU LISA,300X1; DESCR2: 00MM.FORNECIMENTO E COLOCACAO | UN | 126.42
15.018.0917-0 | DESCR1: TE VERTICAL(SUBIDA),PARA ELETROCALHA PERFURADA OU LISA,400X1; DESCR2: 00MM.FORNECIMENTO E COLOCACAO | UN | 124.06
15.018.0917-A | DESCR1: TE VERTICAL(SUBIDA),PARA ELETROCALHA PERFURADA OU LISA,400X1; DESCR2: 00MM.FORNECIMENTO E COLOCACAO | UN | 121.44
15.018.0918-0 | DESCR1: TE VERTICAL(DESCIDA),PARA ELETROCALHA PERFURADA OU LISA,50X5; DESCR2: 0MM.FORNECIMENTO E COLOCACAO | UN | 56.99
15.018.0918-A | DESCR1: TE VERTICAL(DESCIDA),PARA ELETROCALHA PERFURADA OU LISA,50X5; DESCR2: 0MM.FORNECIMENTO E COLOCACAO | UN | 54.37
15.018.0920-0 | DESCR1: TE VERTICAL(DESCIDA),PARA ELETROCALHA PERFURADA OU LISA,100X; DESCR2: 50MM.FORNECIMENTO E COLOCACAO | UN | 53.17
15.018.0920-A | DESCR1: TE VERTICAL(DESCIDA),PARA ELETROCALHA PERFURADA OU LISA,100X; DESCR2: 50MM.FORNECIMENTO E COLOCACAO | UN | 50.55
15.018.0921-0 | DESCR1: TE VERTICAL(DESCIDA),PARA ELETROCALHA PERFURADA OU LISA,150X; DESCR2: 50MM.FORNECIMENTO E COLOCACAO | UN | 62.12
15.018.0921-A | DESCR1: TE VERTICAL(DESCIDA),PARA ELETROCALHA PERFURADA OU LISA,150X; DESCR2: 50MM.FORNECIMENTO E COLOCACAO | UN | 59.5
15.018.0922-0 | DESCR1: TE VERTICAL(DESCIDA),PARA ELETROCALHA PERFURADA OU LISA,200X; DESCR2: 50MM.FORNECIMENTO E COLOCACAO | UN | 67.82
15.018.0922-A | DESCR1: TE VERTICAL(DESCIDA),PARA ELETROCALHA PERFURADA OU LISA,200X; DESCR2: 50MM.FORNECIMENTO E COLOCACAO | UN | 65.2
15.018.0924-0 | DESCR1: TE VERTICAL(DESCIDA),PARA ELETROCALHA PERFURADA OU LISA,300X; DESCR2: 50MM.FORNECIMENTO E COLOCACAO | UN | 102.08
15.018.0924-A | DESCR1: TE VERTICAL(DESCIDA),PARA ELETROCALHA PERFURADA OU LISA,300X; DESCR2: 50MM.FORNECIMENTO E COLOCACAO | UN | 99.46
15.018.0925-0 | DESCR1: TE VERTICAL(DESCIDA),PARA ELETROCALHA PERFURADA OU LISA,400X; DESCR2: 50MM.FORNECIMENTO E COLOCACAO | UN | 119.04
15.018.0925-A | DESCR1: TE VERTICAL(DESCIDA),PARA ELETROCALHA PERFURADA OU LISA,400X; DESCR2: 50MM.FORNECIMENTO E COLOCACAO | UN | 116.42
15.018.0926-0 | DESCR1: TE VERTICAL(DESCIDA),PARA ELETROCALHA PERFURADA OU LISA,100X; DESCR2: 75MM.FORNECIMENTO E COLOCACAO | UN | 69.38
15.018.0926-A | DESCR1: TE VERTICAL(DESCIDA),PARA ELETROCALHA PERFURADA OU LISA,100X; DESCR2: 75MM.FORNECIMENTO E COLOCACAO | UN | 66.76
15.018.0927-0 | DESCR1: TE VERTICAL(DESCIDA),PARA ELETROCALHA PERFURADA OU LISA,150X; DESCR2: 75MM.FORNECIMENTO E COLOCACAO | UN | 71.67
15.018.0927-A | DESCR1: TE VERTICAL(DESCIDA),PARA ELETROCALHA PERFURADA OU LISA,150X; DESCR2: 75MM.FORNECIMENTO E COLOCACAO | UN | 69.05
15.018.0928-0 | DESCR1: TE VERTICAL(DESCIDA),PARA ELETROCALHA PERFURADA OU LISA,200X; DESCR2: 75MM.FORNECIMENTO E COLOCACAO | UN | 78.54
15.018.0928-A | DESCR1: TE VERTICAL(DESCIDA),PARA ELETROCALHA PERFURADA OU LISA,200X; DESCR2: 75MM.FORNECIMENTO E COLOCACAO | UN | 75.92
15.018.0930-0 | DESCR1: TE VERTICAL(DESCIDA),PARA ELETROCALHA PERFURADA OU LISA,300X; DESCR2: 75MM.FORNECIMENTO E COLOCACAO | UN | 79.3
15.018.0930-A | DESCR1: TE VERTICAL(DESCIDA),PARA ELETROCALHA PERFURADA OU LISA,300X; DESCR2: 75MM.FORNECIMENTO E COLOCACAO | UN | 76.68
15.018.0931-0 | DESCR1: TE VERTICAL(DESCIDA),PARA ELETROCALHA PERFURADA OU LISA,400X; DESCR2: 75MM.FORNECIMENTO E COLOCACAO | UN | 110.97
15.018.0931-A | DESCR1: TE VERTICAL(DESCIDA),PARA ELETROCALHA PERFURADA OU LISA,400X; DESCR2: 75MM.FORNECIMENTO E COLOCACAO | UN | 108.35
15.018.0932-0 | DESCR1: TE VERTICAL(DESCIDA),PARA ELETROCALHA PERFURADA OU LISA,100X; DESCR2: 100MM.FORNECIMENTO E COLOCACAO | UN | 86.75
15.018.0932-A | DESCR1: TE VERTICAL(DESCIDA),PARA ELETROCALHA PERFURADA OU LISA,100X; DESCR2: 100MM.FORNECIMENTO E COLOCACAO | UN | 84.13
15.018.0933-0 | DESCR1: TE VERTICAL(DESCIDA),PARA ELETROCALHA PERFURADA OU LISA,150X; DESCR2: 100MM.FORNECIMENTO E COLOCACAO | UN | 93.76
15.018.0933-A | DESCR1: TE VERTICAL(DESCIDA),PARA ELETROCALHA PERFURADA OU LISA,150X; DESCR2: 100MM.FORNECIMENTO E COLOCACAO | UN | 91.14
15.018.0934-0 | DESCR1: TE VERTICAL(DESCIDA),PARA ELETROCALHA PERFURADA OU LISA,200X; DESCR2: 100MM.FORNECIMENTO E COLOCACAO | UN | 88.2
15.018.0934-A | DESCR1: TE VERTICAL(DESCIDA),PARA ELETROCALHA PERFURADA OU LISA,200X; DESCR2: 100MM.FORNECIMENTO E COLOCACAO | UN | 85.58
15.018.0936-0 | DESCR1: TE VERTICAL(DESCIDA),PARA ELETROCALHA PERFURADA OU LISA,300X; DESCR2: 100MM.FORNECIMENTO E COLOCACAO | UN | 115.29
15.018.0936-A | DESCR1: TE VERTICAL(DESCIDA),PARA ELETROCALHA PERFURADA OU LISA,300X; DESCR2: 100MM.FORNECIMENTO E COLOCACAO | UN | 112.67
15.018.0937-0 | DESCR1: TE VERTICAL(DESCIDA),PARA ELETROCALHA PERFURADA OU LISA,400X; DESCR2: 100MM.FORNECIMENTO E COLOCACAO | UN | 139.06
15.018.0937-A | DESCR1: TE VERTICAL(DESCIDA),PARA ELETROCALHA PERFURADA OU LISA,400X; DESCR2: 100MM.FORNECIMENTO E COLOCACAO | UN | 136.44
15.018.0938-0 | DESCR1: TERMINAL DE FECHAMENTO LISO,PARA ELETROCALHA PERFURADA OU LI; DESCR2: SA,50X50MM.FORNECIMENTO E COLOCACAO | UN | 12.22
15.018.0938-A | DESCR1: TERMINAL DE FECHAMENTO LISO,PARA ELETROCALHA PERFURADA OU LI; DESCR2: SA,50X50MM.FORNECIMENTO E COLOCACAO | UN | 11.18
15.018.0940-0 | DESCR1: TERMINAL DE FECHAMENTO LISO,PARA ELETROCALHA PERFURADA OU LI; DESCR2: SA,100X50MM.FORNECIMENTO E COLOCACAO | UN | 12.39
15.018.0940-A | DESCR1: TERMINAL DE FECHAMENTO LISO,PARA ELETROCALHA PERFURADA OU LI; DESCR2: SA,100X50MM.FORNECIMENTO E COLOCACAO | UN | 11.35
15.018.0941-0 | DESCR1: TERMINAL DE FECHAMENTO LISO,PARA ELETROCALHA PERFURADA OU LI; DESCR2: SA,150X50MM.FORNECIMENTO E COLOCACAO | UN | 14.91
15.018.0941-A | DESCR1: TERMINAL DE FECHAMENTO LISO,PARA ELETROCALHA PERFURADA OU LI; DESCR2: SA,150X50MM.FORNECIMENTO E COLOCACAO | UN | 13.87
15.018.0942-0 | DESCR1: TERMINAL DE FECHAMENTO LISO,PARA ELETROCALHA PERFURADA OU LI; DESCR2: SA,200X50MM.FORNECIMENTO E COLOCACAO | UN | 17.66
15.018.0942-A | DESCR1: TERMINAL DE FECHAMENTO LISO,PARA ELETROCALHA PERFURADA OU LI; DESCR2: SA,200X50MM.FORNECIMENTO E COLOCACAO | UN | 16.62
15.018.0944-0 | DESCR1: TERMINAL DE FECHAMENTO LISO,PARA ELETROCALHA PERFURADA OU LI; DESCR2: SA,300X50MM.FORNECIMENTO E COLOCACAO | UN | 19.15
15.018.0944-A | DESCR1: TERMINAL DE FECHAMENTO LISO,PARA ELETROCALHA PERFURADA OU LI; DESCR2: SA,300X50MM.FORNECIMENTO E COLOCACAO | UN | 18.11
15.018.0945-0 | DESCR1: TERMINAL DE FECHAMENTO LISO,PARA ELETROCALHA PERFURADA OU LI; DESCR2: SA,400X50MM.FORNECIMENTO E COLOCACAO | UN | 16.73
15.018.0945-A | DESCR1: TERMINAL DE FECHAMENTO LISO,PARA ELETROCALHA PERFURADA OU LI; DESCR2: SA,400X50MM.FORNECIMENTO E COLOCACAO | UN | 15.69
15.018.0946-0 | DESCR1: TERMINAL DE FECHAMENTO LISO,PARA ELETROCALHA PERFURADA OU LI; DESCR2: SA,100X75MM.FORNECIMENTO E COLOCACAO | UN | 13.54
15.018.0946-A | DESCR1: TERMINAL DE FECHAMENTO LISO,PARA ELETROCALHA PERFURADA OU LI; DESCR2: SA,100X75MM.FORNECIMENTO E COLOCACAO | UN | 12.5
15.018.0947-0 | DESCR1: TERMINAL DE FECHAMENTO LISO,PARA ELETROCALHA PERFURADA OU LI; DESCR2: SA,150X75MM.FORNECIMENTO E COLOCACAO | UN | 14.45
15.018.0947-A | DESCR1: TERMINAL DE FECHAMENTO LISO,PARA ELETROCALHA PERFURADA OU LI; DESCR2: SA,150X75MM.FORNECIMENTO E COLOCACAO | UN | 13.41
15.018.0948-0 | DESCR1: TERMINAL DE FECHAMENTO LISO,PARA ELETROCALHA PERFURADA OU LI; DESCR2: SA,200X75MM.FORNECIMENTO E COLOCACAO | UN | 15.39
15.018.0948-A | DESCR1: TERMINAL DE FECHAMENTO LISO,PARA ELETROCALHA PERFURADA OU LI; DESCR2: SA,200X75MM.FORNECIMENTO E COLOCACAO | UN | 14.35
15.018.0950-0 | DESCR1: TERMINAL DE FECHAMENTO LISO,PARA ELETROCALHA PERFURADA OU LI; DESCR2: SA,300X75MM.FORNECIMENTO E COLOCACAO | UN | 17.23
15.018.0950-A | DESCR1: TERMINAL DE FECHAMENTO LISO,PARA ELETROCALHA PERFURADA OU LI; DESCR2: SA,300X75MM.FORNECIMENTO E COLOCACAO | UN | 16.19
15.018.0951-0 | DESCR1: TERMINAL DE FECHAMENTO LISO,PARA ELETROCALHA PERFURADA OU LI; DESCR2: SA,400X75MM.FORNECIMENTO E COLOCACAO | UN | 18.36
15.018.0951-A | DESCR1: TERMINAL DE FECHAMENTO LISO,PARA ELETROCALHA PERFURADA OU LI; DESCR2: SA,400X75MM.FORNECIMENTO E COLOCACAO | UN | 17.31
15.018.0952-0 | DESCR1: TERMINAL DE FECHAMENTO LISO,PARA ELETROCALHA PERFURADA OU LI; DESCR2: SA,100X100MM.FORNECIMENTO E COLOCACAO | UN | 15.15
15.018.0952-A | DESCR1: TERMINAL DE FECHAMENTO LISO,PARA ELETROCALHA PERFURADA OU LI; DESCR2: SA,100X100MM.FORNECIMENTO E COLOCACAO | UN | 14.11
15.018.0953-0 | DESCR1: TERMINAL DE FECHAMENTO LISO,PARA ELETROCALHA PERFURADA OU LI; DESCR2: SA,150X100MM.FORNECIMENTO E COLOCACAO | UN | 19.14
15.018.0953-A | DESCR1: TERMINAL DE FECHAMENTO LISO,PARA ELETROCALHA PERFURADA OU LI; DESCR2: SA,150X100MM.FORNECIMENTO E COLOCACAO | UN | 18.1
15.018.0954-0 | DESCR1: TERMINAL DE FECHAMENTO LISO,PARA ELETROCALHA PERFURADA OU LI; DESCR2: SA,200X100MM.FORNECIMENTO E COLOCACAO | UN | 17.64
15.018.0954-A | DESCR1: TERMINAL DE FECHAMENTO LISO,PARA ELETROCALHA PERFURADA OU LI; DESCR2: SA,200X100MM.FORNECIMENTO E COLOCACAO | UN | 16.6
15.018.0956-0 | DESCR1: TERMINAL DE FECHAMENTO LISO,PARA ELETROCALHA PERFURADA OU LI; DESCR2: SA,300X100MM.FORNECIMENTO E COLOCACAO | UN | 22.78
15.018.0956-A | DESCR1: TERMINAL DE FECHAMENTO LISO,PARA ELETROCALHA PERFURADA OU LI; DESCR2: SA,300X100MM.FORNECIMENTO E COLOCACAO | UN | 21.74
15.018.0957-0 | DESCR1: TERMINAL DE FECHAMENTO LISO,PARA ELETROCALHA PERFURADA OU LI; DESCR2: SA,400X100MM.FORNECIMENTO E COLOCACAO | UN | 23.85
15.018.0957-A | DESCR1: TERMINAL DE FECHAMENTO LISO,PARA ELETROCALHA PERFURADA OU LI; DESCR2: SA,400X100MM.FORNECIMENTO E COLOCACAO | UN | 22.81
15.018.0958-0 | DESCR1: TERMINAL DE FECHAMENTO,PARA ELETROCALHA PERFURADA OU LISA,50; DESCR2: X50MM,COM SAIDA PARA TUBO.FORNECIMENTO E COLOCACAO | UN | 12.83
15.018.0958-A | DESCR1: TERMINAL DE FECHAMENTO,PARA ELETROCALHA PERFURADA OU LISA,50; DESCR2: X50MM,COM SAIDA PARA TUBO.FORNECIMENTO E COLOCACAO | UN | 11.79
15.018.0960-0 | DESCR1: TERMINAL DE FECHAMENTO,PARA ELETROCALHA PERFURADA OU LISA,10; DESCR2: 0X50MM,COM SAIDA PARA TUBO.FORNECIMENTO E COLOCACAO | UN | 12.57
15.018.0960-A | DESCR1: TERMINAL DE FECHAMENTO,PARA ELETROCALHA PERFURADA OU LISA,10; DESCR2: 0X50MM,COM SAIDA PARA TUBO.FORNECIMENTO E COLOCACAO | UN | 11.53
15.018.0961-0 | DESCR1: TERMINAL DE FECHAMENTO,PARA ELETROCALHA PERFURADA OU LISA,15; DESCR2: 0X50MM,COM SAIDA PARA TUBO.FORNECIMENTO E COLOCACAO | UN | 13.18
15.018.0961-A | DESCR1: TERMINAL DE FECHAMENTO,PARA ELETROCALHA PERFURADA OU LISA,15; DESCR2: 0X50MM,COM SAIDA PARA TUBO.FORNECIMENTO E COLOCACAO | UN | 12.14
15.018.0962-0 | DESCR1: TERMINAL DE FECHAMENTO,PARA ELETROCALHA PERFURADA OU LISA,20; DESCR2: 0X50MM,COM SAIDA PARA TUBO.FORNECIMENTO E COLOCACAO | UN | 13.77
15.018.0962-A | DESCR1: TERMINAL DE FECHAMENTO,PARA ELETROCALHA PERFURADA OU LISA,20; DESCR2: 0X50MM,COM SAIDA PARA TUBO.FORNECIMENTO E COLOCACAO | UN | 12.73
15.018.0964-0 | DESCR1: TERMINAL DE FECHAMENTO,PARA ELETROCALHA PERFURADA OU LISA,30; DESCR2: 0X50MM,COM SAIDA PARA TUBO.FORNECIMENTO E COLOCACAO | UN | 21.53
15.018.0964-A | DESCR1: TERMINAL DE FECHAMENTO,PARA ELETROCALHA PERFURADA OU LISA,30; DESCR2: 0X50MM,COM SAIDA PARA TUBO.FORNECIMENTO E COLOCACAO | UN | 20.49
15.018.0965-0 | DESCR1: TERMINAL DE FECHAMENTO,PARA ELETROCALHA PERFURADA OU LISA,40; DESCR2: 0X50MM,COM SAIDA PARA TUBO.FORNECIMENTO E COLOCACAO | UN | 15.6
15.018.0965-A | DESCR1: TERMINAL DE FECHAMENTO,PARA ELETROCALHA PERFURADA OU LISA,40; DESCR2: 0X50MM,COM SAIDA PARA TUBO.FORNECIMENTO E COLOCACAO | UN | 14.56
15.018.0966-0 | DESCR1: TERMINAL DE FECHAMENTO,PARA ELETROCALHA PERFURADA OU LISA,10; DESCR2: 0X75MM,COM SAIDA PARA TUBO.FORNECIMENTO E COLOCACAO | UN | 13.48
15.018.0966-A | DESCR1: TERMINAL DE FECHAMENTO,PARA ELETROCALHA PERFURADA OU LISA,10; DESCR2: 0X75MM,COM SAIDA PARA TUBO.FORNECIMENTO E COLOCACAO | UN | 12.44
15.018.0967-0 | DESCR1: TERMINAL DE FECHAMENTO,PARA ELETROCALHA PERFURADA OU LISA,15; DESCR2: 0X75MM,COM SAIDA PARA TUBO.FORNECIMENTO E COLOCACAO | UN | 14.38
15.018.0967-A | DESCR1: TERMINAL DE FECHAMENTO,PARA ELETROCALHA PERFURADA OU LISA,15; DESCR2: 0X75MM,COM SAIDA PARA TUBO.FORNECIMENTO E COLOCACAO | UN | 13.34
15.018.0968-0 | DESCR1: TERMINAL DE FECHAMENTO,PARA ELETROCALHA PERFURADA OU LISA,20; DESCR2: 0X75MM,COM SAIDA PARA TUBO.FORNECIMENTO E COLOCACAO | UN | 15.3
15.018.0968-A | DESCR1: TERMINAL DE FECHAMENTO,PARA ELETROCALHA PERFURADA OU LISA,20; DESCR2: 0X75MM,COM SAIDA PARA TUBO.FORNECIMENTO E COLOCACAO | UN | 14.26
15.018.0970-0 | DESCR1: TERMINAL DE FECHAMENTO,PARA ELETROCALHA PERFURADA OU LISA,30; DESCR2: 0X75MM,COM SAIDA PARA TUBO.FORNECIMENTO E COLOCACAO | UN | 17.1
15.018.0970-A | DESCR1: TERMINAL DE FECHAMENTO,PARA ELETROCALHA PERFURADA OU LISA,30; DESCR2: 0X75MM,COM SAIDA PARA TUBO.FORNECIMENTO E COLOCACAO | UN | 16.06
15.018.0971-0 | DESCR1: TERMINAL DE FECHAMENTO,PARA ELETROCALHA PERFURADA OU LISA,40; DESCR2: 0X75MM,COM SAIDA PARA TUBO.FORNECIMENTO E COLOCACAO | UN | 20.07
15.018.0971-A | DESCR1: TERMINAL DE FECHAMENTO,PARA ELETROCALHA PERFURADA OU LISA,40; DESCR2: 0X75MM,COM SAIDA PARA TUBO.FORNECIMENTO E COLOCACAO | UN | 19.03
15.018.0972-0 | DESCR1: TERMINAL DE FECHAMENTO,PARA ELETROCALHA PERFURADA OU LISA,10; DESCR2: 0X100MM,COM SAIDA PARA TUBO.FORNECIMENTO E COLOCACAO | UN | 14.06
15.018.0972-A | DESCR1: TERMINAL DE FECHAMENTO,PARA ELETROCALHA PERFURADA OU LISA,10; DESCR2: 0X100MM,COM SAIDA PARA TUBO.FORNECIMENTO E COLOCACAO | UN | 13.02
15.018.0973-0 | DESCR1: TERMINAL DE FECHAMENTO,PARA ELETROCALHA PERFURADA OU LISA,15; DESCR2: 0X100MM,COM SAIDA PARA TUBO.FORNECIMENTO E COLOCACAO | UN | 15.6
15.018.0973-A | DESCR1: TERMINAL DE FECHAMENTO,PARA ELETROCALHA PERFURADA OU LISA,15; DESCR2: 0X100MM,COM SAIDA PARA TUBO.FORNECIMENTO E COLOCACAO | UN | 14.56
15.018.0974-0 | DESCR1: TERMINAL DE FECHAMENTO,PARA ELETROCALHA PERFURADA OU LISA,20; DESCR2: 0X100MM,COM SAIDA PARA TUBO.FORNECIMENTO E COLOCACAO | UN | 16.8
15.018.0974-A | DESCR1: TERMINAL DE FECHAMENTO,PARA ELETROCALHA PERFURADA OU LISA,20; DESCR2: 0X100MM,COM SAIDA PARA TUBO.FORNECIMENTO E COLOCACAO | UN | 15.76
15.018.0976-0 | DESCR1: TERMINAL DE FECHAMENTO,PARA ELETROCALHA PERFURADA OU LISA,30; DESCR2: 0X100MM,COM SAIDA PARA TUBO.FORNECIMENTO E COLOCACAO | UN | 19.23
15.018.0976-A | DESCR1: TERMINAL DE FECHAMENTO,PARA ELETROCALHA PERFURADA OU LISA,30; DESCR2: 0X100MM,COM SAIDA PARA TUBO.FORNECIMENTO E COLOCACAO | UN | 18.19
15.018.0977-0 | DESCR1: TERMINAL DE FECHAMENTO,PARA ELETROCALHA PERFURADA OU LISA,40; DESCR2: 0X100MM,COM SAIDA PARA TUBO.FORNECIMENTO E COLOCACAO | UN | 23.28
15.018.0977-A | DESCR1: TERMINAL DE FECHAMENTO,PARA ELETROCALHA PERFURADA OU LISA,40; DESCR2: 0X100MM,COM SAIDA PARA TUBO.FORNECIMENTO E COLOCACAO | UN | 22.24
15.018.0978-0 | DESCR1: ACOPLAMENTO EM PAINEL,PARA ELETROCALHA PERFURADA OU LISA,50X; DESCR2: 50MM.FORNECIMENTO E COLOCACAO | UN | 12.74
15.018.0978-A | DESCR1: ACOPLAMENTO EM PAINEL,PARA ELETROCALHA PERFURADA OU LISA,50X; DESCR2: 50MM.FORNECIMENTO E COLOCACAO | UN | 11.7
15.018.0980-0 | DESCR1: ACOPLAMENTO EM PAINEL,PARA ELETROCALHA PERFURADA OU LISA,100; DESCR2: X50MM.FORNECIMENTO E COLOCACAO | UN | 13.17
15.018.0980-A | DESCR1: ACOPLAMENTO EM PAINEL,PARA ELETROCALHA PERFURADA OU LISA,100; DESCR2: X50MM.FORNECIMENTO E COLOCACAO | UN | 12.13
15.018.0981-0 | DESCR1: ACOPLAMENTO EM PAINEL,PARA ELETROCALHA PERFURADA OU LISA,150; DESCR2: X50MM.FORNECIMENTO E COLOCACAO | UN | 14.65
15.018.0981-A | DESCR1: ACOPLAMENTO EM PAINEL,PARA ELETROCALHA PERFURADA OU LISA,150; DESCR2: X50MM.FORNECIMENTO E COLOCACAO | UN | 13.61
15.018.0982-0 | DESCR1: ACOPLAMENTO EM PAINEL,PARA ELETROCALHA PERFURADA OU LISA,200; DESCR2: X50MM.FORNECIMENTO E COLOCACAO | UN | 15.26
15.018.0982-A | DESCR1: ACOPLAMENTO EM PAINEL,PARA ELETROCALHA PERFURADA OU LISA,200; DESCR2: X50MM.FORNECIMENTO E COLOCACAO | UN | 14.22
15.018.0984-0 | DESCR1: ACOPLAMENTO EM PAINEL,PARA ELETROCALHA PERFURADA OU LISA,300; DESCR2: X50MM.FORNECIMENTO E COLOCACAO | UN | 20.42
15.018.0984-A | DESCR1: ACOPLAMENTO EM PAINEL,PARA ELETROCALHA PERFURADA OU LISA,300; DESCR2: X50MM.FORNECIMENTO E COLOCACAO | UN | 19.38
15.018.0985-0 | DESCR1: ACOPLAMENTO EM PAINEL,PARA ELETROCALHA PERFURADA OU LISA,400; DESCR2: X50MM.FORNECIMENTO E COLOCACAO | UN | 20.88
15.018.0985-A | DESCR1: ACOPLAMENTO EM PAINEL,PARA ELETROCALHA PERFURADA OU LISA,400; DESCR2: X50MM.FORNECIMENTO E COLOCACAO | UN | 19.84
15.018.0986-0 | DESCR1: ACOPLAMENTO EM PAINEL,PARA ELETROCALHA PERFURADA OU LISA,100; DESCR2: X75MM.FORNECIMENTO E COLOCACAO | UN | 20.36
15.018.0986-A | DESCR1: ACOPLAMENTO EM PAINEL,PARA ELETROCALHA PERFURADA OU LISA,100; DESCR2: X75MM.FORNECIMENTO E COLOCACAO | UN | 19.32
15.018.0987-0 | DESCR1: ACOPLAMENTO EM PAINEL,PARA ELETROCALHA PERFURADA OU LISA,150; DESCR2: X75MM.FORNECIMENTO E COLOCACAO | UN | 20.59
15.018.0987-A | DESCR1: ACOPLAMENTO EM PAINEL,PARA ELETROCALHA PERFURADA OU LISA,150; DESCR2: X75MM.FORNECIMENTO E COLOCACAO | UN | 19.55
15.018.0988-0 | DESCR1: ACOPLAMENTO EM PAINEL,PARA ELETROCALHA PERFURADA OU LISA,200; DESCR2: X75MM.FORNECIMENTO E COLOCACAO | UN | 22.23
15.018.0988-A | DESCR1: ACOPLAMENTO EM PAINEL,PARA ELETROCALHA PERFURADA OU LISA,200; DESCR2: X75MM.FORNECIMENTO E COLOCACAO | UN | 21.19
15.018.0990-0 | DESCR1: ACOPLAMENTO EM PAINEL,PARA ELETROCALHA PERFURADA OU LISA,300; DESCR2: X75MM.FORNECIMENTO E COLOCACAO | UN | 21.09
15.018.0990-A | DESCR1: ACOPLAMENTO EM PAINEL,PARA ELETROCALHA PERFURADA OU LISA,300; DESCR2: X75MM.FORNECIMENTO E COLOCACAO | UN | 20.05
15.018.0991-0 | DESCR1: ACOPLAMENTO EM PAINEL,PARA ELETROCALHA PERFURADA OU LISA,400; DESCR2: X75MM.FORNECIMENTO E COLOCACAO | UN | 28.27
15.018.0991-A | DESCR1: ACOPLAMENTO EM PAINEL,PARA ELETROCALHA PERFURADA OU LISA,400; DESCR2: X75MM.FORNECIMENTO E COLOCACAO | UN | 27.23
15.018.0992-0 | DESCR1: ACOPLAMENTO EM PAINEL,PARA ELETROCALHA PERFURADA OU LISA,100; DESCR2: X100MM.FORNECIMENTO E COLOCACAO | UN | 14.39
15.018.0992-A | DESCR1: ACOPLAMENTO EM PAINEL,PARA ELETROCALHA PERFURADA OU LISA,100; DESCR2: X100MM.FORNECIMENTO E COLOCACAO | UN | 13.35
15.018.0993-0 | DESCR1: ACOPLAMENTO EM PAINEL,PARA ELETROCALHA PERFURADA OU LISA,150; DESCR2: X100MM.FORNECIMENTO E COLOCACAO | UN | 15.36
15.018.0993-A | DESCR1: ACOPLAMENTO EM PAINEL,PARA ELETROCALHA PERFURADA OU LISA,150; DESCR2: X100MM.FORNECIMENTO E COLOCACAO | UN | 14.32
15.018.0994-0 | DESCR1: ACOPLAMENTO EM PAINEL,PARA ELETROCALHA PERFURADA OU LISA,200; DESCR2: X100MM.FORNECIMENTO E COLOCACAO | UN | 16.88
15.018.0994-A | DESCR1: ACOPLAMENTO EM PAINEL,PARA ELETROCALHA PERFURADA OU LISA,200; DESCR2: X100MM.FORNECIMENTO E COLOCACAO | UN | 15.84
15.018.0996-0 | DESCR1: ACOPLAMENTO EM PAINEL,PARA ELETROCALHA PERFURADA OU LISA,300; DESCR2: X100MM.FORNECIMENTO E COLOCACAO | UN | 19.11
15.018.0996-A | DESCR1: ACOPLAMENTO EM PAINEL,PARA ELETROCALHA PERFURADA OU LISA,300; DESCR2: X100MM.FORNECIMENTO E COLOCACAO | UN | 18.07
15.018.0997-0 | DESCR1: ACOPLAMENTO EM PAINEL,PARA ELETROCALHA PERFURADA OU LISA,400; DESCR2: X100MM.FORNECIMENTO E COLOCACAO | UN | 28.37
15.018.0997-A | DESCR1: ACOPLAMENTO EM PAINEL,PARA ELETROCALHA PERFURADA OU LISA,400; DESCR2: X100MM.FORNECIMENTO E COLOCACAO | UN | 27.33
15.018.0998-0 | DESCR1: GOTEJADOR PARA ELETROCALHA PERFURADA OU LISA,50X50MM.FORNECI; DESCR2: MENTO E COLOCACAO | UN | 14.55
15.018.0998-A | DESCR1: GOTEJADOR PARA ELETROCALHA PERFURADA OU LISA,50X50MM.FORNECI; DESCR2: MENTO E COLOCACAO | UN | 13.51
15.018.1000-0 | DESCR1: GOTEJADOR PARA ELETROCALHA PERFURADA OU LISA,100X50MM.FORNEC; DESCR2: IMENTO E COLOCACAO | UN | 14.22
15.018.1000-A | DESCR1: GOTEJADOR PARA ELETROCALHA PERFURADA OU LISA,100X50MM.FORNEC; DESCR2: IMENTO E COLOCACAO | UN | 13.18
15.018.1001-0 | DESCR1: GOTEJADOR PARA ELETROCALHA PERFURADA OU LISA,150X50MM.FORNEC; DESCR2: IMENTO E COLOCACAO | UN | 18.54
15.018.1001-A | DESCR1: GOTEJADOR PARA ELETROCALHA PERFURADA OU LISA,150X50MM.FORNEC; DESCR2: IMENTO E COLOCACAO | UN | 17.5
15.018.1002-0 | DESCR1: GOTEJADOR PARA ELETROCALHA PERFURADA OU LISA,200X50MM.FORNEC; DESCR2: IMENTO E COLOCACAO | UN | 20.32
15.018.1002-A | DESCR1: GOTEJADOR PARA ELETROCALHA PERFURADA OU LISA,200X50MM.FORNEC; DESCR2: IMENTO E COLOCACAO | UN | 19.28
15.018.1004-0 | DESCR1: GOTEJADOR PARA ELETROCALHA PERFURADA OU LISA,300X50MM.FORNEC; DESCR2: IMENTO E COLOCACAO | UN | 26.9
15.018.1004-A | DESCR1: GOTEJADOR PARA ELETROCALHA PERFURADA OU LISA,300X50MM.FORNEC; DESCR2: IMENTO E COLOCACAO | UN | 25.86
15.018.1005-0 | DESCR1: GOTEJADOR PARA ELETROCALHA PERFURADA OU LISA,400X50MM.FORNEC; DESCR2: IMENTO E COLOCACAO | UN | 31.55
15.018.1005-A | DESCR1: GOTEJADOR PARA ELETROCALHA PERFURADA OU LISA,400X50MM.FORNEC; DESCR2: IMENTO E COLOCACAO | UN | 30.51
15.018.1006-0 | DESCR1: GOTEJADOR PARA ELETROCALHA PERFURADA OU LISA,100X75MM.FORNEC; DESCR2: IMENTO E COLOCACAO | UN | 17.45
15.018.1006-A | DESCR1: GOTEJADOR PARA ELETROCALHA PERFURADA OU LISA,100X75MM.FORNEC; DESCR2: IMENTO E COLOCACAO | UN | 16.41
15.018.1007-0 | DESCR1: GOTEJADOR PARA ELETROCALHA PERFURADA OU LISA,150X75MM.FORNEC; DESCR2: IMENTO E COLOCACAO | UN | 19.5
15.018.1007-A | DESCR1: GOTEJADOR PARA ELETROCALHA PERFURADA OU LISA,150X75MM.FORNEC; DESCR2: IMENTO E COLOCACAO | UN | 18.46
15.018.1008-0 | DESCR1: GOTEJADOR PARA ELETROCALHA PERFURADA OU LISA,200X75MM.FORNEC; DESCR2: IMENTO E COLOCACAO | UN | 23.55
15.018.1008-A | DESCR1: GOTEJADOR PARA ELETROCALHA PERFURADA OU LISA,200X75MM.FORNEC; DESCR2: IMENTO E COLOCACAO | UN | 22.51
15.018.1010-0 | DESCR1: GOTEJADOR PARA ELETROCALHA PERFURADA OU LISA,300X75MM.FORNEC; DESCR2: IMENTO E COLOCACAO | UN | 28.27
15.018.1010-A | DESCR1: GOTEJADOR PARA ELETROCALHA PERFURADA OU LISA,300X75MM.FORNEC; DESCR2: IMENTO E COLOCACAO | UN | 27.23
15.018.1011-0 | DESCR1: GOTEJADOR PARA ELETROCALHA PERFURADA OU LISA,400X75MM.FORNEC; DESCR2: IMENTO E COLOCACAO | UN | 32.94
15.018.1011-A | DESCR1: GOTEJADOR PARA ELETROCALHA PERFURADA OU LISA,400X75MM.FORNEC; DESCR2: IMENTO E COLOCACAO | UN | 31.9
15.018.1012-0 | DESCR1: GOTEJADOR PARA ELETROCALHA PERFURADA OU LISA,100X100MM.FORNE; DESCR2: CIMENTO E COLOCACAO | UN | 18.13
15.018.1012-A | DESCR1: GOTEJADOR PARA ELETROCALHA PERFURADA OU LISA,100X100MM.FORNE; DESCR2: CIMENTO E COLOCACAO | UN | 17.09
15.018.1013-0 | DESCR1: GOTEJADOR PARA ELETROCALHA PERFURADA OU LISA,150X100MM.FORNE; DESCR2: CIMENTO E COLOCACAO | UN | 22.23
15.018.1013-A | DESCR1: GOTEJADOR PARA ELETROCALHA PERFURADA OU LISA,150X100MM.FORNE; DESCR2: CIMENTO E COLOCACAO | UN | 21.19
15.018.1014-0 | DESCR1: GOTEJADOR PARA ELETROCALHA PERFURADA OU LISA,200X100MM.FORNE; DESCR2: CIMENTO E COLOCACAO | UN | 21.69
15.018.1014-A | DESCR1: GOTEJADOR PARA ELETROCALHA PERFURADA OU LISA,200X100MM.FORNE; DESCR2: CIMENTO E COLOCACAO | UN | 20.65
15.018.1016-0 | DESCR1: GOTEJADOR PARA ELETROCALHA PERFURADA OU LISA,300X100MM.FORNE; DESCR2: CIMENTO E COLOCACAO | UN | 25.54
15.018.1016-A | DESCR1: GOTEJADOR PARA ELETROCALHA PERFURADA OU LISA,300X100MM.FORNE; DESCR2: CIMENTO E COLOCACAO | UN | 24.5
15.018.1017-0 | DESCR1: GOTEJADOR PARA ELETROCALHA PERFURADA OU LISA,400X100MM.FORNE; DESCR2: CIMENTO E COLOCACAO | UN | 34.02
15.018.1017-A | DESCR1: GOTEJADOR PARA ELETROCALHA PERFURADA OU LISA,400X100MM.FORNE; DESCR2: CIMENTO E COLOCACAO | UN | 32.98
15.019.0010-0 | DESCR1: TOMADA DE PISO,SIMPLES,EM CORPO DE ALUMINIO FUNDIDO E TAMPA; DESCR2: EM LATAO POLIDO,10A/250V.FORNECIMENTO E COLOCACAO | UN | 39.13
15.019.0010-A | DESCR1: TOMADA DE PISO,SIMPLES,EM CORPO DE ALUMINIO FUNDIDO E TAMPA; DESCR2: EM LATAO POLIDO,10A/250V.FORNECIMENTO E COLOCACAO | UN | 37.61
15.019.0015-0 | DESCR1: TOMADA DUPLA DE PISO,EM CORPO DE ALUMINIO FUNDIDO E TAMPA EM; DESCR2: LATAO POLIDO,10A/250V.FORNECIMENTO E COLOCACAO | UN | 60.82
15.019.0015-A | DESCR1: TOMADA DUPLA DE PISO,EM CORPO DE ALUMINIO FUNDIDO E TAMPA EM; DESCR2: LATAO POLIDO,10A/250V.FORNECIMENTO E COLOCACAO | UN | 59.15
15.019.0020-0 | DESCR1: INTERRUPTOR DE EMBUTIR COM 1 TECLA SIMPLES FOSFORESCENTE E P; DESCR2: LACA.FORNECIMENTO E COLOCACAO | UN | 11.53
15.019.0020-A | DESCR1: INTERRUPTOR DE EMBUTIR COM 1 TECLA SIMPLES FOSFORESCENTE E P; DESCR2: LACA.FORNECIMENTO E COLOCACAO | UN | 10.92
15.019.0025-0 | DESCR1: INTERRUPTOR DE EMBUTIR COM 2 TECLAS SIMPLES FOSFORESCENTES E; DESCR2: PLACA.FORNECIMENTO E COLOCACAO | UN | 19.65
15.019.0025-A | DESCR1: INTERRUPTOR DE EMBUTIR COM 2 TECLAS SIMPLES FOSFORESCENTES E; DESCR2: PLACA.FORNECIMENTO E COLOCACAO | UN | 18.89
15.019.0030-0 | DESCR1: INTERRUPTOR DE EMBUTIR COM 3 TECLAS SIMPLES FOSFORESCENTES E; DESCR2: PLACA.FORNECIMENTO E COLOCACAO | UN | 21.32
15.019.0030-A | DESCR1: INTERRUPTOR DE EMBUTIR COM 3 TECLAS SIMPLES FOSFORESCENTES E; DESCR2: PLACA.FORNECIMENTO E COLOCACAO | UN | 20.41
15.019.0035-0 | DESCR1: INTERRUPTOR THREE-WAY DE EMBUTIR COM TECLA FOSFORESCENTE,INC; DESCR2: LUSIVE PLACA.FORNECIMENTO E COLOCACAO | UN | 17.1
15.019.0035-A | DESCR1: INTERRUPTOR THREE-WAY DE EMBUTIR COM TECLA FOSFORESCENTE,INC; DESCR2: LUSIVE PLACA.FORNECIMENTO E COLOCACAO | UN | 16.19
15.019.0040-0 | DESCR1: INTERRUPTOR COM 1 TECLA SIMPLES E TOMADA 2P+T,10A/250V,PADRA; DESCR2: O BRASILEIRO,DE EMBUTIR,COM PLACA DE 4"X2".FORNECIMENTO E CO; DESCR3: LOCACAO | UN | 21.72
15.019.0040-A | DESCR1: INTERRUPTOR COM 1 TECLA SIMPLES E TOMADA 2P+T,10A/250V,PADRA; DESCR2: O BRASILEIRO,DE EMBUTIR,COM PLACA DE 4"X2".FORNECIMENTO E CO; DESCR3: LOCACAO | UN | 20.5
15.019.0045-0 | DESCR1: INTERRUPTOR COM 2 TECLAS SIMPLES E TOMADA 2P+T,10A/250V,PADR; DESCR2: AO BRASILEIRO,DE EMBUTIR,COM PLACA DE 4"X2".FORNECIMENTO E C; DESCR3: OLOCACAO | UN | 22.85
15.019.0045-A | DESCR1: INTERRUPTOR COM 2 TECLAS SIMPLES E TOMADA 2P+T,10A/250V,PADR; DESCR2: AO BRASILEIRO,DE EMBUTIR,COM PLACA DE 4"X2".FORNECIMENTO E C; DESCR3: OLOCACAO | UN | 21.63
15.019.0050-0 | DESCR1: TOMADA ELETRICA 2P+T,10A/250V,PADRAO BRASILEIRO,DE EMBUTIR,C; DESCR2: OM PLACA 4"X2".FORNECIMENTO E COLOCACAO. | UN | 10.12
15.019.0050-A | DESCR1: TOMADA ELETRICA 2P+T,10A/250V,PADRAO BRASILEIRO,DE EMBUTIR,C; DESCR2: OM PLACA 4"X2".FORNECIMENTO E COLOCACAO. | UN | 9.51
15.019.0052-0 | DESCR1: TOMADA ELETRICA 2P+T,20A/250V,PADRAO BRASILEIRO,DE EMBUTIR,C; DESCR2: OM PLACA 4"X2".FORNECIMENTO E COLOCACAO | UN | 13.44
15.019.0052-A | DESCR1: TOMADA ELETRICA 2P+T,20A/250V,PADRAO BRASILEIRO,DE EMBUTIR,C; DESCR2: OM PLACA 4"X2".FORNECIMENTO E COLOCACAO | UN | 12.83
15.019.0055-0 | DESCR1: TOMADA ELETRICA 2P+T,10A/250V,PADRAO BRASILEIRO,DE SOBREPOR.; DESCR2: FORNECIMENTO E COLOCACAO | UN | 10.15
15.019.0055-A | DESCR1: TOMADA ELETRICA 2P+T,10A/250V,PADRAO BRASILEIRO,DE SOBREPOR.; DESCR2: FORNECIMENTO E COLOCACAO | UN | 9.54
15.019.0057-0 | DESCR1: TOMADA ELETRICA 2P+T,20A/250V,PADRAO BRASILEIRO,DE SOBREPOR.; DESCR2: FORNECIMENTO E COLOCACAO | UN | 11.21
15.019.0057-A | DESCR1: TOMADA ELETRICA 2P+T,20A/250V,PADRAO BRASILEIRO,DE SOBREPOR.; DESCR2: FORNECIMENTO E COLOCACAO | UN | 10.6
15.019.0066-0 | DESCR1: CAIXA DE PROTECAO EM PVC MEDINDO (15X15)CM,DE EMBUTIR,COM 1; DESCR2: TOMADA ELETRICA 2P+T, 20A/250V,PADRAO BRASILEIRO,INCLUSIVE 1; DESCR3: DISJUNTOR BIPOLAR DE 40 A 63A.FORNECIMENTO E COLOCACAO | UN | 135.37
15.019.0066-A | DESCR1: CAIXA DE PROTECAO EM PVC MEDINDO (15X15)CM,DE EMBUTIR,COM 1; DESCR2: TOMADA ELETRICA 2P+T, 20A/250V,PADRAO BRASILEIRO,INCLUSIVE 1; DESCR3: DISJUNTOR BIPOLAR DE 40 A 63A.FORNECIMENTO E COLOCACAO | UN | 130.13
15.019.0068-0 | DESCR1: TOMADA 4 PINOS,DE SOBREPOR,COMPLETA,PARA TELEFONE.FORNECIMEN; DESCR2: TO E COLOCACAO | UN | 13.39
15.019.0068-A | DESCR1: TOMADA 4 PINOS,DE SOBREPOR,COMPLETA,PARA TELEFONE.FORNECIMEN; DESCR2: TO E COLOCACAO | UN | 12.78
15.019.0069-0 | DESCR1: TOMADA 4 PINOS,DE EMBUTIR,COMPLETA,PARA TELEFONE.FORNECIMENT; DESCR2: O E COLOCACAO | UN | 13.4
15.019.0069-A | DESCR1: TOMADA 4 PINOS,DE EMBUTIR,COMPLETA,PARA TELEFONE.FORNECIMENT; DESCR2: O E COLOCACAO | UN | 12.79
15.019.0070-0 | DESCR1: ESPELHO PLASTICO 4"X2".FORNECIMENTO E COLOCACAO | UN | 2.44
15.019.0070-A | DESCR1: ESPELHO PLASTICO 4"X2".FORNECIMENTO E COLOCACAO | UN | 2.34
15.019.0081-0 | DESCR1: TOMADA TIPO RJ11,DE SOBREPOR,COMPLETA,PARA TELEFONE.FORNECIM; DESCR2: ENTO E COLOCACAO | UN | 12.48
15.019.0081-A | DESCR1: TOMADA TIPO RJ11,DE SOBREPOR,COMPLETA,PARA TELEFONE.FORNECIM; DESCR2: ENTO E COLOCACAO | UN | 11.87
15.019.0082-0 | DESCR1: TOMADA TIPO RJ11,DE EMBUTIR,COMPLETA,PARA TELEFONE.FORNECIME; DESCR2: NTO E COLOCACAO | UN | 13.85
15.019.0082-A | DESCR1: TOMADA TIPO RJ11,DE EMBUTIR,COMPLETA,PARA TELEFONE.FORNECIME; DESCR2: NTO E COLOCACAO | UN | 13.24
15.019.0090-0 | DESCR1: TOMADA TIPO RJ45,DE SOBREPOR,COMPLETA,PARA LOGICA.FORNECIMEN; DESCR2: TO E COLOCACAO | UN | 28.24
15.019.0090-A | DESCR1: TOMADA TIPO RJ45,DE SOBREPOR,COMPLETA,PARA LOGICA.FORNECIMEN; DESCR2: TO E COLOCACAO | UN | 27.63
15.019.0095-0 | DESCR1: TOMADA TIPO RJ45,DE EMBUTIR,COMPLETA,PARA LOGICA.FORNECIMENT; DESCR2: O E COLOCACAO | UN | 23.89
15.019.0095-A | DESCR1: TOMADA TIPO RJ45,DE EMBUTIR,COMPLETA,PARA LOGICA.FORNECIMENT; DESCR2: O E COLOCACAO | UN | 23.28
15.019.0100-0 | DESCR1: TOMADA COAXIAL,DE SOBREPOR,COMPLETA,PARA ANTENA DE TV.FORNEC; DESCR2: IMENTO E COLOCACAO | UN | 12.94
15.019.0100-A | DESCR1: TOMADA COAXIAL,DE SOBREPOR,COMPLETA,PARA ANTENA DE TV.FORNEC; DESCR2: IMENTO E COLOCACAO | UN | 12.33
15.019.0110-0 | DESCR1: TOMADA COAXIAL,DE EMBUTIR,COMPLETA,PARA ANTENA DE TV.FORNECI; DESCR2: MENTO E COLOCACAO | UN | 13.22
15.019.0110-A | DESCR1: TOMADA COAXIAL,DE EMBUTIR,COMPLETA,PARA ANTENA DE TV.FORNECI; DESCR2: MENTO E COLOCACAO | UN | 12.61
15.020.0010-0 | DESCR1: RECEPTACULO DE LOUCA PARA PENDENTE.FORNECIMENTO E COLOCACAO | UN | 6.71
15.020.0010-A | DESCR1: RECEPTACULO DE LOUCA PARA PENDENTE.FORNECIMENTO E COLOCACAO | UN | 6.25
15.020.0027-0 | DESCR1: LAMPADA INCANDESCENTE HALOGENA,DE 50W-12V.FORNECIMENTO E COL; DESCR2: OCACAO | UN | 7.02
15.020.0027-A | DESCR1: LAMPADA INCANDESCENTE HALOGENA,DE 50W-12V.FORNECIMENTO E COL; DESCR2: OCACAO | UN | 6.87
15.020.0028-0 | DESCR1: LAMPADA INCANDESCENTE HALOGENA,DE 20W-12V.FORNECIMENTO E COL; DESCR2: OCACAO | UN | 7.02
15.020.0028-A | DESCR1: LAMPADA INCANDESCENTE HALOGENA,DE 20W-12V.FORNECIMENTO E COL; DESCR2: OCACAO | UN | 6.87
15.020.0029-0 | DESCR1: LAMPADA FLUORESCENTE TUBULAR,DE 40W.FORNECIMENTO E COLOCACAO | UN | 19.66
15.020.0029-A | DESCR1: LAMPADA FLUORESCENTE TUBULAR,DE 40W.FORNECIMENTO E COLOCACAO | UN | 19.36
15.020.0031-0 | DESCR1: LAMPADA FLUORESCENTE TUBULAR,DE 32W.FORNECIMENTO E COLOCACAO | UN | 18.78
15.020.0031-A | DESCR1: LAMPADA FLUORESCENTE TUBULAR,DE 32W.FORNECIMENTO E COLOCACAO | UN | 18.48
15.020.0033-0 | DESCR1: LAMPADA FLUORESCENTE TUBULAR,DE 20W.FORNECIMENTO E COLOCACAO | UN | 19.66
15.020.0033-A | DESCR1: LAMPADA FLUORESCENTE TUBULAR,DE 20W.FORNECIMENTO E COLOCACAO | UN | 19.36
15.020.0034-0 | DESCR1: LAMPADA FLUORESCENTE TUBULAR,DE 18W.FORNECIMENTO E COLOCACAO | UN | 16.32
15.020.0034-A | DESCR1: LAMPADA FLUORESCENTE TUBULAR,DE 18W.FORNECIMENTO E COLOCACAO | UN | 16.02
15.020.0036-0 | DESCR1: LAMPADA FLUORESCENTE TUBULAR,DE 16W.FORNECIMENTO E COLOCACAO | UN | 25.59
15.020.0036-A | DESCR1: LAMPADA FLUORESCENTE TUBULAR,DE 16W.FORNECIMENTO E COLOCACAO | UN | 25.29
15.020.0041-0 | DESCR1: LAMPADA FLUORESCENTE COMPACTA INTEGRADA,ELETRONICA,DE 25W.FO; DESCR2: RNECIMENTO E COLOCACAO | UN | 24.46
15.020.0041-A | DESCR1: LAMPADA FLUORESCENTE COMPACTA INTEGRADA,ELETRONICA,DE 25W.FO; DESCR2: RNECIMENTO E COLOCACAO | UN | 23.85
15.020.0042-0 | DESCR1: LAMPADA FLUORESCENTE COMPACTA INTEGRADA,ELETRONICA,DE 18W.FO; DESCR2: RNECIMENTO E COLOCACAO | UN | 20.48
15.020.0042-A | DESCR1: LAMPADA FLUORESCENTE COMPACTA INTEGRADA,ELETRONICA,DE 18W.FO; DESCR2: RNECIMENTO E COLOCACAO | UN | 19.87
15.020.0044-0 | DESCR1: LAMPADA VAPOR DE MERCURIO,DE 80W.FORNECIMENTO E COLOCACAO | UN | 40.22
15.020.0044-A | DESCR1: LAMPADA VAPOR DE MERCURIO,DE 80W.FORNECIMENTO E COLOCACAO | UN | 39.76
15.020.0045-0 | DESCR1: LAMPADA VAPOR DE MERCURIO,DE 125W.FORNECIMENTO E COLOCACAO | UN | 40.6
15.020.0045-A | DESCR1: LAMPADA VAPOR DE MERCURIO,DE 125W.FORNECIMENTO E COLOCACAO | UN | 40.14
15.020.0050-0 | DESCR1: LAMPADA DE VAPOR DE MERCURIO,DE 250W.FORNECIMENTO E COLOCACA; DESCR2: O | UN | 43.15
15.020.0050-A | DESCR1: LAMPADA DE VAPOR DE MERCURIO,DE 250W.FORNECIMENTO E COLOCACA; DESCR2: O | UN | 42.54
15.020.0055-0 | DESCR1: LAMPADA DE VAPOR DE MERCURIO,DE 400W.FORNECIMENTO E COLOCACA; DESCR2: O | UN | 56.82
15.020.0055-A | DESCR1: LAMPADA DE VAPOR DE MERCURIO,DE 400W.FORNECIMENTO E COLOCACA; DESCR2: O | UN | 56.21
15.020.0058-0 | DESCR1: LAMPADA MISTA,DE 160W.FORNECIMENTO E COLOCACAO | UN | 26.18
15.020.0058-A | DESCR1: LAMPADA MISTA,DE 160W.FORNECIMENTO E COLOCACAO | UN | 25.72
15.020.0060-0 | DESCR1: LAMPADA MISTA,DE 250W.FORNECIMENTO E COLOCACAO | UN | 45.13
15.020.0060-A | DESCR1: LAMPADA MISTA,DE 250W.FORNECIMENTO E COLOCACAO | UN | 44.67
15.020.0061-0 | DESCR1: LAMPADA MISTA,DE 500W.FORNECIMENTO E COLOCACAO | UN | 88.93
15.020.0061-A | DESCR1: LAMPADA MISTA,DE 500W.FORNECIMENTO E COLOCACAO | UN | 88.47
15.020.0070-0 | DESCR1: LAMPADA DE VAPOR DE SODIO DE 70W-110/220V.FORNECIMENTO E COL; DESCR2: OCACAO | UN | 31.72
15.020.0070-A | DESCR1: LAMPADA DE VAPOR DE SODIO DE 70W-110/220V.FORNECIMENTO E COL; DESCR2: OCACAO | UN | 31.11
15.020.0072-0 | DESCR1: LAMPADA DE VAPOR DE SODIO DE 100W-110/220V.FORNECIMENTO E CO; DESCR2: LOCACAO | UN | 27.69
15.020.0072-A | DESCR1: LAMPADA DE VAPOR DE SODIO DE 100W-110/220V.FORNECIMENTO E CO; DESCR2: LOCACAO | UN | 27.08
15.020.0075-0 | DESCR1: LAMPADA DE VAPOR DE SODIO DE 150W-110/220V.FORNECIMENTO E CO; DESCR2: LOCACAO | UN | 33.38
15.020.0075-A | DESCR1: LAMPADA DE VAPOR DE SODIO DE 150W-110/220V.FORNECIMENTO E CO; DESCR2: LOCACAO | UN | 32.77
15.020.0078-0 | DESCR1: LAMPADA DE VAPOR DE SODIO DE 250W-110/200V.FORNECIMENTO E CO; DESCR2: LOCACAO | UN | 36.79
15.020.0078-A | DESCR1: LAMPADA DE VAPOR DE SODIO DE 250W-110/200V.FORNECIMENTO E CO; DESCR2: LOCACAO | UN | 36.18
15.020.0080-0 | DESCR1: LAMPADA DE VAPOR DE SODIO DE 400W-110/220V.FORNECIMENTO E CO; DESCR2: LOCACAO | UN | 37.9
15.020.0080-A | DESCR1: LAMPADA DE VAPOR DE SODIO DE 400W-110/220V.FORNECIMENTO E CO; DESCR2: LOCACAO | UN | 37.29
15.020.0090-0 | DESCR1: LAMPADA DE VAPOR METALICO OVOIDE DE 250W-220V,BULBO OVOIDE.F; DESCR2: ORNECIMENTO E COLOCACAO | UN | 48.22
15.020.0090-A | DESCR1: LAMPADA DE VAPOR METALICO OVOIDE DE 250W-220V,BULBO OVOIDE.F; DESCR2: ORNECIMENTO E COLOCACAO | UN | 47.61
15.020.0095-0 | DESCR1: LAMPADA DE VAPOR METALICO OVOIDE DE 400W-220V,BULBO OVOIDE.F; DESCR2: ORNECIMENTO E COLOCACAO | UN | 45.11
15.020.0095-A | DESCR1: LAMPADA DE VAPOR METALICO OVOIDE DE 400W-220V,BULBO OVOIDE.F; DESCR2: ORNECIMENTO E COLOCACAO | UN | 44.5
15.020.0105-0 | DESCR1: LAMPADA DE VAPOR METALICO DE 2000W-220V,BULBO OVOIDE.FORNECI; DESCR2: MENTO E COLOCACAO | UN | 478.17
15.020.0105-A | DESCR1: LAMPADA DE VAPOR METALICO DE 2000W-220V,BULBO OVOIDE.FORNECI; DESCR2: MENTO E COLOCACAO | UN | 477.56
15.020.0150-0 | DESCR1: LAMPADA LED,BULBO,A60,4,5W,100/240V,BASE E-27.FORNECIMENTO E; DESCR2: COLOCACAO | UN | 5.85
15.020.0150-A | DESCR1: LAMPADA LED,BULBO,A60,4,5W,100/240V,BASE E-27.FORNECIMENTO E; DESCR2: COLOCACAO | UN | 5.7
15.020.0153-0 | DESCR1: LAMPADA LED,BULBO,A60,7W,100/240V,BASE E-27.FORNECIMENTO E; DESCR2: COLOCACAO | UN | 5.48
15.020.0153-A | DESCR1: LAMPADA LED,BULBO,A60,7W,100/240V,BASE E-27.FORNECIMENTO E; DESCR2: COLOCACAO | UN | 5.33
15.020.0155-0 | DESCR1: LAMPADA LED,BULBO,A60,8W,100/240V,BASE E-27.FORNECIMENTO E; DESCR2: COLOCACAO | UN | 7.48
15.020.0155-A | DESCR1: LAMPADA LED,BULBO,A60,8W,100/240V,BASE E-27.FORNECIMENTO E; DESCR2: COLOCACAO | UN | 7.33
15.020.0156-0 | DESCR1: LAMPADA LED,BULBO,A60,9W,100/240V,BASE E-27.FORNECIMENTO E C; DESCR2: OLOCACAO | UN | 4.69
15.020.0156-A | DESCR1: LAMPADA LED,BULBO,A60,9W,100/240V,BASE E-27.FORNECIMENTO E C; DESCR2: OLOCACAO | UN | 4.54
15.020.0158-0 | DESCR1: LAMPADA LED,BULBO,A60,10,5W,100/240V,BASE E-27.FORNECIMENTO; DESCR2: E COLOCACAO | UN | 10.05
15.020.0158-A | DESCR1: LAMPADA LED,BULBO,A60,10,5W,100/240V,BASE E-27.FORNECIMENTO; DESCR2: E COLOCACAO | UN | 9.9
15.020.0160-0 | DESCR1: LAMPADA LED,BULBO,PAR 20,7W,120V,BASE E-27.FORNECIMENTO E CO; DESCR2: LOCACAO | UN | 13.25
15.020.0160-A | DESCR1: LAMPADA LED,BULBO,PAR 20,7W,120V,BASE E-27.FORNECIMENTO E CO; DESCR2: LOCACAO | UN | 13.1
15.020.0163-0 | DESCR1: LAMPADA LED,BULBO,PAR 30,10W,120/220V/20D,BASE E-27.FORNECIM; DESCR2: ENTO E COLOCACAO | UN | 32.35
15.020.0163-A | DESCR1: LAMPADA LED,BULBO,PAR 30,10W,120/220V/20D,BASE E-27.FORNECIM; DESCR2: ENTO E COLOCACAO | UN | 32.2
15.020.0165-0 | DESCR1: LAMPADA LED,BULBO,PAR 30,13W,120/220V,BASE E-27.FORNECIMENTO; DESCR2: E COLOCACAO | UN | 39.02
15.020.0165-A | DESCR1: LAMPADA LED,BULBO,PAR 30,13W,120/220V,BASE E-27.FORNECIMENTO; DESCR2: E COLOCACAO | UN | 38.87
15.020.0168-0 | DESCR1: LAMPADA LED,BULBO,PAR 38,16W,120/220V,BASE E-27.FORNECIMENTO; DESCR2: E COLOCACAO | UN | 57.91
15.020.0168-A | DESCR1: LAMPADA LED,BULBO,PAR 38,16W,120/220V,BASE E-27.FORNECIMENTO; DESCR2: E COLOCACAO | UN | 57.76
15.020.0170-0 | DESCR1: LAMPADA LED,TUBULAR,600MM,T8,9W,FLUXO LUMINOSO EM TORNO DE 9; DESCR2: 00LM | UN | 13.54
15.020.0170-A | DESCR1: LAMPADA LED,TUBULAR,600MM,T8,9W,FLUXO LUMINOSO EM TORNO DE 9; DESCR2: 00LM | UN | 13.39
15.020.0173-0 | DESCR1: LAMPADA LED,TUBULAR,1200MM,T8,18W,FLUXO LUMINOSO EM TORNO DE; DESCR2: 1850LM | UN | 12.86
15.020.0173-A | DESCR1: LAMPADA LED,TUBULAR,1200MM,T8,18W,FLUXO LUMINOSO EM TORNO DE; DESCR2: 1850LM | UN | 12.71
15.020.0175-0 | DESCR1: LAMPADA LED,TUBULAR,HF 1200MM,T5,26W,FLUXO LUMINOSO EM TORNO; DESCR2: DE 3900LM | UN | 74.9
15.020.0175-A | DESCR1: LAMPADA LED,TUBULAR,HF 1200MM,T5,26W,FLUXO LUMINOSO EM TORNO; DESCR2: DE 3900LM | UN | 74.75
15.020.0178-0 | DESCR1: LAMPADA LED,DICROICA MR16 5W/12V.FORNECIMENTO E COLOCACAO | UN | 14.78
15.020.0178-A | DESCR1: LAMPADA LED,DICROICA MR16 5W/12V.FORNECIMENTO E COLOCACAO | UN | 14.63
15.020.0200-0 | DESCR1: LAMPADA LED,BULBO,A60,12W,100/200V,BASE E-27.FORNECIMENTO E; DESCR2: COLOCACAO | UN | 6.58
15.020.0200-A | DESCR1: LAMPADA LED,BULBO,A60,12W,100/200V,BASE E-27.FORNECIMENTO E; DESCR2: COLOCACAO | UN | 6.43
15.020.0205-0 | DESCR1: LAMPADA LED,BULBO,A60,15W,100/240V,BASE E-27.FORNECIMENTO E; DESCR2: COLOCACAO | UN | 8.06
15.020.0205-A | DESCR1: LAMPADA LED,BULBO,A60,15W,100/240V,BASE E-27.FORNECIMENTO E; DESCR2: COLOCACAO | UN | 7.91
15.020.0210-0 | DESCR1: LAMPADA LED,BULBO,A60,20W,100/240V,BASE E-27.FORNECIMENTO E; DESCR2: COLOCACAO | UN | 20.05
15.020.0210-A | DESCR1: LAMPADA LED,BULBO,A60,20W,100/240V,BASE E-27.FORNECIMENTO E; DESCR2: COLOCACAO | UN | 19.9
15.020.0215-0 | DESCR1: LAMPADA LED,BULBO,A60,25W,100/240V,BASE E-27.FORNECIMENTO E; DESCR2: COLOCACAO | UN | 46.73
15.020.0215-A | DESCR1: LAMPADA LED,BULBO,A60,25W,100/240V,BASE E-27.FORNECIMENTO E; DESCR2: COLOCACAO | UN | 46.58
15.020.0220-0 | DESCR1: LAMPADA LED,BULBO,A60,30W,100/240V,BASE E-27.FORNECIMENTO E; DESCR2: COLOCACAO | UN | 19.01
15.020.0220-A | DESCR1: LAMPADA LED,BULBO,A60,30W,100/240V,BASE E-27.FORNECIMENTO E; DESCR2: COLOCACAO | UN | 18.86
15.028.0001-0 | COLOCACAO DE RESERVATORIO DE FIBROCIMENTO,FIBRA DE VIDRO OU | SEMELHANTE DE 250L,INCLUSIVE PECAS DE APOIO EM ALVENARIA E M | ADEIRA SERRADA,E FLANGES DE LIGACAO HIDRAULICA,EXCLUSIVE FOR | NECIMENTO DO RESERVATORIO |  |  | UN | 683.12
15.028.0001-A | COLOCACAO DE RESERVATORIO DE FIBROCIMENTO,FIBRA DE VIDRO OU | SEMELHANTE DE 250L,INCLUSIVE PECAS DE APOIO EM ALVENARIA E M | ADEIRA SERRADA,E FLANGES DE LIGACAO HIDRAULICA,EXCLUSIVE FOR | NECIMENTO DO RESERVATORIO |  |  | UN | 626.63
15.028.0003-0 | COLOCACAO DE RESERVATORIO DE FIBROCIMENTO,FIBRA DE VIDRO OU | SEMELHANTE DE 300L,INCLUSIVE PECAS DE APOIO EM ALVENARIA E M | ADEIRA SERRADA E FLANGES DE LIGACAO HIDRAULICA,EXCLUSIVE FOR | NECIMENTO DO RESERVATORIO |  |  | UN | 710.92
15.028.0003-A | COLOCACAO DE RESERVATORIO DE FIBROCIMENTO,FIBRA DE VIDRO OU | SEMELHANTE DE 300L,INCLUSIVE PECAS DE APOIO EM ALVENARIA E M | ADEIRA SERRADA E FLANGES DE LIGACAO HIDRAULICA,EXCLUSIVE FOR | NECIMENTO DO RESERVATORIO |  |  | UN | 651.81
15.028.0005-0 | COLOCACAO DE RESERVATORIO DE FIBROCIMENTO,FIBRA DE VIDRO OU | SEMELHANTE DE 500L,INCLUSIVE PECAS DE APOIO EM ALVENARIA E M | ADEIRA SERRADA,E FLANGES DE LIGACAO HIDRAULICA,EXCLUSIVE FOR | NECIMENTO DO RESERVATORIO |  |  | UN | 747.79
15.028.0005-A | COLOCACAO DE RESERVATORIO DE FIBROCIMENTO,FIBRA DE VIDRO OU | SEMELHANTE DE 500L,INCLUSIVE PECAS DE APOIO EM ALVENARIA E M | ADEIRA SERRADA,E FLANGES DE LIGACAO HIDRAULICA,EXCLUSIVE FOR | NECIMENTO DO RESERVATORIO |  |  | UN | 686.06
15.028.0010-0 | COLOCACAO DE RESERVATORIO DE FIBROCIMENTO,FIBRA DE VIDRO OU | SEMELHANTE COM 1000L,INCLUSIVE PECAS DE APOIO EM ALVENARIA E | MADEIRA SERRADA,E FLANGES DE LIGACAO HIDRAULICA,EXCLUSIVE F | ORNECIMENTO DO RESERVATORIO |  |  | UN | 819.78
15.028.0010-A | COLOCACAO DE RESERVATORIO DE FIBROCIMENTO,FIBRA DE VIDRO OU | SEMELHANTE COM 1000L,INCLUSIVE PECAS DE APOIO EM ALVENARIA E | MADEIRA SERRADA,E FLANGES DE LIGACAO HIDRAULICA,EXCLUSIVE F | ORNECIMENTO DO RESERVATORIO |  |  | UN | 752.81
15.028.0015-0 | COLOCACAO DE RESERVATORIO DE FIBROCIMENTO,FIBRA DE VIDRO OU | SEMELHANTE DE 1.500L,INCLUSIVE PECAS DE APOIO EM ALVENARIA E | MADEIRA SERRADA,E FLANGES DE LIGACAO HIDRAULICA,EXCLUSIVE FO | NECIMENTO DO RESERVATORIO |  |  | UN | 852.55
15.028.0015-A | COLOCACAO DE RESERVATORIO DE FIBROCIMENTO,FIBRA DE VIDRO OU | SEMELHANTE DE 1.500L,INCLUSIVE PECAS DE APOIO EM ALVENARIA E | MADEIRA SERRADA,E FLANGES DE LIGACAO HIDRAULICA,EXCLUSIVE FO | NECIMENTO DO RESERVATORIO |  |  | UN | 782.95
15.028.0017-0 | COLOCACAO DE RESERVATORIO DE FIBROCIMENTO,FIBRA DE VIDRO OU | SEMELHANTE DE 2.000L,INCLUSIVE PECAS DE APOIO EM ALVENARIA E | MADEIRA SERRADA,E FLANGES DE LIGACAO HIDRAULICA,EXCLUSIVE F | ORNECIMENTO DO RESERVATORIO. |  |  | UN | 883.65
15.028.0017-A | COLOCACAO DE RESERVATORIO DE FIBROCIMENTO,FIBRA DE VIDRO OU | SEMELHANTE DE 2.000L,INCLUSIVE PECAS DE APOIO EM ALVENARIA E | MADEIRA SERRADA,E FLANGES DE LIGACAO HIDRAULICA,EXCLUSIVE F | ORNECIMENTO DO RESERVATORIO. |  |  | UN | 811.44
15.028.0018-0 | COLOCACAO DE RESERVATORIO DE FOBROCIMENTO,FIBRA DE VIDRO OU | SEMELHANTE DE 2.500L,INCLUSIVE PECAS DE APOIO EM ALVENARIA E | MADEIRA SERRADA,E FLANGES DE LIGACAO HIDRAULICA,EXCLUSIVE | FORNECIMENTO DO RESERVATORIO. |  |  | UN | 940.15
15.028.0018-A | COLOCACAO DE RESERVATORIO DE FOBROCIMENTO,FIBRA DE VIDRO OU | SEMELHANTE DE 2.500L,INCLUSIVE PECAS DE APOIO EM ALVENARIA E | MADEIRA SERRADA,E FLANGES DE LIGACAO HIDRAULICA,EXCLUSIVE | FORNECIMENTO DO RESERVATORIO. |  |  | UN | 862.28
15.028.0020-0 | COLOCACAO DE RESERVATORIO DE FRIBROCIMENTO,FIBRA DE VIDRO OU | SEMELHANTE DE 3.000L,INCLUSIVE PECAS DE APOIO EM ALVENARIA | E MADEIRA SERRADA,E FLANGES DE LIGACAO HIDRAULICA,EXCLUSIVE | FORNECIMENTO DO RESERVATORIO |  |  | UN | 967.96
15.028.0020-A | COLOCACAO DE RESERVATORIO DE FRIBROCIMENTO,FIBRA DE VIDRO OU | SEMELHANTE DE 3.000L,INCLUSIVE PECAS DE APOIO EM ALVENARIA | E MADEIRA SERRADA,E FLANGES DE LIGACAO HIDRAULICA,EXCLUSIVE | FORNECIMENTO DO RESERVATORIO |  |  | UN | 887.46
15.028.0025-0 | COLOCACAO DE RESERVATORIO DE FIBROCIMENTO,FIBRA DE VIDRO OU | SEMELHANTE DE 5.000L,INCLUSIVE PECAS DE APOIO EM ALVENARIA E | MADEIRA SERRADA,E FLANGES DE LIGACAO HIDRAULICA,EXCLUSIVE FO | RNECIMENTO DO RESERVATORIO |  |  | UN | 1067.14
15.028.0025-A | COLOCACAO DE RESERVATORIO DE FIBROCIMENTO,FIBRA DE VIDRO OU | SEMELHANTE DE 5.000L,INCLUSIVE PECAS DE APOIO EM ALVENARIA E | MADEIRA SERRADA,E FLANGES DE LIGACAO HIDRAULICA,EXCLUSIVE FO | RNECIMENTO DO RESERVATORIO |  |  | UN | 978.36
15.028.0028-0 | COLOCACAO DE RESERVATORIO DE FIBROCIMENTO,FIBRA DE VIDRO OU | SEMELHANTE DE 6000L,INCLUSIVE PECAS DE APOIO EM ALVENARIA E | MADEIRA SERRADA,E FLANGES DE LIGACAO HIDRAULICA,EXCLUSIVE FO | RNECIMENTO DO RESERVATORIO |  |  | UN | 1166.33
15.028.0028-A | COLOCACAO DE RESERVATORIO DE FIBROCIMENTO,FIBRA DE VIDRO OU | SEMELHANTE DE 6000L,INCLUSIVE PECAS DE APOIO EM ALVENARIA E | MADEIRA SERRADA,E FLANGES DE LIGACAO HIDRAULICA,EXCLUSIVE FO | RNECIMENTO DO RESERVATORIO |  |  | UN | 1069.27
15.029.0010-0 | DESCR1: REGISTRO DE GAVETA BRUTO,COM DIAMETRO DE 1/2".FORNECIMENTO E; DESCR2: COLOCACAO | UN | 67.16
15.029.0010-A | DESCR1: REGISTRO DE GAVETA BRUTO,COM DIAMETRO DE 1/2".FORNECIMENTO E; DESCR2: COLOCACAO | UN | 64.02
15.029.0011-0 | DESCR1: REGISTRO DE GAVETA BRUTO,COM DIAMETRO DE 3/4".FORNECIMENTO E; DESCR2: COLOCACAO | UN | 74.92
15.029.0011-A | DESCR1: REGISTRO DE GAVETA BRUTO,COM DIAMETRO DE 3/4".FORNECIMENTO E; DESCR2: COLOCACAO | UN | 71.78
15.029.0012-0 | DESCR1: REGISTRO DE GAVETA BRUTO,COM DIAMETRO DE 1".FORNECIMENTO E C; DESCR2: OLOCACAO | UN | 95.94
15.029.0012-A | DESCR1: REGISTRO DE GAVETA BRUTO,COM DIAMETRO DE 1".FORNECIMENTO E C; DESCR2: OLOCACAO | UN | 92.8
15.029.0013-0 | DESCR1: REGISTRO DE GAVETA BRUTO,COM DIAMETRO DE 1.1/4".FORNECIMENTO; DESCR2: E COLOCACAO | UN | 119.93
15.029.0013-A | DESCR1: REGISTRO DE GAVETA BRUTO,COM DIAMETRO DE 1.1/4".FORNECIMENTO; DESCR2: E COLOCACAO | UN | 116.79
15.029.0014-0 | DESCR1: REGISTRO DE GAVETA BRUTO,COM DIAMETRO DE 1.1/2".FORNECIMENTO; DESCR2: E COLOCACAO | UN | 134.94
15.029.0014-A | DESCR1: REGISTRO DE GAVETA BRUTO,COM DIAMETRO DE 1.1/2".FORNECIMENTO; DESCR2: E COLOCACAO | UN | 131.27
15.029.0015-0 | DESCR1: REGISTRO DE GAVETA BRUTO,COM DIAMETRO DE 2".FORNECIMENTO E C; DESCR2: OLOCACAO | UN | 218.33
15.029.0015-A | DESCR1: REGISTRO DE GAVETA BRUTO,COM DIAMETRO DE 2".FORNECIMENTO E C; DESCR2: OLOCACAO | UN | 214.66
15.029.0016-0 | DESCR1: REGISTRO DE GAVETA BRUTO,COM DIAMETRO DE 2.1/2".FORNECIMENTO; DESCR2: E COLOCACAO | UN | 418.46
15.029.0016-A | DESCR1: REGISTRO DE GAVETA BRUTO,COM DIAMETRO DE 2.1/2".FORNECIMENTO; DESCR2: E COLOCACAO | UN | 414.27
15.029.0017-0 | DESCR1: REGISTRO DE GAVETA BRUTO,COM DIAMETRO DE 3".FORNECIMENTO E C; DESCR2: OLOCACAO | UN | 620.42
15.029.0017-A | DESCR1: REGISTRO DE GAVETA BRUTO,COM DIAMETRO DE 3".FORNECIMENTO E C; DESCR2: OLOCACAO | UN | 616.23
15.029.0018-0 | DESCR1: REGISTRO DE GAVETA BRUTO,COM DIAMETRO DE 4".FORNECIMENTO E C; DESCR2: OLOCACAO | UN | 931.4
15.029.0018-A | DESCR1: REGISTRO DE GAVETA BRUTO,COM DIAMETRO DE 4".FORNECIMENTO E C; DESCR2: OLOCACAO | UN | 926.16
15.029.0019-0 | DESCR1: REGISTRO DE ESFERA,EM METAL,COM DIAMETRO DE 1/2".FORNECIMENT; DESCR2: O E COLOCACAO | UN | 43.14
15.029.0019-A | DESCR1: REGISTRO DE ESFERA,EM METAL,COM DIAMETRO DE 1/2".FORNECIMENT; DESCR2: O E COLOCACAO | UN | 40
15.029.0020-0 | DESCR1: REGISTRO DE ESFERA,EM METAL,COM DIAMETRO DE 3/4".FORNECIMENT; DESCR2: O E COLOCACAO | UN | 51.62
15.029.0020-A | DESCR1: REGISTRO DE ESFERA,EM METAL,COM DIAMETRO DE 3/4".FORNECIMENT; DESCR2: O E COLOCACAO | UN | 48.48
15.029.0021-0 | DESCR1: REGISTRO DE ESFERA,EM METAL,COM DIAMETRO DE 1".FORNECIMENTO; DESCR2: E COLOCACAO | UN | 59.66
15.029.0021-A | DESCR1: REGISTRO DE ESFERA,EM METAL,COM DIAMETRO DE 1".FORNECIMENTO; DESCR2: E COLOCACAO | UN | 56.52
15.029.0022-0 | DESCR1: REGISTRO DE ESFERA,EM METAL,COM DIAMETRO DE 1.1/4".FORNECIME; DESCR2: NTO E COLOCACAO | UN | 102.43
15.029.0022-A | DESCR1: REGISTRO DE ESFERA,EM METAL,COM DIAMETRO DE 1.1/4".FORNECIME; DESCR2: NTO E COLOCACAO | UN | 99.29
15.029.0023-0 | DESCR1: REGISTRO DE ESFERA,EM METAL,COM DIAMETRO DE 1.1/2".FORNECIME; DESCR2: NTO E COLOCACAO | UN | 104.33
15.029.0023-A | DESCR1: REGISTRO DE ESFERA,EM METAL,COM DIAMETRO DE 1.1/2".FORNECIME; DESCR2: NTO E COLOCACAO | UN | 100.66
15.029.0024-0 | DESCR1: REGISTRO DE ESFERA,EM METAL,COM DIAMETRO DE 2".FORNECIMENTO; DESCR2: E COLOCACAO | UN | 157.06
15.029.0024-A | DESCR1: REGISTRO DE ESFERA,EM METAL,COM DIAMETRO DE 2".FORNECIMENTO; DESCR2: E COLOCACAO | UN | 153.39
15.029.0049-0 | DESCR1: VALVULA DE PE,EM METAL,COM DIAMETRO DE 3/4".FORNECIMENTO E C; DESCR2: OLOCACAO | UN | 71.93
15.029.0049-A | DESCR1: VALVULA DE PE,EM METAL,COM DIAMETRO DE 3/4".FORNECIMENTO E C; DESCR2: OLOCACAO | UN | 68.79
15.029.0050-0 | DESCR1: VALVULA DE PE,EM METAL,COM DIAMETRO DE 1".FORNECIMENTO E COL; DESCR2: OCACAO | UN | 74.42
15.029.0050-A | DESCR1: VALVULA DE PE,EM METAL,COM DIAMETRO DE 1".FORNECIMENTO E COL; DESCR2: OCACAO | UN | 71.28
15.029.0051-0 | DESCR1: VALVULA DE PE,EM METAL,COM DIAMETRO DE 1.1/4".FORNECIMENTO E; DESCR2: COLOCACAO | UN | 94.84
15.029.0051-A | DESCR1: VALVULA DE PE,EM METAL,COM DIAMETRO DE 1.1/4".FORNECIMENTO E; DESCR2: COLOCACAO | UN | 91.7
15.029.0052-0 | DESCR1: VALVULA DE PE,EM METAL,COM DIAMETRO DE 1.1/2".FORNECIMENTO E; DESCR2: COLOCACAO | UN | 121.09
15.029.0052-A | DESCR1: VALVULA DE PE,EM METAL,COM DIAMETRO DE 1.1/2".FORNECIMENTO E; DESCR2: COLOCACAO | UN | 117.42
15.029.0053-0 | DESCR1: VALVULA DE PE,EM METAL,COM DIAMETRO DE 2".FORNECIMENTO E COL; DESCR2: OCACAO | UN | 168.7
15.029.0053-A | DESCR1: VALVULA DE PE,EM METAL,COM DIAMETRO DE 2".FORNECIMENTO E COL; DESCR2: OCACAO | UN | 165.03
15.029.0054-0 | DESCR1: VALVULA DE PE,EM METAL,COM DIAMETRO DE 2.1/2".FORNECIMENTO E; DESCR2: COLOCACAO | UN | 284.58
15.029.0054-A | DESCR1: VALVULA DE PE,EM METAL,COM DIAMETRO DE 2.1/2".FORNECIMENTO E; DESCR2: COLOCACAO | UN | 280.39
15.029.0055-0 | DESCR1: VALVULA DE PE,EM METAL,COM DIAMETRO DE 3".FORNECIMENTO E COL; DESCR2: OCACAO | UN | 388.9
15.029.0055-A | DESCR1: VALVULA DE PE,EM METAL,COM DIAMETRO DE 3".FORNECIMENTO E COL; DESCR2: OCACAO | UN | 384.71
15.029.0056-0 | DESCR1: VALVULA DE PE,EM METAL,COM DIAMETRO DE 4".FORNECIMENTO E COL; DESCR2: OCACAO | UN | 556.11
15.029.0056-A | DESCR1: VALVULA DE PE,EM METAL,COM DIAMETRO DE 4".FORNECIMENTO E COL; DESCR2: OCACAO | UN | 550.87
15.029.0080-0 | DESCR1: VALVULA DE RETENCAO VERTICAL,EM METAL,COM DIAMETRO DE 3/4".F; DESCR2: ORNECIMENTO E COLOCACAO | UN | 82.54
15.029.0080-A | DESCR1: VALVULA DE RETENCAO VERTICAL,EM METAL,COM DIAMETRO DE 3/4".F; DESCR2: ORNECIMENTO E COLOCACAO | UN | 79.4
15.029.0081-0 | DESCR1: VALVULA DE RETENCAO VERTICAL,EM METAL,COM DIAMETRO DE 1".FOR; DESCR2: NECIMENTO E COLOCACAO | UN | 98.41
15.029.0081-A | DESCR1: VALVULA DE RETENCAO VERTICAL,EM METAL,COM DIAMETRO DE 1".FOR; DESCR2: NECIMENTO E COLOCACAO | UN | 95.27
15.029.0082-0 | DESCR1: VALVULA DE RETENCAO VERTICAL,EM METAL,COM DIAMETRO DE 1.1/4"; DESCR2: .FORNECIMENTO E COLOCACAO | UN | 135.19
15.029.0082-A | DESCR1: VALVULA DE RETENCAO VERTICAL,EM METAL,COM DIAMETRO DE 1.1/4"; DESCR2: .FORNECIMENTO E COLOCACAO | UN | 132.05
15.029.0083-0 | DESCR1: VALVULA DE RETENCAO VERTICAL,EM METAL,COM DIAMETRO DE 1.1/2"; DESCR2: .FORNECIMENTO E COLOCACAO | UN | 166.05
15.029.0083-A | DESCR1: VALVULA DE RETENCAO VERTICAL,EM METAL,COM DIAMETRO DE 1.1/2"; DESCR2: .FORNECIMENTO E COLOCACAO | UN | 162.38
15.029.0084-0 | DESCR1: VALVULA DE RETENCAO VERTICAL,EM METAL,COM DIAMETRO DE 2".FOR; DESCR2: NECIMENTO E COLOCACAO | UN | 209.54
15.029.0084-A | DESCR1: VALVULA DE RETENCAO VERTICAL,EM METAL,COM DIAMETRO DE 2".FOR; DESCR2: NECIMENTO E COLOCACAO | UN | 205.87
15.029.0085-0 | DESCR1: VALVULA DE RETENCAO VERTICAL,EM METAL,COM DIAMETRO DE 2.1/2"; DESCR2: .FORNECIMENTO E COLOCACAO | UN | 263.94
15.029.0085-A | DESCR1: VALVULA DE RETENCAO VERTICAL,EM METAL,COM DIAMETRO DE 2.1/2"; DESCR2: .FORNECIMENTO E COLOCACAO | UN | 259.75
15.029.0086-0 | DESCR1: VALVULA DE RETENCAO VERTICAL,EM METAL,COM DIAMETRO DE 3".FOR; DESCR2: NECIMENTO E COLOCACAO | UN | 427.29
15.029.0086-A | DESCR1: VALVULA DE RETENCAO VERTICAL,EM METAL,COM DIAMETRO DE 3".FOR; DESCR2: NECIMENTO E COLOCACAO | UN | 423.1
15.029.0087-0 | DESCR1: VALVULA DE RETENCAO VERTICAL,EM METAL,COM DIAMETRO DE 4".FOR; DESCR2: NECIMENTO E COLOCACAO | UN | 901.87
15.029.0087-A | DESCR1: VALVULA DE RETENCAO VERTICAL,EM METAL,COM DIAMETRO DE 4".FOR; DESCR2: NECIMENTO E COLOCACAO | UN | 896.63
15.029.0100-0 | DESCR1: VALVULA DE RETENCAO HORIZONTAL,EM METAL,COM DIAMETRO DE 3/4"; DESCR2: .FORNECIMENTO E COLOCACAO | UN | 103.68
15.029.0100-A | DESCR1: VALVULA DE RETENCAO HORIZONTAL,EM METAL,COM DIAMETRO DE 3/4"; DESCR2: .FORNECIMENTO E COLOCACAO | UN | 100.54
15.029.0101-0 | DESCR1: VALVULA DE RETENCAO HORIZONTAL,EM METAL,COM DIAMETRO DE 1".F; DESCR2: ORNECIMENTO E COLOCACAO | UN | 147.15
15.029.0101-A | DESCR1: VALVULA DE RETENCAO HORIZONTAL,EM METAL,COM DIAMETRO DE 1".F; DESCR2: ORNECIMENTO E COLOCACAO | UN | 144.01
15.029.0102-0 | DESCR1: VALVULA DE RETENCAO HORIZONTAL,EM METAL,COM DIAMETRO DE 1.1/; DESCR2: 4".FORNECIMENTO E COLOCACAO | UN | 155.8
15.029.0102-A | DESCR1: VALVULA DE RETENCAO HORIZONTAL,EM METAL,COM DIAMETRO DE 1.1/; DESCR2: 4".FORNECIMENTO E COLOCACAO | UN | 152.66
15.029.0103-0 | DESCR1: VALVULA DE RETENCAO HORIZONTAL,EM METAL,COM DIAMETRO DE 1.1/; DESCR2: 2".FORNECIMENTO E COLOCACAO | UN | 171.02
15.029.0103-A | DESCR1: VALVULA DE RETENCAO HORIZONTAL,EM METAL,COM DIAMETRO DE 1.1/; DESCR2: 2".FORNECIMENTO E COLOCACAO | UN | 167.35
15.029.0104-0 | DESCR1: VALVULA DE RETENCAO HORIZONTAL,EM METAL,COM DIAMETRO DE 2".F; DESCR2: ORNECIMENTO E COLOCACAO | UN | 325.84
15.029.0104-A | DESCR1: VALVULA DE RETENCAO HORIZONTAL,EM METAL,COM DIAMETRO DE 2".F; DESCR2: ORNECIMENTO E COLOCACAO | UN | 322.17
15.029.0105-0 | DESCR1: VALVULA DE RETENCAO HORIZONTAL,EM METAL,COM DIAMETRO DE 2.1/; DESCR2: 2".FORNECIMENTO E COLOCACAO | UN | 332.29
15.029.0105-A | DESCR1: VALVULA DE RETENCAO HORIZONTAL,EM METAL,COM DIAMETRO DE 2.1/; DESCR2: 2".FORNECIMENTO E COLOCACAO | UN | 328.1
15.029.0106-0 | DESCR1: VALVULA DE RETENCAO HORIZONTAL,EM METAL,COM DIAMETRO DE 3".F; DESCR2: ORNECIMENTO E COLOCACAO | UN | 735.76
15.029.0106-A | DESCR1: VALVULA DE RETENCAO HORIZONTAL,EM METAL,COM DIAMETRO DE 3".F; DESCR2: ORNECIMENTO E COLOCACAO | UN | 731.57
15.029.0107-0 | DESCR1: VALVULA DE RETENCAO HORIZONTAL,EM METAL,COM DIAMETRO DE 4".F; DESCR2: ORNECIMENTO E COLOCACAO | UN | 1089.45
15.029.0107-A | DESCR1: VALVULA DE RETENCAO HORIZONTAL,EM METAL,COM DIAMETRO DE 4".F; DESCR2: ORNECIMENTO E COLOCACAO | UN | 1084.21
15.029.0200-0 | DESCR1: VALVULA DE DUAS VIAS COM ATUADOR ON/OFF,220V,DE 1/2".FORNECI; DESCR2: MENTO E COLOCACAO | UN | 333.08
15.029.0200-A | DESCR1: VALVULA DE DUAS VIAS COM ATUADOR ON/OFF,220V,DE 1/2".FORNECI; DESCR2: MENTO E COLOCACAO | UN | 331.77
15.029.0202-0 | DESCR1: VALVULA DE DUAS VIAS COM ATUADOR ON/OFF,220V,DE 3/4".FORNECI; DESCR2: MENTO E COLOCACAO | UN | 435.34
15.029.0202-A | DESCR1: VALVULA DE DUAS VIAS COM ATUADOR ON/OFF,220V,DE 3/4".FORNECI; DESCR2: MENTO E COLOCACAO | UN | 434.03
15.029.0204-0 | DESCR1: VALVULA DE DUAS VIAS COM ATUADOR ON/OFF,220V,DE 1".FORNECIME; DESCR2: NTO E COLOCACAO | UN | 452.74
15.029.0204-A | DESCR1: VALVULA DE DUAS VIAS COM ATUADOR ON/OFF,220V,DE 1".FORNECIME; DESCR2: NTO E COLOCACAO | UN | 451.43
15.029.0210-0 | DESCR1: VALVULA DE ESFERA DE DUAS VIAS,BIPARTIDA,COM FLANGE,DE 3".FO; DESCR2: RNECIMENTO E COLOCACAO | UN | 1525.76
15.029.0210-A | DESCR1: VALVULA DE ESFERA DE DUAS VIAS,BIPARTIDA,COM FLANGE,DE 3".FO; DESCR2: RNECIMENTO E COLOCACAO | UN | 1525
15.029.0212-0 | DESCR1: ATUADOR PROPORCIONAL DE 20NM,24V.FORNECIMENTO E COLOCACAO | UN | 2920.48
15.029.0212-A | DESCR1: ATUADOR PROPORCIONAL DE 20NM,24V.FORNECIMENTO E COLOCACAO | UN | 2919.6
15.029.0215-0 | DESCR1: VALVULA DE BALANCEAMENTO ROSQUEADA DE 1".FORNECIMENTO E COLO; DESCR2: CACAO | UN | 370.22
15.029.0215-A | DESCR1: VALVULA DE BALANCEAMENTO ROSQUEADA DE 1".FORNECIMENTO E COLO; DESCR2: CACAO | UN | 369.46
15.029.0217-0 | DESCR1: VALVULA DE BALANCEAMENTO ROSQUEADA DE 1.1/2".FORNECIMENTO E; DESCR2: COLOCACAO | UN | 585.45
15.029.0217-A | DESCR1: VALVULA DE BALANCEAMENTO ROSQUEADA DE 1.1/2".FORNECIMENTO E; DESCR2: COLOCACAO | UN | 584.69
15.029.0219-0 | DESCR1: VALVULA DE BALANCEAMENTO ROSQUEADA DE 3/4".FORNECIMENTO E CO; DESCR2: LOCACAO | UN | 309.08
15.029.0219-A | DESCR1: VALVULA DE BALANCEAMENTO ROSQUEADA DE 3/4".FORNECIMENTO E CO; DESCR2: LOCACAO | UN | 308.32
15.029.0227-0 | DESCR1: VALVULA BORBOLETA,TIPO WAFER,COM ATUADOR ELETRICO,DE 4".FORN; DESCR2: ECIMENTO E COLOCACAO | UN | 8570.53
15.029.0227-A | DESCR1: VALVULA BORBOLETA,TIPO WAFER,COM ATUADOR ELETRICO,DE 4".FORN; DESCR2: ECIMENTO E COLOCACAO | UN | 8569.3
15.029.0240-0 | DESCR1: FILTRO Y,CORPO EM METAL,COM TELA REMOVIVEL EM ACO INOX,DE 1/; DESCR2: 2".FORNECIMENTO E COLOCACAO | UN | 55.22
15.029.0240-A | DESCR1: FILTRO Y,CORPO EM METAL,COM TELA REMOVIVEL EM ACO INOX,DE 1/; DESCR2: 2".FORNECIMENTO E COLOCACAO | UN | 52.08
15.029.0242-0 | DESCR1: FILTRO Y,CORPO EM METAL,COM TELA REMOVIVEL EM ACO INOX,DE 3/; DESCR2: 4".FORNECIMENTO E COLOCACAO | UN | 67.68
15.029.0242-A | DESCR1: FILTRO Y,CORPO EM METAL,COM TELA REMOVIVEL EM ACO INOX,DE 3/; DESCR2: 4".FORNECIMENTO E COLOCACAO | UN | 64.54
15.029.0244-0 | DESCR1: FILTRO Y,CORPO EM METAL,COM TELA REMOVIVEL EM ACO INOX,DE 1"; DESCR2: .FORNECIMENTO E COLOCACAO | UN | 91.56
15.029.0244-A | DESCR1: FILTRO Y,CORPO EM METAL,COM TELA REMOVIVEL EM ACO INOX,DE 1"; DESCR2: .FORNECIMENTO E COLOCACAO | UN | 88.42
15.029.0246-0 | DESCR1: FILTRO Y,CORPO EM METAL,COM TELA REMOVIVEL EM ACO INOX,DE 1.; DESCR2: 1/2".FORNECIMENTO E COLOCACAO | UN | 199.27
15.029.0246-A | DESCR1: FILTRO Y,CORPO EM METAL,COM TELA REMOVIVEL EM ACO INOX,DE 1.; DESCR2: 1/2".FORNECIMENTO E COLOCACAO | UN | 195.6
15.029.0248-0 | DESCR1: FILTRO Y,CORPO EM METAL,COM TELA REMOVIVEL EM ACO INOX,DE 2"; DESCR2: .FORNECIMENTO E COLOCACAO | UN | 278.05
15.029.0248-A | DESCR1: FILTRO Y,CORPO EM METAL,COM TELA REMOVIVEL EM ACO INOX,DE 2"; DESCR2: .FORNECIMENTO E COLOCACAO | UN | 274.38
15.030.0030-0 | DESCR1: REGISTRO DE ESFERA,EM PVC,SOLDAVEL,COM DIAMETRO DE 20MM.FORN; DESCR2: ECIMENTO E COLOCACAO | UN | 40.86
15.030.0030-A | DESCR1: REGISTRO DE ESFERA,EM PVC,SOLDAVEL,COM DIAMETRO DE 20MM.FORN; DESCR2: ECIMENTO E COLOCACAO | UN | 37.72
15.030.0032-0 | DESCR1: REGISTRO DE ESFERA,EM PVC,SOLDAVEL,COM DIAMETRO DE 25MM.FORN; DESCR2: ECIMENTO E COLOCACAO | UN | 42.66
15.030.0032-A | DESCR1: REGISTRO DE ESFERA,EM PVC,SOLDAVEL,COM DIAMETRO DE 25MM.FORN; DESCR2: ECIMENTO E COLOCACAO | UN | 39.52
15.030.0034-0 | DESCR1: REGISTRO EM ESFERA,EM PVC,SOLDAVEL,COM DIAMETRO DE 32MM.FORN; DESCR2: ECIMENTO E COLOCACAO | UN | 53.31
15.030.0034-A | DESCR1: REGISTRO EM ESFERA,EM PVC,SOLDAVEL,COM DIAMETRO DE 32MM.FORN; DESCR2: ECIMENTO E COLOCACAO | UN | 50.17
15.030.0036-0 | DESCR1: REGISTRO DE ESFERA,EM PVC,SOLDAVEL,COM DIAMETRO DE 40MM.FORN; DESCR2: ECIMENTO E COLOCACAO | UN | 60.45
15.030.0036-A | DESCR1: REGISTRO DE ESFERA,EM PVC,SOLDAVEL,COM DIAMETRO DE 40MM.FORN; DESCR2: ECIMENTO E COLOCACAO | UN | 56.78
15.030.0038-0 | DESCR1: REGISTRO EM ESFERA,EM PVC,SOLDAVEL,COM DIAMETRO DE 50MM.FORN; DESCR2: ECIMENTO E COLOCACAO | UN | 62.65
15.030.0038-A | DESCR1: REGISTRO EM ESFERA,EM PVC,SOLDAVEL,COM DIAMETRO DE 50MM.FORN; DESCR2: ECIMENTO E COLOCACAO | UN | 58.98
15.030.0040-0 | DESCR1: REGISTRO DE ESFERA,EM PVC,SOLDAVEL,COM DIAMETRO DE 60MM.FORN; DESCR2: ECIMENTO E COLOCACAO | UN | 73.96
15.030.0040-A | DESCR1: REGISTRO DE ESFERA,EM PVC,SOLDAVEL,COM DIAMETRO DE 60MM.FORN; DESCR2: ECIMENTO E COLOCACAO | UN | 70.29
15.030.0050-0 | DESCR1: VALVULA DE PE,COM CRIVO EM PVC,SOLDAVEL,COM DIAMETRO DE 25MM; DESCR2: .FORNECIMENTO E COLOCACAO | UN | 48.78
15.030.0050-A | DESCR1: VALVULA DE PE,COM CRIVO EM PVC,SOLDAVEL,COM DIAMETRO DE 25MM; DESCR2: .FORNECIMENTO E COLOCACAO | UN | 45.64
15.030.0052-0 | DESCR1: VALVULA DE PE,COM CRIVO EM PVC,SOLDAVEL,COM DIAMETRO DE 32MM; DESCR2: .FORNECIMENTO E COLOCACAO | UN | 76.59
15.030.0052-A | DESCR1: VALVULA DE PE,COM CRIVO EM PVC,SOLDAVEL,COM DIAMETRO DE 32MM; DESCR2: .FORNECIMENTO E COLOCACAO | UN | 73.45
15.030.0054-0 | DESCR1: VALVULA DE PE,COM CRIVO EM PVC,SOLDAVEL,COM DIAMETRO DE 40MM; DESCR2: .FORNECIMENTO E COLOCACAO | UN | 97.27
15.030.0054-A | DESCR1: VALVULA DE PE,COM CRIVO EM PVC,SOLDAVEL,COM DIAMETRO DE 40MM; DESCR2: .FORNECIMENTO E COLOCACAO | UN | 93.6
15.030.0056-0 | DESCR1: VALVULA DE PE,COM CRIVO EM PVC,SOLDAVEL,COM DIAMETRO DE 50MM; DESCR2: .FORNECIMENTO E COLOCACAO | UN | 110.67
15.030.0056-A | DESCR1: VALVULA DE PE,COM CRIVO EM PVC,SOLDAVEL,COM DIAMETRO DE 50MM; DESCR2: .FORNECIMENTO E COLOCACAO | UN | 107
15.030.0070-0 | DESCR1: VALVULA DE RETENCAO VERTICAL,EM PVC,SOLDAVEL,COM DIAMETRO DE; DESCR2: 25MM.FORNECIMENTO E COLOCACAO | UN | 58.16
15.030.0070-A | DESCR1: VALVULA DE RETENCAO VERTICAL,EM PVC,SOLDAVEL,COM DIAMETRO DE; DESCR2: 25MM.FORNECIMENTO E COLOCACAO | UN | 55.02
15.030.0072-0 | DESCR1: VALVULA DE RETENCAO VERTICAL,EM PVC,SOLDAVEL,COM DIAMETRO DE; DESCR2: 32MM.FORNECIMENTO E COLOCACAO | UN | 72.36
15.030.0072-A | DESCR1: VALVULA DE RETENCAO VERTICAL,EM PVC,SOLDAVEL,COM DIAMETRO DE; DESCR2: 32MM.FORNECIMENTO E COLOCACAO | UN | 69.22
15.030.0074-0 | DESCR1: VALVULA DE RETENCAO VERTICAL,EM PVC,SOLDAVEL,COM DIAMETRO DE; DESCR2: 40MM.FORNECIMENTO E COLOCACAO | UN | 113.2
15.030.0074-A | DESCR1: VALVULA DE RETENCAO VERTICAL,EM PVC,SOLDAVEL,COM DIAMETRO DE; DESCR2: 40MM.FORNECIMENTO E COLOCACAO | UN | 109.53
15.030.0076-0 | DESCR1: VALVULA DE RETENCAO VERTICAL,EM PVC,SOLDAVEL,COM DIAMETRO DE; DESCR2: 50MM.FORNECIMENTO E COLOCACAO | UN | 120.8
15.030.0076-A | DESCR1: VALVULA DE RETENCAO VERTICAL,EM PVC,SOLDAVEL,COM DIAMETRO DE; DESCR2: 50MM.FORNECIMENTO E COLOCACAO | UN | 117.13
15.030.0078-0 | DESCR1: VALVULA DE RETENCAO VERTICAL,EM PVC,SOLDAVEL,COM DIAMETRO DE; DESCR2: 60MM.FORNECIMENTO E COLOCACAO | UN | 189.8
15.030.0078-A | DESCR1: VALVULA DE RETENCAO VERTICAL,EM PVC,SOLDAVEL,COM DIAMETRO DE; DESCR2: 60MM.FORNECIMENTO E COLOCACAO | UN | 186.13
15.030.0080-0 | DESCR1: VALVULA DE RETENCAO HORIZONTAL,EM PVC,SOLDAVEL,COM DIAMETRO; DESCR2: DE 25MM.FORNECIMENTO E COLOCACAO | UN | 58.16
15.030.0080-A | DESCR1: VALVULA DE RETENCAO HORIZONTAL,EM PVC,SOLDAVEL,COM DIAMETRO; DESCR2: DE 25MM.FORNECIMENTO E COLOCACAO | UN | 55.02
15.030.0082-0 | DESCR1: VALVULA DE RETENCAO HORIZONTAL,EM PVC,SOLDAVEL,COM DIAMETRO; DESCR2: DE 32MM.FORNECIMENTO E COLOCACAO | UN | 72.36
15.030.0082-A | DESCR1: VALVULA DE RETENCAO HORIZONTAL,EM PVC,SOLDAVEL,COM DIAMETRO; DESCR2: DE 32MM.FORNECIMENTO E COLOCACAO | UN | 69.22
15.030.0084-0 | DESCR1: VALVULA DE RETENCAO HORIZONTAL,EM PVC,SOLDAVEL,COM DIAMETRO; DESCR2: DE 40MM.FORNECIMENTO E COLOCACAO | UN | 141.61
15.030.0084-A | DESCR1: VALVULA DE RETENCAO HORIZONTAL,EM PVC,SOLDAVEL,COM DIAMETRO; DESCR2: DE 40MM.FORNECIMENTO E COLOCACAO | UN | 137.94
15.030.0086-0 | DESCR1: VALVULA DE RETENCAO HORIZONTAL,EM PVC,SOLDAVEL,COM DIAMETRO; DESCR2: DE 50MM.FORNECIMENTO E COLOCACAO | UN | 148.51
15.030.0086-A | DESCR1: VALVULA DE RETENCAO HORIZONTAL,EM PVC,SOLDAVEL,COM DIAMETRO; DESCR2: DE 50MM.FORNECIMENTO E COLOCACAO | UN | 144.84
15.030.0088-0 | DESCR1: VALVULA DE RETENCAO HORIZONTAL,EM PVC,SOLDAVEL,COM DIAMETRO; DESCR2: DE 60MM.FORNECIMENTO E COLOCACAO | UN | 215.27
15.030.0088-A | DESCR1: VALVULA DE RETENCAO HORIZONTAL,EM PVC,SOLDAVEL,COM DIAMETRO; DESCR2: DE 60MM.FORNECIMENTO E COLOCACAO | UN | 211.6
15.031.0010-0 | DESCR1: TUBO DE FERRO GALVANIZADO DE 1/2",COM COSTURA,EXCLUSIVE EMEN; DESCR2: DAS,CONEXOES,ABERTURA E FECHAMENTO DE RASGO.FORNECIMENTO E A; DESCR3: SSENTAMENTO | M | 27.31
15.031.0010-A | DESCR1: TUBO DE FERRO GALVANIZADO DE 1/2",COM COSTURA,EXCLUSIVE EMEN; DESCR2: DAS,CONEXOES,ABERTURA E FECHAMENTO DE RASGO.FORNECIMENTO E A; DESCR3: SSENTAMENTO | M | 26.71
15.031.0011-0 | DESCR1: TUBO DE FERRO GALVANIZADO DE 3/4",COM COSTURA,EXCLUSIVE EMEN; DESCR2: DAS,CONEXOES,ABERTURA E FECHAMENTO DE RASGO.FORNECIMENTO E A; DESCR3: SSENTAMENTO | M | 31.34
15.031.0011-A | DESCR1: TUBO DE FERRO GALVANIZADO DE 3/4",COM COSTURA,EXCLUSIVE EMEN; DESCR2: DAS,CONEXOES,ABERTURA E FECHAMENTO DE RASGO.FORNECIMENTO E A; DESCR3: SSENTAMENTO | M | 30.61
15.031.0012-0 | DESCR1: TUBO DE FERRO GALVANIZADO DE 1",COM COSTURA,EXCLUSIVE EMENDA; DESCR2: S,CONEXOES,ABERTURA E FECHAMENTO DE RASGO.FORNECIMENTO E ASS; DESCR3: ENTAMENTO | M | 42.07
15.031.0012-A | DESCR1: TUBO DE FERRO GALVANIZADO DE 1",COM COSTURA,EXCLUSIVE EMENDA; DESCR2: S,CONEXOES,ABERTURA E FECHAMENTO DE RASGO.FORNECIMENTO E ASS; DESCR3: ENTAMENTO | M | 41.23
15.031.0013-0 | DESCR1: TUBO DE FERRO GALVANIZADO DE 1.1/4",COM COSTURA,EXCLUSIVE EM; DESCR2: ENDAS,CONEXOES,ABERTURA E FECHAMENTO DE RASGO.FORNECIMENTO E; DESCR3: ASSENTAMENTO | M | 52.5
15.031.0013-A | DESCR1: TUBO DE FERRO GALVANIZADO DE 1.1/4",COM COSTURA,EXCLUSIVE EM; DESCR2: ENDAS,CONEXOES,ABERTURA E FECHAMENTO DE RASGO.FORNECIMENTO E; DESCR3: ASSENTAMENTO | M | 51.56
15.031.0014-0 | DESCR1: TUBO DE FERRO GALVANIZADO DE 1.1/2",COM COSTURA,EXCLUSIVE EM; DESCR2: ENDAS,CONEXOES,ABERTURA E FECHAMENTO DE RASGO.FORNECIMENTO E; DESCR3: ASSENTAMENTO | M | 62.97
15.031.0014-A | DESCR1: TUBO DE FERRO GALVANIZADO DE 1.1/2",COM COSTURA,EXCLUSIVE EM; DESCR2: ENDAS,CONEXOES,ABERTURA E FECHAMENTO DE RASGO.FORNECIMENTO E; DESCR3: ASSENTAMENTO | M | 61.87
15.031.0015-0 | DESCR1: TUBO DE FERRO GALVANIZADO DE 2",COM COSTURA,EXCLUSIVE EMENDA; DESCR2: S,CONEXOES,ABERTURA E FECHAMENTO DE RASGO.FORNECIMENTO E ASS; DESCR3: ENTAMENTO | M | 79.15
15.031.0015-A | DESCR1: TUBO DE FERRO GALVANIZADO DE 2",COM COSTURA,EXCLUSIVE EMENDA; DESCR2: S,CONEXOES,ABERTURA E FECHAMENTO DE RASGO.FORNECIMENTO E ASS; DESCR3: ENTAMENTO | M | 77.84
15.031.0016-0 | DESCR1: TUBO DE FERRO GALVANIZADO DE 2.1/2",COM COSTURA,EXCLUSIVE EM; DESCR2: ENDAS,CONEXOES,ABERTURA E FECHAMENTO DE RASGO.FORNECIMENTO E; DESCR3: ASSENTAMENTO | M | 105.7
15.031.0016-A | DESCR1: TUBO DE FERRO GALVANIZADO DE 2.1/2",COM COSTURA,EXCLUSIVE EM; DESCR2: ENDAS,CONEXOES,ABERTURA E FECHAMENTO DE RASGO.FORNECIMENTO E; DESCR3: ASSENTAMENTO | M | 104.23
15.031.0017-0 | DESCR1: TUBO DE FERRO GALVANIZADO DE 3",COM COSTURA,EXCLUSIVE EMENDA; DESCR2: S,CONEXOES,ABERTURA E FECHAMENTO DE RASGO.FORNECIMENTO E ASS; DESCR3: ENTAMENTO | M | 121.83
15.031.0017-A | DESCR1: TUBO DE FERRO GALVANIZADO DE 3",COM COSTURA,EXCLUSIVE EMENDA; DESCR2: S,CONEXOES,ABERTURA E FECHAMENTO DE RASGO.FORNECIMENTO E ASS; DESCR3: ENTAMENTO | M | 120.26
15.031.0018-0 | DESCR1: TUBO DE FERRO GALVANIZADO DE 4",COM COSTURA,EXCLUSIVE EMENDA; DESCR2: S,CONEXOES,ABERTURA E FECHAMENTO DE RASGO.FORNECIMENTO E ASS; DESCR3: ENTAMENTO | M | 174.24
15.031.0018-A | DESCR1: TUBO DE FERRO GALVANIZADO DE 4",COM COSTURA,EXCLUSIVE EMENDA; DESCR2: S,CONEXOES,ABERTURA E FECHAMENTO DE RASGO.FORNECIMENTO E ASS; DESCR3: ENTAMENTO | M | 172.4
15.031.0019-0 | DESCR1: TUBO DE FERRO GALVANIZADO DE 1/2",COM COSTURA,INCLUSIVE CONE; DESCR2: XOES E EMENDAS,EXCLUSIVE ABERTURA E FECHAMENTO DE RASGO.; DESCR3: FORNECIMENTO E ASSENTAMENTO | M | 29.44
15.031.0019-A | DESCR1: TUBO DE FERRO GALVANIZADO DE 1/2",COM COSTURA,INCLUSIVE CONE; DESCR2: XOES E EMENDAS,EXCLUSIVE ABERTURA E FECHAMENTO DE RASGO.; DESCR3: FORNECIMENTO E ASSENTAMENTO | M | 28.84
15.031.0020-0 | DESCR1: TUBO DE FERRO GALVANIZADO DE 3/4",COM COSTURA,INCLUSIVE CONE; DESCR2: XOES E EMENDAS,EXCLUSIVE ABERTURA E FECHAMENTO DE RASGO.; DESCR3: FORNECIMENTO E ASSENTAMENTO | M | 33.74
15.031.0020-A | DESCR1: TUBO DE FERRO GALVANIZADO DE 3/4",COM COSTURA,INCLUSIVE CONE; DESCR2: XOES E EMENDAS,EXCLUSIVE ABERTURA E FECHAMENTO DE RASGO.; DESCR3: FORNECIMENTO E ASSENTAMENTO | M | 33.01
15.031.0021-0 | DESCR1: TUBO DE FERRO GALVANIZADO DE 1",COM COSTURA,INCLUSIVE EMENDA; DESCR2: S E CONEXOES,EXCLUSIVE ABERTURA E FECHAMENTO DE RASGO.; DESCR3: FORNECIMENTO E ASSENTAMENTO | M | 45.44
15.031.0021-A | DESCR1: TUBO DE FERRO GALVANIZADO DE 1",COM COSTURA,INCLUSIVE EMENDA; DESCR2: S E CONEXOES,EXCLUSIVE ABERTURA E FECHAMENTO DE RASGO.; DESCR3: FORNECIMENTO E ASSENTAMENTO | M | 44.6
15.031.0022-0 | DESCR1: TUBO DE FERRO GALVANIZADO DE 1.1/4",COM COSTURA,INCLUSIVE CO; DESCR2: NEXOES E EMENDAS,EXCLUSIVE ABERTURA E FECHAMENTO DE RASGO.; DESCR3: FORNECIMENTO E ASSENTAMENTO | M | 56.81
15.031.0022-A | DESCR1: TUBO DE FERRO GALVANIZADO DE 1.1/4",COM COSTURA,INCLUSIVE CO; DESCR2: NEXOES E EMENDAS,EXCLUSIVE ABERTURA E FECHAMENTO DE RASGO.; DESCR3: FORNECIMENTO E ASSENTAMENTO | M | 55.87
15.031.0023-0 | DESCR1: TUBO DE FERRO GALVANIZADO DE 1.1/2",COM COSTURA,INCLUSIVE CO; DESCR2: NEXOES E EMENDAS,EXCLUSIVE ABERTURA E FECHAMENTO DE RASGO.; DESCR3: FORNECIMENTO E ASSENTAMENTO | M | 68.17
15.031.0023-A | DESCR1: TUBO DE FERRO GALVANIZADO DE 1.1/2",COM COSTURA,INCLUSIVE CO; DESCR2: NEXOES E EMENDAS,EXCLUSIVE ABERTURA E FECHAMENTO DE RASGO.; DESCR3: FORNECIMENTO E ASSENTAMENTO | M | 67.07
15.031.0024-0 | DESCR1: TUBO DE FERRO GALVANIZADO DE 2",COM COSTURA,INCLUSIVE CONEXO; DESCR2: ES E EMENDAS,EXCLUSIVE ABERTURA E FECHAMENTO DE RASGO.; DESCR3: FORNECIMENTO E ASSENTAMENTO | M | 85.76
15.031.0024-A | DESCR1: TUBO DE FERRO GALVANIZADO DE 2",COM COSTURA,INCLUSIVE CONEXO; DESCR2: ES E EMENDAS,EXCLUSIVE ABERTURA E FECHAMENTO DE RASGO.; DESCR3: FORNECIMENTO E ASSENTAMENTO | M | 84.45
15.031.0025-0 | DESCR1: TUBO DE FERRO GALVANIZADO DE 2.1/2",COM COSTURA,INCLUSIVE CO; DESCR2: NEXOES E EMENDAS,EXCLUSIVE ABERTURA E FECHAMENTO DE RASGO.; DESCR3: FORNECIMENTO E ASSENTAMENTO | M | 114.81
15.031.0025-A | DESCR1: TUBO DE FERRO GALVANIZADO DE 2.1/2",COM COSTURA,INCLUSIVE CO; DESCR2: NEXOES E EMENDAS,EXCLUSIVE ABERTURA E FECHAMENTO DE RASGO.; DESCR3: FORNECIMENTO E ASSENTAMENTO | M | 113.34
15.031.0026-0 | DESCR1: TUBO DE FERRO GALVANIZADO DE 3",COM COSTURA,INCLUSIVE CONEXO; DESCR2: ES E EMENDAS,EXCLUSIVE ABERTURA E FECHAMENTO DE RASGO.; DESCR3: FORNECIMENTO E ASSENTAMENTO | M | 132.45
15.031.0026-A | DESCR1: TUBO DE FERRO GALVANIZADO DE 3",COM COSTURA,INCLUSIVE CONEXO; DESCR2: ES E EMENDAS,EXCLUSIVE ABERTURA E FECHAMENTO DE RASGO.; DESCR3: FORNECIMENTO E ASSENTAMENTO | M | 130.87
15.031.0027-0 | DESCR1: TUBO DE FERRO GALVANIZADO DE 4",COM COSTURA,INCLUSIVE CONEXO; DESCR2: ES E EMENDAS,EXCLUSIVE ABERTURA E FECHAMENTO DE RASGO.; DESCR3: FORNECIMENTO E ASSENTAMENTO | M | 189.83
15.031.0027-A | DESCR1: TUBO DE FERRO GALVANIZADO DE 4",COM COSTURA,INCLUSIVE CONEXO; DESCR2: ES E EMENDAS,EXCLUSIVE ABERTURA E FECHAMENTO DE RASGO.; DESCR3: FORNECIMENTO E ASSENTAMENTO | M | 188
15.031.0030-0 | DESCR1: TUBO DE FERRO GALVANIZADO DE 5",COM COSTURA,INCLUSIVE CONEXO; DESCR2: ES E EMENDAS,EXCLUSIVE ABERTURA E FECHAMENTO DE RASGO.FORNEC; DESCR3: IMENTO E ASSENTAMENTO | M | 391.12
15.031.0030-A | DESCR1: TUBO DE FERRO GALVANIZADO DE 5",COM COSTURA,INCLUSIVE CONEXO; DESCR2: ES E EMENDAS,EXCLUSIVE ABERTURA E FECHAMENTO DE RASGO.FORNEC; DESCR3: IMENTO E ASSENTAMENTO | M | 389.13
15.031.0032-0 | DESCR1: TUBO DE FERRO GALVANIZADO DE 6",COM COSTURA,INCLUSIVE CONEXO; DESCR2: ES E EMENDAS,EXCLUSIVE ABERTURA E FECHAMENTO DE RASGO.FORNEC; DESCR3: IMENTO E ASSENTAMENTO | M | 458.14
15.031.0032-A | DESCR1: TUBO DE FERRO GALVANIZADO DE 6",COM COSTURA,INCLUSIVE CONEXO; DESCR2: ES E EMENDAS,EXCLUSIVE ABERTURA E FECHAMENTO DE RASGO.FORNEC; DESCR3: IMENTO E ASSENTAMENTO | M | 456.04
15.031.0036-0 | DESCR1: TUBO DE FERRO GALVANIZADO DE 5",COM COSTURA,EXCLUSIVE EMENDA; DESCR2: S,CONEXOES,ABERTURA E FECHAMENTO DE RASGO.FORNECIMENTO E ASS; DESCR3: ENTAMENTO | M | 357.37
15.031.0036-A | DESCR1: TUBO DE FERRO GALVANIZADO DE 5",COM COSTURA,EXCLUSIVE EMENDA; DESCR2: S,CONEXOES,ABERTURA E FECHAMENTO DE RASGO.FORNECIMENTO E ASS; DESCR3: ENTAMENTO | M | 355.38
15.031.0038-0 | DESCR1: TUBO DE FERRO GALVANIZADO DE 6",COM COSTURA,EXCLUSIVE EMENDA; DESCR2: S,CONEXOES,ABERTURA E FECHAMENTO DE RASGO.FORNECIMENTO E ASS; DESCR3: ENTAMENTO | M | 418.39
15.031.0038-A | DESCR1: TUBO DE FERRO GALVANIZADO DE 6",COM COSTURA,EXCLUSIVE EMENDA; DESCR2: S,CONEXOES,ABERTURA E FECHAMENTO DE RASGO.FORNECIMENTO E ASS; DESCR3: ENTAMENTO | M | 416.29
15.034.0010-0 | DESCR1: ELETRODUTO DE FERRO GALVANIZADO,TIPO MEDIO,DIAMETRO DE 3/4",; DESCR2: EXCLUSIVE LUVAS,CURVAS,ABERTURA E FECHAMENTO DE RASGO.FORNEC; DESCR3: IMENTO E ASSENTAMENTO | M | 17.29
15.034.0010-A | DESCR1: ELETRODUTO DE FERRO GALVANIZADO,TIPO MEDIO,DIAMETRO DE 3/4",; DESCR2: EXCLUSIVE LUVAS,CURVAS,ABERTURA E FECHAMENTO DE RASGO.FORNEC; DESCR3: IMENTO E ASSENTAMENTO | M | 16.56
15.034.0011-0 | DESCR1: ELETRODUTO DE FERRO GALVANIZADO,TIPO MEDIO,DIAMETRO DE 1",EX; DESCR2: CLUSIVE LUVAS,CURVAS,ABERTURA E FECHAMENTO DE RASGO.FORNECIM; DESCR3: ENTO E ASSENTAMENTO | M | 22.52
15.034.0011-A | DESCR1: ELETRODUTO DE FERRO GALVANIZADO,TIPO MEDIO,DIAMETRO DE 1",EX; DESCR2: CLUSIVE LUVAS,CURVAS,ABERTURA E FECHAMENTO DE RASGO.FORNECIM; DESCR3: ENTO E ASSENTAMENTO | M | 21.68
15.034.0012-0 | DESCR1: ELETRODUTO DE FERRO GALVANIZADO,TIPO MEDIO,DIAMETRO DE 1.1/4; DESCR2: ",EXCLUSIVE LUVAS,CURVAS,ABERTURA E FECHAMENTO DE RASGO.FORN; DESCR3: ECIMENTO E ASSENTAMENTO | M | 28.81
15.034.0012-A | DESCR1: ELETRODUTO DE FERRO GALVANIZADO,TIPO MEDIO,DIAMETRO DE 1.1/4; DESCR2: ",EXCLUSIVE LUVAS,CURVAS,ABERTURA E FECHAMENTO DE RASGO.FORN; DESCR3: ECIMENTO E ASSENTAMENTO | M | 27.86
15.034.0013-0 | DESCR1: ELETRODUTO DE FERRO GALVANIZADO,TIPO MEDIO,DIAMETRO DE 1.1/2; DESCR2: ",EXCLUSIVE LUVAS,CURVAS,ABERTURA E FECHAMENTO DE RASGO.FORN; DESCR3: ECIMENTO E ASSENTAMENTO | M | 34.06
15.034.0013-A | DESCR1: ELETRODUTO DE FERRO GALVANIZADO,TIPO MEDIO,DIAMETRO DE 1.1/2; DESCR2: ",EXCLUSIVE LUVAS,CURVAS,ABERTURA E FECHAMENTO DE RASGO.FORN; DESCR3: ECIMENTO E ASSENTAMENTO | M | 32.95
15.034.0014-0 | DESCR1: ELETRODUTO DE FERRO GALVANIZADO,TIPO MEDIO,DIAMETRO DE 2",EX; DESCR2: CLUSIVE LUVAS,CURVAS,ABERTURA E FECHAMENTO DE RASGO.FORNECIM; DESCR3: ENTO E ASSENTAMENTO | M | 42.24
15.034.0014-A | DESCR1: ELETRODUTO DE FERRO GALVANIZADO,TIPO MEDIO,DIAMETRO DE 2",EX; DESCR2: CLUSIVE LUVAS,CURVAS,ABERTURA E FECHAMENTO DE RASGO.FORNECIM; DESCR3: ENTO E ASSENTAMENTO | M | 40.93
15.034.0015-0 | DESCR1: ELETRODUTO DE FERRO GALVANIZADO,TIPO MEDIO,DIAMETRO DE 2.1/2; DESCR2: ",EXCLUSIVE LUVAS,CURVAS,ABERTURA E FECHAMENTO DE RASGO.FORN; DESCR3: ECIMENTO E ASSENTAMENTO | M | 65.52
15.034.0015-A | DESCR1: ELETRODUTO DE FERRO GALVANIZADO,TIPO MEDIO,DIAMETRO DE 2.1/2; DESCR2: ",EXCLUSIVE LUVAS,CURVAS,ABERTURA E FECHAMENTO DE RASGO.FORN; DESCR3: ECIMENTO E ASSENTAMENTO | M | 64.05
15.034.0016-0 | DESCR1: ELETRODUTO DE FERRO GALVANIZADO,TIPO MEDIO,DIAMETRO DE 3",EX; DESCR2: CLUSIVE LUVAS,CURVAS,ABERTURA E FECHAMENTO DE RASGO.FORNECIM; DESCR3: ENTO E ASSENTAMENTO | M | 79.36
15.034.0016-A | DESCR1: ELETRODUTO DE FERRO GALVANIZADO,TIPO MEDIO,DIAMETRO DE 3",EX; DESCR2: CLUSIVE LUVAS,CURVAS,ABERTURA E FECHAMENTO DE RASGO.FORNECIM; DESCR3: ENTO E ASSENTAMENTO | M | 77.79
15.034.0017-0 | DESCR1: ELETRODUTO DE FERRO GALVANIZADO,TIPO MEDIO,DIAMETRO DE 4",EX; DESCR2: CLUSIVE LUVAS,CURVAS,ABERTURA E FECHAMENTO DE RASGO.FORNECIM; DESCR3: ENTO E ASSENTAMENTO | M | 104.91
15.034.0017-A | DESCR1: ELETRODUTO DE FERRO GALVANIZADO,TIPO MEDIO,DIAMETRO DE 4",EX; DESCR2: CLUSIVE LUVAS,CURVAS,ABERTURA E FECHAMENTO DE RASGO.FORNECIM; DESCR3: ENTO E ASSENTAMENTO | M | 103.07
15.034.0020-0 | DESCR1: ELETRODUTO DE FERRO GALVANIZADO,TIPO MEDIO,DIAMETRO DE 3/4",; DESCR2: INCLUSIVE CONEXOES E EMENDAS,EXCLUSIVE ABERTURA E FECHAMENTO; DESCR3: DE RASGO.FORNECIMENTO E ASSENTAMENTO | M | 18.29
15.034.0020-A | DESCR1: ELETRODUTO DE FERRO GALVANIZADO,TIPO MEDIO,DIAMETRO DE 3/4",; DESCR2: INCLUSIVE CONEXOES E EMENDAS,EXCLUSIVE ABERTURA E FECHAMENTO; DESCR3: DE RASGO.FORNECIMENTO E ASSENTAMENTO | M | 17.55
15.034.0021-0 | DESCR1: ELETRODUTO DE FERRO GALVANIZADO,TIPO MEDIO,DIAMETRO DE 1",IN; DESCR2: CLUSIVE CONEXOES E EMENDAS,EXCLUSIVE ABERTURA E FECHAMENTO D; DESCR3: E RASGO.FORNECIMENTO E ASSENTAMENTO | M | 23.93
15.034.0021-A | DESCR1: ELETRODUTO DE FERRO GALVANIZADO,TIPO MEDIO,DIAMETRO DE 1",IN; DESCR2: CLUSIVE CONEXOES E EMENDAS,EXCLUSIVE ABERTURA E FECHAMENTO D; DESCR3: E RASGO.FORNECIMENTO E ASSENTAMENTO | M | 23.09
15.034.0022-0 | DESCR1: ELETRODUTO DE FERRO GALVANIZADO,TIPO MEDIO,DIAMETRO DE 1.1/4; DESCR2: ",INCLUSIVE CONEXOES E EMENDAS,EXCLUSIVE ABERTURA E FECHAMEN; DESCR3: TO DE RASGO.FORNECIMENTO E ASSENTAMENTO | M | 30.75
15.034.0022-A | DESCR1: ELETRODUTO DE FERRO GALVANIZADO,TIPO MEDIO,DIAMETRO DE 1.1/4; DESCR2: ",INCLUSIVE CONEXOES E EMENDAS,EXCLUSIVE ABERTURA E FECHAMEN; DESCR3: TO DE RASGO.FORNECIMENTO E ASSENTAMENTO | M | 29.8
15.034.0023-0 | DESCR1: ELETRODUTO DE FERRO GALVANIZADO,TIPO MEDIO,DIAMETRO DE 1.1/2; DESCR2: ",INCLUSIVE CONEXOES E EMENDAS,EXCLUSIVE ABERTURA E FECHAMEN; DESCR3: TO DE RASGO.FORNECIMENTO E ASSENTAMENTO | M | 36.36
15.034.0023-A | DESCR1: ELETRODUTO DE FERRO GALVANIZADO,TIPO MEDIO,DIAMETRO DE 1.1/2; DESCR2: ",INCLUSIVE CONEXOES E EMENDAS,EXCLUSIVE ABERTURA E FECHAMEN; DESCR3: TO DE RASGO.FORNECIMENTO E ASSENTAMENTO | M | 35.26
15.034.0024-0 | DESCR1: ELETRODUTO DE FERRO GALVANIZADO,TIPO MEDIO,DIAMETRO DE 2",IN; DESCR2: CLUSIVE CONEXOES E EMENDAS,EXCLUSIVE ABERTURA E FECHAMENTO D; DESCR3: E RASGO.FORNECIMENTO E ASSENTAMENTO | M | 45.16
15.034.0024-A | DESCR1: ELETRODUTO DE FERRO GALVANIZADO,TIPO MEDIO,DIAMETRO DE 2",IN; DESCR2: CLUSIVE CONEXOES E EMENDAS,EXCLUSIVE ABERTURA E FECHAMENTO D; DESCR3: E RASGO.FORNECIMENTO E ASSENTAMENTO | M | 43.85
15.034.0025-0 | DESCR1: ELETRODUTO DE FERRO GALVANIZADO,TIPO MEDIO,DIAMETRO DE 2.1/2; DESCR2: ",INCLUSIVE CONEXOES E EMENDAS,EXCLUSIVE ABERTURA E FECHAMEN; DESCR3: TO DE RASGO.FORNECIMENTO E ASSENTAMENTO | M | 70.61
15.034.0025-A | DESCR1: ELETRODUTO DE FERRO GALVANIZADO,TIPO MEDIO,DIAMETRO DE 2.1/2; DESCR2: ",INCLUSIVE CONEXOES E EMENDAS,EXCLUSIVE ABERTURA E FECHAMEN; DESCR3: TO DE RASGO.FORNECIMENTO E ASSENTAMENTO | M | 69.14
15.034.0026-0 | DESCR1: ELETRODUTO DE FERRO GALVANIZADO,TIPO MEDIO,DIAMETRO DE 3",IN; DESCR2: CLUSIVE CONEXOES E EMENDAS,EXCLUSIVE ABERTURA E FECHAMENTO D; DESCR3: E RASGO.FORNECIMENTO E ASSENTAMENTO | M | 85.73
15.034.0026-A | DESCR1: ELETRODUTO DE FERRO GALVANIZADO,TIPO MEDIO,DIAMETRO DE 3",IN; DESCR2: CLUSIVE CONEXOES E EMENDAS,EXCLUSIVE ABERTURA E FECHAMENTO D; DESCR3: E RASGO.FORNECIMENTO E ASSENTAMENTO | M | 84.16
15.034.0027-0 | DESCR1: ELETRODUTO DE FERRO GALVANIZADO,TIPO MEDIO,DIAMETRO DE 4",IN; DESCR2: CLUSIVE CONEXOES E EMENDAS,EXCLUSIVE ABERTURA E FECHAMENTO D; DESCR3: E RASGO.FORNECIMENTO E ASSENTAMENTO | M | 113.57
15.034.0027-A | DESCR1: ELETRODUTO DE FERRO GALVANIZADO,TIPO MEDIO,DIAMETRO DE 4",IN; DESCR2: CLUSIVE CONEXOES E EMENDAS,EXCLUSIVE ABERTURA E FECHAMENTO D; DESCR3: E RASGO.FORNECIMENTO E ASSENTAMENTO | M | 111.73
15.035.0010-0 | DESCR1: ELETRODUTO DE FERRO GALVANIZADO,TIPO PESADO,DIAMETRO DE 1/2"; DESCR2: ,EXCLUSIVE LUVAS,CURVAS,ABERTURA E FECHAMENTO DE RASGO.FORNE; DESCR3: CIMENTO E ASSENTAMENTO | M | 26.22
15.035.0010-A | DESCR1: ELETRODUTO DE FERRO GALVANIZADO,TIPO PESADO,DIAMETRO DE 1/2"; DESCR2: ,EXCLUSIVE LUVAS,CURVAS,ABERTURA E FECHAMENTO DE RASGO.FORNE; DESCR3: CIMENTO E ASSENTAMENTO | M | 25.62
15.035.0011-0 | DESCR1: ELETRODUTO DE FERRO GALVANIZADO,TIPO PESADO,DIAMETRO DE 3/4"; DESCR2: ,EXCLUSIVE LUVAS,CURVAS,ABERTURA E FECHAMENTO DE RASGO.FORNE; DESCR3: CIMENTO E ASSENTAMENTO | M | 32.9
15.035.0011-A | DESCR1: ELETRODUTO DE FERRO GALVANIZADO,TIPO PESADO,DIAMETRO DE 3/4"; DESCR2: ,EXCLUSIVE LUVAS,CURVAS,ABERTURA E FECHAMENTO DE RASGO.FORNE; DESCR3: CIMENTO E ASSENTAMENTO | M | 32.17
15.035.0012-0 | DESCR1: ELETRODUTO DE FERRO GALVANIZADO,TIPO PESADO,DIAMETRO DE 1",E; DESCR2: XCLUSIVE LUVAS,CURVAS,ABERTURA E FECHAMENTO DE RASGO.FORNECI; DESCR3: MENTO E ASSENTAMENTO | M | 41.06
15.035.0012-A | DESCR1: ELETRODUTO DE FERRO GALVANIZADO,TIPO PESADO,DIAMETRO DE 1",E; DESCR2: XCLUSIVE LUVAS,CURVAS,ABERTURA E FECHAMENTO DE RASGO.FORNECI; DESCR3: MENTO E ASSENTAMENTO | M | 40.22
15.035.0013-0 | DESCR1: ELETRODUTO DE FERRO GALVANIZADO,TIPO PESADO,DIAMETRO DE 1.1/; DESCR2: 4",EXCLUSIVE LUVAS,CURVAS,ABERTURA E FECHAMENTO DE RASGO.FOR; DESCR3: NECIMENTO E ASSENTAMENTO | M | 55.15
15.035.0013-A | DESCR1: ELETRODUTO DE FERRO GALVANIZADO,TIPO PESADO,DIAMETRO DE 1.1/; DESCR2: 4",EXCLUSIVE LUVAS,CURVAS,ABERTURA E FECHAMENTO DE RASGO.FOR; DESCR3: NECIMENTO E ASSENTAMENTO | M | 54.2
15.035.0014-0 | DESCR1: ELETRODUTO DE FERRO GALVANIZADO,TIPO PESADO,DIAMETRO DE 1.1/; DESCR2: 2",EXCLUSIVE LUVAS,CURVAS,ABERTURA E FECHAMENTO DE RASGO.FOR; DESCR3: NECIMENTO E ASSENTAMENTO | M | 65.79
15.035.0014-A | DESCR1: ELETRODUTO DE FERRO GALVANIZADO,TIPO PESADO,DIAMETRO DE 1.1/; DESCR2: 2",EXCLUSIVE LUVAS,CURVAS,ABERTURA E FECHAMENTO DE RASGO.FOR; DESCR3: NECIMENTO E ASSENTAMENTO | M | 64.69
15.035.0015-0 | DESCR1: ELETRODUTO DE FERRO GALVANIZADO,TIPO PESADO,DIAMETRO DE 2",E; DESCR2: XCLUSIVE LUVAS,CURVAS,ABERTURA E FECHAMENTO DE RASGO.FORNECI; DESCR3: MENTO E ASSENTAMENTO | M | 74.71
15.035.0015-A | DESCR1: ELETRODUTO DE FERRO GALVANIZADO,TIPO PESADO,DIAMETRO DE 2",E; DESCR2: XCLUSIVE LUVAS,CURVAS,ABERTURA E FECHAMENTO DE RASGO.FORNECI; DESCR3: MENTO E ASSENTAMENTO | M | 73.4
15.035.0016-0 | DESCR1: ELETRODUTO DE FERRO GALVANIZADO,TIPO PESADO,DIAMETRO DE 2.1/; DESCR2: 2",EXCLUSIVE LUVAS,CURVAS,ABERTURA E FECHAMENTO DE RASGO.FOR; DESCR3: NECIMENTO E ASSENTAMENTO | M | 111.77
15.035.0016-A | DESCR1: ELETRODUTO DE FERRO GALVANIZADO,TIPO PESADO,DIAMETRO DE 2.1/; DESCR2: 2",EXCLUSIVE LUVAS,CURVAS,ABERTURA E FECHAMENTO DE RASGO.FOR; DESCR3: NECIMENTO E ASSENTAMENTO | M | 110.36
15.035.0017-0 | DESCR1: ELETRODUTO DE FERRO GALVANIZADO,TIPO PESADO,DIAMETRO DE 3",E; DESCR2: XCLUSIVE LUVAS,CURVAS,ABERTURA E FECHAMENTO DE RASGO.FORNECI; DESCR3: MENTO E ASSENTAMENTO | M | 130.2
15.035.0017-A | DESCR1: ELETRODUTO DE FERRO GALVANIZADO,TIPO PESADO,DIAMETRO DE 3",E; DESCR2: XCLUSIVE LUVAS,CURVAS,ABERTURA E FECHAMENTO DE RASGO.FORNECI; DESCR3: MENTO E ASSENTAMENTO | M | 128.63
15.035.0020-0 | DESCR1: ELETRODUTO DE FERRO GALVANIZADO, TIPO PESADO,DIAMETRO DE 1/2; DESCR2: ",INCLUSIVE CONEXOES E EMENDAS, EXCLUSIVE ABERTURA E FECHAME; DESCR3: NTO DO RASGO.FORNECIMENTO E ASSENTAMENTO | M | 28.24
15.035.0020-A | DESCR1: ELETRODUTO DE FERRO GALVANIZADO, TIPO PESADO,DIAMETRO DE 1/2; DESCR2: ",INCLUSIVE CONEXOES E EMENDAS, EXCLUSIVE ABERTURA E FECHAME; DESCR3: NTO DO RASGO.FORNECIMENTO E ASSENTAMENTO | M | 27.64
15.035.0021-0 | DESCR1: ELETRODUTO DE FERRO GALVANIZADO,TIPO PESADO,DIAMETRO DE 3/4"; DESCR2: ,INCLUSIVE CONEXOES E EMENDAS,EXCLUSIVE ABERTURA E FECHAMENT; DESCR3: O DE RASGO.FORNECIMENTO E ASSENTAMENTO | M | 35.46
15.035.0021-A | DESCR1: ELETRODUTO DE FERRO GALVANIZADO,TIPO PESADO,DIAMETRO DE 3/4"; DESCR2: ,INCLUSIVE CONEXOES E EMENDAS,EXCLUSIVE ABERTURA E FECHAMENT; DESCR3: O DE RASGO.FORNECIMENTO E ASSENTAMENTO | M | 34.73
15.035.0022-0 | DESCR1: ELETRODUTO DE FERRO GALVANIZADO,TIPO PESADO,DIAMETRO DE 1",I; DESCR2: NCLUSIVE CONEXOES E EMENDAS,EXCLUSIVE ABERTURA E FECHAMENTO; DESCR3: DO RASGO.FORNECIMENTO E ASSENTAMENTO | M | 44.33
15.035.0022-A | DESCR1: ELETRODUTO DE FERRO GALVANIZADO,TIPO PESADO,DIAMETRO DE 1",I; DESCR2: NCLUSIVE CONEXOES E EMENDAS,EXCLUSIVE ABERTURA E FECHAMENTO; DESCR3: DO RASGO.FORNECIMENTO E ASSENTAMENTO | M | 43.49
15.035.0023-0 | DESCR1: ELETRODUTO DE FERRO GALVANIZADO,TIPO PESADO,DIAMETRO DE 1.1/; DESCR2: 4",INCLUSIVE CONEXOES E EMENDAS,EXCLUSIVE ABERTURA E FECHAME; DESCR3: TO DE RASGO.FORNECIMENTO E ASSENTAMENTO | M | 59.72
15.035.0023-A | DESCR1: ELETRODUTO DE FERRO GALVANIZADO,TIPO PESADO,DIAMETRO DE 1.1/; DESCR2: 4",INCLUSIVE CONEXOES E EMENDAS,EXCLUSIVE ABERTURA E FECHAME; DESCR3: TO DE RASGO.FORNECIMENTO E ASSENTAMENTO | M | 58.78
15.035.0024-0 | DESCR1: ELETRODUTO DE FERRO GALVANIZADO,TIPO PESADO,DIAMETRO DE 1.1/; DESCR2: 2",INCLUSIVE CONEXOES E EMENDAS,EXCLUSIVE ABERTURA E FECHAME; DESCR3: NTO DE RASGO.FORNECIMENTO E ASSENTAMENTO | M | 71.28
15.035.0024-A | DESCR1: ELETRODUTO DE FERRO GALVANIZADO,TIPO PESADO,DIAMETRO DE 1.1/; DESCR2: 2",INCLUSIVE CONEXOES E EMENDAS,EXCLUSIVE ABERTURA E FECHAME; DESCR3: NTO DE RASGO.FORNECIMENTO E ASSENTAMENTO | M | 70.17
15.035.0025-0 | DESCR1: ELETRODUTO DE FERRO GALVANIZADO,TIPO PESADO,DIAMETRO DE 2",I; DESCR2: NCLSIVE CONEXOES E EMENDAS,EXCLUSIVE ABERTURA E FECHAMENTO D; DESCR3: E RASGO.FORNECIMENTO E ASSENTAMENTO | M | 80.87
15.035.0025-A | DESCR1: ELETRODUTO DE FERRO GALVANIZADO,TIPO PESADO,DIAMETRO DE 2",I; DESCR2: NCLSIVE CONEXOES E EMENDAS,EXCLUSIVE ABERTURA E FECHAMENTO D; DESCR3: E RASGO.FORNECIMENTO E ASSENTAMENTO | M | 79.56
15.035.0026-0 | DESCR1: ELETRODUTO DE FERRO GALVANIZADO,TIPO PESADO,DIAMETRO DE 2.1/; DESCR2: 2",INCLUSIVE CONEXOES E EMENDAS,EXCLUSIVE ABERTURA E FECHAME; DESCR3: NTO DE RASGO.FORNECIMENTO E ASSENTAMENTO | M | 121.54
15.035.0026-A | DESCR1: ELETRODUTO DE FERRO GALVANIZADO,TIPO PESADO,DIAMETRO DE 2.1/; DESCR2: 2",INCLUSIVE CONEXOES E EMENDAS,EXCLUSIVE ABERTURA E FECHAME; DESCR3: NTO DE RASGO.FORNECIMENTO E ASSENTAMENTO | M | 120.13
15.035.0027-0 | DESCR1: ELETRODUTO DE FERRO GALVANIZADO,TIPO PESADO,DIAMETRO DE 3",I; DESCR2: NCLUSIVE CONEXOES E EMENDAS,EXCLUSIVE ABERTURA E FECHAMENTO; DESCR3: DE RASGO.FORNECIMENTO E ASSENTAMENTO | M | 141.65
15.035.0027-A | DESCR1: ELETRODUTO DE FERRO GALVANIZADO,TIPO PESADO,DIAMETRO DE 3",I; DESCR2: NCLUSIVE CONEXOES E EMENDAS,EXCLUSIVE ABERTURA E FECHAMENTO; DESCR3: DE RASGO.FORNECIMENTO E ASSENTAMENTO | M | 140.08
15.036.0001-0 | DESCR1: TUBO DE CPVC RIGIDO,DIAMETRO DE 15MM,SOLDAVEL,PARA AGUA QUEN; DESCR2: TE E FRIA,EXCLUSIVE EMENDA,CONEXOES,ABERTURA E FECHAMENTO DE; DESCR3: RASGO.FORNECIMENTO E ASSENTAMENTO | M | 16.95
15.036.0001-A | DESCR1: TUBO DE CPVC RIGIDO,DIAMETRO DE 15MM,SOLDAVEL,PARA AGUA QUEN; DESCR2: TE E FRIA,EXCLUSIVE EMENDA,CONEXOES,ABERTURA E FECHAMENTO DE; DESCR3: RASGO.FORNECIMENTO E ASSENTAMENTO | M | 16.22
15.036.0002-0 | DESCR1: TUBO DE CPVC RIGIDO,DIAMETRO DE 22MM,SOLDAVEL,PARA AGUA QUEN; DESCR2: TE E FRIA,EXCLUSIVE EMENDA,CONEXOES,ABERTURA E FECHAMENTO DE; DESCR3: RASGO.FORNECIMENTO E ASSENTAMENTO | M | 21.44
15.036.0002-A | DESCR1: TUBO DE CPVC RIGIDO,DIAMETRO DE 22MM,SOLDAVEL,PARA AGUA QUEN; DESCR2: TE E FRIA,EXCLUSIVE EMENDA,CONEXOES,ABERTURA E FECHAMENTO DE; DESCR3: RASGO.FORNECIMENTO E ASSENTAMENTO | M | 20.66
15.036.0003-0 | DESCR1: TUBO DE CPVC RIGIDO,DIAMETRO DE 28MM,SOLDAVEL,PARA AGUA QUEN; DESCR2: TE E FRIA,EXCLUSIVE EMENDA,CONEXOES,ABERTURA E FECHAMENTO DE; DESCR3: RASGO.FORNECIMENTO E ASSENTAMENTO | M | 31.8
15.036.0003-A | DESCR1: TUBO DE CPVC RIGIDO,DIAMETRO DE 28MM,SOLDAVEL,PARA AGUA QUEN; DESCR2: TE E FRIA,EXCLUSIVE EMENDA,CONEXOES,ABERTURA E FECHAMENTO DE; DESCR3: RASGO.FORNECIMENTO E ASSENTAMENTO | M | 30.96
15.036.0010-0 | DESCR1: TUBO DE PVC RIGIDO,ROSQUEAVEL,PARA AGUA FRIA,COM DIAMETRO DE; DESCR2: 1/2",EXCLUSIVE EMENDAS,CONEXOES,ABERTURA E FECHAMENTO DE RA; DESCR3: SGO.FORNECIMENTO E ASSENTAMENTO | M | 13.17
15.036.0010-A | DESCR1: TUBO DE PVC RIGIDO,ROSQUEAVEL,PARA AGUA FRIA,COM DIAMETRO DE; DESCR2: 1/2",EXCLUSIVE EMENDAS,CONEXOES,ABERTURA E FECHAMENTO DE RA; DESCR3: SGO.FORNECIMENTO E ASSENTAMENTO | M | 12.65
15.036.0011-0 | DESCR1: TUBO DE PVC RIGIDO,ROSQUEAVEL,PARA AGUA FRIA,COM DIAMETRO DE; DESCR2: 3/4",EXCLUSIVE EMENDAS,CONEXOES,ABERTURA E FECHAMENTO DE RA; DESCR3: SGO.FORNECIMENTO E ASSENTAMENTO | M | 19.84
15.036.0011-A | DESCR1: TUBO DE PVC RIGIDO,ROSQUEAVEL,PARA AGUA FRIA,COM DIAMETRO DE; DESCR2: 3/4",EXCLUSIVE EMENDAS,CONEXOES,ABERTURA E FECHAMENTO DE RA; DESCR3: SGO.FORNECIMENTO E ASSENTAMENTO | M | 19.21
15.036.0012-0 | DESCR1: TUBO DE PVC RIGIDO,ROSQUEAVEL,PARA AGUA FRIA,COM DIAMETRO DE; DESCR2: 1",EXCLUSIVE EMENDAS,CONEXOES,ABERTURA E FECHAMENTO DE RASG; DESCR3: O.FORNECIMENTO E ASSENTAMENTO | M | 27.22
15.036.0012-A | DESCR1: TUBO DE PVC RIGIDO,ROSQUEAVEL,PARA AGUA FRIA,COM DIAMETRO DE; DESCR2: 1",EXCLUSIVE EMENDAS,CONEXOES,ABERTURA E FECHAMENTO DE RASG; DESCR3: O.FORNECIMENTO E ASSENTAMENTO | M | 26.49
15.036.0013-0 | DESCR1: TUBO DE PVC RIGIDO,ROSQUEAVEL,PARA AGUA FRIA,COM DIAMETRO DE; DESCR2: 1.1/2",EXCLUSIVE EMENDAS,CONEXOES,ABERTURA E FECHAMENTO DE; DESCR3: RASGO.FORNECIMENTO E ASSENTAMENTO | M | 39.31
15.036.0013-A | DESCR1: TUBO DE PVC RIGIDO,ROSQUEAVEL,PARA AGUA FRIA,COM DIAMETRO DE; DESCR2: 1.1/2",EXCLUSIVE EMENDAS,CONEXOES,ABERTURA E FECHAMENTO DE; DESCR3: RASGO.FORNECIMENTO E ASSENTAMENTO | M | 38.37
15.036.0014-0 | DESCR1: TUBO DE PVC RIGIDO,ROSQUEAVEL,PARA AGUA FRIA,COM DIAMETRO DE; DESCR2: 2",EXCLUSIVE EMENDAS,CONEXOES,ABERTURA E FECHAMENTO DE RASG; DESCR3: O.FORNECIMENTO E ASSENTAMENTO | M | 64.29
15.036.0014-A | DESCR1: TUBO DE PVC RIGIDO,ROSQUEAVEL,PARA AGUA FRIA,COM DIAMETRO DE; DESCR2: 2",EXCLUSIVE EMENDAS,CONEXOES,ABERTURA E FECHAMENTO DE RASG; DESCR3: O.FORNECIMENTO E ASSENTAMENTO | M | 63.14
15.036.0015-0 | DESCR1: TUBO DE PVC RIGIDO,ROSQUEAVEL,PARA AGUA FRIA,COM DIAMETRO DE; DESCR2: 2.1/2",EXCLUSIVE EMENDAS,CONEXOES,ABERTURA E FECHAMENTO DE; DESCR3: RASGO.FORNECIMENTO E ASSENTAMENTO | M | 100.18
15.036.0015-A | DESCR1: TUBO DE PVC RIGIDO,ROSQUEAVEL,PARA AGUA FRIA,COM DIAMETRO DE; DESCR2: 2.1/2",EXCLUSIVE EMENDAS,CONEXOES,ABERTURA E FECHAMENTO DE; DESCR3: RASGO.FORNECIMENTO E ASSENTAMENTO | M | 98.81
15.036.0016-0 | DESCR1: TUBO DE PVC RIGIDO,ROSQUEAVEL,PARA AGUA FRIA,COM DIAMETRO DE; DESCR2: 3",EXCLUSIVE EMENDAS,CONEXOES,ABERTURA E FECHAMENTO DE RASG; DESCR3: O.FORNECIMENTO E ASSENTAMENTO | M | 166.37
15.036.0016-A | DESCR1: TUBO DE PVC RIGIDO,ROSQUEAVEL,PARA AGUA FRIA,COM DIAMETRO DE; DESCR2: 3",EXCLUSIVE EMENDAS,CONEXOES,ABERTURA E FECHAMENTO DE RASG; DESCR3: O.FORNECIMENTO E ASSENTAMENTO | M | 164.8
15.036.0018-0 | DESCR1: TUBO DE PVC RIGIDO,ROSQUEAVEL,PARA AGUA FRIA,COM DIAMETRO DE; DESCR2: 1/2",INCLUSIVE CONEXOES E EMENDAS,EXCLUSIVE ABERTURA E FECH; DESCR3: AMENTO DE RASGO.FORNECIMENTO E ASSENTAMENTO | M | 13.97
15.036.0018-A | DESCR1: TUBO DE PVC RIGIDO,ROSQUEAVEL,PARA AGUA FRIA,COM DIAMETRO DE; DESCR2: 1/2",INCLUSIVE CONEXOES E EMENDAS,EXCLUSIVE ABERTURA E FECH; DESCR3: AMENTO DE RASGO.FORNECIMENTO E ASSENTAMENTO | M | 13.44
15.036.0019-0 | DESCR1: TUBO DE PVC RIGIDO,ROSQUEAVEL,PARA AGUA FRIA,COM DIAMETRO DE; DESCR2: 3/4",INCLUSIVE CONEXOES E EMENDAS,EXCLUSIVE ABERTURA E FECH; DESCR3: AMENTO DE RASGO.FORNECIMENTO E ASSENTAMENTO | M | 21.2
15.036.0019-A | DESCR1: TUBO DE PVC RIGIDO,ROSQUEAVEL,PARA AGUA FRIA,COM DIAMETRO DE; DESCR2: 3/4",INCLUSIVE CONEXOES E EMENDAS,EXCLUSIVE ABERTURA E FECH; DESCR3: AMENTO DE RASGO.FORNECIMENTO E ASSENTAMENTO | M | 20.57
15.036.0020-0 | DESCR1: TUBO DE PVC RIGIDO,ROSQUEAVEL,PARA AGUA FRIA,COM DIAMETRO DE; DESCR2: 1",INCLUSIVE CONEXOES E EMENDAS,EXCLUSIVE ABERTURA E FECHAM; DESCR3: ENTO DE RASGO.FORNECIMENTO E ASSENTAMENTO | M | 29.21
15.036.0020-A | DESCR1: TUBO DE PVC RIGIDO,ROSQUEAVEL,PARA AGUA FRIA,COM DIAMETRO DE; DESCR2: 1",INCLUSIVE CONEXOES E EMENDAS,EXCLUSIVE ABERTURA E FECHAM; DESCR3: ENTO DE RASGO.FORNECIMENTO E ASSENTAMENTO | M | 28.48
15.036.0021-0 | DESCR1: TUBO DE PVC RIGIDO,ROSQUEAVEL,PARA AGUA FRIA,COM DIAMETRO DE; DESCR2: 1.1/4",INCLUSIVE CONEXOES E EMENDAS,EXCLUSIVE ABERTURA E FE; DESCR3: CHAMENTO DE RASGO.FORNECIMENTO E ASSENTAMENTO | M | 36.12
15.036.0021-A | DESCR1: TUBO DE PVC RIGIDO,ROSQUEAVEL,PARA AGUA FRIA,COM DIAMETRO DE; DESCR2: 1.1/4",INCLUSIVE CONEXOES E EMENDAS,EXCLUSIVE ABERTURA E FE; DESCR3: CHAMENTO DE RASGO.FORNECIMENTO E ASSENTAMENTO | M | 35.28
15.036.0022-0 | DESCR1: TUBO DE PVC RIGIDO,ROSQUEAVEL,PARA AGUA FRIA,COM DIAMETRO DE; DESCR2: 1.1/2",INCLUSIVE CONEXOES E EMENDAS,EXCLUSIVE ABERTURA E FE; DESCR3: CHAMENTO DE RASGO.FORNECIMENTO E ASSENTAMENTO | M | 42.3
15.036.0022-A | DESCR1: TUBO DE PVC RIGIDO,ROSQUEAVEL,PARA AGUA FRIA,COM DIAMETRO DE; DESCR2: 1.1/2",INCLUSIVE CONEXOES E EMENDAS,EXCLUSIVE ABERTURA E FE; DESCR3: CHAMENTO DE RASGO.FORNECIMENTO E ASSENTAMENTO | M | 41.36
15.036.0023-0 | DESCR1: TUBO DE PVC RIGIDO,ROSQUEAVEL,PARA AGUA FRIA,COM DIAMETRO DE; DESCR2: 2",INCLUSIVE CONEXOES E EMENDAS,EXCLUSIVE ABERTURA E FECHAM; DESCR3: ENTO DE RASGO.FORNECIMENTO E ASSENTAMENTO | M | 69.57
15.036.0023-A | DESCR1: TUBO DE PVC RIGIDO,ROSQUEAVEL,PARA AGUA FRIA,COM DIAMETRO DE; DESCR2: 2",INCLUSIVE CONEXOES E EMENDAS,EXCLUSIVE ABERTURA E FECHAM; DESCR3: ENTO DE RASGO.FORNECIMENTO E ASSENTAMENTO | M | 68.41
15.036.0024-0 | DESCR1: TUBO DE PVC RIGIDO,ROSQUEAVEL,PARA AGUA FRIA,COM DIAMETRO DE; DESCR2: 2.1/2",INCLUSIVE CONEXOES E EMENDAS,EXCLUSIVE ABERTURA E FE; DESCR3: CHAMENTO DE RASGO.FORNECIMENTO E ASSENTAMENTO | M | 108.84
15.036.0024-A | DESCR1: TUBO DE PVC RIGIDO,ROSQUEAVEL,PARA AGUA FRIA,COM DIAMETRO DE; DESCR2: 2.1/2",INCLUSIVE CONEXOES E EMENDAS,EXCLUSIVE ABERTURA E FE; DESCR3: CHAMENTO DE RASGO.FORNECIMENTO E ASSENTAMENTO | M | 107.47
15.036.0025-0 | DESCR1: TUBO DE PVC RIGIDO,ROSQUEAVEL,PARA AGUA FRIA,COM DIAMETRO DE; DESCR2: 3",INCLUSIVE CONEXOES E EMENDAS,EXCLUSIVE ABERTURA E FECHAM; DESCR3: ENTO DE RASGO.FORNECIMENTO E ASSENTAMENTO | M | 181.44
15.036.0025-A | DESCR1: TUBO DE PVC RIGIDO,ROSQUEAVEL,PARA AGUA FRIA,COM DIAMETRO DE; DESCR2: 3",INCLUSIVE CONEXOES E EMENDAS,EXCLUSIVE ABERTURA E FECHAM; DESCR3: ENTO DE RASGO.FORNECIMENTO E ASSENTAMENTO | M | 179.87
15.036.0027-0 | DESCR1: TUBO DE PVC RIGIDO DE 20MM,SOLDAVEL,EXCLUSIVE CONEXOES,EMEND; DESCR2: AS,ABERTURA E FECHAMENTO DE RASGO.FORNECIMENTO E ASSENTAMENT; DESCR3: O | M | 11.09
15.036.0027-A | DESCR1: TUBO DE PVC RIGIDO DE 20MM,SOLDAVEL,EXCLUSIVE CONEXOES,EMEND; DESCR2: AS,ABERTURA E FECHAMENTO DE RASGO.FORNECIMENTO E ASSENTAMENT; DESCR3: O | M | 10.36
15.036.0028-0 | DESCR1: TUBO DE PVC RIGIDO DE 25MM,SOLDAVEL,EXCLUSIVE CONEXOES,EMEND; DESCR2: AS,ABERTURA E FECHAMENTO DE RASGO.FORNECIMENTO E ASSENTAMENT; DESCR3: O | M | 12.3
15.036.0028-A | DESCR1: TUBO DE PVC RIGIDO DE 25MM,SOLDAVEL,EXCLUSIVE CONEXOES,EMEND; DESCR2: AS,ABERTURA E FECHAMENTO DE RASGO.FORNECIMENTO E ASSENTAMENT; DESCR3: O | M | 11.52
15.036.0029-0 | DESCR1: TUBO DE PVC RIGIDO DE 32MM,SOLDAVEL,EXCLUSIVE CONEXOES,EMEND; DESCR2: AS,ABERTURA E FECHAMENTO DE RASGO.FORNECIMENTO E ASSENTAMENT; DESCR3: O | M | 17.07
15.036.0029-A | DESCR1: TUBO DE PVC RIGIDO DE 32MM,SOLDAVEL,EXCLUSIVE CONEXOES,EMEND; DESCR2: AS,ABERTURA E FECHAMENTO DE RASGO.FORNECIMENTO E ASSENTAMENT; DESCR3: O | M | 16.23
15.036.0030-0 | DESCR1: TUBO DE PVC RIGIDO DE 40MM,SOLDAVEL,EXCLUSIVE CONEXOES,EMEND; DESCR2: AS,ABERTURA E FECHAMENTO DE RASGO.FORNECIMENTO E ASSENTAMENT; DESCR3: O | M | 21.79
15.036.0030-A | DESCR1: TUBO DE PVC RIGIDO DE 40MM,SOLDAVEL,EXCLUSIVE CONEXOES,EMEND; DESCR2: AS,ABERTURA E FECHAMENTO DE RASGO.FORNECIMENTO E ASSENTAMENT; DESCR3: O | M | 20.85
15.036.0031-0 | DESCR1: TUBO DE PVC RIGIDO DE 50MM,SOLDAVEL,EXCLUSIVE CONEXOES,EMEND; DESCR2: AS,ABERTURA E FECHAMENTO DE RASGO.FORNECIMENTO E ASSENTAMENT; DESCR3: O | M | 26.37
15.036.0031-A | DESCR1: TUBO DE PVC RIGIDO DE 50MM,SOLDAVEL,EXCLUSIVE CONEXOES,EMEND; DESCR2: AS,ABERTURA E FECHAMENTO DE RASGO.FORNECIMENTO E ASSENTAMENT; DESCR3: O | M | 25.21
15.036.0032-0 | DESCR1: TUBO DE PVC RIGIDO DE 60MM,SOLDAVEL,EXCLUSIVE CONEXOES,EMEND; DESCR2: AS,ABERTURA E FECHAMENTO DE RASGO.FORNECIMENTO E ASSENTAMENT; DESCR3: O | M | 36.92
15.036.0032-A | DESCR1: TUBO DE PVC RIGIDO DE 60MM,SOLDAVEL,EXCLUSIVE CONEXOES,EMEND; DESCR2: AS,ABERTURA E FECHAMENTO DE RASGO.FORNECIMENTO E ASSENTAMENT; DESCR3: O | M | 35.55
15.036.0033-0 | DESCR1: TUBO DE PVC RIGIDO DE 75MM,SOLDAVEL,EXCLUSIVE CONEXOES,EMEND; DESCR2: AS,ABERTURA E FECHAMENTO DE RASGO.FORNECIMENTO E ASSENTAMENT; DESCR3: O | M | 60.54
15.036.0033-A | DESCR1: TUBO DE PVC RIGIDO DE 75MM,SOLDAVEL,EXCLUSIVE CONEXOES,EMEND; DESCR2: AS,ABERTURA E FECHAMENTO DE RASGO.FORNECIMENTO E ASSENTAMENT; DESCR3: O | M | 58.96
15.036.0034-0 | DESCR1: TUBO DE PVC RIGIDO DE 85MM,SOLDAVEL,EXCLUSIVE CONEXOES,EMEND; DESCR2: AS,ABERTURA E FECHAMENTO DE RASGO.FORNECIMENTO E ASSENTAMENT; DESCR3: O | M | 76
15.036.0034-A | DESCR1: TUBO DE PVC RIGIDO DE 85MM,SOLDAVEL,EXCLUSIVE CONEXOES,EMEND; DESCR2: AS,ABERTURA E FECHAMENTO DE RASGO.FORNECIMENTO E ASSENTAMENT; DESCR3: O | M | 74.16
15.036.0035-0 | DESCR1: TUBO DE PVC RIGIDO DE 110MM,SOLDAVEL,EXCLUSIVE CONEXOES,EMEN; DESCR2: DAS,ABERTURA E FECHAMENTO DE RASGO.FORNECIMENTO E ASSENTAMEN; DESCR3: TO | M | 106.56
15.036.0035-A | DESCR1: TUBO DE PVC RIGIDO DE 110MM,SOLDAVEL,EXCLUSIVE CONEXOES,EMEN; DESCR2: DAS,ABERTURA E FECHAMENTO DE RASGO.FORNECIMENTO E ASSENTAMEN; DESCR3: TO | M | 104.47
15.036.0036-0 | DESCR1: TUBO DE PVC RIGIDO DE 20MM,SOLDAVEL,INCLUSIVE CONEXOES E EME; DESCR2: NDAS,EXCLUSIVE ABERTURA E FECHAMENTO DE RASGO.FORNECIMENTO E; DESCR3: ASSENTAMENTO | M | 11.47
15.036.0036-A | DESCR1: TUBO DE PVC RIGIDO DE 20MM,SOLDAVEL,INCLUSIVE CONEXOES E EME; DESCR2: NDAS,EXCLUSIVE ABERTURA E FECHAMENTO DE RASGO.FORNECIMENTO E; DESCR3: ASSENTAMENTO | M | 10.74
15.036.0037-0 | DESCR1: TUBO DE PVC RIGIDO DE 25MM,SOLDAVEL,INCLUSIVE CONEXOES E EME; DESCR2: NDAS,EXCLUSIVE ABERTURA E FECHAMENTO DE RASGO.FORNECIMENTO E; DESCR3: ASSENTAMENTO | M | 12.75
15.036.0037-A | DESCR1: TUBO DE PVC RIGIDO DE 25MM,SOLDAVEL,INCLUSIVE CONEXOES E EME; DESCR2: NDAS,EXCLUSIVE ABERTURA E FECHAMENTO DE RASGO.FORNECIMENTO E; DESCR3: ASSENTAMENTO | M | 11.96
15.036.0038-0 | DESCR1: TUBO DE PVC RIGIDO DE 32MM,SOLDAVEL,INCLUSIVE CONEXOES E EME; DESCR2: NDAS,EXCLUSIVE ABERTURA E FECHAMENTO DE RASGO.FORNECIMENTO E; DESCR3: ASSENTAMENTO | M | 17.94
15.036.0038-A | DESCR1: TUBO DE PVC RIGIDO DE 32MM,SOLDAVEL,INCLUSIVE CONEXOES E EME; DESCR2: NDAS,EXCLUSIVE ABERTURA E FECHAMENTO DE RASGO.FORNECIMENTO E; DESCR3: ASSENTAMENTO | M | 17.1
15.036.0039-0 | DESCR1: TUBO DE PVC RIGIDO DE 40MM,SOLDAVEL,INCLUSIVE CONEXOES E EME; DESCR2: NDAS,EXCLUSIVE ABERTURA E FECHAMENTO DE RASGO.FORNECIMENTO E; DESCR3: ASSENTAMENTO | M | 23.03
15.036.0039-A | DESCR1: TUBO DE PVC RIGIDO DE 40MM,SOLDAVEL,INCLUSIVE CONEXOES E EME; DESCR2: NDAS,EXCLUSIVE ABERTURA E FECHAMENTO DE RASGO.FORNECIMENTO E; DESCR3: ASSENTAMENTO | M | 22.09
15.036.0040-0 | DESCR1: TUBO DE PVC RIGIDO DE 50MM,SOLDAVEL,INCLUSIVE CONEXOES E EME; DESCR2: NDAS,EXCLUSIVE ABERTURA E FECHAMENTO DE RASGO.FORNECIMENTO E; DESCR3: ASSENTAMENTO | M | 27.85
15.036.0040-A | DESCR1: TUBO DE PVC RIGIDO DE 50MM,SOLDAVEL,INCLUSIVE CONEXOES E EME; DESCR2: NDAS,EXCLUSIVE ABERTURA E FECHAMENTO DE RASGO.FORNECIMENTO E; DESCR3: ASSENTAMENTO | M | 26.7
15.036.0041-0 | DESCR1: TUBO DE PVC RIGIDO DE 60MM,SOLDAVEL,INCLUSIVE CONEXOES E EME; DESCR2: NDAS,EXCLUSIVE ABERTURA E FECHAMENTO DE RASGO.FORNECIMENTO E; DESCR3: ASSENTAMENTO | M | 39.25
15.036.0041-A | DESCR1: TUBO DE PVC RIGIDO DE 60MM,SOLDAVEL,INCLUSIVE CONEXOES E EME; DESCR2: NDAS,EXCLUSIVE ABERTURA E FECHAMENTO DE RASGO.FORNECIMENTO E; DESCR3: ASSENTAMENTO | M | 37.89
15.036.0042-0 | DESCR1: TUBO DE PVC RIGIDO DE 75MM,SOLDAVEL,INCLUSIVE CONEXOES E EME; DESCR2: NDAS,EXCLUSIVE ABERTURA E FECHAMENTO DE RASGO.FORNECIMENTO E; DESCR3: ASSENTAMENTO | M | 65.02
15.036.0042-A | DESCR1: TUBO DE PVC RIGIDO DE 75MM,SOLDAVEL,INCLUSIVE CONEXOES E EME; DESCR2: NDAS,EXCLUSIVE ABERTURA E FECHAMENTO DE RASGO.FORNECIMENTO E; DESCR3: ASSENTAMENTO | M | 63.45
15.036.0043-0 | DESCR1: TUBO DE PVC RIGIDO DE 85MM,SOLDAVEL,INCLUSIVE CONEXOES E EME; DESCR2: NDAS,EXCLUSIVE ABERTURA E FECHAMENTO DE RASGO.FORNECIMENTO E; DESCR3: ASSENTAMENTO | M | 81.77
15.036.0043-A | DESCR1: TUBO DE PVC RIGIDO DE 85MM,SOLDAVEL,INCLUSIVE CONEXOES E EME; DESCR2: NDAS,EXCLUSIVE ABERTURA E FECHAMENTO DE RASGO.FORNECIMENTO E; DESCR3: ASSENTAMENTO | M | 79.93
15.036.0044-0 | DESCR1: TUBO DE PVC RIGIDO DE 110MM,SOLDAVEL,INCLUSIVE CONEXOES E EM; DESCR2: ENDAS,EXCLUSIVE ABERTURA E FECHAMENTO DE RASGO.FORNECIMENTO; DESCR3: E ASSENTAMENTO | M | 115.13
15.036.0044-A | DESCR1: TUBO DE PVC RIGIDO DE 110MM,SOLDAVEL,INCLUSIVE CONEXOES E EM; DESCR2: ENDAS,EXCLUSIVE ABERTURA E FECHAMENTO DE RASGO.FORNECIMENTO; DESCR3: E ASSENTAMENTO | M | 113.03
15.036.0045-0 | DESCR1: TUBO DE PVC RIGIDO DE 40MM,SOLDAVEL,EXCLUSIVE EMENDAS,CONEXO; DESCR2: ES,ABERTURA E FECHAMENTO DE RASGO.FORNECIMENTO E ASSENTAMENT; DESCR3: O | M | 16.96
15.036.0045-A | DESCR1: TUBO DE PVC RIGIDO DE 40MM,SOLDAVEL,EXCLUSIVE EMENDAS,CONEXO; DESCR2: ES,ABERTURA E FECHAMENTO DE RASGO.FORNECIMENTO E ASSENTAMENT; DESCR3: O | M | 16.02
15.036.0046-0 | DESCR1: TUBO DE PVC RIGIDO DE 50MM,SOLDAVEL,EXCLUSIVE EMENDAS,CONEXO; DESCR2: ES,ABERTURA E FECHAMENTO DE RASGO.FORNECIMENTO E ASSENTAMENT; DESCR3: O | M | 22.67
15.036.0046-A | DESCR1: TUBO DE PVC RIGIDO DE 50MM,SOLDAVEL,EXCLUSIVE EMENDAS,CONEXO; DESCR2: ES,ABERTURA E FECHAMENTO DE RASGO.FORNECIMENTO E ASSENTAMENT; DESCR3: O | M | 21.52
15.036.0047-0 | DESCR1: TUBO DE PVC RIGIDO DE 75MM,SOLDAVEL,EXCLUSIVE EMENDAS,CONEXO; DESCR2: ES,ABERTURA E FECHAMENTO DE RASGO.FORNECIMENTO E ASSENTAMENT; DESCR3: O | M | 30.88
15.036.0047-A | DESCR1: TUBO DE PVC RIGIDO DE 75MM,SOLDAVEL,EXCLUSIVE EMENDAS,CONEXO; DESCR2: ES,ABERTURA E FECHAMENTO DE RASGO.FORNECIMENTO E ASSENTAMENT; DESCR3: O | M | 29.31
15.036.0048-0 | DESCR1: TUBO DE PVC RIGIDO DE 100MM,SOLDAVEL,EXCLUSIVE EMENDAS,CONEX; DESCR2: OES,ABERTURA E FECHAMENTO DE RASGO.FORNECIMENTO E ASSENTAMEN; DESCR3: TO | M | 35.53
15.036.0048-A | DESCR1: TUBO DE PVC RIGIDO DE 100MM,SOLDAVEL,EXCLUSIVE EMENDAS,CONEX; DESCR2: OES,ABERTURA E FECHAMENTO DE RASGO.FORNECIMENTO E ASSENTAMEN; DESCR3: TO | M | 33.69
15.036.0049-0 | DESCR1: TUBO DE PVC RIGIDO DE 40MM,SOLDAVEL,INCLUSIVE CONEXOES E EME; DESCR2: NDAS,EXCLUSIVE ABERTURA E FECHAMENTO DE RASGO.FORNECIMENTO E; DESCR3: ASSENTAMENTO | M | 17.72
15.036.0049-A | DESCR1: TUBO DE PVC RIGIDO DE 40MM,SOLDAVEL,INCLUSIVE CONEXOES E EME; DESCR2: NDAS,EXCLUSIVE ABERTURA E FECHAMENTO DE RASGO.FORNECIMENTO E; DESCR3: ASSENTAMENTO | M | 16.77
15.036.0050-0 | DESCR1: TUBO DE PVC RIGIDO DE 50MM,SOLDAVEL,INCLUSIVE CONEXOES E EME; DESCR2: NDAS,EXCLUSIVE ABERTURA E FECHAMENTO DE RASGO.FORNECIMENTO E; DESCR3: ASSENTAMENTO | M | 23.79
15.036.0050-A | DESCR1: TUBO DE PVC RIGIDO DE 50MM,SOLDAVEL,INCLUSIVE CONEXOES E EME; DESCR2: NDAS,EXCLUSIVE ABERTURA E FECHAMENTO DE RASGO.FORNECIMENTO E; DESCR3: ASSENTAMENTO | M | 22.63
15.036.0051-0 | DESCR1: TUBO DE PVC RIGIDO DE 75MM,SOLDAVEL,INCLUSIVE CONEXOES E EME; DESCR2: NDAS,EXCLUSIVE ABERTURA E FECHAMENTO DE RASGO.FORNECIMENTO E; DESCR3: ASSENTAMENTO | M | 32.4
15.036.0051-A | DESCR1: TUBO DE PVC RIGIDO DE 75MM,SOLDAVEL,INCLUSIVE CONEXOES E EME; DESCR2: NDAS,EXCLUSIVE ABERTURA E FECHAMENTO DE RASGO.FORNECIMENTO E; DESCR3: ASSENTAMENTO | M | 30.83
15.036.0052-0 | DESCR1: TUBO DE PVC RIGIDO DE 100MM,SOLDAVEL,INCLUSIVE CONEXOES E EM; DESCR2: ENDAS,EXCLUSIVE ABERTURA E FECHAMENTO DE RASGO.FORNECIMENTO; DESCR3: E ASSENTAMENTO | M | 37.25
15.036.0052-A | DESCR1: TUBO DE PVC RIGIDO DE 100MM,SOLDAVEL,INCLUSIVE CONEXOES E EM; DESCR2: ENDAS,EXCLUSIVE ABERTURA E FECHAMENTO DE RASGO.FORNECIMENTO; DESCR3: E ASSENTAMENTO | M | 35.42
15.036.0053-0 | DESCR1: TUBO DE PVC RIGIDO DE 150MM,SOLDAVEL,INCLUSIVE CONEXOES E EM; DESCR2: ENDAS,EXCLUSIVE ABERTURA E FECHAMENTO DE RASGO.FORNECIMENTO; DESCR3: E ASSENTAMENTO | M | 60.83
15.036.0053-A | DESCR1: TUBO DE PVC RIGIDO DE 150MM,SOLDAVEL,INCLUSIVE CONEXOES E EM; DESCR2: ENDAS,EXCLUSIVE ABERTURA E FECHAMENTO DE RASGO.FORNECIMENTO; DESCR3: E ASSENTAMENTO | M | 58.57
15.036.0060-0 | DESCR1: ELETRODUTO DE PVC RIGIDO ROSQUEAVEL DE 1/2",EXCLUSIVE LUVAS,; DESCR2: CURVAS,ABERTURA E FECHAMENTO DE RASGO.FORNECIMENTO E ASSENTA; DESCR3: MENTO | M | 7.6
15.036.0060-A | DESCR1: ELETRODUTO DE PVC RIGIDO ROSQUEAVEL DE 1/2",EXCLUSIVE LUVAS,; DESCR2: CURVAS,ABERTURA E FECHAMENTO DE RASGO.FORNECIMENTO E ASSENTA; DESCR3: MENTO | M | 7.07
15.036.0061-0 | DESCR1: ELETRODUTO DE PVC RIGIDO ROSQUEAVEL DE 3/4",EXCLUSIVE LUVAS,; DESCR2: CURVAS,ABERTURA E FECHAMENTO DE RASGO.FORNECIMENTO E ASSENTA; DESCR3: MENTO | M | 9.08
15.036.0061-A | DESCR1: ELETRODUTO DE PVC RIGIDO ROSQUEAVEL DE 3/4",EXCLUSIVE LUVAS,; DESCR2: CURVAS,ABERTURA E FECHAMENTO DE RASGO.FORNECIMENTO E ASSENTA; DESCR3: MENTO | M | 8.45
15.036.0062-0 | DESCR1: ELETRODUTO DE PVC RIGIDO ROSQUEAVEL DE 1",EXCLUSIVE LUVAS,CU; DESCR2: RVAS,ABERTURA E FECHAMENTO DE RASGO.FORNECIMENTO E ASSENTAME; DESCR3: NTO | M | 11.41
15.036.0062-A | DESCR1: ELETRODUTO DE PVC RIGIDO ROSQUEAVEL DE 1",EXCLUSIVE LUVAS,CU; DESCR2: RVAS,ABERTURA E FECHAMENTO DE RASGO.FORNECIMENTO E ASSENTAME; DESCR3: NTO | M | 10.68
15.036.0063-0 | DESCR1: ELETRODUTO DE PVC RIGIDO ROSQUEAVEL DE 1.1/4",EXCLUSIVE LUVA; DESCR2: S,CURVAS,ABERTURA E FECHAMENTO DE RASGO.FORNECIMENTO E ASSEN; DESCR3: TAMENTO | M | 13.48
15.036.0063-A | DESCR1: ELETRODUTO DE PVC RIGIDO ROSQUEAVEL DE 1.1/4",EXCLUSIVE LUVA; DESCR2: S,CURVAS,ABERTURA E FECHAMENTO DE RASGO.FORNECIMENTO E ASSEN; DESCR3: TAMENTO | M | 12.64
15.036.0064-0 | DESCR1: ELETRODUTO DE PVC RIGIDO ROSQUEAVEL DE 1.1/2",EXCLUSIVE LUVA; DESCR2: S,CURVAS,ABERTURA E FECHAMENTO DE RASGO.FORNECIMENTO E ASSEN; DESCR3: TAMENTO | M | 16.01
15.036.0064-A | DESCR1: ELETRODUTO DE PVC RIGIDO ROSQUEAVEL DE 1.1/2",EXCLUSIVE LUVA; DESCR2: S,CURVAS,ABERTURA E FECHAMENTO DE RASGO.FORNECIMENTO E ASSEN; DESCR3: TAMENTO | M | 15.06
15.036.0065-0 | DESCR1: ELETRODUTO DE PVC RIGIDO ROSQUEAVEL DE 2",EXCLUSIVE LUVAS,CU; DESCR2: RVAS,ABERTURA E FECHAMENTO DE RASGO.FORNECIMENTO E ASSENTAME; DESCR3: NTO | M | 20.02
15.036.0065-A | DESCR1: ELETRODUTO DE PVC RIGIDO ROSQUEAVEL DE 2",EXCLUSIVE LUVAS,CU; DESCR2: RVAS,ABERTURA E FECHAMENTO DE RASGO.FORNECIMENTO E ASSENTAME; DESCR3: NTO | M | 18.87
15.036.0066-0 | DESCR1: ELETRODUTO DE PVC RIGIDO ROSQUEAVEL DE 2.1/2",EXCLUSIVE LUVA; DESCR2: S,CURVAS,ABERTURA E FECHAMENTO DE RASGO.FORNECIMENTO E ASSEN; DESCR3: TAMENTO | M | 27.76
15.036.0066-A | DESCR1: ELETRODUTO DE PVC RIGIDO ROSQUEAVEL DE 2.1/2",EXCLUSIVE LUVA; DESCR2: S,CURVAS,ABERTURA E FECHAMENTO DE RASGO.FORNECIMENTO E ASSEN; DESCR3: TAMENTO | M | 26.4
15.036.0067-0 | DESCR1: ELETRODUTO DE PVC RIGIDO ROSQUEAVEL DE 3",EXCLUSIVE LUVAS,CU; DESCR2: RVAS,ABERTURA E FECHAMENTO DE RASGO.FORNECIMENTO E ASSENTAME; DESCR3: NTO | M | 33.44
15.036.0067-A | DESCR1: ELETRODUTO DE PVC RIGIDO ROSQUEAVEL DE 3",EXCLUSIVE LUVAS,CU; DESCR2: RVAS,ABERTURA E FECHAMENTO DE RASGO.FORNECIMENTO E ASSENTAME; DESCR3: NTO | M | 31.87
15.036.0068-0 | DESCR1: ELETRODUTO DE PVC RIGIDO ROSQUEAVEL DE 4",EXCLUSIVE LUVAS,CU; DESCR2: RVAS,ABERTURA E FECHAMENTO DE RASGO.FORNECIMENTO E ASSENTAME; DESCR3: NTO | M | 45.59
15.036.0068-A | DESCR1: ELETRODUTO DE PVC RIGIDO ROSQUEAVEL DE 4",EXCLUSIVE LUVAS,CU; DESCR2: RVAS,ABERTURA E FECHAMENTO DE RASGO.FORNECIMENTO E ASSENTAME; DESCR3: NTO | M | 43.75
15.036.0069-0 | DESCR1: ELETRODUTO DE PVC RIGIDO ROSQUEAVEL DE 1/2",INCLUSIVE CONEXO; DESCR2: ES E EMENDAS,EXCLUSIVE ABERTURA E FECHAMENTO DE RASGO.FORNEC; DESCR3: IMENTO E ASSENTAMENTO | M | 7.83
15.036.0069-A | DESCR1: ELETRODUTO DE PVC RIGIDO ROSQUEAVEL DE 1/2",INCLUSIVE CONEXO; DESCR2: ES E EMENDAS,EXCLUSIVE ABERTURA E FECHAMENTO DE RASGO.FORNEC; DESCR3: IMENTO E ASSENTAMENTO | M | 7.31
15.036.0070-0 | DESCR1: ELETRODUTO DE PVC RIGIDO ROSQUEAVEL DE 3/4",INCLUSIVE CONEXO; DESCR2: ES E EMENDAS,EXCLUSIVE ABERTURA E FECHAMENTO DE RASGO.FORNEC; DESCR3: IMENTO E ASSENTAMENTO | M | 9.36
15.036.0070-A | DESCR1: ELETRODUTO DE PVC RIGIDO ROSQUEAVEL DE 3/4",INCLUSIVE CONEXO; DESCR2: ES E EMENDAS,EXCLUSIVE ABERTURA E FECHAMENTO DE RASGO.FORNEC; DESCR3: IMENTO E ASSENTAMENTO | M | 8.73
15.036.0071-0 | DESCR1: ELETRODUTO DE PVC RIGIDO ROSQUEAVEL DE 1",INCLUSIVE CONEXOES; DESCR2: E EMENDAS,EXCLUSIVE ABERTURA E FECHAMENTO DE RASGO.FORNECIM; DESCR3: ENTO E ASSENTAMENTO | M | 11.82
15.036.0071-A | DESCR1: ELETRODUTO DE PVC RIGIDO ROSQUEAVEL DE 1",INCLUSIVE CONEXOES; DESCR2: E EMENDAS,EXCLUSIVE ABERTURA E FECHAMENTO DE RASGO.FORNECIM; DESCR3: ENTO E ASSENTAMENTO | M | 11.09
15.036.0072-0 | DESCR1: ELETRODUTO DE PVC RIGIDO ROSQUEAVEL DE 1.1/4",INCLUSIVE CONE; DESCR2: XOES E EMENDAS,EXCLUSIVE ABERTURA E FECHAMENTO DE RASGO.FORN; DESCR3: ECIMENTO E ASSENTAMENTO | M | 13.99
15.036.0072-A | DESCR1: ELETRODUTO DE PVC RIGIDO ROSQUEAVEL DE 1.1/4",INCLUSIVE CONE; DESCR2: XOES E EMENDAS,EXCLUSIVE ABERTURA E FECHAMENTO DE RASGO.FORN; DESCR3: ECIMENTO E ASSENTAMENTO | M | 13.16
15.036.0073-0 | DESCR1: ELETRODUTO DE PVC RIGIDO ROSQUEAVEL DE 1.1/2",INCLUSIVE CONE; DESCR2: XOES E EMENDAS,EXCLUSIVE ABERTURA E FECHAMENTO DE RASGO.FORN; DESCR3: ECIMENTO E ASSENTAMENTO | M | 16.66
15.036.0073-A | DESCR1: ELETRODUTO DE PVC RIGIDO ROSQUEAVEL DE 1.1/2",INCLUSIVE CONE; DESCR2: XOES E EMENDAS,EXCLUSIVE ABERTURA E FECHAMENTO DE RASGO.FORN; DESCR3: ECIMENTO E ASSENTAMENTO | M | 15.72
15.036.0074-0 | DESCR1: ELETRODUTO DE PVC RIGIDO ROSQUEAVEL DE 2",INCLUSIVE CONEXOES; DESCR2: E EMENDAS,EXCLUSIVE ABERTURA E FECHAMENTO DE RASGO.FORNECIM; DESCR3: ENTO E ASSENTAMENTO | M | 20.87
15.036.0074-A | DESCR1: ELETRODUTO DE PVC RIGIDO ROSQUEAVEL DE 2",INCLUSIVE CONEXOES; DESCR2: E EMENDAS,EXCLUSIVE ABERTURA E FECHAMENTO DE RASGO.FORNECIM; DESCR3: ENTO E ASSENTAMENTO | M | 19.72
15.036.0075-0 | DESCR1: ELETRODUTO DE PVC RIGIDO ROSQUEAVEL DE 2.1/2",INCLUSIVE CONE; DESCR2: XOES E EMENDAS,EXCLUSIVE ABERTURA E FECHAMENTO DE RASGO.FORN; DESCR3: ECIMENTO E ASSENTAMENTO | M | 29.18
15.036.0075-A | DESCR1: ELETRODUTO DE PVC RIGIDO ROSQUEAVEL DE 2.1/2",INCLUSIVE CONE; DESCR2: XOES E EMENDAS,EXCLUSIVE ABERTURA E FECHAMENTO DE RASGO.FORN; DESCR3: ECIMENTO E ASSENTAMENTO | M | 27.81
15.036.0076-0 | DESCR1: ELETRODUTO DE PVC RIGIDO ROSQUEAVEL DE 3",INCLUSIVE CONEXOES; DESCR2: E EMENDAS,EXCLUSIVE ABERTURA E FECHAMENTO DE RASGO.FORNECIM; DESCR3: ENTO E ASSENTAMENTO | M | 35.21
15.036.0076-A | DESCR1: ELETRODUTO DE PVC RIGIDO ROSQUEAVEL DE 3",INCLUSIVE CONEXOES; DESCR2: E EMENDAS,EXCLUSIVE ABERTURA E FECHAMENTO DE RASGO.FORNECIM; DESCR3: ENTO E ASSENTAMENTO | M | 33.64
15.036.0077-0 | DESCR1: ELETRODUTO DE PVC RIGIDO ROSQUEAVEL DE 4",INCLUSIVE CONEXOES; DESCR2: E EMENDAS,EXCLUSIVE ABERTURA E FECHAMENTO DE RASGO.FORNECIM; DESCR3: ENTO E ASSENTAMENTO | M | 48.32
15.036.0077-A | DESCR1: ELETRODUTO DE PVC RIGIDO ROSQUEAVEL DE 4",INCLUSIVE CONEXOES; DESCR2: E EMENDAS,EXCLUSIVE ABERTURA E FECHAMENTO DE RASGO.FORNECIM; DESCR3: ENTO E ASSENTAMENTO | M | 46.48
15.036.0079-0 | DESCR1: ELETRODUTO DE PVC ESPIRAL CORRUGADO,DIAMETRO DE 3/4",INCLUSI; DESCR2: VE CONEXOES E EMENDAS.FORNECIMENTO E INSTALACAO | M | 5.84
15.036.0079-A | DESCR1: ELETRODUTO DE PVC ESPIRAL CORRUGADO,DIAMETRO DE 3/4",INCLUSI; DESCR2: VE CONEXOES E EMENDAS.FORNECIMENTO E INSTALACAO | M | 5.42
15.036.0080-0 | DESCR1: ELETRODUTO DE PVC ESPIRAL CORRUGADO,DIAMETRO DE 1",INCLUSIVE; DESCR2: CONEXOES E EMENDAS.FORNECIMENTO E INSTALACAO | M | 7.02
15.036.0080-A | DESCR1: ELETRODUTO DE PVC ESPIRAL CORRUGADO,DIAMETRO DE 1",INCLUSIVE; DESCR2: CONEXOES E EMENDAS.FORNECIMENTO E INSTALACAO | M | 6.49
15.036.0081-0 | DESCR1: TUBO DE PVC RIGIDO,CONFORME ABNT NBR-5688 DE 75MM,LINHA REFO; DESCR2: RCADA,SOLDAVEL,EXCLUSIVE EMENDAS,CONEXOES,ABERTURA E FECHAME; DESCR3: NTO DE RASGO.FORNECIMENTO E ASSENTAMENTO | M | 29.49
15.036.0081-A | DESCR1: TUBO DE PVC RIGIDO,CONFORME ABNT NBR-5688 DE 75MM,LINHA REFO; DESCR2: RCADA,SOLDAVEL,EXCLUSIVE EMENDAS,CONEXOES,ABERTURA E FECHAME; DESCR3: NTO DE RASGO.FORNECIMENTO E ASSENTAMENTO | M | 28.7
15.036.0082-0 | DESCR1: TUBO DE PVC RIGIDO,CONFORME ABNT NBR-5688 DE 100MM,LINHA REF; DESCR2: ORCADA,SOLDAVEL,EXCLUSIVE EMENDAS,CONEXOES,ABERTURA E FECHAM; DESCR3: ENTO DE RASGO.FORNECIMENTO E ASSENTAMENTO | M | 41.01
15.036.0082-A | DESCR1: TUBO DE PVC RIGIDO,CONFORME ABNT NBR-5688 DE 100MM,LINHA REF; DESCR2: ORCADA,SOLDAVEL,EXCLUSIVE EMENDAS,CONEXOES,ABERTURA E FECHAM; DESCR3: ENTO DE RASGO.FORNECIMENTO E ASSENTAMENTO | M | 40.07
15.036.0084-0 | DESCR1: TUBO DE PVC RIGIDO,CONFORME ABNT NBR-5688 DE 150MM,LINHA REF; DESCR2: ORCADA,SOLDAVEL,EXCLUSIVE EMENDAS,CONEXOES,ABERTURA E FECHAM; DESCR3: ENTO DE RASGO.FORNECIMENTO E ASSENTAMENTO | M | 71.3
15.036.0084-A | DESCR1: TUBO DE PVC RIGIDO,CONFORME ABNT NBR-5688 DE 150MM,LINHA REF; DESCR2: ORCADA,SOLDAVEL,EXCLUSIVE EMENDAS,CONEXOES,ABERTURA E FECHAM; DESCR3: ENTO DE RASGO.FORNECIMENTO E ASSENTAMENTO | M | 70.36
15.036.0086-0 | DESCR1: TUBO DE PVC RIGIDO,CONFORME ABNT NBR-5688 DE 75MM,LINHA REFO; DESCR2: RCADA,SOLDAVEL,INCLUSIVE CONEXOES E EMENDAS,EXCLUSIVE ABERTU; DESCR3: RA E FECHAMENTO DE RASGO.FORNECIMENTO E ASSENTAMENTO | M | 31.66
15.036.0086-A | DESCR1: TUBO DE PVC RIGIDO,CONFORME ABNT NBR-5688 DE 75MM,LINHA REFO; DESCR2: RCADA,SOLDAVEL,INCLUSIVE CONEXOES E EMENDAS,EXCLUSIVE ABERTU; DESCR3: RA E FECHAMENTO DE RASGO.FORNECIMENTO E ASSENTAMENTO | M | 30.87
15.036.0088-0 | DESCR1: TUBO DE PVC RIGIDO,CONFORME ABNT NBR-5688 DE 100MM,LINHA REF; DESCR2: ORCADA,SOLDAVEL,INCLUSIVE CONEXOES E EMENDAS,EXCLUSIVE ABERT; DESCR3: URA E FECHAMENTO DE RASGO.FORNECIMENTO E ASSENTAMENTO | M | 44.18
15.036.0088-A | DESCR1: TUBO DE PVC RIGIDO,CONFORME ABNT NBR-5688 DE 100MM,LINHA REF; DESCR2: ORCADA,SOLDAVEL,INCLUSIVE CONEXOES E EMENDAS,EXCLUSIVE ABERT; DESCR3: URA E FECHAMENTO DE RASGO.FORNECIMENTO E ASSENTAMENTO | M | 43.23
15.036.0090-0 | DESCR1: TUBO DE PVC RIGIDO,CONFORME ABNT NBR-5688 DE 150MM,LINHA REF; DESCR2: ORCADA,SOLDAVEL,INCLUSIVE CONEXOES E EMENDAS,EXCLUSIVE ABERT; DESCR3: URA E FECHAMENTO DE RASGO.FORNECIMENTO E ASSENTAMENTO | M | 77.49
15.036.0090-A | DESCR1: TUBO DE PVC RIGIDO,CONFORME ABNT NBR-5688 DE 150MM,LINHA REF; DESCR2: ORCADA,SOLDAVEL,INCLUSIVE CONEXOES E EMENDAS,EXCLUSIVE ABERT; DESCR3: URA E FECHAMENTO DE RASGO.FORNECIMENTO E ASSENTAMENTO | M | 76.55
15.036.0092-0 | DESCR1: TUBO DE PVC,CONFORME ABNT NBR-7362,PARA ESGOTO SANITARIO,COM; DESCR2: DIAMETRO NOMINAL DE 200MM,INCLUSIVE ANEL DE BORRACHA.FORNEC; DESCR3: IMENTO E COLOCACAO | M | 101.97
15.036.0092-A | DESCR1: TUBO DE PVC,CONFORME ABNT NBR-7362,PARA ESGOTO SANITARIO,COM; DESCR2: DIAMETRO NOMINAL DE 200MM,INCLUSIVE ANEL DE BORRACHA.FORNEC; DESCR3: IMENTO E COLOCACAO | M | 101.03
15.036.0100-0 | TUBO DE PVC RIGIDO,CONFORME ABNT NBR-5688,DE 100MM,LINHA REF | ORCADA,SOLDAVEL,PARA PROTECAO DE CONDUTORES DE SISTEMA DE TE | LEFONIA SIMPLES,ASSENTADOS E COBERTOS COM CAMADA DE CONCRETO | ,EXCLUSIVE ESCAVACAO E REATERRO.FORNECIMENTO E ASSENTAMENTO |  |  | M | 54.71
15.036.0100-A | TUBO DE PVC RIGIDO,CONFORME ABNT NBR-5688,DE 100MM,LINHA REF | ORCADA,SOLDAVEL,PARA PROTECAO DE CONDUTORES DE SISTEMA DE TE | LEFONIA SIMPLES,ASSENTADOS E COBERTOS COM CAMADA DE CONCRETO | ,EXCLUSIVE ESCAVACAO E REATERRO.FORNECIMENTO E ASSENTAMENTO |  |  | M | 52.5
15.036.0105-0 | TUBO DE PVC RIGIDO,CONFORME ABNT NBR-5688,DE 100MM,LINHA REF | ORCADA,SOLDAVEL,PARA PROTECAO DE CONDUTORES DE SISTEMA DE TE | LEFONIA,LINHA DUPLA,ASSENTADOS E COBERTOS COM CAMADA DE CONC | RETO,EXCLUSIVE ESCAVACAO E REATERRO.FORNECIMENTO E ASSENTAME | NTO |  | M | 109.73
15.036.0105-A | TUBO DE PVC RIGIDO,CONFORME ABNT NBR-5688,DE 100MM,LINHA REF | ORCADA,SOLDAVEL,PARA PROTECAO DE CONDUTORES DE SISTEMA DE TE | LEFONIA,LINHA DUPLA,ASSENTADOS E COBERTOS COM CAMADA DE CONC | RETO,EXCLUSIVE ESCAVACAO E REATERRO.FORNECIMENTO E ASSENTAME | NTO |  | M | 105.28
15.036.0110-0 | TUBO DE PVC RIGIDO,CONFORME ABNT NBR-5688,DE 100MM,LINHA REF | ORCADA,SOLDAVEL,PARA PROTECAO DE CONDUTORES DE SISTEMA DE TE | LEFONIA,LINHA TRIPLA,ASSENTADOS E COBERTOS COM CAMADA DE CON | CRETO,EXCLUSIVE ESCAVACAO E REATERRO.FORNECIMENTO E ASSENTAM | ENTO |  | M | 164.15
15.036.0110-A | TUBO DE PVC RIGIDO,CONFORME ABNT NBR-5688,DE 100MM,LINHA REF | ORCADA,SOLDAVEL,PARA PROTECAO DE CONDUTORES DE SISTEMA DE TE | LEFONIA,LINHA TRIPLA,ASSENTADOS E COBERTOS COM CAMADA DE CON | CRETO,EXCLUSIVE ESCAVACAO E REATERRO.FORNECIMENTO E ASSENTAM | ENTO |  | M | 157.51
15.036.0130-0 | DESCR1: TE 90° COM INSPECAO,DE PVC,COM DIAMETRO DE(100X75)MM.FORNECI; DESCR2: MENTO E ASSENTAMENTO | UN | 52.4
15.036.0130-A | DESCR1: TE 90° COM INSPECAO,DE PVC,COM DIAMETRO DE(100X75)MM.FORNECI; DESCR2: MENTO E ASSENTAMENTO | UN | 51.56
15.036.0135-0 | DESCR1: TE 90° COM INSPECAO,DE PVC,COM DIAMETRO DE(75X75)MM.FORNECIM; DESCR2: ENTO E ASSENTAMENTO | UN | 33.96
15.036.0135-A | DESCR1: TE 90° COM INSPECAO,DE PVC,COM DIAMETRO DE(75X75)MM.FORNECIM; DESCR2: ENTO E ASSENTAMENTO | UN | 33.12
15.036.0140-0 | DESCR1: ELETRODUTO EM PVC FLEXIVEL,COR AMARELA,DIAMETRO DE 20MM.FORN; DESCR2: ECIMENTO E COLOCACAO. | M | 3.07
15.036.0140-A | DESCR1: ELETRODUTO EM PVC FLEXIVEL,COR AMARELA,DIAMETRO DE 20MM.FORN; DESCR2: ECIMENTO E COLOCACAO. | M | 2.92
15.036.0141-0 | DESCR1: ELETRODUTO EM PVC FLEXIVEL,COR AMARELA,DIAMETRO DE 25MM.FORN; DESCR2: ECIMENTO E COLOCACAO. | M | 3.19
15.036.0141-A | DESCR1: ELETRODUTO EM PVC FLEXIVEL,COR AMARELA,DIAMETRO DE 25MM.FORN; DESCR2: ECIMENTO E COLOCACAO. | M | 3.03
15.036.0143-0 | DESCR1: ELETRODUTO EM PVC FLEXIVEL,COR AMARELA,DIAMETRO DE 32MM.FORN; DESCR2: ECIMENTO E COLOCACAO. | M | 4.85
15.036.0143-A | DESCR1: ELETRODUTO EM PVC FLEXIVEL,COR AMARELA,DIAMETRO DE 32MM.FORN; DESCR2: ECIMENTO E COLOCACAO. | M | 4.69
15.037.0010-0 | DESCR1: CONDUITE FLEXIVEL,GALVANIZADO,COM DIAMETRO DE 1/2",EXCLUSIVE; DESCR2: EMENDAS.FORNECIMENTO E ASSENTAMENTO | M | 9.25
15.037.0010-A | DESCR1: CONDUITE FLEXIVEL,GALVANIZADO,COM DIAMETRO DE 1/2",EXCLUSIVE; DESCR2: EMENDAS.FORNECIMENTO E ASSENTAMENTO | M | 8.98
15.037.0011-0 | DESCR1: CONDUITE FLEXIVEL,GALVANIZADO,COM DIAMETRO DE 3/4",EXCLUSIVE; DESCR2: EMENDAS.FORNECIMENTO E ASSENTAMENTO | M | 13.14
15.037.0011-A | DESCR1: CONDUITE FLEXIVEL,GALVANIZADO,COM DIAMETRO DE 3/4",EXCLUSIVE; DESCR2: EMENDAS.FORNECIMENTO E ASSENTAMENTO | M | 12.82
15.037.0012-0 | DESCR1: CONDUITE FLEXIVEL,GALVANIZADO,COM DIAMETRO DE 1",EXCLUSIVE E; DESCR2: MENDAS.FORNECIMENTO E ASSENTAMENTO | M | 17.47
15.037.0012-A | DESCR1: CONDUITE FLEXIVEL,GALVANIZADO,COM DIAMETRO DE 1",EXCLUSIVE E; DESCR2: MENDAS.FORNECIMENTO E ASSENTAMENTO | M | 17.11
15.037.0013-0 | DESCR1: CONDUITE FLEXIVEL,GALVANIZADO,COM DIAMETRO DE 1.1/4",EXCLUSI; DESCR2: VE EMENDAS.FORNECIMENTO E ASSENTAMENTO | M | 22.24
15.037.0013-A | DESCR1: CONDUITE FLEXIVEL,GALVANIZADO,COM DIAMETRO DE 1.1/4",EXCLUSI; DESCR2: VE EMENDAS.FORNECIMENTO E ASSENTAMENTO | M | 21.82
15.037.0014-0 | DESCR1: CONDUITE FLEXIVEL,GALVANIZADO,COM DIAMETRO DE 1.1/2",EXCLUSI; DESCR2: VE EMENDAS.FORNECIMENTO E ASSENTAMENTO | M | 28.85
15.037.0014-A | DESCR1: CONDUITE FLEXIVEL,GALVANIZADO,COM DIAMETRO DE 1.1/2",EXCLUSI; DESCR2: VE EMENDAS.FORNECIMENTO E ASSENTAMENTO | M | 28.38
15.037.0015-0 | DESCR1: CONDUITE FLEXIVEL,GALVANIZADO,COM DIAMETRO DE 2",EXCLUSIVE E; DESCR2: MENDAS.FORNECIMENTO E ASSENTAMENTO | M | 36.39
15.037.0015-A | DESCR1: CONDUITE FLEXIVEL,GALVANIZADO,COM DIAMETRO DE 2",EXCLUSIVE E; DESCR2: MENDAS.FORNECIMENTO E ASSENTAMENTO | M | 35.81
15.037.0016-0 | DESCR1: CONDUITE FLEXIVEL,GALVANIZADO,COM DIAMETRO DE 2.1/2",EXCLUSI; DESCR2: VE EMENDAS.FORNECIMENTO E ASSENTAMENTO | M | 58.43
15.037.0016-A | DESCR1: CONDUITE FLEXIVEL,GALVANIZADO,COM DIAMETRO DE 2.1/2",EXCLUSI; DESCR2: VE EMENDAS.FORNECIMENTO E ASSENTAMENTO | M | 57.75
15.037.0017-0 | DESCR1: CONDUITE FLEXIVEL,GALVANIZADO,COM DIAMETRO DE 3",EXCLUSIVE E; DESCR2: MENDAS.FORNECIMENTO E ASSENTAMENTO | M | 67.78
15.037.0017-A | DESCR1: CONDUITE FLEXIVEL,GALVANIZADO,COM DIAMETRO DE 3",EXCLUSIVE E; DESCR2: MENDAS.FORNECIMENTO E ASSENTAMENTO | M | 67
15.038.0001-0 | DESCR1: ADAPTADOR ROSQUEAVEL,COM DIAMETRO DE 1/2",COM FLANGES E ANEL; DESCR2: DE VEDACAO PARA CAIXA D'AGUA.FORNECIMENTO | UN | 17.3
15.038.0001-A | DESCR1: ADAPTADOR ROSQUEAVEL,COM DIAMETRO DE 1/2",COM FLANGES E ANEL; DESCR2: DE VEDACAO PARA CAIXA D'AGUA.FORNECIMENTO | UN | 17.3
15.038.0002-0 | DESCR1: ADAPTADOR ROSQUEAVEL,COM DIAMETRO DE 3/4",COM FLANGES E ANEL; DESCR2: DE VEDACAO PARA CAIXA D'AGUA.FORNECIMENTO | UN | 15.41
15.038.0002-A | DESCR1: ADAPTADOR ROSQUEAVEL,COM DIAMETRO DE 3/4",COM FLANGES E ANEL; DESCR2: DE VEDACAO PARA CAIXA D'AGUA.FORNECIMENTO | UN | 15.41
15.038.0003-0 | DESCR1: ADAPTADOR ROSQUEAVEL,COM DIAMETRO DE 1",COM FLANGES E ANEL D; DESCR2: E VEDACAO PARA CAIXA D'AGUA.FORNECIMENTO | UN | 41.1
15.038.0003-A | DESCR1: ADAPTADOR ROSQUEAVEL,COM DIAMETRO DE 1",COM FLANGES E ANEL D; DESCR2: E VEDACAO PARA CAIXA D'AGUA.FORNECIMENTO | UN | 41.1
15.038.0004-0 | DESCR1: ADAPTADOR ROSQUEAVEL,COM DIAMETRO DE 1.1/4",COM FLANGES E AN; DESCR2: EL DE VEDACAO PARA CAIXA D'AGUA.FORNECIMENTO | UN | 42.22
15.038.0004-A | DESCR1: ADAPTADOR ROSQUEAVEL,COM DIAMETRO DE 1.1/4",COM FLANGES E AN; DESCR2: EL DE VEDACAO PARA CAIXA D'AGUA.FORNECIMENTO | UN | 42.22
15.038.0005-0 | DESCR1: ADAPTADOR ROSQUEAVEL,COM DIAMETRO DE 1.1/2",COM FLANGES E AN; DESCR2: EL DE VEDACAO PARA CAIXA D'AGUA.FORNECIMENTO | UN | 49.03
15.038.0005-A | DESCR1: ADAPTADOR ROSQUEAVEL,COM DIAMETRO DE 1.1/2",COM FLANGES E AN; DESCR2: EL DE VEDACAO PARA CAIXA D'AGUA.FORNECIMENTO | UN | 49.03
15.038.0006-0 | DESCR1: ADAPTADOR ROSQUEAVEL,COM DIAMETRO DE 2",COM FLANGES E ANEL D; DESCR2: E VEDACAO PARA CAIXA D'AGUA.FORNECIMENTO | UN | 74.07
15.038.0006-A | DESCR1: ADAPTADOR ROSQUEAVEL,COM DIAMETRO DE 2",COM FLANGES E ANEL D; DESCR2: E VEDACAO PARA CAIXA D'AGUA.FORNECIMENTO | UN | 74.07
15.038.0010-0 | DESCR1: BUCHA DE REDUCAO COM ROSCA,COM DIAMETRO DE 3/4"X1/2".FORNECI; DESCR2: MENTO | UN | 1.14
15.038.0010-A | DESCR1: BUCHA DE REDUCAO COM ROSCA,COM DIAMETRO DE 3/4"X1/2".FORNECI; DESCR2: MENTO | UN | 1.14
15.038.0011-0 | DESCR1: BUCHA DE REDUCAO COM ROSCA,COM DIAMETRO DE 1X1/2".FORNECIMEN; DESCR2: TO | UN | 3.69
15.038.0011-A | DESCR1: BUCHA DE REDUCAO COM ROSCA,COM DIAMETRO DE 1X1/2".FORNECIMEN; DESCR2: TO | UN | 3.69
15.038.0012-0 | DESCR1: BUCHA DE REDUCAO COM ROSCA,COM DIAMETRO DE 1"X3/4".FORNECIME; DESCR2: NTO | UN | 3.09
15.038.0012-A | DESCR1: BUCHA DE REDUCAO COM ROSCA,COM DIAMETRO DE 1"X3/4".FORNECIME; DESCR2: NTO | UN | 3.09
15.038.0013-0 | DESCR1: BUCHA DE REDUCAO COM ROSCA,COM DIAMETRO DE 1.1/4"X3/4".FORNE; DESCR2: CIMENTO | UN | 6.05
15.038.0013-A | DESCR1: BUCHA DE REDUCAO COM ROSCA,COM DIAMETRO DE 1.1/4"X3/4".FORNE; DESCR2: CIMENTO | UN | 6.05
15.038.0014-0 | DESCR1: BUCHA DE REDUCAO COM ROSCA,COM DIAMETRO DE 1.1/4"X1".FORNECI; DESCR2: MENTO | UN | 10.41
15.038.0014-A | DESCR1: BUCHA DE REDUCAO COM ROSCA,COM DIAMETRO DE 1.1/4"X1".FORNECI; DESCR2: MENTO | UN | 10.41
15.038.0015-0 | DESCR1: BUCHA DE REDUCAO COM ROSCA,COM DIAMETRO DE 1.1/2"X3/4".FORNE; DESCR2: CIMENTO | UN | 8.64
15.038.0015-A | DESCR1: BUCHA DE REDUCAO COM ROSCA,COM DIAMETRO DE 1.1/2"X3/4".FORNE; DESCR2: CIMENTO | UN | 8.64
15.038.0016-0 | DESCR1: BUCHA DE REDUCAO COM ROSCA,COM DIAMETRO DE 1.1/2"X1".FORNECI; DESCR2: MENTO | UN | 10.4
15.038.0016-A | DESCR1: BUCHA DE REDUCAO COM ROSCA,COM DIAMETRO DE 1.1/2"X1".FORNECI; DESCR2: MENTO | UN | 10.4
15.038.0017-0 | DESCR1: BUCHA DE REDUCAO COM ROSCA,COM DIAMETRO DE 1.1/2"X1.1/4".FOR; DESCR2: NECIMENTO | UN | 10.59
15.038.0017-A | DESCR1: BUCHA DE REDUCAO COM ROSCA,COM DIAMETRO DE 1.1/2"X1.1/4".FOR; DESCR2: NECIMENTO | UN | 10.59
15.038.0018-0 | DESCR1: BUCHA DE REDUCAO COM ROSCA,COM DIAMETRO DE 2"X1".FORNECIMENT; DESCR2: O | UN | 17.15
15.038.0018-A | DESCR1: BUCHA DE REDUCAO COM ROSCA,COM DIAMETRO DE 2"X1".FORNECIMENT; DESCR2: O | UN | 17.15
15.038.0019-0 | DESCR1: BUCHA DE REDUCAO COM ROSCA,COM DIAMETRO DE 2"X1.1/4".FORNECI; DESCR2: MENTO | UN | 21.05
15.038.0019-A | DESCR1: BUCHA DE REDUCAO COM ROSCA,COM DIAMETRO DE 2"X1.1/4".FORNECI; DESCR2: MENTO | UN | 21.05
15.038.0020-0 | DESCR1: BUCHA DE REDUCAO COM ROSCA,COM DIAMETRO DE 2"X1.1/2".FORNECI; DESCR2: MENTO | UN | 21.23
15.038.0020-A | DESCR1: BUCHA DE REDUCAO COM ROSCA,COM DIAMETRO DE 2"X1.1/2".FORNECI; DESCR2: MENTO | UN | 21.23
15.038.0030-0 | DESCR1: CAP COM ROSCA,COM DIAMETRO DE 1/2".FORNECIMENTO | UN | 1.56
15.038.0030-A | DESCR1: CAP COM ROSCA,COM DIAMETRO DE 1/2".FORNECIMENTO | UN | 1.56
15.038.0031-0 | DESCR1: CAP COM ROSCA,COM DIAMETRO DE 3/4".FORNECIMENTO | UN | 2.42
15.038.0031-A | DESCR1: CAP COM ROSCA,COM DIAMETRO DE 3/4".FORNECIMENTO | UN | 2.42
15.038.0032-0 | DESCR1: CAP COM ROSCA,COM DIAMETRO DE 1".FORNECIMENTO | UN | 4.53
15.038.0032-A | DESCR1: CAP COM ROSCA,COM DIAMETRO DE 1".FORNECIMENTO | UN | 4.53
15.038.0033-0 | DESCR1: CAP COM ROSCA,COM DIAMETRO DE 1.1/2".FORNECIMENTO | UN | 13.38
15.038.0033-A | DESCR1: CAP COM ROSCA,COM DIAMETRO DE 1.1/2".FORNECIMENTO | UN | 13.38
15.038.0034-0 | DESCR1: CAP COM ROSCA,COM DIAMETRO DE 2".FORNECIMENTO | UN | 26.49
15.038.0034-A | DESCR1: CAP COM ROSCA,COM DIAMETRO DE 2".FORNECIMENTO | UN | 26.49
15.038.0035-0 | DESCR1: CAP COM ROSCA,COM DIAMETRO DE 2.1/2".FORNECIMENTO | UN | 51.18
15.038.0035-A | DESCR1: CAP COM ROSCA,COM DIAMETRO DE 2.1/2".FORNECIMENTO | UN | 51.18
15.038.0036-0 | DESCR1: CAP COM ROSCA,COM DIAMETRO DE 3".FORNECIMENTO | UN | 57.8
15.038.0036-A | DESCR1: CAP COM ROSCA,COM DIAMETRO DE 3".FORNECIMENTO | UN | 57.8
15.038.0040-0 | DESCR1: CURVA 90º COM ROSCA,COM DIAMETRO DE 1/2".FORNECIMENTO | UN | 4.27
15.038.0040-A | DESCR1: CURVA 90º COM ROSCA,COM DIAMETRO DE 1/2".FORNECIMENTO | UN | 4.27
15.038.0041-0 | DESCR1: CURVA 90º COM ROSCA,COM DIAMETRO DE 3/4".FORNECIMENTO | UN | 4.49
15.038.0041-A | DESCR1: CURVA 90º COM ROSCA,COM DIAMETRO DE 3/4".FORNECIMENTO | UN | 4.49
15.038.0042-0 | DESCR1: CURVA 90º COM ROSCA,COM DIAMETRO DE 1".FORNECIMENTO | UN | 8.44
15.038.0042-A | DESCR1: CURVA 90º COM ROSCA,COM DIAMETRO DE 1".FORNECIMENTO | UN | 8.44
15.038.0043-0 | DESCR1: CURVA 90º COM ROSCA,COM DIAMETRO DE 1.1/4".FORNECIMENTO | UN | 23.45
15.038.0043-A | DESCR1: CURVA 90º COM ROSCA,COM DIAMETRO DE 1.1/4".FORNECIMENTO | UN | 23.45
15.038.0044-0 | DESCR1: CURVA 90º COM ROSCA,COM DIAMETRO DE 1.1/2".FORNECIMENTO | UN | 25.75
15.038.0044-A | DESCR1: CURVA 90º COM ROSCA,COM DIAMETRO DE 1.1/2".FORNECIMENTO | UN | 25.75
15.038.0045-0 | DESCR1: CURVA 90º COM ROSCA,COM DIAMETRO DE 2".FORNECIMENTO | UN | 95.59
15.038.0045-A | DESCR1: CURVA 90º COM ROSCA,COM DIAMETRO DE 2".FORNECIMENTO | UN | 95.59
15.038.0050-0 | DESCR1: FLANGE COM SEXTAVADO COM ROSCA E SEM FUROS,COM DIAMETRO DE 1; DESCR2: /2".FORNECIMENTO | UN | 12.99
15.038.0050-A | DESCR1: FLANGE COM SEXTAVADO COM ROSCA E SEM FUROS,COM DIAMETRO DE 1; DESCR2: /2".FORNECIMENTO | UN | 12.99
15.038.0051-0 | DESCR1: FLANGE COM SEXTAVADO COM ROSCA E SEM FUROS,COM DIAMETRO DE 3; DESCR2: /4".FORNECIMENTO | UN | 13.77
15.038.0051-A | DESCR1: FLANGE COM SEXTAVADO COM ROSCA E SEM FUROS,COM DIAMETRO DE 3; DESCR2: /4".FORNECIMENTO | UN | 13.77
15.038.0052-0 | DESCR1: FLANGE COM SEXTAVADO COM ROSCA E SEM FUROS,COM DIAMETRO DE 1; DESCR2: ".FORNECIMENTO | UN | 26.19
15.038.0052-A | DESCR1: FLANGE COM SEXTAVADO COM ROSCA E SEM FUROS,COM DIAMETRO DE 1; DESCR2: ".FORNECIMENTO | UN | 26.19
15.038.0053-0 | DESCR1: FLANGE COM SEXTAVADO COM ROSCA E SEM FUROS,COM DIAMETRO DE 1; DESCR2: .1/4".FORNECIMENTO | UN | 29.07
15.038.0053-A | DESCR1: FLANGE COM SEXTAVADO COM ROSCA E SEM FUROS,COM DIAMETRO DE 1; DESCR2: .1/4".FORNECIMENTO | UN | 29.07
15.038.0054-0 | DESCR1: FLANGE COM SEXTAVADO COM ROSCA E SEM FUROS,COM DIAMETRO DE 1; DESCR2: .1/2".FORNECIMENTO | UN | 30.65
15.038.0054-A | DESCR1: FLANGE COM SEXTAVADO COM ROSCA E SEM FUROS,COM DIAMETRO DE 1; DESCR2: .1/2".FORNECIMENTO | UN | 30.65
15.038.0055-0 | DESCR1: FLANGE COM SEXTAVADO COM ROSCA E SEM FUROS,COM DIAMETRO DE 2; DESCR2: ".FORNECIMENTO | UN | 61.34
15.038.0055-A | DESCR1: FLANGE COM SEXTAVADO COM ROSCA E SEM FUROS,COM DIAMETRO DE 2; DESCR2: ".FORNECIMENTO | UN | 61.34
15.038.0056-0 | DESCR1: FLANGE COM SEXTAVADO COM ROSCA E SEM FUROS,COM DIAMETRO DE 2; DESCR2: .1/2".FORNECIMENTO | UN | 386.78
15.038.0056-A | DESCR1: FLANGE COM SEXTAVADO COM ROSCA E SEM FUROS,COM DIAMETRO DE 2; DESCR2: .1/2".FORNECIMENTO | UN | 386.78
15.038.0057-0 | DESCR1: FLANGE COM SEXTAVADO COM ROSCA E SEM FUROS,COM DIAMETRO DE 3; DESCR2: ".FORNECIMENTO | UN | 425.87
15.038.0057-A | DESCR1: FLANGE COM SEXTAVADO COM ROSCA E SEM FUROS,COM DIAMETRO DE 3; DESCR2: ".FORNECIMENTO | UN | 425.87
15.038.0058-0 | DESCR1: FLANGE COM SEXTAVADO COM ROSCA E SEM FUROS,COM DIAMETRO DE 4; DESCR2: ".FORNECIMENTO | UN | 555.09
15.038.0058-A | DESCR1: FLANGE COM SEXTAVADO COM ROSCA E SEM FUROS,COM DIAMETRO DE 4; DESCR2: ".FORNECIMENTO | UN | 555.09
15.038.0060-0 | DESCR1: JOELHO 45º COM ROSCA,COM DIAMETRO DE 1/2".FORNECIMENTO | UN | 4.24
15.038.0060-A | DESCR1: JOELHO 45º COM ROSCA,COM DIAMETRO DE 1/2".FORNECIMENTO | UN | 4.24
15.038.0061-0 | DESCR1: JOELHO 45º COM ROSCA,COM DIAMETRO DE 3/4".FORNECIMENTO | UN | 6.1
15.038.0061-A | DESCR1: JOELHO 45º COM ROSCA,COM DIAMETRO DE 3/4".FORNECIMENTO | UN | 6.1
15.038.0062-0 | DESCR1: JOELHO 45º COM ROSCA,COM DIAMETRO DE 1".FORNECIMENTO | UN | 11.21
15.038.0062-A | DESCR1: JOELHO 45º COM ROSCA,COM DIAMETRO DE 1".FORNECIMENTO | UN | 11.21
15.038.0063-0 | DESCR1: JOELHO 45º COM ROSCA,COM DIAMETRO DE 1.1/4".FORNECIMENTO | UN | 15.48
15.038.0063-A | DESCR1: JOELHO 45º COM ROSCA,COM DIAMETRO DE 1.1/4".FORNECIMENTO | UN | 15.48
15.038.0064-0 | DESCR1: JOELHO 45º COM ROSCA,COM DIAMETRO DE 1.1/2".FORNECIMENTO | UN | 20.85
15.038.0064-A | DESCR1: JOELHO 45º COM ROSCA,COM DIAMETRO DE 1.1/2".FORNECIMENTO | UN | 20.85
15.038.0065-0 | DESCR1: JOELHO 45º COM ROSCA,COM DIAMETRO DE 2".FORNECIMENTO | UN | 41.13
15.038.0065-A | DESCR1: JOELHO 45º COM ROSCA,COM DIAMETRO DE 2".FORNECIMENTO | UN | 41.13
15.038.0070-0 | DESCR1: JOELHO 90º COM ROSCA,COM DIAMETRO DE 1/2".FORNECIMENTO | UN | 2.37
15.038.0070-A | DESCR1: JOELHO 90º COM ROSCA,COM DIAMETRO DE 1/2".FORNECIMENTO | UN | 2.37
15.038.0071-0 | DESCR1: JOELHO 90º COM ROSCA,COM DIAMETRO DE 3/4".FORNECIMENTO | UN | 3.24
15.038.0071-A | DESCR1: JOELHO 90º COM ROSCA,COM DIAMETRO DE 3/4".FORNECIMENTO | UN | 3.24
15.038.0072-0 | DESCR1: JOELHO 90º COM ROSCA,COM DIAMETRO DE 1".FORNECIMENTO | UN | 5.17
15.038.0072-A | DESCR1: JOELHO 90º COM ROSCA,COM DIAMETRO DE 1".FORNECIMENTO | UN | 5.17
15.038.0073-0 | DESCR1: JOELHO 90º COM ROSCA,COM DIAMETRO DE 1.1/4".FORNECIMENTO | UN | 15.45
15.038.0073-A | DESCR1: JOELHO 90º COM ROSCA,COM DIAMETRO DE 1.1/4".FORNECIMENTO | UN | 15.45
15.038.0074-0 | DESCR1: JOELHO 90º COM ROSCA,COM DIAMETRO DE 1.1/2".FORNECIMENTO | UN | 14.28
15.038.0074-A | DESCR1: JOELHO 90º COM ROSCA,COM DIAMETRO DE 1.1/2".FORNECIMENTO | UN | 14.28
15.038.0075-0 | DESCR1: JOELHO 90º COM ROSCA,COM DIAMETRO DE 2".FORNECIMENTO | UN | 38.8
15.038.0075-A | DESCR1: JOELHO 90º COM ROSCA,COM DIAMETRO DE 2".FORNECIMENTO | UN | 38.8
15.038.0080-0 | DESCR1: JOELHO DE REDUCAO 90º COM ROSCA,COM DIAMETRO DE 3/4"X1/2".FO; DESCR2: RNECIMENTO | UN | 3.5
15.038.0080-A | DESCR1: JOELHO DE REDUCAO 90º COM ROSCA,COM DIAMETRO DE 3/4"X1/2".FO; DESCR2: RNECIMENTO | UN | 3.5
15.038.0081-0 | DESCR1: JOELHO DE REDUCAO 90º COM ROSCA,COM DIAMETRO DE 1"X3/4".FORN; DESCR2: ECIMENTO | UN | 6.06
15.038.0081-A | DESCR1: JOELHO DE REDUCAO 90º COM ROSCA,COM DIAMETRO DE 1"X3/4".FORN; DESCR2: ECIMENTO | UN | 6.06
15.038.0100-0 | DESCR1: LUVA COM ROSCA,COM DIAMETRO DE 1/2".FORNECIMENTO | UN | 1.45
15.038.0100-A | DESCR1: LUVA COM ROSCA,COM DIAMETRO DE 1/2".FORNECIMENTO | UN | 1.45
15.038.0101-0 | DESCR1: LUVA COM ROSCA,COM DIAMETRO DE 3/4".FORNECIMENTO | UN | 2.2
15.038.0101-A | DESCR1: LUVA COM ROSCA,COM DIAMETRO DE 3/4".FORNECIMENTO | UN | 2.2
15.038.0102-0 | DESCR1: LUVA COM ROSCA,COM DIAMETRO DE 1".FORNECIMENTO | UN | 4.07
15.038.0102-A | DESCR1: LUVA COM ROSCA,COM DIAMETRO DE 1".FORNECIMENTO | UN | 4.07
15.038.0103-0 | DESCR1: LUVA COM ROSCA,COM DIAMETRO DE 1.1/4".FORNECIMENTO | UN | 11.32
15.038.0103-A | DESCR1: LUVA COM ROSCA,COM DIAMETRO DE 1.1/4".FORNECIMENTO | UN | 11.32
15.038.0104-0 | DESCR1: LUVA COM ROSCA,COM DIAMETRO DE 1.1/2".FORNECIMENTO | UN | 16.19
15.038.0104-A | DESCR1: LUVA COM ROSCA,COM DIAMETRO DE 1.1/2".FORNECIMENTO | UN | 16.19
15.038.0105-0 | DESCR1: LUVA COM ROSCA,COM DIAMETRO DE 2".FORNECIMENTO | UN | 25.39
15.038.0105-A | DESCR1: LUVA COM ROSCA,COM DIAMETRO DE 2".FORNECIMENTO | UN | 25.39
15.038.0106-0 | DESCR1: LUVA COM ROSCA,COM DIAMETRO DE 2.1/2".FORNECIMENTO | UN | 41.8
15.038.0106-A | DESCR1: LUVA COM ROSCA,COM DIAMETRO DE 2.1/2".FORNECIMENTO | UN | 41.8
15.038.0107-0 | DESCR1: LUVA COM ROSCA,COM DIAMETRO DE 3".FORNECIMENTO | UN | 51.12
15.038.0107-A | DESCR1: LUVA COM ROSCA,COM DIAMETRO DE 3".FORNECIMENTO | UN | 51.12
15.038.0108-0 | DESCR1: LUVA COM ROSCA,COM DIAMETRO DE 4".FORNECIMENTO | UN | 64.88
15.038.0108-A | DESCR1: LUVA COM ROSCA,COM DIAMETRO DE 4".FORNECIMENTO | UN | 64.88
15.038.0115-0 | DESCR1: LUVA DE REDUCAO COM ROSCA,COM DIAMETRO DE 3/4"X1/2".FORNECIM; DESCR2: ENTO | UN | 3.49
15.038.0115-A | DESCR1: LUVA DE REDUCAO COM ROSCA,COM DIAMETRO DE 3/4"X1/2".FORNECIM; DESCR2: ENTO | UN | 3.49
15.038.0116-0 | DESCR1: LUVA DE REDUCAO COM ROSCA,COM DIAMETRO DE 1"X3/4".FORNECIMEN; DESCR2: TO | UN | 5.06
15.038.0116-A | DESCR1: LUVA DE REDUCAO COM ROSCA,COM DIAMETRO DE 1"X3/4".FORNECIMEN; DESCR2: TO | UN | 5.06
15.038.0120-0 | DESCR1: LUVA DE CORRER PARA TUBO ROSCAVEL,COM DIAMETRO DE 1/2".FORNE; DESCR2: CIMENTO | UN | 10.8
15.038.0120-A | DESCR1: LUVA DE CORRER PARA TUBO ROSCAVEL,COM DIAMETRO DE 1/2".FORNE; DESCR2: CIMENTO | UN | 10.8
15.038.0121-0 | DESCR1: LUVA DE CORRER PARA TUBO ROSCAVEL,COM DIAMETRO DE 3/4".FORNE; DESCR2: CIMENTO | UN | 12.44
15.038.0121-A | DESCR1: LUVA DE CORRER PARA TUBO ROSCAVEL,COM DIAMETRO DE 3/4".FORNE; DESCR2: CIMENTO | UN | 12.44
15.038.0122-0 | DESCR1: LUVA DE CORRER PARA TUBO ROSCAVEL,COM DIAMETRO DE 1.1/2".FOR; DESCR2: NECIMENTO | UN | 45.31
15.038.0122-A | DESCR1: LUVA DE CORRER PARA TUBO ROSCAVEL,COM DIAMETRO DE 1.1/2".FOR; DESCR2: NECIMENTO | UN | 45.31
15.038.0130-0 | DESCR1: NIPEL COM ROSCA,COM DIAMETRO DE 1/2".FORNECIMENTO | UN | 0.99
15.038.0130-A | DESCR1: NIPEL COM ROSCA,COM DIAMETRO DE 1/2".FORNECIMENTO | UN | 0.99
15.038.0131-0 | DESCR1: NIPEL COM ROSCA,COM DIAMETRO DE 3/4".FORNECIMENTO | UN | 1.56
15.038.0131-A | DESCR1: NIPEL COM ROSCA,COM DIAMETRO DE 3/4".FORNECIMENTO | UN | 1.56
15.038.0132-0 | DESCR1: NIPEL COM ROSCA,COM DIAMETRO DE 1".FORNECIMENTO | UN | 3.18
15.038.0132-A | DESCR1: NIPEL COM ROSCA,COM DIAMETRO DE 1".FORNECIMENTO | UN | 3.18
15.038.0133-0 | DESCR1: NIPEL COM ROSCA,COM DIAMETRO DE 1.1/4".FORNECIMENTO | UN | 11.34
15.038.0133-A | DESCR1: NIPEL COM ROSCA,COM DIAMETRO DE 1.1/4".FORNECIMENTO | UN | 11.34
15.038.0134-0 | DESCR1: NIPEL COM ROSCA,COM DIAMETRO DE 1.1/2".FORNECIMENTO | UN | 12.56
15.038.0134-A | DESCR1: NIPEL COM ROSCA,COM DIAMETRO DE 1.1/2".FORNECIMENTO | UN | 12.56
15.038.0135-0 | DESCR1: NIPEL COM ROSCA,COM DIAMETRO DE 2".FORNECIMENTO | UN | 24.25
15.038.0135-A | DESCR1: NIPEL COM ROSCA,COM DIAMETRO DE 2".FORNECIMENTO | UN | 24.25
15.038.0140-0 | DESCR1: PLUG COM ROSCA,COM DIAMETRO DE 1/2".FORNECIMENTO | UN | 0.8
15.038.0140-A | DESCR1: PLUG COM ROSCA,COM DIAMETRO DE 1/2".FORNECIMENTO | UN | 0.8
15.038.0141-0 | DESCR1: PLUG COM ROSCA,COM DIAMETRO DE 3/4".FORNECIMENTO | UN | 1.12
15.038.0141-A | DESCR1: PLUG COM ROSCA,COM DIAMETRO DE 3/4".FORNECIMENTO | UN | 1.12
15.038.0142-0 | DESCR1: PLUG COM ROSCA,COM DIAMETRO DE 1".FORNECIMENTO | UN | 2.81
15.038.0142-A | DESCR1: PLUG COM ROSCA,COM DIAMETRO DE 1".FORNECIMENTO | UN | 2.81
15.038.0143-0 | DESCR1: PLUG COM ROSCA,COM DIAMETRO DE 1.1/4".FORNECIMENTO | UN | 4.54
15.038.0143-A | DESCR1: PLUG COM ROSCA,COM DIAMETRO DE 1.1/4".FORNECIMENTO | UN | 4.54
15.038.0144-0 | DESCR1: PLUG COM ROSCA,COM DIAMETRO DE 1.1/2".FORNECIMENTO | UN | 8.36
15.038.0144-A | DESCR1: PLUG COM ROSCA,COM DIAMETRO DE 1.1/2".FORNECIMENTO | UN | 8.36
15.038.0145-0 | DESCR1: PLUG COM ROSCA,COM DIAMETRO DE 2".FORNECIMENTO | UN | 15.67
15.038.0145-A | DESCR1: PLUG COM ROSCA,COM DIAMETRO DE 2".FORNECIMENTO | UN | 15.67
15.038.0150-0 | DESCR1: TE 90º COM ROSCA,COM DIAMETRO DE 1/2".FORNECIMENTO | UN | 3.12
15.038.0150-A | DESCR1: TE 90º COM ROSCA,COM DIAMETRO DE 1/2".FORNECIMENTO | UN | 3.12
15.038.0151-0 | DESCR1: TE 90º COM ROSCA,COM DIAMETRO DE 3/4".FORNECIMENTO | UN | 4.21
15.038.0151-A | DESCR1: TE 90º COM ROSCA,COM DIAMETRO DE 3/4".FORNECIMENTO | UN | 4.21
15.038.0152-0 | DESCR1: TE 90º COM ROSCA,COM DIAMETRO DE 1".FORNECIMENTO | UN | 10.29
15.038.0152-A | DESCR1: TE 90º COM ROSCA,COM DIAMETRO DE 1".FORNECIMENTO | UN | 10.29
15.038.0153-0 | DESCR1: TE 90º COM ROSCA,COM DIAMETRO DE 1.1/4".FORNECIMENTO | UN | 18.16
15.038.0153-A | DESCR1: TE 90º COM ROSCA,COM DIAMETRO DE 1.1/4".FORNECIMENTO | UN | 18.16
15.038.0154-0 | DESCR1: TE 90º COM ROSCA,COM DIAMETRO DE 1.1/2".FORNECIMENTO | UN | 25.53
15.038.0154-A | DESCR1: TE 90º COM ROSCA,COM DIAMETRO DE 1.1/2".FORNECIMENTO | UN | 25.53
15.038.0155-0 | DESCR1: TE 90º COM ROSCA,COM DIAMETRO DE 2".FORNECIMENTO | UN | 44.96
15.038.0155-A | DESCR1: TE 90º COM ROSCA,COM DIAMETRO DE 2".FORNECIMENTO | UN | 44.96
15.038.0160-0 | DESCR1: TE DE REDUCAO 90º COM ROSCA,COM DIAMETRO DE 3/4"X1/2".FORNEC; DESCR2: IMENTO | UN | 5.3
15.038.0160-A | DESCR1: TE DE REDUCAO 90º COM ROSCA,COM DIAMETRO DE 3/4"X1/2".FORNEC; DESCR2: IMENTO | UN | 5.3
15.038.0161-0 | DESCR1: TE DE REDUCAO 90º COM ROSCA,COM DIAMETRO DE 1"X3/4".FORNECIM; DESCR2: ENTO | UN | 10.18
15.038.0161-A | DESCR1: TE DE REDUCAO 90º COM ROSCA,COM DIAMETRO DE 1"X3/4".FORNECIM; DESCR2: ENTO | UN | 10.18
15.038.0162-0 | DESCR1: TE DE REDUCAO 90º COM ROSCA,COM DIAMETRO DE 1.1/2"X3/4".FORN; DESCR2: ECIMENTO | UN | 21.91
15.038.0162-A | DESCR1: TE DE REDUCAO 90º COM ROSCA,COM DIAMETRO DE 1.1/2"X3/4".FORN; DESCR2: ECIMENTO | UN | 21.91
15.038.0170-0 | DESCR1: UNIAO COM ROSCA,COM DIAMETRO DE 1/2".FORNECIMENTO | UN | 7.22
15.038.0170-A | DESCR1: UNIAO COM ROSCA,COM DIAMETRO DE 1/2".FORNECIMENTO | UN | 7.22
15.038.0171-0 | DESCR1: UNIAO COM ROSCA,COM DIAMETRO DE 3/4".FORNECIMENTO | UN | 9.02
15.038.0171-A | DESCR1: UNIAO COM ROSCA,COM DIAMETRO DE 3/4".FORNECIMENTO | UN | 9.02
15.038.0172-0 | DESCR1: UNIAO COM ROSCA,COM DIAMETRO DE 1".FORNECIMENTO | UN | 20.11
15.038.0172-A | DESCR1: UNIAO COM ROSCA,COM DIAMETRO DE 1".FORNECIMENTO | UN | 20.11
15.038.0173-0 | DESCR1: UNIAO COM ROSCA,COM DIAMETRO DE 1.1/4".FORNECIMENTO | UN | 30.68
15.038.0173-A | DESCR1: UNIAO COM ROSCA,COM DIAMETRO DE 1.1/4".FORNECIMENTO | UN | 30.68
15.038.0174-0 | DESCR1: UNIAO COM ROSCA,COM DIAMETRO DE 1.1/2".FORNECIMENTO | UN | 34.74
15.038.0174-A | DESCR1: UNIAO COM ROSCA,COM DIAMETRO DE 1.1/2".FORNECIMENTO | UN | 34.74
15.038.0175-0 | DESCR1: UNIAO COM ROSCA,COM DIAMETRO DE 2".FORNECIMENTO | UN | 55.16
15.038.0175-A | DESCR1: UNIAO COM ROSCA,COM DIAMETRO DE 2".FORNECIMENTO | UN | 55.16
15.038.0176-0 | DESCR1: UNIAO COM ROSCA,COM DIAMETRO DE 2.1/2".FORNECIMENTO | UN | 148.48
15.038.0176-A | DESCR1: UNIAO COM ROSCA,COM DIAMETRO DE 2.1/2".FORNECIMENTO | UN | 148.48
15.038.0177-0 | DESCR1: UNIAO COM ROSCA,COM DIAMETRO DE 3".FORNECIMENTO | UN | 248.88
15.038.0177-A | DESCR1: UNIAO COM ROSCA,COM DIAMETRO DE 3".FORNECIMENTO | UN | 248.88
15.038.0185-0 | DESCR1: JOELHO 90º COM ROSCA E BUCHA DE LATAO,COM DIAMETRO DE 1/2".F; DESCR2: ORNECIMENTO | UN | 12.35
15.038.0185-A | DESCR1: JOELHO 90º COM ROSCA E BUCHA DE LATAO,COM DIAMETRO DE 1/2".F; DESCR2: ORNECIMENTO | UN | 12.35
15.038.0186-0 | DESCR1: JOELHO 90º COM ROSCA E BUCHA DE LATAO,COM DIAMETRO DE 3/4".F; DESCR2: ORNECIMENTO | UN | 26.4
15.038.0186-A | DESCR1: JOELHO 90º COM ROSCA E BUCHA DE LATAO,COM DIAMETRO DE 3/4".F; DESCR2: ORNECIMENTO | UN | 26.4
15.038.0190-0 | DESCR1: JOELHO DE REDUCAO 90º COM ROSCA E BUCHA DE LATAO,COM DIAMETR; DESCR2: O DE 3/4"X1/2".FORNECIMENTO | UN | 21.53
15.038.0190-A | DESCR1: JOELHO DE REDUCAO 90º COM ROSCA E BUCHA DE LATAO,COM DIAMETR; DESCR2: O DE 3/4"X1/2".FORNECIMENTO | UN | 21.53
15.038.0200-0 | DESCR1: ADAPTADOR SOLDAVEL CURTO COM BOLSA E ROSCA PARA REGISTRO,COM; DESCR2: DIAMETRO DE 20MMX1/2".FORNECIMENTO | UN | 0.78
15.038.0200-A | DESCR1: ADAPTADOR SOLDAVEL CURTO COM BOLSA E ROSCA PARA REGISTRO,COM; DESCR2: DIAMETRO DE 20MMX1/2".FORNECIMENTO | UN | 0.78
15.038.0201-0 | DESCR1: ADAPTADOR SOLDAVEL CURTO COM BOLSA E ROSCA PARA REGISTRO,COM; DESCR2: DIAMETRO DE 25MMX3/4".FORNECIMENTO | UN | 0.72
15.038.0201-A | DESCR1: ADAPTADOR SOLDAVEL CURTO COM BOLSA E ROSCA PARA REGISTRO,COM; DESCR2: DIAMETRO DE 25MMX3/4".FORNECIMENTO | UN | 0.72
15.038.0202-0 | DESCR1: ADAPTADOR SOLDAVEL CURTO COM BOLSA E ROSCA PARA REGISTRO,COM; DESCR2: DIAMETRO DE 32MMX1".FORNECIMENTO | UN | 1.92
15.038.0202-A | DESCR1: ADAPTADOR SOLDAVEL CURTO COM BOLSA E ROSCA PARA REGISTRO,COM; DESCR2: DIAMETRO DE 32MMX1".FORNECIMENTO | UN | 1.92
15.038.0203-0 | DESCR1: ADAPTADOR SOLDAVEL CURTO COM BOLSA E ROSCA PARA REGISTRO,COM; DESCR2: DIAMETRO DE 40MMX1.1/4".FORNECIMENTO | UN | 3.92
15.038.0203-A | DESCR1: ADAPTADOR SOLDAVEL CURTO COM BOLSA E ROSCA PARA REGISTRO,COM; DESCR2: DIAMETRO DE 40MMX1.1/4".FORNECIMENTO | UN | 3.92
15.038.0204-0 | DESCR1: ADAPTADOR SOLDAVEL CURTO COM BOLSA E ROSCA PARA REGISTRO,COM; DESCR2: DIAMETRO DE 40MMX1.1/2".FORNECIMENTO | UN | 7.02
15.038.0204-A | DESCR1: ADAPTADOR SOLDAVEL CURTO COM BOLSA E ROSCA PARA REGISTRO,COM; DESCR2: DIAMETRO DE 40MMX1.1/2".FORNECIMENTO | UN | 7.02
15.038.0205-0 | DESCR1: ADAPTADOR SOLDAVEL CURTO COM BOLSA E ROSCA PARA REGISTRO,COM; DESCR2: DIAMETRO DE 50MMX1.1/4".FORNECIMENTO | UN | 9.53
15.038.0205-A | DESCR1: ADAPTADOR SOLDAVEL CURTO COM BOLSA E ROSCA PARA REGISTRO,COM; DESCR2: DIAMETRO DE 50MMX1.1/4".FORNECIMENTO | UN | 9.53
15.038.0206-0 | DESCR1: ADAPTADOR SOLDAVEL CURTO COM BOLSA E ROSCA PARA REGISTRO,COM; DESCR2: DIAMETRO DE 50MMX1.1/2".FORNECIMENTO | UN | 3.99
15.038.0206-A | DESCR1: ADAPTADOR SOLDAVEL CURTO COM BOLSA E ROSCA PARA REGISTRO,COM; DESCR2: DIAMETRO DE 50MMX1.1/2".FORNECIMENTO | UN | 3.99
15.038.0207-0 | DESCR1: ADAPTADOR SOLDAVEL CURTO COM BOLSA E ROSCA PARA REGISTRO,COM; DESCR2: DIAMETRO DE 60MMX2".FORNECIMENTO | UN | 12.16
15.038.0207-A | DESCR1: ADAPTADOR SOLDAVEL CURTO COM BOLSA E ROSCA PARA REGISTRO,COM; DESCR2: DIAMETRO DE 60MMX2".FORNECIMENTO | UN | 12.16
15.038.0208-0 | DESCR1: ADAPTADOR SOLDAVEL CURTO COM BOLSA E ROSCA PARA REGISTRO,COM; DESCR2: DIAMETRO DE 75MMX2.1/2".FORNECIMENTO | UN | 20.59
15.038.0208-A | DESCR1: ADAPTADOR SOLDAVEL CURTO COM BOLSA E ROSCA PARA REGISTRO,COM; DESCR2: DIAMETRO DE 75MMX2.1/2".FORNECIMENTO | UN | 20.59
15.038.0209-0 | DESCR1: ADAPTADOR SOLDAVEL CURTO COM BOLSA E ROSCA PARA REGISTRO,COM; DESCR2: DIAMETRO DE 85MMX3".FORNECIMENTO | UN | 35.27
15.038.0209-A | DESCR1: ADAPTADOR SOLDAVEL CURTO COM BOLSA E ROSCA PARA REGISTRO,COM; DESCR2: DIAMETRO DE 85MMX3".FORNECIMENTO | UN | 35.27
15.038.0210-0 | DESCR1: ADAPTADOR SOLDAVEL CURTO COM BOLSA E ROSCA PARA REGISTRO,COM; DESCR2: DIAMETRO DE 110MMX4".FORNECIMENTO | UN | 44.86
15.038.0210-A | DESCR1: ADAPTADOR SOLDAVEL CURTO COM BOLSA E ROSCA PARA REGISTRO,COM; DESCR2: DIAMETRO DE 110MMX4".FORNECIMENTO | UN | 44.86
15.038.0215-0 | DESCR1: ADAPTADOR SOLDAVEL COM FLANGES LIVRES PARA CAIXA D'AGUA,COM; DESCR2: DIAMETRO DE 25MMX3/4".FORNECIMENTO | UN | 10.29
15.038.0215-A | DESCR1: ADAPTADOR SOLDAVEL COM FLANGES LIVRES PARA CAIXA D'AGUA,COM; DESCR2: DIAMETRO DE 25MMX3/4".FORNECIMENTO | UN | 10.29
15.038.0216-0 | DESCR1: ADAPTADOR SOLDAVEL COM FLANGES LIVRES PARA CAIXA D'AGUA,COM; DESCR2: DIAMETRO DE 32MMX1".FORNECIMENTO | UN | 14.67
15.038.0216-A | DESCR1: ADAPTADOR SOLDAVEL COM FLANGES LIVRES PARA CAIXA D'AGUA,COM; DESCR2: DIAMETRO DE 32MMX1".FORNECIMENTO | UN | 14.67
15.038.0217-0 | DESCR1: ADAPTADOR SOLDAVEL COM FLANGES LIVRES PARA CAIXA D'AGUA,COM; DESCR2: DIAMETRO DE 40MMX1.1/4".FORNECIMENTO | UN | 23.88
15.038.0217-A | DESCR1: ADAPTADOR SOLDAVEL COM FLANGES LIVRES PARA CAIXA D'AGUA,COM; DESCR2: DIAMETRO DE 40MMX1.1/4".FORNECIMENTO | UN | 23.88
15.038.0218-0 | DESCR1: ADAPTADOR SOLDAVEL COM FLANGES LIVRES PARA CAIXA D'AGUA,COM; DESCR2: DIAMETRO DE 50MMX1.1/2".FORNECIMENTO | UN | 27.91
15.038.0218-A | DESCR1: ADAPTADOR SOLDAVEL COM FLANGES LIVRES PARA CAIXA D'AGUA,COM; DESCR2: DIAMETRO DE 50MMX1.1/2".FORNECIMENTO | UN | 27.91
15.038.0219-0 | DESCR1: ADAPTADOR SOLDAVEL COM FLANGES LIVRES PARA CAIXA D'AGUA,COM; DESCR2: DIAMETRO DE 60MMX2".FORNECIMENTO | UN | 46.4
15.038.0219-A | DESCR1: ADAPTADOR SOLDAVEL COM FLANGES LIVRES PARA CAIXA D'AGUA,COM; DESCR2: DIAMETRO DE 60MMX2".FORNECIMENTO | UN | 46.4
15.038.0220-0 | DESCR1: ADAPTADOR SOLDAVEL COM FLANGES LIVRES PARA CAIXA D'AGUA,COM; DESCR2: DIAMETRO DE 75MMX2.1/2".FORNECIMENTO | UN | 193.54
15.038.0220-A | DESCR1: ADAPTADOR SOLDAVEL COM FLANGES LIVRES PARA CAIXA D'AGUA,COM; DESCR2: DIAMETRO DE 75MMX2.1/2".FORNECIMENTO | UN | 193.54
15.038.0221-0 | DESCR1: ADAPTADOR SOLDAVEL COM FLANGES LIVRES PARA CAIXA D'AGUA,COM; DESCR2: DIAMETRO DE 85MMX3".FORNECIMENTO | UN | 257.52
15.038.0221-A | DESCR1: ADAPTADOR SOLDAVEL COM FLANGES LIVRES PARA CAIXA D'AGUA,COM; DESCR2: DIAMETRO DE 85MMX3".FORNECIMENTO | UN | 257.52
15.038.0222-0 | DESCR1: ADAPTADOR SOLDAVEL COM FLANGES LIVRES PARA CAIXA D'AGUA,COM; DESCR2: DIAMETRO DE 110MMX4".FORNECIMENTO | UN | 351.19
15.038.0222-A | DESCR1: ADAPTADOR SOLDAVEL COM FLANGES LIVRES PARA CAIXA D'AGUA,COM; DESCR2: DIAMETRO DE 110MMX4".FORNECIMENTO | UN | 351.19
15.038.0235-0 | DESCR1: ADAPTADOR SOLDAVEL/LONGO COM FLANGES LIVRES PARA CAIXA D'AGU; DESCR2: A,COM DIAMETRO DE 75MMX2.1/2".FORNECIMENTO | UN | 213.54
15.038.0235-A | DESCR1: ADAPTADOR SOLDAVEL/LONGO COM FLANGES LIVRES PARA CAIXA D'AGU; DESCR2: A,COM DIAMETRO DE 75MMX2.1/2".FORNECIMENTO | UN | 213.54
15.038.0236-0 | DESCR1: ADAPTADOR SOLDAVEL/LONGO COM FLANGES LIVRES PARA CAIXA D'AGU; DESCR2: A,COM DIAMETRO DE 85MMX3".FORNECIMENTO | UN | 343.92
15.038.0236-A | DESCR1: ADAPTADOR SOLDAVEL/LONGO COM FLANGES LIVRES PARA CAIXA D'AGU; DESCR2: A,COM DIAMETRO DE 85MMX3".FORNECIMENTO | UN | 343.92
15.038.0237-0 | DESCR1: ADAPTADOR SOLDAVEL/LONGO COM FLANGES LIVRES PARA CAIXA D'AGU; DESCR2: A,COM DIAMETRO DE 110MMX4".FORNECIMENTO | UN | 405
15.038.0237-A | DESCR1: ADAPTADOR SOLDAVEL/LONGO COM FLANGES LIVRES PARA CAIXA D'AGU; DESCR2: A,COM DIAMETRO DE 110MMX4".FORNECIMENTO | UN | 405
15.038.0241-0 | DESCR1: ADAPTADOR SOLDAVEL COM FLANGES E ANEL DE VEDACAO PARA CAIXA; DESCR2: D'AGUA,COM DIAMETRO DE 25MMX3/4".FORNECIMENTO | UN | 7.21
15.038.0241-A | DESCR1: ADAPTADOR SOLDAVEL COM FLANGES E ANEL DE VEDACAO PARA CAIXA; DESCR2: D'AGUA,COM DIAMETRO DE 25MMX3/4".FORNECIMENTO | UN | 7.21
15.038.0242-0 | DESCR1: ADAPTADOR SOLDAVEL COM FLANGES E ANEL DE VEDACAO PARA CAIXA; DESCR2: D'AGUA,COM DIAMETRO DE 32MMX1".FORNECIMENTO | UN | 13.98
15.038.0242-A | DESCR1: ADAPTADOR SOLDAVEL COM FLANGES E ANEL DE VEDACAO PARA CAIXA; DESCR2: D'AGUA,COM DIAMETRO DE 32MMX1".FORNECIMENTO | UN | 13.98
15.038.0243-0 | DESCR1: ADAPTADOR SOLDAVEL COM FLANGES E ANEL DE VEDACAO PARA CAIXA; DESCR2: D'AGUA,COM DIAMETRO DE 40MMX1.1/4".FORNECIMENTO | UN | 24.56
15.038.0243-A | DESCR1: ADAPTADOR SOLDAVEL COM FLANGES E ANEL DE VEDACAO PARA CAIXA; DESCR2: D'AGUA,COM DIAMETRO DE 40MMX1.1/4".FORNECIMENTO | UN | 24.56
15.038.0244-0 | DESCR1: ADAPTADOR SOLDAVEL COM FLANGES E ANEL DE VEDACAO PARA CAIXA; DESCR2: D'AGUA,COM DIAMETRO DE 50MMX1.1/2".FORNECIMENTO | UN | 15.98
15.038.0244-A | DESCR1: ADAPTADOR SOLDAVEL COM FLANGES E ANEL DE VEDACAO PARA CAIXA; DESCR2: D'AGUA,COM DIAMETRO DE 50MMX1.1/2".FORNECIMENTO | UN | 15.98
15.038.0245-0 | DESCR1: ADAPTADOR SOLDAVEL COM FLANGES E ANEL DE VEDACAO PARA CAIXA; DESCR2: D'AGUA,COM DIAMETRO DE 60MMX2".FORNECIMENTO | UN | 46.35
15.038.0245-A | DESCR1: ADAPTADOR SOLDAVEL COM FLANGES E ANEL DE VEDACAO PARA CAIXA; DESCR2: D'AGUA,COM DIAMETRO DE 60MMX2".FORNECIMENTO | UN | 46.35
15.038.0250-0 | DESCR1: BUCHA DE REDUCAO SOLDAVEL CURTA,COM DIAMETRO DE 25MMX20MM.FO; DESCR2: RNECIMENTO | UN | 0.58
15.038.0250-A | DESCR1: BUCHA DE REDUCAO SOLDAVEL CURTA,COM DIAMETRO DE 25MMX20MM.FO; DESCR2: RNECIMENTO | UN | 0.58
15.038.0251-0 | DESCR1: BUCHA DE REDUCAO SOLDAVEL CURTA,COM DIAMETRO DE 32MMX25MM.FO; DESCR2: RNECIMENTO | UN | 1.05
15.038.0251-A | DESCR1: BUCHA DE REDUCAO SOLDAVEL CURTA,COM DIAMETRO DE 32MMX25MM.FO; DESCR2: RNECIMENTO | UN | 1.05
15.038.0252-0 | DESCR1: BUCHA DE REDUCAO SOLDAVEL CURTA,COM DIAMETRO DE 40MMX32MM.FO; DESCR2: RNECIMENTO | UN | 2.18
15.038.0252-A | DESCR1: BUCHA DE REDUCAO SOLDAVEL CURTA,COM DIAMETRO DE 40MMX32MM.FO; DESCR2: RNECIMENTO | UN | 2.18
15.038.0253-0 | DESCR1: BUCHA DE REDUCAO SOLDAVEL CURTA,COM DIAMETRO DE 50MMX40MM.FO; DESCR2: RNECIMENTO | UN | 3.8
15.038.0253-A | DESCR1: BUCHA DE REDUCAO SOLDAVEL CURTA,COM DIAMETRO DE 50MMX40MM.FO; DESCR2: RNECIMENTO | UN | 3.8
15.038.0254-0 | DESCR1: BUCHA DE REDUCAO SOLDAVEL CURTA,COM DIAMETRO DE 60MMX50MM.FO; DESCR2: RNECIMENTO | UN | 7.15
15.038.0254-A | DESCR1: BUCHA DE REDUCAO SOLDAVEL CURTA,COM DIAMETRO DE 60MMX50MM.FO; DESCR2: RNECIMENTO | UN | 7.15
15.038.0255-0 | DESCR1: BUCHA DE REDUCAO SOLDAVEL CURTA,COM DIAMETRO DE 75MMX60MM.FO; DESCR2: RNECIMENTO | UN | 17.41
15.038.0255-A | DESCR1: BUCHA DE REDUCAO SOLDAVEL CURTA,COM DIAMETRO DE 75MMX60MM.FO; DESCR2: RNECIMENTO | UN | 17.41
15.038.0256-0 | DESCR1: BUCHA DE REDUCAO SOLDAVEL CURTA,COM DIAMETRO DE 85MMX75MM.FO; DESCR2: RNECIMENTO | UN | 15.98
15.038.0256-A | DESCR1: BUCHA DE REDUCAO SOLDAVEL CURTA,COM DIAMETRO DE 85MMX75MM.FO; DESCR2: RNECIMENTO | UN | 15.98
15.038.0257-0 | DESCR1: BUCHA DE REDUCAO SOLDAVEL CURTA,COM DIAMETRO DE 110MMX85MM.F; DESCR2: ORNECIMENTO | UN | 79.92
15.038.0257-A | DESCR1: BUCHA DE REDUCAO SOLDAVEL CURTA,COM DIAMETRO DE 110MMX85MM.F; DESCR2: ORNECIMENTO | UN | 79.92
15.038.0260-0 | DESCR1: BUCHA DE REDUCAO SOLDAVEL LONGA,COM DIAMETRO DE 32MMX20MM.FO; DESCR2: RNECIMENTO | UN | 2.01
15.038.0260-A | DESCR1: BUCHA DE REDUCAO SOLDAVEL LONGA,COM DIAMETRO DE 32MMX20MM.FO; DESCR2: RNECIMENTO | UN | 2.01
15.038.0261-0 | DESCR1: BUCHA DE REDUCAO SOLDAVEL LONGA,COM DIAMETRO DE 40MMX20MM.FO; DESCR2: RNECIMENTO | UN | 2.18
15.038.0261-A | DESCR1: BUCHA DE REDUCAO SOLDAVEL LONGA,COM DIAMETRO DE 40MMX20MM.FO; DESCR2: RNECIMENTO | UN | 2.18
15.038.0262-0 | DESCR1: BUCHA DE REDUCAO SOLDAVEL LONGA,COM DIAMETRO DE 40MMX25MM.FO; DESCR2: RNECIMENTO | UN | 4.33
15.038.0262-A | DESCR1: BUCHA DE REDUCAO SOLDAVEL LONGA,COM DIAMETRO DE 40MMX25MM.FO; DESCR2: RNECIMENTO | UN | 4.33
15.038.0263-0 | DESCR1: BUCHA DE REDUCAO SOLDAVEL LONGA,COM DIAMETRO DE 50MMX20MM.FO; DESCR2: RNECIMENTO | UN | 2.19
15.038.0263-A | DESCR1: BUCHA DE REDUCAO SOLDAVEL LONGA,COM DIAMETRO DE 50MMX20MM.FO; DESCR2: RNECIMENTO | UN | 2.19
15.038.0264-0 | DESCR1: BUCHA DE REDUCAO SOLDAVEL LONGA,COM DIAMETRO DE 50MMX25MM.FO; DESCR2: RNECIMENTO | UN | 3.32
15.038.0264-A | DESCR1: BUCHA DE REDUCAO SOLDAVEL LONGA,COM DIAMETRO DE 50MMX25MM.FO; DESCR2: RNECIMENTO | UN | 3.32
15.038.0265-0 | DESCR1: BUCHA DE REDUCAO SOLDAVEL LONGA,COM DIAMETRO DE 50MMX32MM.FO; DESCR2: RNECIMENTO | UN | 5.85
15.038.0265-A | DESCR1: BUCHA DE REDUCAO SOLDAVEL LONGA,COM DIAMETRO DE 50MMX32MM.FO; DESCR2: RNECIMENTO | UN | 5.85
15.038.0266-0 | DESCR1: BUCHA DE REDUCAO SOLDAVEL LONGA,COM DIAMETRO DE 60MMX25MM.FO; DESCR2: RNECIMENTO | UN | 9.08
15.038.0266-A | DESCR1: BUCHA DE REDUCAO SOLDAVEL LONGA,COM DIAMETRO DE 60MMX25MM.FO; DESCR2: RNECIMENTO | UN | 9.08
15.038.0267-0 | DESCR1: BUCHA DE REDUCAO SOLDAVEL LONGA,COM DIAMETRO DE 60MMX32MM.FO; DESCR2: RNECIMENTO | UN | 12.75
15.038.0267-A | DESCR1: BUCHA DE REDUCAO SOLDAVEL LONGA,COM DIAMETRO DE 60MMX32MM.FO; DESCR2: RNECIMENTO | UN | 12.75
15.038.0268-0 | DESCR1: BUCHA DE REDUCAO SOLDAVEL LONGA,COM DIAMETRO DE 60MMX40MM.FO; DESCR2: RNECIMENTO | UN | 7.98
15.038.0268-A | DESCR1: BUCHA DE REDUCAO SOLDAVEL LONGA,COM DIAMETRO DE 60MMX40MM.FO; DESCR2: RNECIMENTO | UN | 7.98
15.038.0269-0 | DESCR1: BUCHA DE REDUCAO SOLDAVEL LONGA,COM DIAMETRO DE 60MMX50MM.FO; DESCR2: RNECIMENTO | UN | 16.33
15.038.0269-A | DESCR1: BUCHA DE REDUCAO SOLDAVEL LONGA,COM DIAMETRO DE 60MMX50MM.FO; DESCR2: RNECIMENTO | UN | 16.33
15.038.0270-0 | DESCR1: BUCHA DE REDUCAO SOLDAVEL LONGA,COM DIAMETRO DE 75MMX50MM.FO; DESCR2: RNECIMENTO | UN | 17.41
15.038.0270-A | DESCR1: BUCHA DE REDUCAO SOLDAVEL LONGA,COM DIAMETRO DE 75MMX50MM.FO; DESCR2: RNECIMENTO | UN | 17.41
15.038.0271-0 | DESCR1: BUCHA DE REDUCAO SOLDAVEL LONGA,COM DIAMETRO DE 85MMX60MM.FO; DESCR2: RNECIMENTO | UN | 20.01
15.038.0271-A | DESCR1: BUCHA DE REDUCAO SOLDAVEL LONGA,COM DIAMETRO DE 85MMX60MM.FO; DESCR2: RNECIMENTO | UN | 20.01
15.038.0280-0 | DESCR1: CAP SOLDAVEL,COM DIAMETRO DE 20MM.FORNECIMENTO | UN | 1.21
15.038.0280-A | DESCR1: CAP SOLDAVEL,COM DIAMETRO DE 20MM.FORNECIMENTO | UN | 1.21
15.038.0281-0 | DESCR1: CAP SOLDAVEL,COM DIAMETRO DE 25MM.FORNECIMENTO | UN | 1.41
15.038.0281-A | DESCR1: CAP SOLDAVEL,COM DIAMETRO DE 25MM.FORNECIMENTO | UN | 1.41
15.038.0282-0 | DESCR1: CAP SOLDAVEL,COM DIAMETRO DE 32MM.FORNECIMENTO | UN | 2.21
15.038.0282-A | DESCR1: CAP SOLDAVEL,COM DIAMETRO DE 32MM.FORNECIMENTO | UN | 2.21
15.038.0283-0 | DESCR1: CAP SOLDAVEL,COM DIAMETRO DE 40MM.FORNECIMENTO | UN | 4.54
15.038.0283-A | DESCR1: CAP SOLDAVEL,COM DIAMETRO DE 40MM.FORNECIMENTO | UN | 4.54
15.038.0284-0 | DESCR1: CAP SOLDAVEL,COM DIAMETRO DE 50MM.FORNECIMENTO | UN | 5.19
15.038.0284-A | DESCR1: CAP SOLDAVEL,COM DIAMETRO DE 50MM.FORNECIMENTO | UN | 5.19
15.038.0285-0 | DESCR1: CAP SOLDAVEL,COM DIAMETRO DE 60MM.FORNECIMENTO | UN | 12.26
15.038.0285-A | DESCR1: CAP SOLDAVEL,COM DIAMETRO DE 60MM.FORNECIMENTO | UN | 12.26
15.038.0286-0 | DESCR1: CAP SOLDAVEL,COM DIAMETRO DE 75MM.FORNECIMENTO | UN | 21.97
15.038.0286-A | DESCR1: CAP SOLDAVEL,COM DIAMETRO DE 75MM.FORNECIMENTO | UN | 21.97
15.038.0287-0 | DESCR1: CAP SOLDAVEL,COM DIAMETRO DE 85MM.FORNECIMENTO | UN | 40.98
15.038.0287-A | DESCR1: CAP SOLDAVEL,COM DIAMETRO DE 85MM.FORNECIMENTO | UN | 40.98
15.038.0288-0 | DESCR1: CAP SOLDAVEL,COM DIAMETRO DE 110MM.FORNECIMENTO | UN | 79.76
15.038.0288-A | DESCR1: CAP SOLDAVEL,COM DIAMETRO DE 110MM.FORNECIMENTO | UN | 79.76
15.038.0290-0 | DESCR1: CURVA 45º SOLDAVEL,COM DIAMETRO DE 20MM.FORNECIMENTO | UN | 2.63
15.038.0290-A | DESCR1: CURVA 45º SOLDAVEL,COM DIAMETRO DE 20MM.FORNECIMENTO | UN | 2.63
15.038.0291-0 | DESCR1: CURVA 45º SOLDAVEL,COM DIAMETRO DE 25MM.FORNECIMENTO | UN | 3.22
15.038.0291-A | DESCR1: CURVA 45º SOLDAVEL,COM DIAMETRO DE 25MM.FORNECIMENTO | UN | 3.22
15.038.0292-0 | DESCR1: CURVA 45º SOLDAVEL,COM DIAMETRO DE 32MM.FORNECIMENTO | UN | 4.84
15.038.0292-A | DESCR1: CURVA 45º SOLDAVEL,COM DIAMETRO DE 32MM.FORNECIMENTO | UN | 4.84
15.038.0293-0 | DESCR1: CURVA 45º SOLDAVEL,COM DIAMETRO DE 40MM.FORNECIMENTO | UN | 5.67
15.038.0293-A | DESCR1: CURVA 45º SOLDAVEL,COM DIAMETRO DE 40MM.FORNECIMENTO | UN | 5.67
15.038.0294-0 | DESCR1: CURVA 45º SOLDAVEL,COM DIAMETRO DE 50MM.FORNECIMENTO | UN | 10.58
15.038.0294-A | DESCR1: CURVA 45º SOLDAVEL,COM DIAMETRO DE 50MM.FORNECIMENTO | UN | 10.58
15.038.0295-0 | DESCR1: CURVA 45º SOLDAVEL,COM DIAMETRO DE 60MM.FORNECIMENTO | UN | 17.05
15.038.0295-A | DESCR1: CURVA 45º SOLDAVEL,COM DIAMETRO DE 60MM.FORNECIMENTO | UN | 17.05
15.038.0296-0 | DESCR1: CURVA 45° SOLDAVEL,COM DIAMETRO DE 75MM.FORNECIMENTO. | UN | 32.86
15.038.0296-A | DESCR1: CURVA 45° SOLDAVEL,COM DIAMETRO DE 75MM.FORNECIMENTO. | UN | 32.86
15.038.0297-0 | DESCR1: CURVA 45º SOLDAVEL,COM DIAMETRO DE 85MM.FORNECIMENTO | UN | 33.94
15.038.0297-A | DESCR1: CURVA 45º SOLDAVEL,COM DIAMETRO DE 85MM.FORNECIMENTO | UN | 33.94
15.038.0298-0 | DESCR1: CURVA 45º SOLDAVEL,COM DIAMETRO DE 110MM.FORNECIMENTO | UN | 63.2
15.038.0298-A | DESCR1: CURVA 45º SOLDAVEL,COM DIAMETRO DE 110MM.FORNECIMENTO | UN | 63.2
15.038.0300-0 | DESCR1: CURVA 90º SOLDAVEL,COM DIAMETRO DE 20MM.FORNECIMENTO | UN | 2.14
15.038.0300-A | DESCR1: CURVA 90º SOLDAVEL,COM DIAMETRO DE 20MM.FORNECIMENTO | UN | 2.14
15.038.0301-0 | DESCR1: CURVA 90º SOLDAVEL,COM DIAMETRO DE 25MM.FORNECIMENTO | UN | 2.81
15.038.0301-A | DESCR1: CURVA 90º SOLDAVEL,COM DIAMETRO DE 25MM.FORNECIMENTO | UN | 2.81
15.038.0302-0 | DESCR1: CURVA 90º SOLDAVEL,COM DIAMETRO DE 32MM.FORNECIMENTO | UN | 5.24
15.038.0302-A | DESCR1: CURVA 90º SOLDAVEL,COM DIAMETRO DE 32MM.FORNECIMENTO | UN | 5.24
15.038.0303-0 | DESCR1: CURVA 90º SOLDAVEL,COM DIAMETRO DE 40MM.FORNECIMENTO | UN | 11.24
15.038.0303-A | DESCR1: CURVA 90º SOLDAVEL,COM DIAMETRO DE 40MM.FORNECIMENTO | UN | 11.24
15.038.0304-0 | DESCR1: CURVA 90º SOLDAVEL,COM DIAMETRO DE 50MM.FORNECIMENTO | UN | 11.25
15.038.0304-A | DESCR1: CURVA 90º SOLDAVEL,COM DIAMETRO DE 50MM.FORNECIMENTO | UN | 11.25
15.038.0305-0 | DESCR1: CURVA 90º SOLDAVEL,COM DIAMETRO DE 60MM.FORNECIMENTO | UN | 27.37
15.038.0305-A | DESCR1: CURVA 90º SOLDAVEL,COM DIAMETRO DE 60MM.FORNECIMENTO | UN | 27.37
15.038.0306-0 | DESCR1: CURVA 90º SOLDAVEL,COM DIAMETRO DE 75MM.FORNECIMENTO | UN | 54.49
15.038.0306-A | DESCR1: CURVA 90º SOLDAVEL,COM DIAMETRO DE 75MM.FORNECIMENTO | UN | 54.49
15.038.0307-0 | DESCR1: CURVA 90º SOLDAVEL,COM DIAMETRO DE 85MM.FORNECIMENTO | UN | 64.93
15.038.0307-A | DESCR1: CURVA 90º SOLDAVEL,COM DIAMETRO DE 85MM.FORNECIMENTO | UN | 64.93
15.038.0308-0 | DESCR1: CURVA 90º SOLDAVEL,COM DIAMETRO DE 110MM.FORNECIMENTO | UN | 138.96
15.038.0308-A | DESCR1: CURVA 90º SOLDAVEL,COM DIAMETRO DE 110MM.FORNECIMENTO | UN | 138.96
15.038.0320-0 | DESCR1: JOELHO 45º SOLDAVEL,COM DIAMETRO DE 20MM.FORNECIMENTO | UN | 1.34
15.038.0320-A | DESCR1: JOELHO 45º SOLDAVEL,COM DIAMETRO DE 20MM.FORNECIMENTO | UN | 1.34
15.038.0321-0 | DESCR1: JOELHO 45º SOLDAVEL,COM DIAMETRO DE 25MM.FORNECIMENTO | UN | 1.53
15.038.0321-A | DESCR1: JOELHO 45º SOLDAVEL,COM DIAMETRO DE 25MM.FORNECIMENTO | UN | 1.53
15.038.0322-0 | DESCR1: JOELHO 45º SOLDAVEL,COM DIAMETRO DE 32MM.FORNECIMENTO | UN | 4.62
15.038.0322-A | DESCR1: JOELHO 45º SOLDAVEL,COM DIAMETRO DE 32MM.FORNECIMENTO | UN | 4.62
15.038.0323-0 | DESCR1: JOELHO 45º SOLDAVEL,COM DIAMETRO DE 40MM.FORNECIMENTO | UN | 5.45
15.038.0323-A | DESCR1: JOELHO 45º SOLDAVEL,COM DIAMETRO DE 40MM.FORNECIMENTO | UN | 5.45
15.038.0324-0 | DESCR1: JOELHO 45º SOLDAVEL,COM DIAMETRO DE 50MM.FORNECIMENTO | UN | 6.81
15.038.0324-A | DESCR1: JOELHO 45º SOLDAVEL,COM DIAMETRO DE 50MM.FORNECIMENTO | UN | 6.81
15.038.0325-0 | DESCR1: JOELHO 45º SOLDAVEL,COM DIAMETRO DE 60MM.FORNECIMENTO | UN | 26.77
15.038.0325-A | DESCR1: JOELHO 45º SOLDAVEL,COM DIAMETRO DE 60MM.FORNECIMENTO | UN | 26.77
15.038.0326-0 | DESCR1: JOELHO 45º SOLDAVEL,COM DIAMETRO DE 75MM.FORNECIMENTO | UN | 67.93
15.038.0326-A | DESCR1: JOELHO 45º SOLDAVEL,COM DIAMETRO DE 75MM.FORNECIMENTO | UN | 67.93
15.038.0327-0 | DESCR1: JOELHO 45º SOLDAVEL,COM DIAMETRO DE 85MM.FORNECIMENTO | UN | 74.68
15.038.0327-A | DESCR1: JOELHO 45º SOLDAVEL,COM DIAMETRO DE 85MM.FORNECIMENTO | UN | 74.68
15.038.0328-0 | DESCR1: JOELHO 45º SOLDAVEL,COM DIAMETRO DE 110MM.FORNECIMENTO | UN | 214.11
15.038.0328-A | DESCR1: JOELHO 45º SOLDAVEL,COM DIAMETRO DE 110MM.FORNECIMENTO | UN | 214.11
15.038.0335-0 | DESCR1: JOELHO 90º SOLDAVEL,COM DIAMETRO DE 20MM.FORNECIMENTO | UN | 0.53
15.038.0335-A | DESCR1: JOELHO 90º SOLDAVEL,COM DIAMETRO DE 20MM.FORNECIMENTO | UN | 0.53
15.038.0336-0 | DESCR1: JOELHO 90º SOLDAVEL,COM DIAMETRO DE 25MM.FORNECIMENTO | UN | 0.61
15.038.0336-A | DESCR1: JOELHO 90º SOLDAVEL,COM DIAMETRO DE 25MM.FORNECIMENTO | UN | 0.61
15.038.0337-0 | DESCR1: JOELHO 90º SOLDAVEL,COM DIAMETRO DE 32MM.FORNECIMENTO | UN | 2.32
15.038.0337-A | DESCR1: JOELHO 90º SOLDAVEL,COM DIAMETRO DE 32MM.FORNECIMENTO | UN | 2.32
15.038.0338-0 | DESCR1: JOELHO 90º SOLDAVEL,COM DIAMETRO DE 40MM.FORNECIMENTO | UN | 4.94
15.038.0338-A | DESCR1: JOELHO 90º SOLDAVEL,COM DIAMETRO DE 40MM.FORNECIMENTO | UN | 4.94
15.038.0339-0 | DESCR1: JOELHO 90º SOLDAVEL,COM DIAMETRO DE 50MM.FORNECIMENTO | UN | 4.83
15.038.0339-A | DESCR1: JOELHO 90º SOLDAVEL,COM DIAMETRO DE 50MM.FORNECIMENTO | UN | 4.83
15.038.0340-0 | DESCR1: JOELHO 90º SOLDAVEL,COM DIAMETRO DE 60MM.FORNECIMENTO | UN | 24.4
15.038.0340-A | DESCR1: JOELHO 90º SOLDAVEL,COM DIAMETRO DE 60MM.FORNECIMENTO | UN | 24.4
15.038.0341-0 | DESCR1: JOELHO 90º SOLDAVEL,COM DIAMETRO DE 75MM.FORNECIMENTO | UN | 64.19
15.038.0341-A | DESCR1: JOELHO 90º SOLDAVEL,COM DIAMETRO DE 75MM.FORNECIMENTO | UN | 64.19
15.038.0342-0 | DESCR1: JOELHO 90º SOLDAVEL,COM DIAMETRO DE 85MM.FORNECIMENTO | UN | 107.7
15.038.0342-A | DESCR1: JOELHO 90º SOLDAVEL,COM DIAMETRO DE 85MM.FORNECIMENTO | UN | 107.7
15.038.0343-0 | DESCR1: JOELHO 90º SOLDAVEL,COM DIAMETRO DE 110MM.FORNECIMENTO | UN | 182.83
15.038.0343-A | DESCR1: JOELHO 90º SOLDAVEL,COM DIAMETRO DE 110MM.FORNECIMENTO | UN | 182.83
15.038.0350-0 | DESCR1: JOELHO DE REDUCAO 90º SOLDAVEL,COM DIAMETRO DE 25MMX20MM.FOR; DESCR2: NECIMENTO | UN | 2.9
15.038.0350-A | DESCR1: JOELHO DE REDUCAO 90º SOLDAVEL,COM DIAMETRO DE 25MMX20MM.FOR; DESCR2: NECIMENTO | UN | 2.9
15.038.0351-0 | DESCR1: JOELHO DE REDUCAO 90º SOLDAVEL,COM DIAMETRO DE 32MMX25MM.FOR; DESCR2: NECIMENTO | UN | 7.32
15.038.0351-A | DESCR1: JOELHO DE REDUCAO 90º SOLDAVEL,COM DIAMETRO DE 32MMX25MM.FOR; DESCR2: NECIMENTO | UN | 7.32
15.038.0355-0 | DESCR1: LUVA SOLDAVEL,COM DIAMETRO DE 20MM.FORNECIMENTO | UN | 0.74
15.038.0355-A | DESCR1: LUVA SOLDAVEL,COM DIAMETRO DE 20MM.FORNECIMENTO | UN | 0.74
15.038.0356-0 | DESCR1: LUVA SOLDAVEL,COM DIAMETRO DE 25MM.FORNECIMENTO | UN | 0.69
15.038.0356-A | DESCR1: LUVA SOLDAVEL,COM DIAMETRO DE 25MM.FORNECIMENTO | UN | 0.69
15.038.0357-0 | DESCR1: LUVA SOLDAVEL,COM DIAMETRO DE 32MM.FORNECIMENTO | UN | 2.13
15.038.0357-A | DESCR1: LUVA SOLDAVEL,COM DIAMETRO DE 32MM.FORNECIMENTO | UN | 2.13
15.038.0358-0 | DESCR1: LUVA SOLDAVEL,COM DIAMETRO DE 40MM.FORNECIMENTO | UN | 3.9
15.038.0358-A | DESCR1: LUVA SOLDAVEL,COM DIAMETRO DE 40MM.FORNECIMENTO | UN | 3.9
15.038.0359-0 | DESCR1: LUVA SOLDAVEL,COM DIAMETRO DE 50MM.FORNECIMENTO | UN | 3.29
15.038.0359-A | DESCR1: LUVA SOLDAVEL,COM DIAMETRO DE 50MM.FORNECIMENTO | UN | 3.29
15.038.0360-0 | DESCR1: LUVA SOLDAVEL,COM DIAMETRO DE 60MM.FORNECIMENTO | UN | 12.98
15.038.0360-A | DESCR1: LUVA SOLDAVEL,COM DIAMETRO DE 60MM.FORNECIMENTO | UN | 12.98
15.038.0361-0 | DESCR1: LUVA SOLDAVEL,COM DIAMETRO DE 75MM.FORNECIMENTO | UN | 16.38
15.038.0361-A | DESCR1: LUVA SOLDAVEL,COM DIAMETRO DE 75MM.FORNECIMENTO | UN | 16.38
15.038.0362-0 | DESCR1: LUVA SOLDAVEL,COM DIAMETRO DE 85MM.FORNECIMENTO | UN | 48.08
15.038.0362-A | DESCR1: LUVA SOLDAVEL,COM DIAMETRO DE 85MM.FORNECIMENTO | UN | 48.08
15.038.0363-0 | DESCR1: LUVA SOLDAVEL,COM DIAMETRO DE 110MM.FORNECIMENTO | UN | 66.61
15.038.0363-A | DESCR1: LUVA SOLDAVEL,COM DIAMETRO DE 110MM.FORNECIMENTO | UN | 66.61
15.038.0365-0 | DESCR1: LUVA DE REDUCAO SOLDAVEL,COM DIAMETRO DE 25MMX20MM.FORNECIME; DESCR2: NTO | UN | 1.45
15.038.0365-A | DESCR1: LUVA DE REDUCAO SOLDAVEL,COM DIAMETRO DE 25MMX20MM.FORNECIME; DESCR2: NTO | UN | 1.45
15.038.0366-0 | DESCR1: LUVA DE REDUCAO SOLDAVEL,COM DIAMETRO DE 32MMX25MM.FORNECIME; DESCR2: NTO | UN | 3.29
15.038.0366-A | DESCR1: LUVA DE REDUCAO SOLDAVEL,COM DIAMETRO DE 32MMX25MM.FORNECIME; DESCR2: NTO | UN | 3.29
15.038.0367-0 | DESCR1: LUVA DE REDUCAO SOLDAVEL,COM DIAMETRO DE 40MMX32MM.FORNECIME; DESCR2: NTO | UN | 7.2
15.038.0367-A | DESCR1: LUVA DE REDUCAO SOLDAVEL,COM DIAMETRO DE 40MMX32MM.FORNECIME; DESCR2: NTO | UN | 7.2
15.038.0368-0 | DESCR1: LUVA DE REDUCAO SOLDAVEL,COM DIAMETRO DE 60MMX50MM.FORNECIME; DESCR2: NTO | UN | 14.85
15.038.0368-A | DESCR1: LUVA DE REDUCAO SOLDAVEL,COM DIAMETRO DE 60MMX50MM.FORNECIME; DESCR2: NTO | UN | 14.85
15.038.0375-0 | DESCR1: LUVA DE CORRER PARA TUBO SOLDAVEL,COM DIAMETRO DE 20MM.FORNE; DESCR2: CIMENTO | UN | 10.2
15.038.0375-A | DESCR1: LUVA DE CORRER PARA TUBO SOLDAVEL,COM DIAMETRO DE 20MM.FORNE; DESCR2: CIMENTO | UN | 10.2
15.038.0376-0 | DESCR1: LUVA DE CORRER PARA TUBO SOLDAVEL,COM DIAMETRO DE 25MM.FORNE; DESCR2: CIMENTO | UN | 13.29
15.038.0376-A | DESCR1: LUVA DE CORRER PARA TUBO SOLDAVEL,COM DIAMETRO DE 25MM.FORNE; DESCR2: CIMENTO | UN | 13.29
15.038.0377-0 | DESCR1: LUVA DE CORRER PARA TUBO SOLDAVEL,COM DIAMETRO DE 50MM.FORNE; DESCR2: CIMENTO | UN | 25.97
15.038.0377-A | DESCR1: LUVA DE CORRER PARA TUBO SOLDAVEL,COM DIAMETRO DE 50MM.FORNE; DESCR2: CIMENTO | UN | 25.97
15.038.0385-0 | DESCR1: TE SOLDAVEL 90º,COM DIAMETRO DE 20MM.FORNECIMENTO | UN | 0.93
15.038.0385-A | DESCR1: TE SOLDAVEL 90º,COM DIAMETRO DE 20MM.FORNECIMENTO | UN | 0.93
15.038.0386-0 | DESCR1: TE SOLDAVEL 90º,COM DIAMETRO DE 25MM.FORNECIMENTO | UN | 1.03
15.038.0386-A | DESCR1: TE SOLDAVEL 90º,COM DIAMETRO DE 25MM.FORNECIMENTO | UN | 1.03
15.038.0387-0 | DESCR1: TE SOLDAVEL 90º,COM DIAMETRO DE 32MM.FORNECIMENTO | UN | 3.16
15.038.0387-A | DESCR1: TE SOLDAVEL 90º,COM DIAMETRO DE 32MM.FORNECIMENTO | UN | 3.16
15.038.0388-0 | DESCR1: TE SOLDAVEL 90º,COM DIAMETRO DE 40MM.FORNECIMENTO | UN | 8.91
15.038.0388-A | DESCR1: TE SOLDAVEL 90º,COM DIAMETRO DE 40MM.FORNECIMENTO | UN | 8.91
15.038.0389-0 | DESCR1: TE SOLDAVEL 90º,COM DIAMETRO DE 50MM.FORNECIMENTO | UN | 7.63
15.038.0389-A | DESCR1: TE SOLDAVEL 90º,COM DIAMETRO DE 50MM.FORNECIMENTO | UN | 7.63
15.038.0390-0 | DESCR1: TE SOLDAVEL 90º,COM DIAMETRO DE 60MM.FORNECIMENTO | UN | 25.44
15.038.0390-A | DESCR1: TE SOLDAVEL 90º,COM DIAMETRO DE 60MM.FORNECIMENTO | UN | 25.44
15.038.0391-0 | DESCR1: TE SOLDAVEL 90º,COM DIAMETRO DE 75MM.FORNECIMENTO | UN | 50.37
15.038.0391-A | DESCR1: TE SOLDAVEL 90º,COM DIAMETRO DE 75MM.FORNECIMENTO | UN | 50.37
15.038.0392-0 | DESCR1: TE SOLDAVEL 90º,COM DIAMETRO DE 85MM.FORNECIMENTO | UN | 91.81
15.038.0392-A | DESCR1: TE SOLDAVEL 90º,COM DIAMETRO DE 85MM.FORNECIMENTO | UN | 91.81
15.038.0393-0 | DESCR1: TE SOLDAVEL 90º,COM DIAMETRO DE 110MM.FORNECIMENTO | UN | 159.66
15.038.0393-A | DESCR1: TE SOLDAVEL 90º,COM DIAMETRO DE 110MM.FORNECIMENTO | UN | 159.66
15.038.0400-0 | DESCR1: TE DE REDUCAO 90º SOLDAVEL,COM DIAMETRO DE 25MMX20MM.FORNECI; DESCR2: MENTO | UN | 4.12
15.038.0400-A | DESCR1: TE DE REDUCAO 90º SOLDAVEL,COM DIAMETRO DE 25MMX20MM.FORNECI; DESCR2: MENTO | UN | 4.12
15.038.0401-0 | DESCR1: TE DE REDUCAO 90º SOLDAVEL,COM DIAMETRO DE 32MMX25MM.FORNECI; DESCR2: MENTO | UN | 7.11
15.038.0401-A | DESCR1: TE DE REDUCAO 90º SOLDAVEL,COM DIAMETRO DE 32MMX25MM.FORNECI; DESCR2: MENTO | UN | 7.11
15.038.0402-0 | DESCR1: TE DE REDUCAO 90º SOLDAVEL,COM DIAMETRO DE 40MMX32MM.FORNECI; DESCR2: MENTO | UN | 9.73
15.038.0402-A | DESCR1: TE DE REDUCAO 90º SOLDAVEL,COM DIAMETRO DE 40MMX32MM.FORNECI; DESCR2: MENTO | UN | 9.73
15.038.0403-0 | DESCR1: TE DE REDUCAO 90º SOLDAVEL,COM DIAMETRO DE 50MMX20MM.FORNECI; DESCR2: MENTO | UN | 10.72
15.038.0403-A | DESCR1: TE DE REDUCAO 90º SOLDAVEL,COM DIAMETRO DE 50MMX20MM.FORNECI; DESCR2: MENTO | UN | 10.72
15.038.0404-0 | DESCR1: TE DE REDUCAO 90º SOLDAVEL,COM DIAMETRO DE 50MMX25MM.FORNECI; DESCR2: MENTO | UN | 8.4
15.038.0404-A | DESCR1: TE DE REDUCAO 90º SOLDAVEL,COM DIAMETRO DE 50MMX25MM.FORNECI; DESCR2: MENTO | UN | 8.4
15.038.0405-0 | DESCR1: TE DE REDUCAO 90º SOLDAVEL,COM DIAMETRO DE 50MMX32MM.FORNECI; DESCR2: MENTO | UN | 15.35
15.038.0405-A | DESCR1: TE DE REDUCAO 90º SOLDAVEL,COM DIAMETRO DE 50MMX32MM.FORNECI; DESCR2: MENTO | UN | 15.35
15.038.0406-0 | DESCR1: TE DE REDUCAO 90º SOLDAVEL,COM DIAMETRO DE 50MMX40MM.FORNECI; DESCR2: MENTO | UN | 19.6
15.038.0406-A | DESCR1: TE DE REDUCAO 90º SOLDAVEL,COM DIAMETRO DE 50MMX40MM.FORNECI; DESCR2: MENTO | UN | 19.6
15.038.0407-0 | DESCR1: TE DE REDUCAO 90º SOLDAVEL,COM DIAMETRO DE 75MMX50MM.FORNECI; DESCR2: MENTO | UN | 55.53
15.038.0407-A | DESCR1: TE DE REDUCAO 90º SOLDAVEL,COM DIAMETRO DE 75MMX50MM.FORNECI; DESCR2: MENTO | UN | 55.53
15.038.0408-0 | DESCR1: TE DE REDUCAO 90º SOLDAVEL,COM DIAMETRO DE 85MMX60MM.FORNECI; DESCR2: MENTO | UN | 86.59
15.038.0408-A | DESCR1: TE DE REDUCAO 90º SOLDAVEL,COM DIAMETRO DE 85MMX60MM.FORNECI; DESCR2: MENTO | UN | 86.59
15.038.0409-0 | DESCR1: TE DE REDUCAO 90º SOLDAVEL,COM DIAMETRO DE 110MMX60MM.FORNEC; DESCR2: IMENTO | UN | 132.11
15.038.0409-A | DESCR1: TE DE REDUCAO 90º SOLDAVEL,COM DIAMETRO DE 110MMX60MM.FORNEC; DESCR2: IMENTO | UN | 132.11
15.038.0415-0 | DESCR1: CRUZETA SOLDAVEL,COM DIAMETRO DE 25MM.FORNECIMENTO | UN | 17.88
15.038.0415-A | DESCR1: CRUZETA SOLDAVEL,COM DIAMETRO DE 25MM.FORNECIMENTO | UN | 17.88
15.038.0416-0 | DESCR1: CRUZETA SOLDAVEL,COM DIAMETRO DE 50MM.FORNECIMENTO | UN | 38.92
15.038.0416-A | DESCR1: CRUZETA SOLDAVEL,COM DIAMETRO DE 50MM.FORNECIMENTO | UN | 38.92
15.038.0420-0 | DESCR1: UNIAO SOLDAVEL,COM DIAMETRO DE 20MM.FORNECIMENTO | UN | 6.83
15.038.0420-A | DESCR1: UNIAO SOLDAVEL,COM DIAMETRO DE 20MM.FORNECIMENTO | UN | 6.83
15.038.0421-0 | DESCR1: UNIAO SOLDAVEL,COM DIAMETRO DE 25MM.FORNECIMENTO | UN | 9.72
15.038.0421-A | DESCR1: UNIAO SOLDAVEL,COM DIAMETRO DE 25MM.FORNECIMENTO | UN | 9.72
15.038.0422-0 | DESCR1: UNIAO SOLDAVEL,COM DIAMETRO DE 32MM.FORNECIMENTO | UN | 14.32
15.038.0422-A | DESCR1: UNIAO SOLDAVEL,COM DIAMETRO DE 32MM.FORNECIMENTO | UN | 14.32
15.038.0423-0 | DESCR1: UNIAO SOLDAVEL,COM DIAMETRO DE 40MM.FORNECIMENTO | UN | 28.84
15.038.0423-A | DESCR1: UNIAO SOLDAVEL,COM DIAMETRO DE 40MM.FORNECIMENTO | UN | 28.84
15.038.0424-0 | DESCR1: UNIAO SOLDAVEL,COM DIAMETRO DE 50MM.FORNECIMENTO | UN | 27.67
15.038.0424-A | DESCR1: UNIAO SOLDAVEL,COM DIAMETRO DE 50MM.FORNECIMENTO | UN | 27.67
15.038.0425-0 | DESCR1: UNIAO SOLDAVEL,COM DIAMETRO DE 60MM.FORNECIMENTO | UN | 76.52
15.038.0425-A | DESCR1: UNIAO SOLDAVEL,COM DIAMETRO DE 60MM.FORNECIMENTO | UN | 76.52
15.038.0426-0 | DESCR1: UNIAO SOLDAVEL,COM DIAMETRO DE 75MM.FORNECIMENTO | UN | 146.51
15.038.0426-A | DESCR1: UNIAO SOLDAVEL,COM DIAMETRO DE 75MM.FORNECIMENTO | UN | 146.51
15.038.0427-0 | DESCR1: UNIAO SOLDAVEL,COM DIAMETRO DE 85MM.FORNECIMENTO | UN | 189.72
15.038.0427-A | DESCR1: UNIAO SOLDAVEL,COM DIAMETRO DE 85MM.FORNECIMENTO | UN | 189.72
15.038.0428-0 | DESCR1: UNIAO SOLDAVEL,COM DIAMETRO DE 110MM.FORNECIMENTO | UN | 438.25
15.038.0428-A | DESCR1: UNIAO SOLDAVEL,COM DIAMETRO DE 110MM.FORNECIMENTO | UN | 438.25
15.038.0430-0 | DESCR1: JOELHO 90º SOLDAVEL E COM ROSCA,COM DIAMETRO DE 20MMX1/2".FO; DESCR2: RNECIMENTO | UN | 1.91
15.038.0430-A | DESCR1: JOELHO 90º SOLDAVEL E COM ROSCA,COM DIAMETRO DE 20MMX1/2".FO; DESCR2: RNECIMENTO | UN | 1.91
15.038.0431-0 | DESCR1: JOELHO 90º SOLDAVEL E COM ROSCA,COM DIAMETRO DE 25MMX1/2".FO; DESCR2: RNECIMENTO | UN | 2.01
15.038.0431-A | DESCR1: JOELHO 90º SOLDAVEL E COM ROSCA,COM DIAMETRO DE 25MMX1/2".FO; DESCR2: RNECIMENTO | UN | 2.01
15.038.0432-0 | DESCR1: JOELHO 90º SOLDAVEL E COM ROSCA,COM DIAMETRO DE 25MMX3/4".FO; DESCR2: RNECIMENTO | UN | 2.27
15.038.0432-A | DESCR1: JOELHO 90º SOLDAVEL E COM ROSCA,COM DIAMETRO DE 25MMX3/4".FO; DESCR2: RNECIMENTO | UN | 2.27
15.038.0433-0 | DESCR1: JOELHO 90º SOLDAVEL E COM ROSCA,COM DIAMETRO DE 32MMX3/4".FO; DESCR2: RNECIMENTO | UN | 14.92
15.038.0433-A | DESCR1: JOELHO 90º SOLDAVEL E COM ROSCA,COM DIAMETRO DE 32MMX3/4".FO; DESCR2: RNECIMENTO | UN | 14.92
15.038.0435-0 | DESCR1: LUVA SOLDAVEL E COM ROSCA,COM DIAMETRO DE 20MMX1/2".FORNECIM; DESCR2: ENTO | UN | 1.35
15.038.0435-A | DESCR1: LUVA SOLDAVEL E COM ROSCA,COM DIAMETRO DE 20MMX1/2".FORNECIM; DESCR2: ENTO | UN | 1.35
15.038.0436-0 | DESCR1: LUVA SOLDAVEL E COM ROSCA,COM DIAMETRO DE 25MMX1/2".FORNECIM; DESCR2: ENTO | UN | 1.75
15.038.0436-A | DESCR1: LUVA SOLDAVEL E COM ROSCA,COM DIAMETRO DE 25MMX1/2".FORNECIM; DESCR2: ENTO | UN | 1.75
15.038.0437-0 | DESCR1: LUVA SOLDAVEL E COM ROSCA,COM DIAMETRO DE 25MMX3/4".FORNECIM; DESCR2: ENTO | UN | 1.61
15.038.0437-A | DESCR1: LUVA SOLDAVEL E COM ROSCA,COM DIAMETRO DE 25MMX3/4".FORNECIM; DESCR2: ENTO | UN | 1.61
15.038.0438-0 | DESCR1: LUVA SOLDAVEL E COM ROSCA,COM DIAMETRO DE 32MMX1".FORNECIMEN; DESCR2: TO | UN | 5.24
15.038.0438-A | DESCR1: LUVA SOLDAVEL E COM ROSCA,COM DIAMETRO DE 32MMX1".FORNECIMEN; DESCR2: TO | UN | 5.24
15.038.0439-0 | DESCR1: LUVA SOLDAVEL E COM ROSCA,COM DIAMETRO DE 40MMX1.1/4".FORNEC; DESCR2: IMENTO | UN | 10.65
15.038.0439-A | DESCR1: LUVA SOLDAVEL E COM ROSCA,COM DIAMETRO DE 40MMX1.1/4".FORNEC; DESCR2: IMENTO | UN | 10.65
15.038.0440-0 | DESCR1: LUVA SOLDAVEL E COM ROSCA,COM DIAMETRO DE 50MMX1.1/2".FORNEC; DESCR2: IMENTO | UN | 20.01
15.038.0440-A | DESCR1: LUVA SOLDAVEL E COM ROSCA,COM DIAMETRO DE 50MMX1.1/2".FORNEC; DESCR2: IMENTO | UN | 20.01
15.038.0445-0 | DESCR1: TE 90º SOLDAVEL E COM ROSCA NA BOLSA CENTRAL,COM DIAMETRO DE; DESCR2: 20MMX20MMX1/2".FORNECIMENTO | UN | 2.55
15.038.0445-A | DESCR1: TE 90º SOLDAVEL E COM ROSCA NA BOLSA CENTRAL,COM DIAMETRO DE; DESCR2: 20MMX20MMX1/2".FORNECIMENTO | UN | 2.55
15.038.0446-0 | DESCR1: TE 90º SOLDAVEL E COM ROSCA NA BOLSA CENTRAL,COM DIAMETRO DE; DESCR2: 25MMX25MMX1/2".FORNECIMENTO | UN | 4.54
15.038.0446-A | DESCR1: TE 90º SOLDAVEL E COM ROSCA NA BOLSA CENTRAL,COM DIAMETRO DE; DESCR2: 25MMX25MMX1/2".FORNECIMENTO | UN | 4.54
15.038.0447-0 | DESCR1: TE 90º SOLDAVEL E COM ROSCA NA BOLSA CENTRAL,COM DIAMETRO DE; DESCR2: 25MMX25MMX3/4".FORNECIMENTO | UN | 3.04
15.038.0447-A | DESCR1: TE 90º SOLDAVEL E COM ROSCA NA BOLSA CENTRAL,COM DIAMETRO DE; DESCR2: 25MMX25MMX3/4".FORNECIMENTO | UN | 3.04
15.038.0448-0 | DESCR1: TE 90º SOLDAVEL E COM ROSCA NA BOLSA CENTRAL,COM DIAMETRO DE; DESCR2: 32MMX32MMX3/4".FORNECIMENTO | UN | 16.33
15.038.0448-A | DESCR1: TE 90º SOLDAVEL E COM ROSCA NA BOLSA CENTRAL,COM DIAMETRO DE; DESCR2: 32MMX32MMX3/4".FORNECIMENTO | UN | 16.33
15.038.0455-0 | DESCR1: JOELHO 90º SOLDAVEL E COM BUCHA DE LATAO,COM DIAMETRO DE 20M; DESCR2: MX1/2".FORNECIMENTO | UN | 5.9
15.038.0455-A | DESCR1: JOELHO 90º SOLDAVEL E COM BUCHA DE LATAO,COM DIAMETRO DE 20M; DESCR2: MX1/2".FORNECIMENTO | UN | 5.9
15.038.0456-0 | DESCR1: JOELHO 90º SOLDAVEL E COM BUCHA DE LATAO,COM DIAMETRO DE 25M; DESCR2: MX1/2".FORNECIMENTO | UN | 5.19
15.038.0456-A | DESCR1: JOELHO 90º SOLDAVEL E COM BUCHA DE LATAO,COM DIAMETRO DE 25M; DESCR2: MX1/2".FORNECIMENTO | UN | 5.19
15.038.0457-0 | DESCR1: JOELHO 90º SOLDAVEL E COM BUCHA DE LATAO,COM DIAMETRO DE 25M; DESCR2: MX3/4".FORNECIMENTO | UN | 5.5
15.038.0457-A | DESCR1: JOELHO 90º SOLDAVEL E COM BUCHA DE LATAO,COM DIAMETRO DE 25M; DESCR2: MX3/4".FORNECIMENTO | UN | 5.5
15.038.0458-0 | DESCR1: JOELHO 90º SOLDAVEL E COM BUCHA DE LATAO,COM DIAMETRO DE 32M; DESCR2: MX3/4".FORNECIMENTO | UN | 20.75
15.038.0458-A | DESCR1: JOELHO 90º SOLDAVEL E COM BUCHA DE LATAO,COM DIAMETRO DE 32M; DESCR2: MX3/4".FORNECIMENTO | UN | 20.75
15.038.0465-0 | DESCR1: LUVA SOLDAVEL E COM BUCHA DE LATAO,COM DIAMETRO DE 20MMX1/2"; DESCR2: .FORNECIMENTO | UN | 4.52
15.038.0465-A | DESCR1: LUVA SOLDAVEL E COM BUCHA DE LATAO,COM DIAMETRO DE 20MMX1/2"; DESCR2: .FORNECIMENTO | UN | 4.52
15.038.0466-0 | DESCR1: LUVA SOLDAVEL E COM BUCHA DE LATAO,COM DIAMETRO DE 25MMX1/2"; DESCR2: .FORNECIMENTO | UN | 5.05
15.038.0466-A | DESCR1: LUVA SOLDAVEL E COM BUCHA DE LATAO,COM DIAMETRO DE 25MMX1/2"; DESCR2: .FORNECIMENTO | UN | 5.05
15.038.0467-0 | DESCR1: LUVA SOLDAVEL E COM BUCHA DE LATAO,COM DIAMETRO DE 25MMX3/4"; DESCR2: .FORNECIMENTO | UN | 5.82
15.038.0467-A | DESCR1: LUVA SOLDAVEL E COM BUCHA DE LATAO,COM DIAMETRO DE 25MMX3/4"; DESCR2: .FORNECIMENTO | UN | 5.82
15.038.0470-0 | DESCR1: TE 90º SOLDAVEL E COM BUCHA DE LATAO NA BOLSA CENTRAL,COM DI; DESCR2: AMETRO DE 20MMX20MMX1/2".FORNECIMENTO | UN | 9.21
15.038.0470-A | DESCR1: TE 90º SOLDAVEL E COM BUCHA DE LATAO NA BOLSA CENTRAL,COM DI; DESCR2: AMETRO DE 20MMX20MMX1/2".FORNECIMENTO | UN | 9.21
15.038.0471-0 | DESCR1: TE 90º SOLDAVEL E COM BUCHA DE LATAO NA BOLSA CENTRAL,COM DI; DESCR2: AMETRO DE 25MMX25MMX1/2".FORNECIMENTO | UN | 7.97
15.038.0471-A | DESCR1: TE 90º SOLDAVEL E COM BUCHA DE LATAO NA BOLSA CENTRAL,COM DI; DESCR2: AMETRO DE 25MMX25MMX1/2".FORNECIMENTO | UN | 7.97
15.038.0472-0 | DESCR1: TE 90º SOLDAVEL E COM BUCHA DE LATAO NA BOLSA CENTRAL,COM DI; DESCR2: AMETRO DE 25MMX25MMX3/4".FORNECIMENTO | UN | 10.31
15.038.0472-A | DESCR1: TE 90º SOLDAVEL E COM BUCHA DE LATAO NA BOLSA CENTRAL,COM DI; DESCR2: AMETRO DE 25MMX25MMX3/4".FORNECIMENTO | UN | 10.31
15.038.0473-0 | DESCR1: TE 90º SOLDAVEL E COM BUCHA DE LATAO NA BOLSA CENTRAL,COM DI; DESCR2: AMETRO DE 32MMX32MMX3/4".FORNECIMENTO | UN | 18.88
15.038.0473-A | DESCR1: TE 90º SOLDAVEL E COM BUCHA DE LATAO NA BOLSA CENTRAL,COM DI; DESCR2: AMETRO DE 32MMX32MMX3/4".FORNECIMENTO | UN | 18.88
15.041.0001-0 | DESCR1: TUBO DE COBRE CLASSE E,COM DIAMETRO DE 15MM,EXCLUSIVE CONEXO; DESCR2: ES,EMENDAS,ABERTURA E FECHAMENTO DE RASGO E ISOLAMENTO.FORNE; DESCR3: CIMENTO E ASSENTAMENTO | M | 35.65
15.041.0001-A | DESCR1: TUBO DE COBRE CLASSE E,COM DIAMETRO DE 15MM,EXCLUSIVE CONEXO; DESCR2: ES,EMENDAS,ABERTURA E FECHAMENTO DE RASGO E ISOLAMENTO.FORNE; DESCR3: CIMENTO E ASSENTAMENTO | M | 34.92
15.041.0002-0 | DESCR1: TUBO DE COBRE CLASSE E,COM DIAMETRO DE 22MM,EXCLUSIVE CONEXO; DESCR2: ES,EMENDAS,ABERTURA E FECHAMENTO DE RASGO E ISOLAMENTO.FORNE; DESCR3: CIMENTO E ASSENTAMENTO | M | 54.1
15.041.0002-A | DESCR1: TUBO DE COBRE CLASSE E,COM DIAMETRO DE 22MM,EXCLUSIVE CONEXO; DESCR2: ES,EMENDAS,ABERTURA E FECHAMENTO DE RASGO E ISOLAMENTO.FORNE; DESCR3: CIMENTO E ASSENTAMENTO | M | 53.29
15.041.0003-0 | DESCR1: TUBO DE COBRE CLASSE E,COM DIAMETRO DE 28MM,EXCLUSIVE CONEXO; DESCR2: ES,EMENDAS,ABERTURA E FECHAMENTO DE RASGO E ISOLAMENTO.FORNE; DESCR3: CIMENTO E ASSENTAMENTO | M | 69.7
15.041.0003-A | DESCR1: TUBO DE COBRE CLASSE E,COM DIAMETRO DE 28MM,EXCLUSIVE CONEXO; DESCR2: ES,EMENDAS,ABERTURA E FECHAMENTO DE RASGO E ISOLAMENTO.FORNE; DESCR3: CIMENTO E ASSENTAMENTO | M | 68.84
15.041.0004-0 | DESCR1: TUBO DE COBRE CLASSE E,COM DIAMETRO DE 35MM,EXCLUSIVE CONEXO; DESCR2: ES,EMENDAS,ABERTURA E FECHAMENTO DE RASGO E ISOLAMENTO.FORNE; DESCR3: CIMENTO E ASSENTAMENTO | M | 112.95
15.041.0004-A | DESCR1: TUBO DE COBRE CLASSE E,COM DIAMETRO DE 35MM,EXCLUSIVE CONEXO; DESCR2: ES,EMENDAS,ABERTURA E FECHAMENTO DE RASGO E ISOLAMENTO.FORNE; DESCR3: CIMENTO E ASSENTAMENTO | M | 112.03
15.041.0005-0 | DESCR1: TUBO DE COBRE CLASSE E,COM DIAMETRO DE 42MM,EXCLUSIVE CONEXO; DESCR2: ES,EMENDAS,ABERTURA E FECHAMENTO DE RASGO E ISOLAMENTO.FORNE; DESCR3: CIMENTO E ASSENTAMENTO | M | 147.67
15.041.0005-A | DESCR1: TUBO DE COBRE CLASSE E,COM DIAMETRO DE 42MM,EXCLUSIVE CONEXO; DESCR2: ES,EMENDAS,ABERTURA E FECHAMENTO DE RASGO E ISOLAMENTO.FORNE; DESCR3: CIMENTO E ASSENTAMENTO | M | 146.63
15.041.0006-0 | DESCR1: TUBO DE COBRE CLASSE E,COM DIAMETRO DE 54MM,EXCLUSIVE CONEXO; DESCR2: ES,EMENDAS,ABERTURA E FECHAMENTO DE RASGO E ISOLAMENTO.FORNE; DESCR3: CIMENTO E ASSENTAMENTO | M | 220.26
15.041.0006-A | DESCR1: TUBO DE COBRE CLASSE E,COM DIAMETRO DE 54MM,EXCLUSIVE CONEXO; DESCR2: ES,EMENDAS,ABERTURA E FECHAMENTO DE RASGO E ISOLAMENTO.FORNE; DESCR3: CIMENTO E ASSENTAMENTO | M | 218.99
15.041.0007-0 | DESCR1: TUBO DE COBRE CLASSE E,COM DIAMETRO DE 66MM,EXCLUSIVE CONEXO; DESCR2: ES,EMENDAS,ABERTURA E FECHAMENTO DE RASGO E ISOLAMENTO.FORNE; DESCR3: CIMENTO E ASSENTAMENTO | M | 295.91
15.041.0007-A | DESCR1: TUBO DE COBRE CLASSE E,COM DIAMETRO DE 66MM,EXCLUSIVE CONEXO; DESCR2: ES,EMENDAS,ABERTURA E FECHAMENTO DE RASGO E ISOLAMENTO.FORNE; DESCR3: CIMENTO E ASSENTAMENTO | M | 294.41
15.041.0008-0 | DESCR1: TUBO DE COBRE CLASSE E,COM DIAMETRO DE 79MM,EXCLUSIVE CONEXO; DESCR2: ES,EMENDAS,ABERTURA E FECHAMENTO DE RASGO E ISOLAMENTO.FORNE; DESCR3: CIMENTO E ASSENTAMENTO | M | 429.3
15.041.0008-A | DESCR1: TUBO DE COBRE CLASSE E,COM DIAMETRO DE 79MM,EXCLUSIVE CONEXO; DESCR2: ES,EMENDAS,ABERTURA E FECHAMENTO DE RASGO E ISOLAMENTO.FORNE; DESCR3: CIMENTO E ASSENTAMENTO | M | 427.57
15.041.0009-0 | DESCR1: TUBO DE COBRE CLASSE E,COM DIAMETRO DE 104MM,EXCLUSIVE CONEX; DESCR2: OES,EMENDAS,ABERTURA E FECHAMENTO DE RASGO E ISOLAMENTO.FORN; DESCR3: ECIMENTO E ASSENTAMENTO | M | 578.23
15.041.0009-A | DESCR1: TUBO DE COBRE CLASSE E,COM DIAMETRO DE 104MM,EXCLUSIVE CONEX; DESCR2: OES,EMENDAS,ABERTURA E FECHAMENTO DE RASGO E ISOLAMENTO.FORN; DESCR3: ECIMENTO E ASSENTAMENTO | M | 575.93
15.041.0020-0 | DESCR1: TUBO DE COBRE CLASSE I,COM DIAMETRO DE 15MM,EXCLUSIVE CONEXO; DESCR2: ES,EMENDAS,ABERTURA E FECHAMENTO DE RASGO E ISOLAMENTO.FORNE; DESCR3: CIMENTO E ASSENTAMENTO | M | 54.66
15.041.0020-A | DESCR1: TUBO DE COBRE CLASSE I,COM DIAMETRO DE 15MM,EXCLUSIVE CONEXO; DESCR2: ES,EMENDAS,ABERTURA E FECHAMENTO DE RASGO E ISOLAMENTO.FORNE; DESCR3: CIMENTO E ASSENTAMENTO | M | 53.93
15.041.0025-0 | DESCR1: TUBO DE COBRE CLASSE I,COM DIAMETRO DE 22MM,EXCLUSIVE CONEXO; DESCR2: ES,EMENDAS,ABERTURA E FECHAMENTO DE RASGO E ISOLAMENTO.FORNE; DESCR3: CIMENTO E ASSENTAMENTO | M | 97.99
15.041.0025-A | DESCR1: TUBO DE COBRE CLASSE I,COM DIAMETRO DE 22MM,EXCLUSIVE CONEXO; DESCR2: ES,EMENDAS,ABERTURA E FECHAMENTO DE RASGO E ISOLAMENTO.FORNE; DESCR3: CIMENTO E ASSENTAMENTO | M | 97.18
15.041.0030-0 | DESCR1: TUBO DE COBRE CLASSE I,COM DIAMETRO DE 28MM,EXCLUSIVE CONEXO; DESCR2: ES,EMENDAS,ABERTURA E FECHAMENTO DE RASGO E ISOLAMENTO.FORNE; DESCR3: CIMENTO E ASSENTAMENTO | M | 115.19
15.041.0030-A | DESCR1: TUBO DE COBRE CLASSE I,COM DIAMETRO DE 28MM,EXCLUSIVE CONEXO; DESCR2: ES,EMENDAS,ABERTURA E FECHAMENTO DE RASGO E ISOLAMENTO.FORNE; DESCR3: CIMENTO E ASSENTAMENTO | M | 114.32
15.041.0035-0 | DESCR1: TUBO DE COBRE CLASSE I,COM DIAMETRO DE 42MM,EXCLUSIVE CONEXO; DESCR2: ES,EMENDAS,ABERTURA E FECHAMENTO DE RASGO E ISOLAMENTO.FORNE; DESCR3: CIMENTO E ASSENTAMENTO | M | 264.74
15.041.0035-A | DESCR1: TUBO DE COBRE CLASSE I,COM DIAMETRO DE 42MM,EXCLUSIVE CONEXO; DESCR2: ES,EMENDAS,ABERTURA E FECHAMENTO DE RASGO E ISOLAMENTO.FORNE; DESCR3: CIMENTO E ASSENTAMENTO | M | 263.7
15.045.0010-0 | DESCR1: EMENDA EM ELETRODUTO DE FERRO GALVANIZADO,DIAMETRO DE 1/2",; DESCR2: COMPREENDENDO:CORTE,ABERTURA DE DUAS ROSCAS POR TARRACHA MAN; DESCR3: UAL,COLOCACAO DA LUVA,INCLUSIVE ESTA | UN | 10.42
15.045.0010-A | DESCR1: EMENDA EM ELETRODUTO DE FERRO GALVANIZADO,DIAMETRO DE 1/2",; DESCR2: COMPREENDENDO:CORTE,ABERTURA DE DUAS ROSCAS POR TARRACHA MAN; DESCR3: UAL,COLOCACAO DA LUVA,INCLUSIVE ESTA | UN | 9.5
15.045.0011-0 | DESCR1: EMENDA EM ELETRODUTO DE FERRO GALVANIZADO,DIAMETRO DE 3/4",; DESCR2: COMPREENDENDO:CORTE,ABERTURA DE DUAS ROSCAS POR TARRACHA MA; DESCR3: NUAL,COLOCACAO DA LUVA,INCLUSIVE ESTA | UN | 13.33
15.045.0011-A | DESCR1: EMENDA EM ELETRODUTO DE FERRO GALVANIZADO,DIAMETRO DE 3/4",; DESCR2: COMPREENDENDO:CORTE,ABERTURA DE DUAS ROSCAS POR TARRACHA MA; DESCR3: NUAL,COLOCACAO DA LUVA,INCLUSIVE ESTA | UN | 12.18
15.045.0012-0 | DESCR1: EMENDA EM ELETRODUTO DE FERRO GALVANIZADO,DIAMETRO DE 1",COM; DESCR2: PREENDENDO:CORTE,ABERTURA DE DUAS ROSCAS POR TARRACHA MANUAL; DESCR3: ,COLOCACAO DA LUVA,INCLUSIVE ESTA | UN | 15.8
15.045.0012-A | DESCR1: EMENDA EM ELETRODUTO DE FERRO GALVANIZADO,DIAMETRO DE 1",COM; DESCR2: PREENDENDO:CORTE,ABERTURA DE DUAS ROSCAS POR TARRACHA MANUAL; DESCR3: ,COLOCACAO DA LUVA,INCLUSIVE ESTA | UN | 14.4
15.045.0013-0 | DESCR1: EMENDA EM ELETRODUTO DE FERRO GALVANIZADO,DIAMETRO DE 1.1/4"; DESCR2: ,COMPREENDENDO:CORTE,ABERTURA DE DUAS ROSCAS POR TARRACHA MA; DESCR3: NUAL,COLOCACAO DA LUVA,INCLUSIVE ESTA | UN | 20.59
15.045.0013-A | DESCR1: EMENDA EM ELETRODUTO DE FERRO GALVANIZADO,DIAMETRO DE 1.1/4"; DESCR2: ,COMPREENDENDO:CORTE,ABERTURA DE DUAS ROSCAS POR TARRACHA MA; DESCR3: NUAL,COLOCACAO DA LUVA,INCLUSIVE ESTA | UN | 18.98
15.045.0014-0 | DESCR1: EMENDA EM ELETRODUTO DE FERRO GALVANIZADO,DIAMETRO DE 1.1/2"; DESCR2: ,COMPREENDENDO:CORTE,ABERTURA DE DUAS ROSCAS POR TARRACHA MA; DESCR3: NUAL,COLOCACAO DA LUVA,INCLUSIVE ESTA | UN | 22.73
15.045.0014-A | DESCR1: EMENDA EM ELETRODUTO DE FERRO GALVANIZADO,DIAMETRO DE 1.1/2"; DESCR2: ,COMPREENDENDO:CORTE,ABERTURA DE DUAS ROSCAS POR TARRACHA MA; DESCR3: NUAL,COLOCACAO DA LUVA,INCLUSIVE ESTA | UN | 20.89
15.045.0015-0 | DESCR1: EMENDA EM ELETRODUTO DE FERRO GALVANIZADO,DIAMETRO DE 2",COM; DESCR2: PREENDENDO:CORTE,ABERTURA DE DUAS ROSCAS POR TARRACHA MANUAL; DESCR3: ,COLOCACAO DA LUVA,INCLUSIVE ESTA | UN | 36.41
15.045.0015-A | DESCR1: EMENDA EM ELETRODUTO DE FERRO GALVANIZADO,DIAMETRO DE 2",COM; DESCR2: PREENDENDO:CORTE,ABERTURA DE DUAS ROSCAS POR TARRACHA MANUAL; DESCR3: ,COLOCACAO DA LUVA,INCLUSIVE ESTA | UN | 33.51
15.045.0016-0 | DESCR1: EMENDA EM ELETRODUTO DE FERRO GALVANIZADO,DIAMETRO DE 2.1/2"; DESCR2: ,COMPREENDENDO:CORTE,ABERTURA DE DUAS ROSCAS POR TARRACHA MA; DESCR3: NUAL,COLOCACAO DA LUVA,INCLUSIVE ESTA | UN | 51.57
15.045.0016-A | DESCR1: EMENDA EM ELETRODUTO DE FERRO GALVANIZADO,DIAMETRO DE 2.1/2"; DESCR2: ,COMPREENDENDO:CORTE,ABERTURA DE DUAS ROSCAS POR TARRACHA MA; DESCR3: NUAL,COLOCACAO DA LUVA,INCLUSIVE ESTA | UN | 47.81
15.045.0017-0 | DESCR1: EMENDA EM ELETRODUTO DE FERRO GALVANIZADO,DIAMETRO DE 3",COM; DESCR2: PREENDENDO:CORTE,ABERTURA DE DUAS ROSCAS POR TARRACHA MANUAL; DESCR3: ,COLOCACAO DA LUVA,INCLUSIVE ESTA | UN | 81.78
15.045.0017-A | DESCR1: EMENDA EM ELETRODUTO DE FERRO GALVANIZADO,DIAMETRO DE 3",COM; DESCR2: PREENDENDO:CORTE,ABERTURA DE DUAS ROSCAS POR TARRACHA MANUAL; DESCR3: ,COLOCACAO DA LUVA,INCLUSIVE ESTA | UN | 75.95
15.045.0018-0 | DESCR1: EMENDA EM ELETRODUTO DE FERRO GALVANIZADO,DIAMETRO DE 4",COM; DESCR2: PREENDENDO:CORTE,ABERTURA DE DUAS ROSCAS POR TARRACHA MANUAL; DESCR3: ,COLOCACAO DA LUVA,INCLUSIVE ESTA | UN | 115.31
15.045.0018-A | DESCR1: EMENDA EM ELETRODUTO DE FERRO GALVANIZADO,DIAMETRO DE 4",COM; DESCR2: PREENDENDO:CORTE,ABERTURA DE DUAS ROSCAS POR TARRACHA MANUAL; DESCR3: ,COLOCACAO DA LUVA,INCLUSIVE ESTA | UN | 107.01
15.045.0025-0 | DESCR1: CORTE E ABERTURA DE DUAS ROSCAS,POR TARRAXA MANUAL,E COLOCAC; DESCR2: AO DE CONEXOES DE FERRO GALVANIZADO,COM COSTURA,COM DIAMETRO; DESCR3: DE 1/2",EXCLUSIVE A PECA | UN | 15.68
15.045.0025-A | DESCR1: CORTE E ABERTURA DE DUAS ROSCAS,POR TARRAXA MANUAL,E COLOCAC; DESCR2: AO DE CONEXOES DE FERRO GALVANIZADO,COM COSTURA,COM DIAMETRO; DESCR3: DE 1/2",EXCLUSIVE A PECA | UN | 14.11
15.045.0026-0 | DESCR1: CORTE E ABERTURA DE DUAS ROSCAS,POR TARRAXA MANUAL,E COLOCAC; DESCR2: AO DE CONEXOES DE FERRO GALVANIZADO,COM COSTURA,COM DIAMETRO; DESCR3: DE 3/4",EXCLUSIVE A PECA | UN | 18.3
15.045.0026-A | DESCR1: CORTE E ABERTURA DE DUAS ROSCAS,POR TARRAXA MANUAL,E COLOCAC; DESCR2: AO DE CONEXOES DE FERRO GALVANIZADO,COM COSTURA,COM DIAMETRO; DESCR3: DE 3/4",EXCLUSIVE A PECA | UN | 16.46
15.045.0027-0 | DESCR1: CORTE E ABERTURA DE DUAS ROSCAS,POR TARRAXA MANUAL,E COLOCAC; DESCR2: AO DE CONEXOES DE FERRO GALVANIZADO,COM COSTURA,COM DIAMETRO; DESCR3: DE 1",EXCLUSIVE A PECA | UN | 22.22
15.045.0027-A | DESCR1: CORTE E ABERTURA DE DUAS ROSCAS,POR TARRAXA MANUAL,E COLOCAC; DESCR2: AO DE CONEXOES DE FERRO GALVANIZADO,COM COSTURA,COM DIAMETRO; DESCR3: DE 1",EXCLUSIVE A PECA | UN | 19.99
15.045.0028-0 | DESCR1: CORTE E ABERTURA DE DUAS ROSCAS,POR TARRAXA MANUAL,E COLOCAC; DESCR2: AO DE CONEXOES DE FERRO GALVANIZADO,COM COSTURA,COM DIAMETRO; DESCR3: DE 1.1/4",EXCLUSIVE A PECA | UN | 24.83
15.045.0028-A | DESCR1: CORTE E ABERTURA DE DUAS ROSCAS,POR TARRAXA MANUAL,E COLOCAC; DESCR2: AO DE CONEXOES DE FERRO GALVANIZADO,COM COSTURA,COM DIAMETRO; DESCR3: DE 1.1/4",EXCLUSIVE A PECA | UN | 22.34
15.045.0029-0 | DESCR1: CORTE E ABERTURA DE DUAS ROSCAS,POR TARRAXA MANUAL,E COLOCAC; DESCR2: AO DE CONEXOES DE FERRO GALVANIZADO,COM COSTURA,COM DIAMETRO; DESCR3: DE 1.1/2",EXCLUSIVE A PECA | UN | 33.99
15.045.0029-A | DESCR1: CORTE E ABERTURA DE DUAS ROSCAS,POR TARRAXA MANUAL,E COLOCAC; DESCR2: AO DE CONEXOES DE FERRO GALVANIZADO,COM COSTURA,COM DIAMETRO; DESCR3: DE 1.1/2",EXCLUSIVE A PECA | UN | 30.58
15.045.0030-0 | DESCR1: CORTE E ABERTURA DE DUAS ROSCAS,POR TARRAXA MANUAL,E COLOCAC; DESCR2: AO DE CONEXOES DE FERRO GALVANIZADO,COM COSTURA,COM DIAMETRO; DESCR3: DE 2",EXCLUSIVE A PECA | UN | 41.83
15.045.0030-A | DESCR1: CORTE E ABERTURA DE DUAS ROSCAS,POR TARRAXA MANUAL,E COLOCAC; DESCR2: AO DE CONEXOES DE FERRO GALVANIZADO,COM COSTURA,COM DIAMETRO; DESCR3: DE 2",EXCLUSIVE A PECA | UN | 37.64
15.045.0031-0 | DESCR1: CORTE E ABERTURA DE DUAS ROSCAS,POR TARRAXA MANUAL,E COLOCAC; DESCR2: AO DE CONEXOES DE FERRO GALVANIZADO,COM COSTURA,COM DIAMETRO; DESCR3: DE 2.1/2",EXCLUSIVE A PECA | UN | 62.75
15.045.0031-A | DESCR1: CORTE E ABERTURA DE DUAS ROSCAS,POR TARRAXA MANUAL,E COLOCAC; DESCR2: AO DE CONEXOES DE FERRO GALVANIZADO,COM COSTURA,COM DIAMETRO; DESCR3: DE 2.1/2",EXCLUSIVE A PECA | UN | 56.46
15.045.0032-0 | DESCR1: CORTE E ABERTURA DE DUAS ROSCAS,POR TARRAXA MANUAL,E COLOCAC; DESCR2: AO DE CONEXOES DE FERRO GALVANIZADO,COM COSTURA,COM DIAMETRO; DESCR3: DE 3",EXCLUSIVE A PECA | UN | 78.43
15.045.0032-A | DESCR1: CORTE E ABERTURA DE DUAS ROSCAS,POR TARRAXA MANUAL,E COLOCAC; DESCR2: AO DE CONEXOES DE FERRO GALVANIZADO,COM COSTURA,COM DIAMETRO; DESCR3: DE 3",EXCLUSIVE A PECA | UN | 70.57
15.045.0033-0 | DESCR1: CORTE E ABERTURA DE DUAS ROSCAS,POR TARRAXA MANUAL,E COLOCAC; DESCR2: AO DE CONEXOES DE FERRO GALVANIZADO,COM COSTURA,COM DIAMETRO; DESCR3: DE 4",EXCLUSIVE A PECA | UN | 99.35
15.045.0033-A | DESCR1: CORTE E ABERTURA DE DUAS ROSCAS,POR TARRAXA MANUAL,E COLOCAC; DESCR2: AO DE CONEXOES DE FERRO GALVANIZADO,COM COSTURA,COM DIAMETRO; DESCR3: DE 4",EXCLUSIVE A PECA | UN | 89.39
15.045.0050-0 | DESCR1: CORTE E ABERTURA DE DUAS ROSCAS,POR TARRAXA MANUAL,COLOCACAO; DESCR2: DE CONEXOES EM TUBULACAO PARA VAPOR(SCH-40 OU SCH-80),NO DI; DESCR3: AMETRO DE 1/2",EXCLUSIVE A PECA | UN | 18.3
15.045.0050-A | DESCR1: CORTE E ABERTURA DE DUAS ROSCAS,POR TARRAXA MANUAL,COLOCACAO; DESCR2: DE CONEXOES EM TUBULACAO PARA VAPOR(SCH-40 OU SCH-80),NO DI; DESCR3: AMETRO DE 1/2",EXCLUSIVE A PECA | UN | 16.46
15.045.0051-0 | DESCR1: CORTE E ABERTURA DE DUAS ROSCAS,POR TARRAXA MANUAL,COLOCACAO; DESCR2: DE CONEXOES EM TUBULACAO PARA VAPOR(SCH-40 OU SCH-80),NO DI; DESCR3: AMETRO DE 3/4",EXCLUSIVE A PECA | UN | 20.91
15.045.0051-A | DESCR1: CORTE E ABERTURA DE DUAS ROSCAS,POR TARRAXA MANUAL,COLOCACAO; DESCR2: DE CONEXOES EM TUBULACAO PARA VAPOR(SCH-40 OU SCH-80),NO DI; DESCR3: AMETRO DE 3/4",EXCLUSIVE A PECA | UN | 18.82
15.045.0052-0 | DESCR1: CORTE E ABERTURA DE DUAS ROSCAS,POR TARRAXA MANUAL,COLOCACAO; DESCR2: DE CONEXOES EM TUBULACAO PARA VAPOR(SCH-40 OU SCH-80),NO DI; DESCR3: AMETRO DE 1",EXCLUSIVE A PECA | UN | 28.76
15.045.0052-A | DESCR1: CORTE E ABERTURA DE DUAS ROSCAS,POR TARRAXA MANUAL,COLOCACAO; DESCR2: DE CONEXOES EM TUBULACAO PARA VAPOR(SCH-40 OU SCH-80),NO DI; DESCR3: AMETRO DE 1",EXCLUSIVE A PECA | UN | 25.87
15.045.0053-0 | DESCR1: CORTE E ABERTURA DE DUAS ROSCAS,POR TARRAXA MANUAL,COLOCACAO; DESCR2: DE CONEXOES EM TUBULACAO PARA VAPOR(SCH-40 OU SCH-80),NO DI; DESCR3: AMETRO DE 1.1/4",EXCLUSIVE A PECA | UN | 29.28
15.045.0053-A | DESCR1: CORTE E ABERTURA DE DUAS ROSCAS,POR TARRAXA MANUAL,COLOCACAO; DESCR2: DE CONEXOES EM TUBULACAO PARA VAPOR(SCH-40 OU SCH-80),NO DI; DESCR3: AMETRO DE 1.1/4",EXCLUSIVE A PECA | UN | 26.34
15.045.0054-0 | DESCR1: CORTE E ABERTURA DE DUAS ROSCAS,POR TARRAXA MANUAL,COLOCACAO; DESCR2: DE CONEXOES EM TUBULACAO PARA VAPOR(SCH-40 OU SCH-80),NO DI; DESCR3: AMETRO DE 1.1/2",EXCLUSIVE A PECA | UN | 36.6
15.045.0054-A | DESCR1: CORTE E ABERTURA DE DUAS ROSCAS,POR TARRAXA MANUAL,COLOCACAO; DESCR2: DE CONEXOES EM TUBULACAO PARA VAPOR(SCH-40 OU SCH-80),NO DI; DESCR3: AMETRO DE 1.1/2",EXCLUSIVE A PECA | UN | 32.93
15.045.0055-0 | DESCR1: CORTE E ABERTURA DE DUAS ROSCAS,POR TARRAXA MANUAL,COLOCACAO; DESCR2: DE CONEXOES EM TUBULACAO PARA VAPOR(SCH-40 OU SCH-80),NO DI; DESCR3: AMETRO DE 2",EXCLUSIVE A PECA | UN | 57.52
15.045.0055-A | DESCR1: CORTE E ABERTURA DE DUAS ROSCAS,POR TARRAXA MANUAL,COLOCACAO; DESCR2: DE CONEXOES EM TUBULACAO PARA VAPOR(SCH-40 OU SCH-80),NO DI; DESCR3: AMETRO DE 2",EXCLUSIVE A PECA | UN | 51.75
15.045.0056-0 | DESCR1: CORTE E ABERTURA DE DUAS ROSCAS,POR TARRAXA MANUAL,COLOCACAO; DESCR2: DE CONEXOES EM TUBULACAO PARA VAPOR(SCH-40 OU SCH-80),NO DI; DESCR3: AMETRO DE 2.1/2",EXCLUSIVE A PECA | UN | 104.58
15.045.0056-A | DESCR1: CORTE E ABERTURA DE DUAS ROSCAS,POR TARRAXA MANUAL,COLOCACAO; DESCR2: DE CONEXOES EM TUBULACAO PARA VAPOR(SCH-40 OU SCH-80),NO DI; DESCR3: AMETRO DE 2.1/2",EXCLUSIVE A PECA | UN | 94.1
15.045.0057-0 | DESCR1: CORTE E ABERTURA DE DUAS ROSCAS,POR TARRAXA MANUAL,COLOCACAO; DESCR2: DE CONEXOES EM TUBULACAO PARA VAPOR(SCH-40 OU SCH-80),NO DI; DESCR3: AMETRO DE 3",EXCLUSIVE A PECA | UN | 120.27
15.045.0057-A | DESCR1: CORTE E ABERTURA DE DUAS ROSCAS,POR TARRAXA MANUAL,COLOCACAO; DESCR2: DE CONEXOES EM TUBULACAO PARA VAPOR(SCH-40 OU SCH-80),NO DI; DESCR3: AMETRO DE 3",EXCLUSIVE A PECA | UN | 108.21
15.045.0058-0 | DESCR1: CORTE E ABERTURA DE DUAS ROSCAS,POR TARRAXA MANUAL,COLOCACAO; DESCR2: DE CONEXOES EM TUBULACAO PARA VAPOR(SCH-40 OU SCH-80),NO DI; DESCR3: AMETRO DE 4",EXCLUSIVE A PECA | UN | 151.64
15.045.0058-A | DESCR1: CORTE E ABERTURA DE DUAS ROSCAS,POR TARRAXA MANUAL,COLOCACAO; DESCR2: DE CONEXOES EM TUBULACAO PARA VAPOR(SCH-40 OU SCH-80),NO DI; DESCR3: AMETRO DE 4",EXCLUSIVE A PECA | UN | 136.44
15.045.0065-1 | DESCR1: CORTE E ABERTURA DE DUAS ROSCAS,POR TARRAXA MANUAL,COLOCACAO; DESCR2: DE CONEXOES EM TUBOS DE PVC ROSQUEAVEIS,COM DIAMETRO DE 1/2; DESCR3: ",EXCLUSIVE A PECA | UN | 6.53
15.045.0065-B | DESCR1: CORTE E ABERTURA DE DUAS ROSCAS,POR TARRAXA MANUAL,COLOCACAO; DESCR2: DE CONEXOES EM TUBOS DE PVC ROSQUEAVEIS,COM DIAMETRO DE 1/2; DESCR3: ",EXCLUSIVE A PECA | UN | 5.88
15.045.0066-1 | DESCR1: CORTE E ABERTURA DE DUAS ROSCAS,POR TARRAXA MANUAL,COLOCACAO; DESCR2: DE CONEXOES EM TUBOS DE PVC ROSQUEAVEIS,COM DIAMETRO DE 3/4; DESCR3: ",EXCLUSIVE A PECA | UN | 7.84
15.045.0066-B | DESCR1: CORTE E ABERTURA DE DUAS ROSCAS,POR TARRAXA MANUAL,COLOCACAO; DESCR2: DE CONEXOES EM TUBOS DE PVC ROSQUEAVEIS,COM DIAMETRO DE 3/4; DESCR3: ",EXCLUSIVE A PECA | UN | 7.05
15.045.0067-1 | DESCR1: CORTE E ABERTURA DE DUAS ROSCAS,POR TARRAXA MANUAL,COLOCACAO; DESCR2: DE CONEXOES EM TUBOS DE PVC ROSQUEAVEIS,COM DIAMETRO DE 1",; DESCR3: EXCLUSIVE A PECA | UN | 9.67
15.045.0067-B | DESCR1: CORTE E ABERTURA DE DUAS ROSCAS,POR TARRAXA MANUAL,COLOCACAO; DESCR2: DE CONEXOES EM TUBOS DE PVC ROSQUEAVEIS,COM DIAMETRO DE 1",; DESCR3: EXCLUSIVE A PECA | UN | 8.7
15.045.0068-1 | DESCR1: CORTE E ABERTURA DE DUAS ROSCAS,POR TARRAXA MANUAL,COLOCACAO; DESCR2: DE CONEXOES EM TUBOS DE PVC ROSQUEAVEIS,COM DIAMETRO DE 1.1; DESCR3: /4",EXCLUSIVE A PECA | UN | 11.5
15.045.0068-B | DESCR1: CORTE E ABERTURA DE DUAS ROSCAS,POR TARRAXA MANUAL,COLOCACAO; DESCR2: DE CONEXOES EM TUBOS DE PVC ROSQUEAVEIS,COM DIAMETRO DE 1.1; DESCR3: /4",EXCLUSIVE A PECA | UN | 10.35
15.045.0069-1 | DESCR1: CORTE E ABERTURA DE DUAS ROSCAS,POR TARRAXA MANUAL,COLOCACAO; DESCR2: DE CONEXOES EM TUBOS DE PVC ROSQUEAVEIS,COM DIAMETRO DE 1.1; DESCR3: /2",EXCLUSIVE A PECA | UN | 13.07
15.045.0069-B | DESCR1: CORTE E ABERTURA DE DUAS ROSCAS,POR TARRAXA MANUAL,COLOCACAO; DESCR2: DE CONEXOES EM TUBOS DE PVC ROSQUEAVEIS,COM DIAMETRO DE 1.1; DESCR3: /2",EXCLUSIVE A PECA | UN | 11.76
15.045.0070-1 | DESCR1: CORTE E ABERTURA DE DUAS ROSCAS,POR TARRAXA MANUAL,COLOCACAO; DESCR2: DE CONEXOES EM TUBOS DE PVC ROSQUEAVEIS,COM DIAMETRO DE 2",; DESCR3: EXCLUSIVE A PECA | UN | 20.91
15.045.0070-B | DESCR1: CORTE E ABERTURA DE DUAS ROSCAS,POR TARRAXA MANUAL,COLOCACAO; DESCR2: DE CONEXOES EM TUBOS DE PVC ROSQUEAVEIS,COM DIAMETRO DE 2",; DESCR3: EXCLUSIVE A PECA | UN | 18.82
15.045.0071-1 | DESCR1: CORTE E ABERTURA DE DUAS ROSCAS,POR TARRAXA MANUAL,COLOCACAO; DESCR2: DE CONEXOES EM TUBOS DE PVC ROSQUEAVEIS,COM DIAMETRO DE 2.1; DESCR3: /2",EXCLUSIVE A PECA | UN | 26.14
15.045.0071-B | DESCR1: CORTE E ABERTURA DE DUAS ROSCAS,POR TARRAXA MANUAL,COLOCACAO; DESCR2: DE CONEXOES EM TUBOS DE PVC ROSQUEAVEIS,COM DIAMETRO DE 2.1; DESCR3: /2",EXCLUSIVE A PECA | UN | 23.52
15.045.0072-1 | DESCR1: CORTE E ABERTURA DE DUAS ROSCAS,POR TARRAXA MANUAL,COLOCACAO; DESCR2: DE CONEXOES EM TUBOS DE PVC ROSQUEAVEIS,COM DIAMETRO DE 3",; DESCR3: EXCLUSIVE A PECA | UN | 39.21
15.045.0072-B | DESCR1: CORTE E ABERTURA DE DUAS ROSCAS,POR TARRAXA MANUAL,COLOCACAO; DESCR2: DE CONEXOES EM TUBOS DE PVC ROSQUEAVEIS,COM DIAMETRO DE 3",; DESCR3: EXCLUSIVE A PECA | UN | 35.28
15.045.0073-1 | DESCR1: CORTE E ABERTURA DE DUAS ROSCAS,POR TARRAXA MANUAL,COLOCACAO; DESCR2: DE CONEXOES EM TUBOS DE PVC ROSQUEAVEIS,COM DIAMETRO DE 4",; DESCR3: EXCLUSIVE A PECA | UN | 52.29
15.045.0073-B | DESCR1: CORTE E ABERTURA DE DUAS ROSCAS,POR TARRAXA MANUAL,COLOCACAO; DESCR2: DE CONEXOES EM TUBOS DE PVC ROSQUEAVEIS,COM DIAMETRO DE 4",; DESCR3: EXCLUSIVE A PECA | UN | 47.05
15.045.0075-0 | DESCR1: CORTE E ABERTURA DE DUAS ROSCAS,POR TARRAXA MANUAL,COLOCACAO; DESCR2: DE CONEXOES EM ELETRODUTO DE PVC ROSQUEAVEIS,COM DIAMETRO D; DESCR3: E 1/2",EXCLUSIVE A PECA | UN | 4.57
15.045.0075-A | DESCR1: CORTE E ABERTURA DE DUAS ROSCAS,POR TARRAXA MANUAL,COLOCACAO; DESCR2: DE CONEXOES EM ELETRODUTO DE PVC ROSQUEAVEIS,COM DIAMETRO D; DESCR3: E 1/2",EXCLUSIVE A PECA | UN | 4.11
15.045.0076-0 | DESCR1: CORTE E ABERTURA DE DUAS ROSCAS,POR TARRAXA MANUAL,COLOCACAO; DESCR2: DE CONEXOES EM ELETRODUTO DE PVC ROSQUEAVEIS,COM DIAMETRO D; DESCR3: E 3/4",EXCLUSIVE A PECA | UN | 5.49
15.045.0076-A | DESCR1: CORTE E ABERTURA DE DUAS ROSCAS,POR TARRAXA MANUAL,COLOCACAO; DESCR2: DE CONEXOES EM ELETRODUTO DE PVC ROSQUEAVEIS,COM DIAMETRO D; DESCR3: E 3/4",EXCLUSIVE A PECA | UN | 4.94
15.045.0077-0 | DESCR1: CORTE E ABERTURA DE DUAS ROSCAS,POR TARRAXA MANUAL,COLOCACAO; DESCR2: DE CONEXOES EM ELETRODUTO DE PVC ROSQUEAVEIS,COM DIAMETRO D; DESCR3: E 1",EXCLUSIVE A PECA | UN | 6.79
15.045.0077-A | DESCR1: CORTE E ABERTURA DE DUAS ROSCAS,POR TARRAXA MANUAL,COLOCACAO; DESCR2: DE CONEXOES EM ELETRODUTO DE PVC ROSQUEAVEIS,COM DIAMETRO D; DESCR3: E 1",EXCLUSIVE A PECA | UN | 6.11
15.045.0078-0 | DESCR1: CORTE E ABERTURA DE DUAS ROSCAS,POR TARRAXA MANUAL,COLOCACAO; DESCR2: DE CONEXOES EM ELETRODUTO DE PVC ROSQUEAVEIS,COM DIAMETRO D; DESCR3: E 1.1/4",EXCLUSIVE A PECA | UN | 7.84
15.045.0078-A | DESCR1: CORTE E ABERTURA DE DUAS ROSCAS,POR TARRAXA MANUAL,COLOCACAO; DESCR2: DE CONEXOES EM ELETRODUTO DE PVC ROSQUEAVEIS,COM DIAMETRO D; DESCR3: E 1.1/4",EXCLUSIVE A PECA | UN | 7.05
15.045.0079-0 | DESCR1: CORTE E ABERTURA DE DUAS ROSCAS,POR TARRAXA MANUAL,COLOCACAO; DESCR2: DE CONEXOES EM ELETRODUTO DE PVC ROSQUEAVEIS,COM DIAMETRO D; DESCR3: E 1.1/2",EXCLUSIVE A PECA | UN | 9.15
15.045.0079-A | DESCR1: CORTE E ABERTURA DE DUAS ROSCAS,POR TARRAXA MANUAL,COLOCACAO; DESCR2: DE CONEXOES EM ELETRODUTO DE PVC ROSQUEAVEIS,COM DIAMETRO D; DESCR3: E 1.1/2",EXCLUSIVE A PECA | UN | 8.23
15.045.0080-0 | DESCR1: CORTE E ABERTURA DE DUAS ROSCAS,POR TARRAXA MANUAL,COLOCACAO; DESCR2: DE CONEXOES EM ELETRODUTO DE PVC ROSQUEAVEIS,COM DIAMETRO D; DESCR3: E 2",EXCLUSIVE A PECA | UN | 14.64
15.045.0080-A | DESCR1: CORTE E ABERTURA DE DUAS ROSCAS,POR TARRAXA MANUAL,COLOCACAO; DESCR2: DE CONEXOES EM ELETRODUTO DE PVC ROSQUEAVEIS,COM DIAMETRO D; DESCR3: E 2",EXCLUSIVE A PECA | UN | 13.17
15.045.0081-0 | DESCR1: CORTE E ABERTURA DE DUAS ROSCAS,POR TARRAXA MANUAL,COLOCACAO; DESCR2: DE CONEXOES EM ELETRODUTO DE PVC ROSQUEAVEIS,COM DIAMETRO D; DESCR3: E 2.1/2",EXCLUSIVE A PECA | UN | 18.3
15.045.0081-A | DESCR1: CORTE E ABERTURA DE DUAS ROSCAS,POR TARRAXA MANUAL,COLOCACAO; DESCR2: DE CONEXOES EM ELETRODUTO DE PVC ROSQUEAVEIS,COM DIAMETRO D; DESCR3: E 2.1/2",EXCLUSIVE A PECA | UN | 16.46
15.045.0082-0 | DESCR1: CORTE E ABERTURA DE DUAS ROSCAS,POR TARRAXA MANUAL,COLOCACAO; DESCR2: DE CONEXOES EM ELETRODUTO DE PVC ROSQUEAVEIS,COM DIAMETRO D; DESCR3: E 3",EXCLUSIVE A PECA | UN | 28.76
15.045.0082-A | DESCR1: CORTE E ABERTURA DE DUAS ROSCAS,POR TARRAXA MANUAL,COLOCACAO; DESCR2: DE CONEXOES EM ELETRODUTO DE PVC ROSQUEAVEIS,COM DIAMETRO D; DESCR3: E 3",EXCLUSIVE A PECA | UN | 25.87
15.045.0083-0 | DESCR1: CORTE E ABERTURA DE DUAS ROSCAS,POR TARRAXA MANUAL,COLOCACAO; DESCR2: DE CONEXOES EM ELETRODUTO DE PVC ROSQUEAVEIS,COM DIAMETRO D; DESCR3: E 4",EXCLUSIVE A PECA | UN | 36.6
15.045.0083-A | DESCR1: CORTE E ABERTURA DE DUAS ROSCAS,POR TARRAXA MANUAL,COLOCACAO; DESCR2: DE CONEXOES EM ELETRODUTO DE PVC ROSQUEAVEIS,COM DIAMETRO D; DESCR3: E 4",EXCLUSIVE A PECA | UN | 32.93
15.045.0084-0 | DESCR1: CORTE E COLOCACAO DE CONEXOES EM TUBO DE PVC RIGIDO,ESGOTO,S; DESCR2: OLDAVEL,COM DIAMETRO DE 40MM,EXCLUSIVE A PECA | UN | 2.09
15.045.0084-A | DESCR1: CORTE E COLOCACAO DE CONEXOES EM TUBO DE PVC RIGIDO,ESGOTO,S; DESCR2: OLDAVEL,COM DIAMETRO DE 40MM,EXCLUSIVE A PECA | UN | 1.88
15.045.0085-0 | DESCR1: CORTE E COLOCACAO DE CONEXOES EM TUBO DE PVC RIGIDO,ESGOTO,S; DESCR2: OLDAVEL,COM DIAMETRO DE 50MM,EXCLUSIVE A PECA | UN | 2.61
15.045.0085-A | DESCR1: CORTE E COLOCACAO DE CONEXOES EM TUBO DE PVC RIGIDO,ESGOTO,S; DESCR2: OLDAVEL,COM DIAMETRO DE 50MM,EXCLUSIVE A PECA | UN | 2.35
15.045.0086-0 | DESCR1: CORTE E COLOCACAO DE CONEXOES EM TUBO DE PVC RIGIDO,ESGOTO,S; DESCR2: OLDAVEL,COM DIAMETRO DE 75MM,EXCLUSIVE A PECA | UN | 3.13
15.045.0086-A | DESCR1: CORTE E COLOCACAO DE CONEXOES EM TUBO DE PVC RIGIDO,ESGOTO,S; DESCR2: OLDAVEL,COM DIAMETRO DE 75MM,EXCLUSIVE A PECA | UN | 2.82
15.045.0087-0 | DESCR1: CORTE E COLOCACAO DE CONEXOES EM TUBO DE PVC RIGIDO,ESGOTO,S; DESCR2: OLDAVEL,COM DIAMETRO DE 100MM,EXCLUSIVE A PECA | UN | 3.66
15.045.0087-A | DESCR1: CORTE E COLOCACAO DE CONEXOES EM TUBO DE PVC RIGIDO,ESGOTO,S; DESCR2: OLDAVEL,COM DIAMETRO DE 100MM,EXCLUSIVE A PECA | UN | 3.29
15.045.0090-0 | DESCR1: CORTE E COLOCACAO DE CONEXOES EM TUBO DE PVC RIGIDO,SOLDAVEL; DESCR2: PARA AGUA FRIA,COM DIAMETRO DE 20MM,EXCLUSIVE A PECA | UN | 8.36
15.045.0090-A | DESCR1: CORTE E COLOCACAO DE CONEXOES EM TUBO DE PVC RIGIDO,SOLDAVEL; DESCR2: PARA AGUA FRIA,COM DIAMETRO DE 20MM,EXCLUSIVE A PECA | UN | 7.52
15.045.0091-0 | DESCR1: CORTE E COLOCACAO DE CONEXOES EM TUBO DE PVC RIGIDO,SOLDAVEL; DESCR2: PARA AGUA FRIA,COM DIAMETRO DE 25MM,EXCLUSIVE A PECA | UN | 10.45
15.045.0091-A | DESCR1: CORTE E COLOCACAO DE CONEXOES EM TUBO DE PVC RIGIDO,SOLDAVEL; DESCR2: PARA AGUA FRIA,COM DIAMETRO DE 25MM,EXCLUSIVE A PECA | UN | 9.41
15.045.0092-0 | DESCR1: CORTE E COLOCACAO DE CONEXOES EM TUBO DE PVC RIGIDO,SOLDAVEL; DESCR2: PARA AGUA FRIA,COM DIAMETRO DE 32MM,EXCLUSIVE A PECA | UN | 15.68
15.045.0092-A | DESCR1: CORTE E COLOCACAO DE CONEXOES EM TUBO DE PVC RIGIDO,SOLDAVEL; DESCR2: PARA AGUA FRIA,COM DIAMETRO DE 32MM,EXCLUSIVE A PECA | UN | 14.11
15.045.0093-0 | DESCR1: CORTE E COLOCACAO DE CONEXOES EM TUBO DE PVC RIGIDO,SOLDAVEL; DESCR2: PARA AGUA FRIA,COM DIAMETRO DE 40MM,EXCLUSIVE A PECA | UN | 20.91
15.045.0093-A | DESCR1: CORTE E COLOCACAO DE CONEXOES EM TUBO DE PVC RIGIDO,SOLDAVEL; DESCR2: PARA AGUA FRIA,COM DIAMETRO DE 40MM,EXCLUSIVE A PECA | UN | 18.82
15.045.0094-0 | DESCR1: CORTE E COLOCACAO DE CONEXOES EM TUBO DE PVC RIGIDO,SOLDAVEL; DESCR2: PARA AGUA FRIA,COM DIAMETRO DE 50MM,EXCLUSIVE A PECA | UN | 26.14
15.045.0094-A | DESCR1: CORTE E COLOCACAO DE CONEXOES EM TUBO DE PVC RIGIDO,SOLDAVEL; DESCR2: PARA AGUA FRIA,COM DIAMETRO DE 50MM,EXCLUSIVE A PECA | UN | 23.52
15.045.0095-0 | DESCR1: CORTE E COLOCACAO DE CONEXOES EM TUBO DE PVC RIGIDO,SOLDAVEL; DESCR2: PARA AGUA FRIA,COM DIAMETRO DE 60MM,EXCLUSIVE A PECA | UN | 31.37
15.045.0095-A | DESCR1: CORTE E COLOCACAO DE CONEXOES EM TUBO DE PVC RIGIDO,SOLDAVEL; DESCR2: PARA AGUA FRIA,COM DIAMETRO DE 60MM,EXCLUSIVE A PECA | UN | 28.23
15.045.0096-0 | DESCR1: CORTE E COLOCACAO DE CONEXOES EM TUBO DE PVC RIGIDO,SOLDAVEL; DESCR2: PARA AGUA FRIA,COM DIAMETRO DE 75MM,EXCLUSIVE A PECA | UN | 36.6
15.045.0096-A | DESCR1: CORTE E COLOCACAO DE CONEXOES EM TUBO DE PVC RIGIDO,SOLDAVEL; DESCR2: PARA AGUA FRIA,COM DIAMETRO DE 75MM,EXCLUSIVE A PECA | UN | 32.93
15.045.0097-0 | DESCR1: CORTE E COLOCACAO DE CONEXOES EM TUBO DE PVC RIGIDO,SOLDAVEL; DESCR2: PARA AGUA FRIA,COM DIAMETRO DE 85MM,EXCLUSIVE A PECA | UN | 41.83
15.045.0097-A | DESCR1: CORTE E COLOCACAO DE CONEXOES EM TUBO DE PVC RIGIDO,SOLDAVEL; DESCR2: PARA AGUA FRIA,COM DIAMETRO DE 85MM,EXCLUSIVE A PECA | UN | 37.64
15.045.0098-0 | DESCR1: CORTE E COLOCACAO DE CONEXOES EM TUBO DE PVC RIGIDO,SOLDAVEL; DESCR2: PARA AGUA FRIA,COM DIAMETRO DE 110MM,EXCLUSIVE A PECA | UN | 47.06
15.045.0098-A | DESCR1: CORTE E COLOCACAO DE CONEXOES EM TUBO DE PVC RIGIDO,SOLDAVEL; DESCR2: PARA AGUA FRIA,COM DIAMETRO DE 110MM,EXCLUSIVE A PECA | UN | 42.34
15.045.0100-0 | DESCR1: CORTE E COLOCACAO DE CONEXOES EM TUBO DE COBRE PARA AGUA QUE; DESCR2: NTE,COM DIAMETRO DE 15MM,EXCLUSIVE A PECA | UN | 9.18
15.045.0100-A | DESCR1: CORTE E COLOCACAO DE CONEXOES EM TUBO DE COBRE PARA AGUA QUE; DESCR2: NTE,COM DIAMETRO DE 15MM,EXCLUSIVE A PECA | UN | 8.29
15.045.0101-0 | DESCR1: CORTE E COLOCACAO DE CONEXOES EM TUBO DE COBRE PARA AGUA QUE; DESCR2: NTE,COM DIAMETRO DE 22MM,EXCLUSIVE A PECA | UN | 10.53
15.045.0101-A | DESCR1: CORTE E COLOCACAO DE CONEXOES EM TUBO DE COBRE PARA AGUA QUE; DESCR2: NTE,COM DIAMETRO DE 22MM,EXCLUSIVE A PECA | UN | 9.53
15.045.0102-0 | DESCR1: CORTE E COLOCACAO DE CONEXOES EM TUBO DE COBRE PARA AGUA QUE; DESCR2: NTE,COM DIAMETRO DE 28MM,EXCLUSIVE A PECA | UN | 13.21
15.045.0102-A | DESCR1: CORTE E COLOCACAO DE CONEXOES EM TUBO DE COBRE PARA AGUA QUE; DESCR2: NTE,COM DIAMETRO DE 28MM,EXCLUSIVE A PECA | UN | 11.95
15.045.0103-0 | DESCR1: CORTE E COLOCACAO DE CONEXOES EM TUBO DE COBRE PARA AGUA QUE; DESCR2: NTE,COM DIAMETRO DE 35MM,EXCLUSIVE A PECA | UN | 19.85
15.045.0103-A | DESCR1: CORTE E COLOCACAO DE CONEXOES EM TUBO DE COBRE PARA AGUA QUE; DESCR2: NTE,COM DIAMETRO DE 35MM,EXCLUSIVE A PECA | UN | 17.96
15.045.0104-0 | DESCR1: CORTE E COLOCACAO DE CONEXOES EM TUBO DE COBRE PARA AGUA QUE; DESCR2: NTE,COM DIAMETRO DE 42MM,EXCLUSIVE A PECA | UN | 26.91
15.045.0104-A | DESCR1: CORTE E COLOCACAO DE CONEXOES EM TUBO DE COBRE PARA AGUA QUE; DESCR2: NTE,COM DIAMETRO DE 42MM,EXCLUSIVE A PECA | UN | 24.39
15.045.0105-0 | DESCR1: CORTE E COLOCACAO DE CONEXOES EM TUBO DE COBRE PARA AGUA QUE; DESCR2: NTE,COM DIAMETRO DE 54MM,EXCLUSIVE A PECA | UN | 33.85
15.045.0105-A | DESCR1: CORTE E COLOCACAO DE CONEXOES EM TUBO DE COBRE PARA AGUA QUE; DESCR2: NTE,COM DIAMETRO DE 54MM,EXCLUSIVE A PECA | UN | 30.7
15.045.0106-0 | DESCR1: CORTE E COLOCACAO DE CONEXOES EM TUBO DE COBRE PARA AGUA QUE; DESCR2: NTE,COM DIAMETRO DE 66MM,EXCLUSIVE A PECA | UN | 42.3
15.045.0106-A | DESCR1: CORTE E COLOCACAO DE CONEXOES EM TUBO DE COBRE PARA AGUA QUE; DESCR2: NTE,COM DIAMETRO DE 66MM,EXCLUSIVE A PECA | UN | 38.36
15.045.0107-0 | DESCR1: CORTE E COLOCACAO DE CONEXOES EM TUBO DE COBRE PARA AGUA QUE; DESCR2: NTE,COM DIAMETRO DE 79MM,EXCLUSIVE A PECA | UN | 47.6
15.045.0107-A | DESCR1: CORTE E COLOCACAO DE CONEXOES EM TUBO DE COBRE PARA AGUA QUE; DESCR2: NTE,COM DIAMETRO DE 79MM,EXCLUSIVE A PECA | UN | 43.19
15.045.0108-0 | DESCR1: CORTE E COLOCACAO DE CONEXOES EM TUBO DE COBRE PARA AGUA QUE; DESCR2: NTE,COM DIAMETRO DE 104MM,EXCLUSIVE A PECA | UN | 61.07
15.045.0108-A | DESCR1: CORTE E COLOCACAO DE CONEXOES EM TUBO DE COBRE PARA AGUA QUE; DESCR2: NTE,COM DIAMETRO DE 104MM,EXCLUSIVE A PECA | UN | 55.41
15.045.0110-0 | DESCR1: ABERTURA E FECHAMENTO MANUAL DE RASGO EM ALVENARIA,PARA PASS; DESCR2: AGEM DE TUBOS E DUTOS,COM DIAMETRO DE 1/2" A 1" | M | 16.83
15.045.0110-A | DESCR1: ABERTURA E FECHAMENTO MANUAL DE RASGO EM ALVENARIA,PARA PASS; DESCR2: AGEM DE TUBOS E DUTOS,COM DIAMETRO DE 1/2" A 1" | M | 15.18
15.045.0111-0 | DESCR1: ABERTURA E FECHAMENTO MANUAL DE RASGO EM CONCRETO,PARA PASSA; DESCR2: GEM DE TUBOS E DUTOS,COM DIAMETRO DE 1/2" A 1" | M | 82.29
15.045.0111-A | DESCR1: ABERTURA E FECHAMENTO MANUAL DE RASGO EM CONCRETO,PARA PASSA; DESCR2: GEM DE TUBOS E DUTOS,COM DIAMETRO DE 1/2" A 1" | M | 74.07
15.045.0115-0 | DESCR1: ABERTURA E FECHAMENTO MANUAL DE RASGO EM ALVENARIA,PARA PASS; DESCR2: AGEM DE TUBOS E DUTOS,COM DIAMETRO DE 1.1/4" A 2" | M | 27.16
15.045.0115-A | DESCR1: ABERTURA E FECHAMENTO MANUAL DE RASGO EM ALVENARIA,PARA PASS; DESCR2: AGEM DE TUBOS E DUTOS,COM DIAMETRO DE 1.1/4" A 2" | M | 24.53
15.045.0116-0 | DESCR1: ABERTURA E FECHAMENTO MANUAL DE RASGO EM CONCRETO,PARA PASSA; DESCR2: GEM DE TUBOS E DUTOS,COM DIAMETRO DE 1.1/4" A 2" | M | 131.08
15.045.0116-A | DESCR1: ABERTURA E FECHAMENTO MANUAL DE RASGO EM CONCRETO,PARA PASSA; DESCR2: GEM DE TUBOS E DUTOS,COM DIAMETRO DE 1.1/4" A 2" | M | 118.03
15.045.0120-0 | DESCR1: ABERTURA E FECHAMENTO MANUAL DE RASGO EM ALVENARIA,PARA PASS; DESCR2: AGEM DE TUBOS E DUTOS,COM DIAMETRO DE 2.1/2" A 4" | M | 39.47
15.045.0120-A | DESCR1: ABERTURA E FECHAMENTO MANUAL DE RASGO EM ALVENARIA,PARA PASS; DESCR2: AGEM DE TUBOS E DUTOS,COM DIAMETRO DE 2.1/2" A 4" | M | 35.71
15.045.0121-0 | DESCR1: ABERTURA E FECHAMENTO MANUAL DE RASGO EM CONCRETO,PARA PASSA; DESCR2: GEM DE TUBOS E DUTOS,COM DIAMETRO DE 2.1/2" A 4" | M | 187.93
15.045.0121-A | DESCR1: ABERTURA E FECHAMENTO MANUAL DE RASGO EM CONCRETO,PARA PASSA; DESCR2: GEM DE TUBOS E DUTOS,COM DIAMETRO DE 2.1/2" A 4" | M | 169.28
15.046.0010-0 | DESCR1: SOLDA DE TOPO,EM TUBULACAO PARA VAPOR(SCH-40 OU SCH-80),NO D; DESCR2: IAMETRO DE 1/2",UTILIZANDO CONVERSOR ELETROMOTORIZADO,INCLUS; DESCR3: IVE CORTE OU CHANFRO DAS EXTREMIDADES | UN | 22.81
15.046.0010-A | DESCR1: SOLDA DE TOPO,EM TUBULACAO PARA VAPOR(SCH-40 OU SCH-80),NO D; DESCR2: IAMETRO DE 1/2",UTILIZANDO CONVERSOR ELETROMOTORIZADO,INCLUS; DESCR3: IVE CORTE OU CHANFRO DAS EXTREMIDADES | UN | 20.64
15.046.0011-0 | DESCR1: SOLDA DE TOPO,EM TUBULACAO PARA VAPOR(SCH-40 OU SCH-80),NO D; DESCR2: IAMETRO DE 3/4",UTILIZANDO CONVERSOR ELETROMOTORIZADO,INCLUS; DESCR3: IVE CORTE OU CHANFRO DAS EXTREMIDADES | UN | 25.17
15.046.0011-A | DESCR1: SOLDA DE TOPO,EM TUBULACAO PARA VAPOR(SCH-40 OU SCH-80),NO D; DESCR2: IAMETRO DE 3/4",UTILIZANDO CONVERSOR ELETROMOTORIZADO,INCLUS; DESCR3: IVE CORTE OU CHANFRO DAS EXTREMIDADES | UN | 22.78
15.046.0012-0 | DESCR1: SOLDA DE TOPO,EM TUBULACAO PARA VAPOR(SCH-40 OU SCH-80),NO D; DESCR2: IAMETRO DE 1",UTILIZANDO CONVERSOR ELETROMOTORIZADO,INCLUSIV; DESCR3: E CORTE OU CHANFRO DAS EXTREMIDADES | UN | 30.82
15.046.0012-A | DESCR1: SOLDA DE TOPO,EM TUBULACAO PARA VAPOR(SCH-40 OU SCH-80),NO D; DESCR2: IAMETRO DE 1",UTILIZANDO CONVERSOR ELETROMOTORIZADO,INCLUSIV; DESCR3: E CORTE OU CHANFRO DAS EXTREMIDADES | UN | 27.93
15.046.0013-0 | DESCR1: SOLDA DE TOPO,EM TUBULACAO PARA VAPOR(SCH-40 OU SCH-80),NO D; DESCR2: IAMETRO DE 1.1/4",UTILIZANDO CONVERSOR ELETROMOTORIZADO,INCL; DESCR3: USIVE CORTE OU CHANFRO DAS EXTREMIDADES | UN | 36.28
15.046.0013-A | DESCR1: SOLDA DE TOPO,EM TUBULACAO PARA VAPOR(SCH-40 OU SCH-80),NO D; DESCR2: IAMETRO DE 1.1/4",UTILIZANDO CONVERSOR ELETROMOTORIZADO,INCL; DESCR3: USIVE CORTE OU CHANFRO DAS EXTREMIDADES | UN | 32.89
15.046.0014-0 | DESCR1: SOLDA DE TOPO,EM TUBULACAO PARA VAPOR(SCH-40 OU SCH-80),NO D; DESCR2: IAMETRO DE 1.1/2",UTILIZANDO CONVERSOR ELETROMOTORIZADO,INCL; DESCR3: USIVE CORTE OU CHANFRO DAS EXTREMIDADES | UN | 47.83
15.046.0014-A | DESCR1: SOLDA DE TOPO,EM TUBULACAO PARA VAPOR(SCH-40 OU SCH-80),NO D; DESCR2: IAMETRO DE 1.1/2",UTILIZANDO CONVERSOR ELETROMOTORIZADO,INCL; DESCR3: USIVE CORTE OU CHANFRO DAS EXTREMIDADES | UN | 43.32
15.046.0015-0 | DESCR1: SOLDA DE TOPO,EM TUBULACAO PARA VAPOR(SCH-40 OU SCH-80),NO D; DESCR2: IAMETRO DE 2",UTILIZANDO CONVERSOR ELETROMOTORIZADO,INCLUSIV; DESCR3: E CORTE OU CHANFRO DAS EXTREMIDADES | UN | 82.58
15.046.0015-A | DESCR1: SOLDA DE TOPO,EM TUBULACAO PARA VAPOR(SCH-40 OU SCH-80),NO D; DESCR2: IAMETRO DE 2",UTILIZANDO CONVERSOR ELETROMOTORIZADO,INCLUSIV; DESCR3: E CORTE OU CHANFRO DAS EXTREMIDADES | UN | 74.83
15.046.0016-0 | DESCR1: SOLDA DE TOPO,EM TUBULACAO PARA VAPOR(SCH-40 OU SCH-80),NO D; DESCR2: IAMETRO DE 2.1/2",UTILIZANDO CONVERSOR ELETROMOTORIZADO,INCL; DESCR3: USIVE CORTE OU CHANFRO DAS EXTREMIDADES | UN | 135.94
15.046.0016-A | DESCR1: SOLDA DE TOPO,EM TUBULACAO PARA VAPOR(SCH-40 OU SCH-80),NO D; DESCR2: IAMETRO DE 2.1/2",UTILIZANDO CONVERSOR ELETROMOTORIZADO,INCL; DESCR3: USIVE CORTE OU CHANFRO DAS EXTREMIDADES | UN | 123.02
15.046.0017-0 | DESCR1: SOLDA DE TOPO,EM TUBULACAO PARA VAPOR(SCH-40 OU SCH-80),NO D; DESCR2: IAMETRO DE 3",UTILIZANDO CONVERSOR ELETROMOTORIZADO,INCLUSIV; DESCR3: E CORTE OU CHANFRO DAS EXTREMIDADES | UN | 153.8
15.046.0017-A | DESCR1: SOLDA DE TOPO,EM TUBULACAO PARA VAPOR(SCH-40 OU SCH-80),NO D; DESCR2: IAMETRO DE 3",UTILIZANDO CONVERSOR ELETROMOTORIZADO,INCLUSIV; DESCR3: E CORTE OU CHANFRO DAS EXTREMIDADES | UN | 139.48
15.046.0018-0 | DESCR1: SOLDA DE TOPO,EM TUBULACAO PARA VAPOR(SCH-40 OU SCH-80),NO D; DESCR2: IAMETRO DE 4",UTILIZANDO CONVERSOR ELETROMOTORIZADO,INCLUSIV; DESCR3: E CORTE OU CHANFRO DAS EXTREMIDADES | UN | 189.54
15.046.0018-A | DESCR1: SOLDA DE TOPO,EM TUBULACAO PARA VAPOR(SCH-40 OU SCH-80),NO D; DESCR2: IAMETRO DE 4",UTILIZANDO CONVERSOR ELETROMOTORIZADO,INCLUSIV; DESCR3: E CORTE OU CHANFRO DAS EXTREMIDADES | UN | 172.18
15.047.0010-0 | ISOLAMENTO EM TUBULACAO COM DIAMETRO DE 1/2",COMPREENDENDO:C | ALHA DE ISOLAMENTO DE POLIURETANO EXPANDIDO,COM ESPESSURA DE | 1",CONFORME ABNT NBR 10662,FIXADA COM ARAME GALVANIZADO,CHA | PA DE ALUMINIO CORRUGADA COM PAPEL KRAFT COM 0,15MM,FIXADA C | OM CINTA DE ALUMINIO COM 1/2"X0,5MM E SELO PARA FIXACAO DA C | INTA,EXCLUSIVE A TUBULACAO.FORNECIMENTO E COLOCACAO | M | 47.98
15.047.0010-A | ISOLAMENTO EM TUBULACAO COM DIAMETRO DE 1/2",COMPREENDENDO:C | ALHA DE ISOLAMENTO DE POLIURETANO EXPANDIDO,COM ESPESSURA DE | 1",CONFORME ABNT NBR 10662,FIXADA COM ARAME GALVANIZADO,CHA | PA DE ALUMINIO CORRUGADA COM PAPEL KRAFT COM 0,15MM,FIXADA C | OM CINTA DE ALUMINIO COM 1/2"X0,5MM E SELO PARA FIXACAO DA C | INTA,EXCLUSIVE A TUBULACAO.FORNECIMENTO E COLOCACAO | M | 47.19
15.047.0011-0 | ISOLAMENTO EM TUBULACAO COM DIAMETRO DE 3/4",COMPREENDENDO:C | ALHA DE ISOLAMENTO DE POLIURETANO EXPANDIDO,COM ESPESSURA DE | 1",CONFORME ABNT NBR 10662,FIXADA COM ARAME GALVANIZADO,CHA | PA DE ALUMINIO CORRUGADA COM PAPEL KRAFT COM 0,15MM,FIXADA C | OM CINTA DE ALUMINIO COM 1/2"X0,5MM E SELO PARA FIXACAO DA C | INTA,EXCLUSIVE A TUBULACAO.FORNECIMENTO E COLOCACAO | M | 61.75
15.047.0011-A | ISOLAMENTO EM TUBULACAO COM DIAMETRO DE 3/4",COMPREENDENDO:C | ALHA DE ISOLAMENTO DE POLIURETANO EXPANDIDO,COM ESPESSURA DE | 1",CONFORME ABNT NBR 10662,FIXADA COM ARAME GALVANIZADO,CHA | PA DE ALUMINIO CORRUGADA COM PAPEL KRAFT COM 0,15MM,FIXADA C | OM CINTA DE ALUMINIO COM 1/2"X0,5MM E SELO PARA FIXACAO DA C | INTA,EXCLUSIVE A TUBULACAO.FORNECIMENTO E COLOCACAO | M | 60.85
15.047.0012-0 | ISOLAMENTO EM TUBULACAO COM DIAMETRO DE 1",COMPREENDENDO:CAL | HA DE ISOLAMENTO DE POLIURETANO EXPANDIDO,COM ESPESSURA DE 1 | ",CONFORME ABNT NBR 10662,FIXADA COM ARAME GALVANIZADO, CHAP | A DE ALUMINIO CORRUGADA COM PAPEL KRAFT COM 0,15MM,FIXADA CO | M CINTA DE ALUMINIO COM 1/2"X0,5MM E SELO PARA FIXACAO DA CI | NTA,EXCLUSIVE A TUBULACAO.FORNECIMENTO E COLOCACAO | M | 72.65
15.047.0012-A | ISOLAMENTO EM TUBULACAO COM DIAMETRO DE 1",COMPREENDENDO:CAL | HA DE ISOLAMENTO DE POLIURETANO EXPANDIDO,COM ESPESSURA DE 1 | ",CONFORME ABNT NBR 10662,FIXADA COM ARAME GALVANIZADO, CHAP | A DE ALUMINIO CORRUGADA COM PAPEL KRAFT COM 0,15MM,FIXADA CO | M CINTA DE ALUMINIO COM 1/2"X0,5MM E SELO PARA FIXACAO DA CI | NTA,EXCLUSIVE A TUBULACAO.FORNECIMENTO E COLOCACAO | M | 71.6
15.047.0013-0 | ISOLAMENTO EM TUBULACAO COM DIAMETRO DE 1.1/4",COMPREENDENDO | :CALHA DE ISOLAMENTO DE POLIURETANO EXPANDIDO,COM ESPESSURA | DE 1",CONFORME ABNT NBR 10662,FIXADA COM ARAME GALVANIZADO,C | HAPA DE ALUMINIO CORRUGADA COM PAPEL KRAFT COM 0,15MM, FIXAD | A COM CINTA DE ALUMINIO COM 1/2"X0,5MM E SELO PARA FIXACAO D | A CINTA,EXCLUSIVE A TUBULACAO.FORNECIMENTO E COLOCACAO | M | 77.94
15.047.0013-A | ISOLAMENTO EM TUBULACAO COM DIAMETRO DE 1.1/4",COMPREENDENDO | :CALHA DE ISOLAMENTO DE POLIURETANO EXPANDIDO,COM ESPESSURA | DE 1",CONFORME ABNT NBR 10662,FIXADA COM ARAME GALVANIZADO,C | HAPA DE ALUMINIO CORRUGADA COM PAPEL KRAFT COM 0,15MM, FIXAD | A COM CINTA DE ALUMINIO COM 1/2"X0,5MM E SELO PARA FIXACAO D | A CINTA,EXCLUSIVE A TUBULACAO.FORNECIMENTO E COLOCACAO | M | 76.78
15.047.0014-0 | ISOLAMENTO EM TUBULACAO COM DIAMETRO DE 1.1/2",COMPREENDENDO | :CALHA DE ISOLAMENTO DE POLIURETANO EXPANDIDO,COM ESPESSURA | DE 1",CONFORME ABNT NBR 10662,FIXADA COM ARAME GALVANIZADO,C | HAPA DE ALUMINIO CORRUGADA COM PAPEL KRAFT COM 0,15MM, FIXAD | A COM CINTA DE ALUMINIO COM 1/2"X0,5MM E SELO PARA FIXACAO D | A CINTA,EXCLUSIVE A TUBULACAO.FORNECIMENTO E COLOCACAO | M | 81.9
15.047.0014-A | ISOLAMENTO EM TUBULACAO COM DIAMETRO DE 1.1/2",COMPREENDENDO | :CALHA DE ISOLAMENTO DE POLIURETANO EXPANDIDO,COM ESPESSURA | DE 1",CONFORME ABNT NBR 10662,FIXADA COM ARAME GALVANIZADO,C | HAPA DE ALUMINIO CORRUGADA COM PAPEL KRAFT COM 0,15MM, FIXAD | A COM CINTA DE ALUMINIO COM 1/2"X0,5MM E SELO PARA FIXACAO D | A CINTA,EXCLUSIVE A TUBULACAO.FORNECIMENTO E COLOCACAO | M | 80.7
15.047.0015-0 | ISOLAMENTO EM TUBULACAO COM DIAMETRO DE 2",COMPREENDENDO:CAL | HA DE ISOLAMENTO DE POLIURETANO EXPANDIDO,COM ESPESSURA DE 1 | .1/2",CONFORME ABNT NBR 10662,FIXADA COM ARAME GALVANIZADO,C | HAPA DE ALUMINIO CORRUGADA COM PAPEL KRAFT COM 0,15MM, FIXAD | A COM CINTA DE ALUMINIO COM 1/2"X0,5MM E SELO PARA FIXACAO D | A CINTA,EXCLUSIVE A TUBULACAO.FORNECIMENTO E COLOCACAO | M | 139.92
15.047.0015-A | ISOLAMENTO EM TUBULACAO COM DIAMETRO DE 2",COMPREENDENDO:CAL | HA DE ISOLAMENTO DE POLIURETANO EXPANDIDO,COM ESPESSURA DE 1 | .1/2",CONFORME ABNT NBR 10662,FIXADA COM ARAME GALVANIZADO,C | HAPA DE ALUMINIO CORRUGADA COM PAPEL KRAFT COM 0,15MM, FIXAD | A COM CINTA DE ALUMINIO COM 1/2"X0,5MM E SELO PARA FIXACAO D | A CINTA,EXCLUSIVE A TUBULACAO.FORNECIMENTO E COLOCACAO | M | 138.61
15.047.0016-0 | ISOLAMENTO EM TUBULACAO COM DIAMETRO DE 2.1/2",COMPREENDENDO | :CALHA DE ISOLAMENTO DE POLIURETANO EXPANDIDO,COM ESPESSURA | DE 1.1/2",CONFORME ABNT NBR 10662,FIXADA COM ARAME GALVANIZA | DO,CHAPA DE ALUMINIO CORRUGADA COM PAPEL KRAFT COM 0,15MM,FI | XADA COM CINTA DE ALIMINIO COM 1/2"X0,5MM E SELO PARA FIXACA | O DA CINTA,EXCLUSIVE A TUBULACAO.FORNECIMENTO E COLOCACAO | M | 159.94
15.047.0016-A | ISOLAMENTO EM TUBULACAO COM DIAMETRO DE 2.1/2",COMPREENDENDO | :CALHA DE ISOLAMENTO DE POLIURETANO EXPANDIDO,COM ESPESSURA | DE 1.1/2",CONFORME ABNT NBR 10662,FIXADA COM ARAME GALVANIZA | DO,CHAPA DE ALUMINIO CORRUGADA COM PAPEL KRAFT COM 0,15MM,FI | XADA COM CINTA DE ALIMINIO COM 1/2"X0,5MM E SELO PARA FIXACA | O DA CINTA,EXCLUSIVE A TUBULACAO.FORNECIMENTO E COLOCACAO | M | 158.47
15.047.0017-0 | ISOLAMENTO EM TUBULACAO COM DIAMETRO DE 3",COMPREENDENDO:CAL | HA DE ISOLAMENTO DE POLIURETANO EXPANDIDO,COM ESPESSURA DE 1 | .1/2",CONFORME ABNT NBR 10662,FIXADA COM ARAME GALVANIZADO,C | HAPA DE ALUMINIO CORRUGADA COM PAPEL KRAFT COM 0,15MM, FIXAD | A COM CINTA DE ALUMINIO COM 1/2"X0,5MM E SELO PARA FIXACAO D | A CINTA,EXCLUSIVE A TUBULACAO.FORNECIMENTO E COLOCACAO | M | 170.23
15.047.0017-A | ISOLAMENTO EM TUBULACAO COM DIAMETRO DE 3",COMPREENDENDO:CAL | HA DE ISOLAMENTO DE POLIURETANO EXPANDIDO,COM ESPESSURA DE 1 | .1/2",CONFORME ABNT NBR 10662,FIXADA COM ARAME GALVANIZADO,C | HAPA DE ALUMINIO CORRUGADA COM PAPEL KRAFT COM 0,15MM, FIXAD | A COM CINTA DE ALUMINIO COM 1/2"X0,5MM E SELO PARA FIXACAO D | A CINTA,EXCLUSIVE A TUBULACAO.FORNECIMENTO E COLOCACAO | M | 168.66
15.047.0018-0 | ISOLAMENTO EM TUBULACAO COM DIAMETRO DE 4",COMPREENDENDO:CAL | HA DE ISOLAMENTO DE POLIURETANO EXPANDIDO,COM ESPESSURA DE 1 | .1/2",CONFORME ABNT NBR 10662,FIXADA COM ARAME GALVANIZADO,C | HAPA DE ALUMINIO CORRUGADA COM PAPEL KRAFT COM 0,15MM, FIXAD | A COM CINTA DE ALUMINIO COM 1/2"X0,5MM E SELO PARA FIXACAO D | A CINTA,EXCLUSIVE A TUBULACAO.FORNECIMENTO E COLOCACAO | M | 212.84
15.047.0018-A | ISOLAMENTO EM TUBULACAO COM DIAMETRO DE 4",COMPREENDENDO:CAL | HA DE ISOLAMENTO DE POLIURETANO EXPANDIDO,COM ESPESSURA DE 1 | .1/2",CONFORME ABNT NBR 10662,FIXADA COM ARAME GALVANIZADO,C | HAPA DE ALUMINIO CORRUGADA COM PAPEL KRAFT COM 0,15MM, FIXAD | A COM CINTA DE ALUMINIO COM 1/2"X0,5MM E SELO PARA FIXACAO D | A CINTA,EXCLUSIVE A TUBULACAO.FORNECIMENTO E COLOCACAO | M | 211
15.058.0010-0 | DESCR1: FORNECIMENTO DE AGUA,PARA OBRAS PUBLICAS,CONSIDERANDO O CONS; DESCR2: UMO MENSAL DE ATE 20,00M3,TARIFA "A" | M3XMES | 35.23
15.058.0010-A | DESCR1: FORNECIMENTO DE AGUA,PARA OBRAS PUBLICAS,CONSIDERANDO O CONS; DESCR2: UMO MENSAL DE ATE 20,00M3,TARIFA "A" | M3XMES | 35.23
15.058.0015-0 | DESCR1: ADICIONAL PARA O ITEM 15.058.0010,CONSIDERANDO O CONSUMO MEN; DESCR2: SAL ENTRE 21,00 E 30,00M3 | M3XMES | 36.99
15.058.0015-A | DESCR1: ADICIONAL PARA O ITEM 15.058.0010,CONSIDERANDO O CONSUMO MEN; DESCR2: SAL ENTRE 21,00 E 30,00M3 | M3XMES | 36.99
15.058.0020-0 | DESCR1: ADICIONAL PARA OS ITENS 15.058.0010 E 15.058.0015,CONSIDERAN; DESCR2: DO O CONSUMO MENSAL ENTRE 31,00 E 100,00M3 | M3XMES | 43.29
15.058.0020-A | DESCR1: ADICIONAL PARA OS ITENS 15.058.0010 E 15.058.0015,CONSIDERAN; DESCR2: DO O CONSUMO MENSAL ENTRE 31,00 E 100,00M3 | M3XMES | 43.29
15.058.0050-0 | DESCR1: FORNECIMENTO DE AGUA,PARA OBRAS PUBLICAS,CONSIDERANDO O CONS; DESCR2: UMO MENSAL DE ATE 30,00M3,TARIFA "B" | M3XMES | 27.93
15.058.0050-A | DESCR1: FORNECIMENTO DE AGUA,PARA OBRAS PUBLICAS,CONSIDERANDO O CONS; DESCR2: UMO MENSAL DE ATE 30,00M3,TARIFA "B" | M3XMES | 27.93
15.058.0055-0 | DESCR1: ADICIONAL PARA O ITEM 15.058.0050,CONSIDERANDO O CONSUMO MEN; DESCR2: SAL DE 31,00 ATE 130,00M3 | M3XMES | 32.09
15.058.0055-A | DESCR1: ADICIONAL PARA O ITEM 15.058.0050,CONSIDERANDO O CONSUMO MEN; DESCR2: SAL DE 31,00 ATE 130,00M3 | M3XMES | 32.09
15.058.0060-0 | DESCR1: ADICIONAL PARA OS ITENS 15.058.0050 E 15.058.0055,CONSIDERAN; DESCR2: DO O CONSUMO MENSAL MAIOR QUE 130,00M3 | M3XMES | 33.87
15.058.0060-A | DESCR1: ADICIONAL PARA OS ITENS 15.058.0050 E 15.058.0055,CONSIDERAN; DESCR2: DO O CONSUMO MENSAL MAIOR QUE 130,00M3 | M3XMES | 33.87
15.065.0010-0 | LIGACAO PREDIAL DE ESGOTO SANITARIO,SEGUNDO INSTRUCOES DA CE | DAE,INCLUSIVE CAIXA DE INSPECAO COM TAMPAO DE FERRO FUNDIDO | NODULAR,CLASSE B125,CONFORME ABNT NBR 10160,EM LOGRADOURO DO | TADO DE COLETOR DUPLO.ESTE CUSTO INCLUI ESCAVACAO E REATERRO |  |  | UN | 2635.25
15.065.0010-A | LIGACAO PREDIAL DE ESGOTO SANITARIO,SEGUNDO INSTRUCOES DA CE | DAE,INCLUSIVE CAIXA DE INSPECAO COM TAMPAO DE FERRO FUNDIDO | NODULAR,CLASSE B125,CONFORME ABNT NBR 10160,EM LOGRADOURO DO | TADO DE COLETOR DUPLO.ESTE CUSTO INCLUI ESCAVACAO E REATERRO |  |  | UN | 2507.9
15.065.0011-0 | LIGACAO PREDIAL DE ESGOTO SANITARIO,SEGUNDO INSTRUCOES DA CE | DAE,INCLUSIVE CAIXA DE INSPECAO COM TAMPAO DE FERRO FUNDIDO | NODULAR,CLASSE D400,CONFORME ABNT NBR 10160,EM LOGRADOURO DO | TADO DE COLETOR DUPLO.ESTE CUSTO INCLUI ESCAVACAO E REATERRO |  |  | UN | 2887.83
15.065.0011-A | LIGACAO PREDIAL DE ESGOTO SANITARIO,SEGUNDO INSTRUCOES DA CE | DAE,INCLUSIVE CAIXA DE INSPECAO COM TAMPAO DE FERRO FUNDIDO | NODULAR,CLASSE D400,CONFORME ABNT NBR 10160,EM LOGRADOURO DO | TADO DE COLETOR DUPLO.ESTE CUSTO INCLUI ESCAVACAO E REATERRO |  |  | UN | 2760.5
15.065.0015-0 | LIGACAO PREDIAL DE ESGOTO SANITARIO,SEGUNDO INSTRUCOES DA CE | DAE,INCLUSIVE CAIXA DE INSPECAO COM TAMPAO DE FERRO FUNDIDO | NODULAR,CLASSE B125,CONFORME ABNT NBR 10160,EM LOGRADOURO SE | M PAVIMENTACAO,DOTADO DE COLETOR UNICO.ESTE CUSTO INCLUI ESC | AVACAO E REATERRO |  | UN | 3697.93
15.065.0015-A | LIGACAO PREDIAL DE ESGOTO SANITARIO,SEGUNDO INSTRUCOES DA CE | DAE,INCLUSIVE CAIXA DE INSPECAO COM TAMPAO DE FERRO FUNDIDO | NODULAR,CLASSE B125,CONFORME ABNT NBR 10160,EM LOGRADOURO SE | M PAVIMENTACAO,DOTADO DE COLETOR UNICO.ESTE CUSTO INCLUI ESC | AVACAO E REATERRO |  | UN | 3490.32
15.065.0016-0 | LIGACAO PREDIAL DE ESGOTO SANITARIO,SEGUNDO INSTRUCOES DA CE | DAE,INCLUSIVE CAIXA DE INSPECAO COM TAMPAO DE FERRO FUNDIDO | NODULAR,CLASSE D400,CONFORME ABNT NBR 10160,EM LOGRADOURO SE | M PAVIMENTACAO,DOTADO DE COLETOR UNICO.ESTE CUSTO INCLUI ESC | AVACAO E REATERRO |  | UN | 4007.94
15.065.0016-A | LIGACAO PREDIAL DE ESGOTO SANITARIO,SEGUNDO INSTRUCOES DA CE | DAE,INCLUSIVE CAIXA DE INSPECAO COM TAMPAO DE FERRO FUNDIDO | NODULAR,CLASSE D400,CONFORME ABNT NBR 10160,EM LOGRADOURO SE | M PAVIMENTACAO,DOTADO DE COLETOR UNICO.ESTE CUSTO INCLUI ESC | AVACAO E REATERRO |  | UN | 3800.32
15.065.0020-0 | LIGACAO PREDIAL DE ESGOTO SANITARIO,SEGUNDO INSTRUCOES DA CE | DAE,INCLUSIVE CAIXA DE INSPECAO COM TAMPAO DE FERRO FUNDIDO | NODULAR,CLASSE B125,CONFORME ABNT NBR 10160,EM LOGRADOURO PA | VIMENTADO,COM PARALELEPIPEDOS SOBRE COLCHOES DE AREIA OU PO | DE PEDRA,E DOTADO DE COLETOR UNICO.ESTE CUSTO INCLUI ESCAVAC | AO E REATERRO | UN | 5027.59
15.065.0020-A | LIGACAO PREDIAL DE ESGOTO SANITARIO,SEGUNDO INSTRUCOES DA CE | DAE,INCLUSIVE CAIXA DE INSPECAO COM TAMPAO DE FERRO FUNDIDO | NODULAR,CLASSE B125,CONFORME ABNT NBR 10160,EM LOGRADOURO PA | VIMENTADO,COM PARALELEPIPEDOS SOBRE COLCHOES DE AREIA OU PO | DE PEDRA,E DOTADO DE COLETOR UNICO.ESTE CUSTO INCLUI ESCAVAC | AO E REATERRO | UN | 4734.63
15.065.0021-0 | LIGACAO PREDIAL DE ESGOTO SANITARIO,SEGUNDO INSTRUCOES DA CE | DAE,INCLUSIVE CAIXA DE INSPECAO COM TAMPAO DE FERRO FUNDIDO | NODULAR,CLASSE D400,CONFORME ABNT NBR 10160,EM LOGRADOURO PA | VIMENTADO,COM PARALELEPIPEDOS SOBRE COLCHOES DE AREIA OU PO | DE PEDRA,E DOTADO DE COLETOR UNICO.ESTE CUSTO INCLUI ESCAVAC | AO E REATERRO | UN | 5238.74
15.065.0021-A | LIGACAO PREDIAL DE ESGOTO SANITARIO,SEGUNDO INSTRUCOES DA CE | DAE,INCLUSIVE CAIXA DE INSPECAO COM TAMPAO DE FERRO FUNDIDO | NODULAR,CLASSE D400,CONFORME ABNT NBR 10160,EM LOGRADOURO PA | VIMENTADO,COM PARALELEPIPEDOS SOBRE COLCHOES DE AREIA OU PO | DE PEDRA,E DOTADO DE COLETOR UNICO.ESTE CUSTO INCLUI ESCAVAC | AO E REATERRO | UN | 4949.08
15.065.0025-0 | LIGACAO PREDIAL DE ESGOTO SANITARIO,SEGUNDO INSTRUCOES DA CE | DAE,INCLUSIVE CAIXA DE INSPECAO COM TAMPAO DE FERRO FUNDIDO | NODULAR,CLASSE B125,CONFORME ABNT NBR 10160,EM LOGRADOURO PA | VIMENTADO,COM LENCOL DE ASFALTO SOBRE CAMADA DE CONCRETO E D | OTADO DE COLETOR UNICO.ESTE CUSTO INCLUI ESCAVACAO E REATERR | O | UN | 6229.17
15.065.0025-A | LIGACAO PREDIAL DE ESGOTO SANITARIO,SEGUNDO INSTRUCOES DA CE | DAE,INCLUSIVE CAIXA DE INSPECAO COM TAMPAO DE FERRO FUNDIDO | NODULAR,CLASSE B125,CONFORME ABNT NBR 10160,EM LOGRADOURO PA | VIMENTADO,COM LENCOL DE ASFALTO SOBRE CAMADA DE CONCRETO E D | OTADO DE COLETOR UNICO.ESTE CUSTO INCLUI ESCAVACAO E REATERR | O | UN | 5919.75
15.065.0026-0 | LIGACAO PREDIAL DE ESGOTO SANITARIO,SEGUNDO INSTRUCOES DA CE | DAE,INCLUSIVE CAIXA DE INSPECAO COM TAMPAO DE FERRO FUNDIDO | NODULAR,CLASSE D400,CONFORME ABNT NBR 10160,EM LOGRADOURO PA | VIMENTADO,COM LENCOL DE ASFALTO SOBRE CAMADA DE CONCRETO E D | OTADO DE COLETOR UNICO.ESTE CUSTO INCLUI ESCAVACAO E REATERR | O | UN | 7394.31
15.065.0026-A | LIGACAO PREDIAL DE ESGOTO SANITARIO,SEGUNDO INSTRUCOES DA CE | DAE,INCLUSIVE CAIXA DE INSPECAO COM TAMPAO DE FERRO FUNDIDO | NODULAR,CLASSE D400,CONFORME ABNT NBR 10160,EM LOGRADOURO PA | VIMENTADO,COM LENCOL DE ASFALTO SOBRE CAMADA DE CONCRETO E D | OTADO DE COLETOR UNICO.ESTE CUSTO INCLUI ESCAVACAO E REATERR | O | UN | 6993.73
15.066.0001-1 | DESCR1: CONJUNTO DE MATERIAIS PARA CAVALETE DE RAMAL PREDIAL DE AGUA; DESCR2: ,PADRAO NORMAL,TIPO A DE 1/2".FORNECIMENTO | UN | 149.85
15.066.0001-B | DESCR1: CONJUNTO DE MATERIAIS PARA CAVALETE DE RAMAL PREDIAL DE AGUA; DESCR2: ,PADRAO NORMAL,TIPO A DE 1/2".FORNECIMENTO | UN | 149.85
15.066.0002-1 | DESCR1: CONJUNTO DE MATERIAIS PARA CAVALETE DE RAMAL PREDIAL DE AGUA; DESCR2: ,PADRAO NORMAL,TIPO A DE 3/4".FORNECIMENTO | UN | 208.21
15.066.0002-B | DESCR1: CONJUNTO DE MATERIAIS PARA CAVALETE DE RAMAL PREDIAL DE AGUA; DESCR2: ,PADRAO NORMAL,TIPO A DE 3/4".FORNECIMENTO | UN | 208.21
15.066.0003-1 | DESCR1: CONJUNTO DE MATERIAIS PARA CAVALETE DE RAMAL PREDIAL DE AGUA; DESCR2: ,PADRAO NORMAL,TIPO A DE 1".FORNECIMENTO | UN | 320.22
15.066.0003-B | DESCR1: CONJUNTO DE MATERIAIS PARA CAVALETE DE RAMAL PREDIAL DE AGUA; DESCR2: ,PADRAO NORMAL,TIPO A DE 1".FORNECIMENTO | UN | 320.22
15.066.0004-0 | DESCR1: CONJUNTO DE MATERIAIS PARA CAVALETE DE RAMAL PREDIAL DE AGUA; DESCR2: ,PADRAO NORMAL,TIPO A DE 1.1/2".FORNECIMENTO | UN | 388.45
15.066.0004-A | DESCR1: CONJUNTO DE MATERIAIS PARA CAVALETE DE RAMAL PREDIAL DE AGUA; DESCR2: ,PADRAO NORMAL,TIPO A DE 1.1/2".FORNECIMENTO | UN | 388.45
15.066.0006-0 | DESCR1: CONJUNTO DE MATERIAIS PARA CAVALETE DE RAMAL PREDIAL DE AGUA; DESCR2: ,PADRAO NORMAL,TIPO B DE 1/2".FORNECIMENTO | UN | 161.54
15.066.0006-A | DESCR1: CONJUNTO DE MATERIAIS PARA CAVALETE DE RAMAL PREDIAL DE AGUA; DESCR2: ,PADRAO NORMAL,TIPO B DE 1/2".FORNECIMENTO | UN | 161.54
15.066.0007-0 | DESCR1: CONJUNTO DE MATERIAIS PARA CAVALETE DE RAMAL PREDIAL DE AGUA; DESCR2: ,PADRAO NORMAL,TIPO B DE 3/4".FORNECIMENTO | UN | 203.2
15.066.0007-A | DESCR1: CONJUNTO DE MATERIAIS PARA CAVALETE DE RAMAL PREDIAL DE AGUA; DESCR2: ,PADRAO NORMAL,TIPO B DE 3/4".FORNECIMENTO | UN | 203.2
15.066.0012-0 | DESCR1: CONJUNTO DE MATERIAIS,COMPLETO,PARA LIGACAO DE RAMAL PREDIAL; DESCR2: DE AGUA,DENOMINADO "KIT CAVALETE",EM PVC,DIAMETRO DE 1/2".F; DESCR3: ORNECIMENTO | UN | 81.99
15.066.0012-A | DESCR1: CONJUNTO DE MATERIAIS,COMPLETO,PARA LIGACAO DE RAMAL PREDIAL; DESCR2: DE AGUA,DENOMINADO "KIT CAVALETE",EM PVC,DIAMETRO DE 1/2".F; DESCR3: ORNECIMENTO | UN | 81.99
15.066.0013-0 | DESCR1: CONJUNTO DE MATERIAIS,COMPLETO,PARA LIGACAO DE RAMAL PREDIAL; DESCR2: DE AGUA,DENOMINADO "KIT CAVALETE",EM PVC,DIAMETRO DE 3/4".F; DESCR3: ORNECIMENTO | UN | 92.61
15.066.0013-A | DESCR1: CONJUNTO DE MATERIAIS,COMPLETO,PARA LIGACAO DE RAMAL PREDIAL; DESCR2: DE AGUA,DENOMINADO "KIT CAVALETE",EM PVC,DIAMETRO DE 3/4".F; DESCR3: ORNECIMENTO | UN | 92.61
15.066.0061-0 | DESCR1: CONJUNTO DE MATERIAIS PARA RAMAL PREDIAL DE AGUA DE PVC RQ 1; DESCR2: .1/2",PADRAO NORMAL,LIGADO EM DISTRIBUIDOR DE PVC DN DE 50MM; DESCR3: OU 2",EXCLUSIVE TUBO E CAVALETE.FORNECIMENTO | UN | 1081.25
15.066.0061-A | DESCR1: CONJUNTO DE MATERIAIS PARA RAMAL PREDIAL DE AGUA DE PVC RQ 1; DESCR2: .1/2",PADRAO NORMAL,LIGADO EM DISTRIBUIDOR DE PVC DN DE 50MM; DESCR3: OU 2",EXCLUSIVE TUBO E CAVALETE.FORNECIMENTO | UN | 1081.25
15.066.0062-0 | DESCR1: CONJUNTO DE MATERIAIS PARA RAMAL PREDIAL DE AGUA DE PVC RQ 1; DESCR2: .1/2",PADRAO NORMAL,LIGADO EM DISTRIBUIDOR DE PVC DN DE 75MM; DESCR3: OU 3",EXCLUSIVE TUBO E CAVALETE.FORNECIMENTO | UN | 1133.21
15.066.0062-A | DESCR1: CONJUNTO DE MATERIAIS PARA RAMAL PREDIAL DE AGUA DE PVC RQ 1; DESCR2: .1/2",PADRAO NORMAL,LIGADO EM DISTRIBUIDOR DE PVC DN DE 75MM; DESCR3: OU 3",EXCLUSIVE TUBO E CAVALETE.FORNECIMENTO | UN | 1133.21
15.066.0063-0 | DESCR1: CONJUNTO DE MATERIAIS PARA RAMAL PREDIAL DE AGUA DE PVC RQ 1; DESCR2: .1/2",PADRAO NORMAL,LIGADO EM DISTRIBUIDOR DE FERRO FUNDIDO; DESCR3: DN DE 75MM,EXCLUSIVE TUBO E CAVALETE.FORNECIMENTO | UN | 2745.64
15.066.0063-A | DESCR1: CONJUNTO DE MATERIAIS PARA RAMAL PREDIAL DE AGUA DE PVC RQ 1; DESCR2: .1/2",PADRAO NORMAL,LIGADO EM DISTRIBUIDOR DE FERRO FUNDIDO; DESCR3: DN DE 75MM,EXCLUSIVE TUBO E CAVALETE.FORNECIMENTO | UN | 2745.64
15.066.0064-0 | CONJUNTO DE MATERIAIS PARA RAMAL PREDIAL DE AGUA DE PVC RQ 1 | .1/2",PADRAO NORMAL,LIGADO EM DISTRIBUIDOR DE PVC DEFOFO OU | FERRO FUNDIDO DN DE 100MM,EXCLUSIVE TUBO E CAVALETE.FORNECIM | ENTO |  |  | UN | 3033.17
15.066.0064-A | CONJUNTO DE MATERIAIS PARA RAMAL PREDIAL DE AGUA DE PVC RQ 1 | .1/2",PADRAO NORMAL,LIGADO EM DISTRIBUIDOR DE PVC DEFOFO OU | FERRO FUNDIDO DN DE 100MM,EXCLUSIVE TUBO E CAVALETE.FORNECIM | ENTO |  |  | UN | 3033.17
15.066.0065-0 | DESCR1: CONJUNTO DE MATERIAIS PARA RAMAL PREDIAL DE AGUA DE PVC RQ 1; DESCR2: .1/2",PADRAO NORMAL,LIGADO EM DISTRIBUIDOR DE PVC DEFOFO DN; DESCR3: DE 150MM,EXCLUSIVE TUBO E CAVALETE.FORNECIMENTO | UN | 4141.96
15.066.0065-A | DESCR1: CONJUNTO DE MATERIAIS PARA RAMAL PREDIAL DE AGUA DE PVC RQ 1; DESCR2: .1/2",PADRAO NORMAL,LIGADO EM DISTRIBUIDOR DE PVC DEFOFO DN; DESCR3: DE 150MM,EXCLUSIVE TUBO E CAVALETE.FORNECIMENTO | UN | 4141.96
15.066.0066-0 | DESCR1: CONJUNTO DE MATERIAIS PARA RAMAL PREDIAL DE AGUA DE PVC RQ 1; DESCR2: .1/2",PADRAO NORMAL,LIGADO EM DISTRIBUIDOR DE PVC DEFOFO DN; DESCR3: DE 200MM,EXCLUSIVE TUBO E CAVALETE.FORNECIMENTO | UN | 4699.05
15.066.0066-A | DESCR1: CONJUNTO DE MATERIAIS PARA RAMAL PREDIAL DE AGUA DE PVC RQ 1; DESCR2: .1/2",PADRAO NORMAL,LIGADO EM DISTRIBUIDOR DE PVC DEFOFO DN; DESCR3: DE 200MM,EXCLUSIVE TUBO E CAVALETE.FORNECIMENTO | UN | 4699.05
15.066.0067-0 | DESCR1: CONJUNTO DE MATERIAIS PARA RAMAL PREDIAL DE AGUA DE PVC RQ 1; DESCR2: .1/2",PADRAO NORMAL,LIGADO EM DISTRIBUIDOR DE PVC DEFOFO DN; DESCR3: DE 250MM,EXCLUSIVE TUBO E CAVALETE.FORNECIMENTO | UN | 7160.28
15.066.0067-A | DESCR1: CONJUNTO DE MATERIAIS PARA RAMAL PREDIAL DE AGUA DE PVC RQ 1; DESCR2: .1/2",PADRAO NORMAL,LIGADO EM DISTRIBUIDOR DE PVC DEFOFO DN; DESCR3: DE 250MM,EXCLUSIVE TUBO E CAVALETE.FORNECIMENTO | UN | 7160.28
15.066.0068-0 | DESCR1: CONJUNTO DE MATERIAIS PARA RAMAL PREDIAL DE AGUA DE PVC RQ 1; DESCR2: .1/2",PADRAO NORMAL,LIGADO EM DISTRIBUIDOR DE FERRO FUNDIDO; DESCR3: DN ACIMA DE 100MM,EXCLUSIVE TUBO E CAVALETE.FORNECIMENTO | UN | 1001.8
15.066.0068-A | DESCR1: CONJUNTO DE MATERIAIS PARA RAMAL PREDIAL DE AGUA DE PVC RQ 1; DESCR2: .1/2",PADRAO NORMAL,LIGADO EM DISTRIBUIDOR DE FERRO FUNDIDO; DESCR3: DN ACIMA DE 100MM,EXCLUSIVE TUBO E CAVALETE.FORNECIMENTO | UN | 1001.8
15.066.0071-0 | DESCR1: CONJUNTO DE MATERIAIS PARA RAMAL PREDIAL DE AGUA DE PVC RQ 2; DESCR2: ",PADRAO NORMAL,LIGADO EM DISTRIBUIDOR DE PVC DN DE 50MM OU; DESCR3: 2",EXCLUSIVE TUBO E CAVALETE.FORNECIMENTO | UN | 1291.57
15.066.0071-A | DESCR1: CONJUNTO DE MATERIAIS PARA RAMAL PREDIAL DE AGUA DE PVC RQ 2; DESCR2: ",PADRAO NORMAL,LIGADO EM DISTRIBUIDOR DE PVC DN DE 50MM OU; DESCR3: 2",EXCLUSIVE TUBO E CAVALETE.FORNECIMENTO | UN | 1291.57
15.066.0072-0 | DESCR1: CONJUNTO DE MATERIAIS PARA RAMAL PREDIAL DE AGUA DE PVC RQ 2; DESCR2: ",PADRAO NORMAL,LIGADO EM DISTRIBUIDOR DE PVC DN DE 75MM OU; DESCR3: 3",EXCLUSIVE TUBO E CAVALETE.FORNECIMENTO | UN | 1343.53
15.066.0072-A | DESCR1: CONJUNTO DE MATERIAIS PARA RAMAL PREDIAL DE AGUA DE PVC RQ 2; DESCR2: ",PADRAO NORMAL,LIGADO EM DISTRIBUIDOR DE PVC DN DE 75MM OU; DESCR3: 3",EXCLUSIVE TUBO E CAVALETE.FORNECIMENTO | UN | 1343.53
15.066.0073-0 | DESCR1: CONJUNTO DE MATERIAIS PARA RAMAL PREDIAL DE AGUA DE PVC RQ 2; DESCR2: ",PADRAO NORMAL,LIGADO EM DISTRIBUIDOR DE FERRO FUNDIDO DN D; DESCR3: E 75MM,EXCLUSIVE TUBO E CAVALETE.FORNECIMENTO | UN | 3004.79
15.066.0073-A | DESCR1: CONJUNTO DE MATERIAIS PARA RAMAL PREDIAL DE AGUA DE PVC RQ 2; DESCR2: ",PADRAO NORMAL,LIGADO EM DISTRIBUIDOR DE FERRO FUNDIDO DN D; DESCR3: E 75MM,EXCLUSIVE TUBO E CAVALETE.FORNECIMENTO | UN | 3004.79
15.066.0074-0 | DESCR1: CONJUNTO DE MATERIAIS PARA RAMAL PREDIAL DE AGUA DE PVC RQ 2; DESCR2: ",PADRAO NORMAL,LIGADO EM DISTRIBUIDOR DE PVC DEFOFO OU FERR; DESCR3: O FUNDIDO DN DE 100MM,EXCLUSIVE TUBO E CAVALETE.FORNECIMENTO | UN | 3274.33
15.066.0074-A | DESCR1: CONJUNTO DE MATERIAIS PARA RAMAL PREDIAL DE AGUA DE PVC RQ 2; DESCR2: ",PADRAO NORMAL,LIGADO EM DISTRIBUIDOR DE PVC DEFOFO OU FERR; DESCR3: O FUNDIDO DN DE 100MM,EXCLUSIVE TUBO E CAVALETE.FORNECIMENTO | UN | 3274.33
15.066.0075-0 | DESCR1: CONJUNTO DE MATERIAIS PARA RAMAL PREDIAL DE AGUA DE PVC RQ 2; DESCR2: ",PADRAO NORMAL,LIGADO EM DISTRIBUIDOR DE PVC DEFOFO DN DE 1; DESCR3: 50MM,EXCLUSIVE TUBO E CAVALETE.FORNECIMENTO | UN | 4639.52
15.066.0075-A | DESCR1: CONJUNTO DE MATERIAIS PARA RAMAL PREDIAL DE AGUA DE PVC RQ 2; DESCR2: ",PADRAO NORMAL,LIGADO EM DISTRIBUIDOR DE PVC DEFOFO DN DE 1; DESCR3: 50MM,EXCLUSIVE TUBO E CAVALETE.FORNECIMENTO | UN | 4639.52
15.066.0076-0 | DESCR1: CONJUNTO DE MATERIAIS PARA RAMAL PREDIAL DE AGUA DE PVC RQ 2; DESCR2: ",PADRAO NORMAL,LIGADO EM DISTRIBUIDOR DE PVC DEFOFO DN DE 2; DESCR3: 00MM,EXCLUSIVE TUBO E CAVALETE.FORNECIMENTO | UN | 4939.6
15.066.0076-A | DESCR1: CONJUNTO DE MATERIAIS PARA RAMAL PREDIAL DE AGUA DE PVC RQ 2; DESCR2: ",PADRAO NORMAL,LIGADO EM DISTRIBUIDOR DE PVC DEFOFO DN DE 2; DESCR3: 00MM,EXCLUSIVE TUBO E CAVALETE.FORNECIMENTO | UN | 4939.6
15.066.0077-0 | DESCR1: CONJUNTO DE MATERIAIS PARA RAMAL PREDIAL DE AGUA DE PVC RQ 2; DESCR2: ",PADRAO NORMAL,LIGADO EM DISTRIBUIDOR DE PVC DEFOFO DN DE 2; DESCR3: 50MM,EXCLUSIVE TUBO E CAVALETE.FORNECIMENTO | UN | 7420.91
15.066.0077-A | DESCR1: CONJUNTO DE MATERIAIS PARA RAMAL PREDIAL DE AGUA DE PVC RQ 2; DESCR2: ",PADRAO NORMAL,LIGADO EM DISTRIBUIDOR DE PVC DEFOFO DN DE 2; DESCR3: 50MM,EXCLUSIVE TUBO E CAVALETE.FORNECIMENTO | UN | 7420.91
15.066.0078-0 | DESCR1: CONJUNTO DE MATERIAIS PARA RAMAL PREDIAL DE AGUA DE PVC RQ 2; DESCR2: ",LIGADO EM DISTRIBUIDOR DE FERRO FUNDIDO DN ACIMA DE 100MM,; DESCR3: EXCLUSIVE TUBO E CAVALETE.FORNECIMENTO | UN | 1224.64
15.066.0078-A | DESCR1: CONJUNTO DE MATERIAIS PARA RAMAL PREDIAL DE AGUA DE PVC RQ 2; DESCR2: ",LIGADO EM DISTRIBUIDOR DE FERRO FUNDIDO DN ACIMA DE 100MM,; DESCR3: EXCLUSIVE TUBO E CAVALETE.FORNECIMENTO | UN | 1224.64
15.067.0001-0 | DESCR1: CAVALETE TIPO A,COMPREENDENDO TODOS OS RECURSOS NECESSARIOS; DESCR2: CONFORME INSTRUCOES DO EDITAL DA CEDAE,DIAMETRO DE 1/2".FORN; DESCR3: ECIMENTO E COLOCACAO | UN | 230.55
15.067.0001-A | DESCR1: CAVALETE TIPO A,COMPREENDENDO TODOS OS RECURSOS NECESSARIOS; DESCR2: CONFORME INSTRUCOES DO EDITAL DA CEDAE,DIAMETRO DE 1/2".FORN; DESCR3: ECIMENTO E COLOCACAO | UN | 223.21
15.067.0010-0 | DESCR1: CAVALETE TIPO A,COMPREENDENDO TODOS OS RECURSOS NECESSARIOS; DESCR2: CONFORME INSTRUCOES DO EDITAL DA CEDAE,DIAMETRO DE 3/4".FORN; DESCR3: ECIMENTO E COLOCACAO | UN | 302.28
15.067.0010-A | DESCR1: CAVALETE TIPO A,COMPREENDENDO TODOS OS RECURSOS NECESSARIOS; DESCR2: CONFORME INSTRUCOES DO EDITAL DA CEDAE,DIAMETRO DE 3/4".FORN; DESCR3: ECIMENTO E COLOCACAO | UN | 293.9
15.067.0020-0 | DESCR1: CAVALETE TIPO A,COMPREENDENDO TODOS OS RECURSOS NECESSARIOS; DESCR2: CONFORME INSTRUCOES DO EDITAL DA CEDAE,DIAMETRO DE 1".FORNEC; DESCR3: IMENTO E COLOCACAO | UN | 430.36
15.067.0020-A | DESCR1: CAVALETE TIPO A,COMPREENDENDO TODOS OS RECURSOS NECESSARIOS; DESCR2: CONFORME INSTRUCOES DO EDITAL DA CEDAE,DIAMETRO DE 1".FORNEC; DESCR3: IMENTO E COLOCACAO | UN | 420.92
15.068.0001-0 | DESCR1: INSTALACAO DE RAMAL PREDIAL NAO EXECUTADO POR TOTAL IMPOSSIB; DESCR2: ILIDADE | UN | 52.29
15.068.0001-A | DESCR1: INSTALACAO DE RAMAL PREDIAL NAO EXECUTADO POR TOTAL IMPOSSIB; DESCR2: ILIDADE | UN | 47.05
15.068.0005-0 | DESCR1: PREPARO E ASSENTAMENTO DE CAVALETE PADRAO NORMAL CEDAE COM D; DESCR2: IAMETRO DE 1/2",EXCLUSIVE FORNECIMENTO DE TUBOS,PECAS E REGI; DESCR3: STROS | UN | 55.95
15.068.0005-A | DESCR1: PREPARO E ASSENTAMENTO DE CAVALETE PADRAO NORMAL CEDAE COM D; DESCR2: IAMETRO DE 1/2",EXCLUSIVE FORNECIMENTO DE TUBOS,PECAS E REGI; DESCR3: STROS | UN | 50.34
15.068.0010-0 | DESCR1: PREPARO E ASSENTAMENTO DE CAVALETE PADRAO NORMAL CEDAE COM D; DESCR2: IAMETRO DE 3/4",EXCLUSIVE FORNECIMENTO DE TUBOS,PECAS E REGI; DESCR3: STROS | UN | 68.5
15.068.0010-A | DESCR1: PREPARO E ASSENTAMENTO DE CAVALETE PADRAO NORMAL CEDAE COM D; DESCR2: IAMETRO DE 3/4",EXCLUSIVE FORNECIMENTO DE TUBOS,PECAS E REGI; DESCR3: STROS | UN | 61.63
15.068.0015-0 | DESCR1: PREPARO E ASSENTAMENTO DE CAVALETE PADRAO NORMAL CEDAE COM D; DESCR2: IAMETRO DE 1",EXCLUSIVE FORNECIMENTO DE TUBOS,PECAS E REGIST; DESCR3: ROS | UN | 94.12
15.068.0015-A | DESCR1: PREPARO E ASSENTAMENTO DE CAVALETE PADRAO NORMAL CEDAE COM D; DESCR2: IAMETRO DE 1",EXCLUSIVE FORNECIMENTO DE TUBOS,PECAS E REGIST; DESCR3: ROS | UN | 84.69
15.068.0020-0 | DESCR1: PREPARO E ASSENTAMENTO DE CAVALETE PADRAO NORMAL CEDAE COM D; DESCR2: IAMETRO DE 1.1/2",EXCLUSIVE FORNECIMENTO DE TUBOS,PECAS E RE; DESCR3: GISTROS | UN | 143.8
15.068.0020-A | DESCR1: PREPARO E ASSENTAMENTO DE CAVALETE PADRAO NORMAL CEDAE COM D; DESCR2: IAMETRO DE 1.1/2",EXCLUSIVE FORNECIMENTO DE TUBOS,PECAS E RE; DESCR3: GISTROS | UN | 129.38