15.068.0025-0 | DESCR1: PREPARO E ASSENTAMENTO DE CAVALETE PADRAO NORMAL CEDAE COM D; DESCR2: IAMETRO DE 2",EXCLUSIVE FORNECIMENTO DE TUBOS,PECAS E REGIST; DESCR3: ROS | UN | 194.53
15.068.0025-A | DESCR1: PREPARO E ASSENTAMENTO DE CAVALETE PADRAO NORMAL CEDAE COM D; DESCR2: IAMETRO DE 2",EXCLUSIVE FORNECIMENTO DE TUBOS,PECAS E REGIST; DESCR3: ROS | UN | 175.02
15.068.0040-0 | DESCR1: PREPARO E ASSENTAMENTO DE CAVALETE TIPO KIT PVC DE 1/2",EXCL; DESCR2: USIVE FORNECIMENTO DO MATERIAL | UN | 20.91
15.068.0040-A | DESCR1: PREPARO E ASSENTAMENTO DE CAVALETE TIPO KIT PVC DE 1/2",EXCL; DESCR2: USIVE FORNECIMENTO DO MATERIAL | UN | 18.82
15.068.0045-0 | DESCR1: PREPARO E ASSENTAMENTO DE CAVALETE TIPO KIT PVC DE 3/4",EXCL; DESCR2: USIVE FORNECIMENTO DO MATERIAL | UN | 25.1
15.068.0045-A | DESCR1: PREPARO E ASSENTAMENTO DE CAVALETE TIPO KIT PVC DE 3/4",EXCL; DESCR2: USIVE FORNECIMENTO DO MATERIAL | UN | 22.58
15.068.0050-0 | ASSENTAMENTO OU TRANSFERENCIA DE RAMAL PREDIAL DE AGUA EM TU | BO DE PEAD 20MM OU PVC DE 1/2",LIGADO EM DISTRIBUIDOR DE PVC | A CAVALETE,OU A RAMAL ANTIGO,EXCLUSIVE FORNECIMENTO DOS MAT | ERIAIS,ABERTURA E FECHAMENTO DA VALA |  |  | UN | 16.73
15.068.0050-A | ASSENTAMENTO OU TRANSFERENCIA DE RAMAL PREDIAL DE AGUA EM TU | BO DE PEAD 20MM OU PVC DE 1/2",LIGADO EM DISTRIBUIDOR DE PVC | A CAVALETE,OU A RAMAL ANTIGO,EXCLUSIVE FORNECIMENTO DOS MAT | ERIAIS,ABERTURA E FECHAMENTO DA VALA |  |  | UN | 15.05
15.068.0055-0 | ASSENTAMENTO OU TRANSFERENCIA DE RAMAL PREDIAL DE AGUA EM TU | BO DE PEAD 20MM OU PVC DE 1/2",LIGADO EM DISTRIBUIDOR DE FER | RO FUNDIDO A CAVALETE,OU A RAMAL ANTIGO,EXCLUSIVE FORNECIMEN | TO DOS MATERIAS,ABERTURA E FECHAMENTO DA VALA |  |  | UN | 27.19
15.068.0055-A | ASSENTAMENTO OU TRANSFERENCIA DE RAMAL PREDIAL DE AGUA EM TU | BO DE PEAD 20MM OU PVC DE 1/2",LIGADO EM DISTRIBUIDOR DE FER | RO FUNDIDO A CAVALETE,OU A RAMAL ANTIGO,EXCLUSIVE FORNECIMEN | TO DOS MATERIAS,ABERTURA E FECHAMENTO DA VALA |  |  | UN | 24.46
15.068.0060-0 | ASSENTAMENTO OU TRANSFERENCIA DE RAMAL PREDIAL DE AGUA EM TU | BO DE PEAD 32MM OU PVC DE 3/4",LIGADO EM DISTRIBUIDOR DE PVC | A CAVALETE,OU RAMAL ANTIGO,EXCLUSIVE O FORNECIMENTO DOS MAT | ERIAIS,ABERTURA E FECHAMENTO DA VALA |  |  | UN | 18.82
15.068.0060-A | ASSENTAMENTO OU TRANSFERENCIA DE RAMAL PREDIAL DE AGUA EM TU | BO DE PEAD 32MM OU PVC DE 3/4",LIGADO EM DISTRIBUIDOR DE PVC | A CAVALETE,OU RAMAL ANTIGO,EXCLUSIVE O FORNECIMENTO DOS MAT | ERIAIS,ABERTURA E FECHAMENTO DA VALA |  |  | UN | 16.93
15.068.0065-0 | ASSENTAMENTO OU TRANSFERENCIA DE RAMAL PREDIAL DE AGUA EM TU | BO DE PEAD 32MM OU PVC DE 3/4",LIGADO EM DISTRIBUIDOR DE FER | RO FUNDIDO A CAVALETE,OU A RAMAL ANTIGO,EXCLUSIVE FORNECIMEN | TO DOS MATERIAIS,ABERTURA E FECHAMENTO DE VALA |  |  | UN | 29.28
15.068.0065-A | ASSENTAMENTO OU TRANSFERENCIA DE RAMAL PREDIAL DE AGUA EM TU | BO DE PEAD 32MM OU PVC DE 3/4",LIGADO EM DISTRIBUIDOR DE FER | RO FUNDIDO A CAVALETE,OU A RAMAL ANTIGO,EXCLUSIVE FORNECIMEN | TO DOS MATERIAIS,ABERTURA E FECHAMENTO DE VALA |  |  | UN | 26.34
15.068.0070-0 | ASSENTAMENTO OU TRANSFERENCIA DE RAMAL PREDIAL DE AGUA EM TU | BO DE PVC DE 1",LIGADO EM DISTRIBUIDOR DE PVC A CAVALETE,OU | A RAMAL ANTIGO,EXCLUSIVE FORNECIMENTO DOS MATERIAIS,ABERTURA | E FECHAMENTO DE VALA |  |  | UN | 21.44
15.068.0070-A | ASSENTAMENTO OU TRANSFERENCIA DE RAMAL PREDIAL DE AGUA EM TU | BO DE PVC DE 1",LIGADO EM DISTRIBUIDOR DE PVC A CAVALETE,OU | A RAMAL ANTIGO,EXCLUSIVE FORNECIMENTO DOS MATERIAIS,ABERTURA | E FECHAMENTO DE VALA |  |  | UN | 19.29
15.068.0075-0 | ASSENTAMENTO OU TRANSFERENCIA DE RAMAL PREDIAL DE AGUA EM TU | NO DE PVC DE 1",LIGADO EM DISTRIBUIDOR DE FERRO FUNDIDO A CA | VALETE,OU A RAMAL ANTIGO,EXCLUSIVE FORNECIMENTO DOS MATERIAI | S,ABERTURA E FECHAMENTO DE VALA |  |  | UN | 31.89
15.068.0075-A | ASSENTAMENTO OU TRANSFERENCIA DE RAMAL PREDIAL DE AGUA EM TU | NO DE PVC DE 1",LIGADO EM DISTRIBUIDOR DE FERRO FUNDIDO A CA | VALETE,OU A RAMAL ANTIGO,EXCLUSIVE FORNECIMENTO DOS MATERIAI | S,ABERTURA E FECHAMENTO DE VALA |  |  | UN | 28.7
15.068.0080-0 | ASSENTAMENTO OU TRANSFERENCIA DE RAMAL PREDIAL DE AGUA EM TU | BO DE PVC DE 1.1/2" OU 2",LIGADO EM DISTRIBUIDOR DE PVC DE A | TE 75MM DE DIAMETRO,EXCLUSIVE FORNECIMENTO DOS MATERIAIS,ABE | RTURA E FECHAMENTO DE VALA |  |  | UN | 75.82
15.068.0080-A | ASSENTAMENTO OU TRANSFERENCIA DE RAMAL PREDIAL DE AGUA EM TU | BO DE PVC DE 1.1/2" OU 2",LIGADO EM DISTRIBUIDOR DE PVC DE A | TE 75MM DE DIAMETRO,EXCLUSIVE FORNECIMENTO DOS MATERIAIS,ABE | RTURA E FECHAMENTO DE VALA |  |  | UN | 68.22
15.068.0085-0 | ASSENTAMENTO OU TRANSFERENCIA DE RAMAL PREDIAL DE AGUA EM TU | BO DE PVC DE 1.1/2" OU 2",LIGADO EM DISTRIBUIDOR DE PVC COM | DIAMETRO DE 100 A 250MM,EXCLUSIVE FORNECIMENTO DOS MATERIAIS | ,ABERTURA E FECHAMENTO DE VALA |  |  | UN | 53.33
15.068.0085-A | ASSENTAMENTO OU TRANSFERENCIA DE RAMAL PREDIAL DE AGUA EM TU | BO DE PVC DE 1.1/2" OU 2",LIGADO EM DISTRIBUIDOR DE PVC COM | DIAMETRO DE 100 A 250MM,EXCLUSIVE FORNECIMENTO DOS MATERIAIS | ,ABERTURA E FECHAMENTO DE VALA |  |  | UN | 47.99
15.068.0090-0 | ASSENTAMENTO OU TRANSFERENCIA DE RAMAL PREDIAL DE AGUA EM TU | BO PVC DE 1.1/2" OU 2",LIGADO A DISTRIBUIDOR DE FERRO FUNDID | O K-7 OU K-9 COM DIAMETRO ATE 100MM,EXCLUSIVE FORNECIMENTO D | OS MATERIAIS,ABERTURA E FECHAMENTO DE VALA |  |  | UN | 53.33
15.068.0090-A | ASSENTAMENTO OU TRANSFERENCIA DE RAMAL PREDIAL DE AGUA EM TU | BO PVC DE 1.1/2" OU 2",LIGADO A DISTRIBUIDOR DE FERRO FUNDID | O K-7 OU K-9 COM DIAMETRO ATE 100MM,EXCLUSIVE FORNECIMENTO D | OS MATERIAIS,ABERTURA E FECHAMENTO DE VALA |  |  | UN | 47.99
15.068.0095-0 | ASSENTAMENTO OU TRANSFERENCIA DE RAMAL PREDIAL DE AGUA EM TU | BO PVC DE 1.1/2" OU 2",LIGADO A DISTRIBUIDOR DE FERRO FUNDID | O K-7 OU K-9 COM DIAMETRO ACIMA DE 100MM,EXCLUSIVE FORNECIME | NTO DOS MATERIAIS,ABERTURA E FECHAMENTO DE VALA |  |  | UN | 35.55
15.068.0095-A | ASSENTAMENTO OU TRANSFERENCIA DE RAMAL PREDIAL DE AGUA EM TU | BO PVC DE 1.1/2" OU 2",LIGADO A DISTRIBUIDOR DE FERRO FUNDID | O K-7 OU K-9 COM DIAMETRO ACIMA DE 100MM,EXCLUSIVE FORNECIME | NTO DOS MATERIAIS,ABERTURA E FECHAMENTO DE VALA |  |  | UN | 31.99
15.069.0001-0 | INTERVENCAO NO RAMAL CONFORME ESPECIFICACOES CEDAE,INCLUSIVE | ESCAVACAO E REATERRO COM O FORNECIMENTO DE TODO O MATERIAL | NECESSARIO,EXCLUSIVE REMOCAO E REPOSICAO DE PAVIMENTOS E RET | IRADA DO CAVALETE,COM DIAMETRO DE 1/2" |  |  | UN | 342.61
15.069.0001-A | INTERVENCAO NO RAMAL CONFORME ESPECIFICACOES CEDAE,INCLUSIVE | ESCAVACAO E REATERRO COM O FORNECIMENTO DE TODO O MATERIAL | NECESSARIO,EXCLUSIVE REMOCAO E REPOSICAO DE PAVIMENTOS E RET | IRADA DO CAVALETE,COM DIAMETRO DE 1/2" |  |  | UN | 313.6
15.069.0010-0 | INTERVENCAO NO RAMAL CONFORME ESPECIFICACOES CEDAE,INCLUSIVE | ESCAVACAO E REATERRO COM O FORNECIMENTO DE TODO O MATERIAL | NECESSARIO,EXCLUSIVE REMOCAO E REPOSICAO DE PAVIMENTOS E RET | IRADA DO CAVALETE,COM DIAMETRO DE 3/4" |  |  | UN | 343.98
15.069.0010-A | INTERVENCAO NO RAMAL CONFORME ESPECIFICACOES CEDAE,INCLUSIVE | ESCAVACAO E REATERRO COM O FORNECIMENTO DE TODO O MATERIAL | NECESSARIO,EXCLUSIVE REMOCAO E REPOSICAO DE PAVIMENTOS E RET | IRADA DO CAVALETE,COM DIAMETRO DE 3/4" |  |  | UN | 314.83
15.069.0020-0 | INTERVENCAO NO RAMAL CONFORME ESPECIFICACOES CEDAE,INCLUSIVE | ESCAVACAO E REATERRO COM O FORNECIMENTO DE TODO O MATERIAL | NECESSARIO,EXCLUSIVE REMOCAO E REPOSICAO DE PAVIMENTOS E RET | IRADA DO CAVALETE,COM DIAMETRO DE 1" |  |  | UN | 345.9
15.069.0020-A | INTERVENCAO NO RAMAL CONFORME ESPECIFICACOES CEDAE,INCLUSIVE | ESCAVACAO E REATERRO COM O FORNECIMENTO DE TODO O MATERIAL | NECESSARIO,EXCLUSIVE REMOCAO E REPOSICAO DE PAVIMENTOS E RET | IRADA DO CAVALETE,COM DIAMETRO DE 1" |  |  | UN | 316.56
15.070.0010-0 | DESCR1: LIGACAO DE AGUAS PLUVIAIS OU DOMICILIARES SERVIDAS A REDE PU; DESCR2: BLICA,EM LOGRADOURO SEM PAVIMENTACAO,COM LARGURA ATE 14,00M(; DESCR3: INCLUSIVE) | UN | 2196.91
15.070.0010-A | DESCR1: LIGACAO DE AGUAS PLUVIAIS OU DOMICILIARES SERVIDAS A REDE PU; DESCR2: BLICA,EM LOGRADOURO SEM PAVIMENTACAO,COM LARGURA ATE 14,00M(; DESCR3: INCLUSIVE) | UN | 2076.14
15.070.0011-0 | DESCR1: LIGACAO DE AGUAS PLUVIAIS OU DOMICILIARES SERVIDAS A REDE PU; DESCR2: BLICA,EM LOGRADOURO SEM PAVIMENTACAO,COM LARGURA MAIOR QUE 1; DESCR3: 4,00M | UN | 2890.26
15.070.0011-A | DESCR1: LIGACAO DE AGUAS PLUVIAIS OU DOMICILIARES SERVIDAS A REDE PU; DESCR2: BLICA,EM LOGRADOURO SEM PAVIMENTACAO,COM LARGURA MAIOR QUE 1; DESCR3: 4,00M | UN | 2733.96
15.070.0012-0 | DESCR1: LIGACAO DE AGUAS PLUVIAIS OU DOMICILIARES SERVIDAS A REDE PU; DESCR2: BLICA,EM LOGRADOURO PAVIMENTADO,COM LARGURA ATE 14,00M(INCLU; DESCR3: SIVE) | UN | 3144.29
15.070.0012-A | DESCR1: LIGACAO DE AGUAS PLUVIAIS OU DOMICILIARES SERVIDAS A REDE PU; DESCR2: BLICA,EM LOGRADOURO PAVIMENTADO,COM LARGURA ATE 14,00M(INCLU; DESCR3: SIVE) | UN | 2998.34
15.070.0013-0 | DESCR1: LIGACAO DE AGUAS PLUVIAIS OU DOMICILIARES SERVIDAS A REDE PU; DESCR2: BLICA,EM LOGRADOURO PAVIMENTADO,COM LARGURA MAIOR QUE 14,00M | UN | 4360.31
15.070.0013-A | DESCR1: LIGACAO DE AGUAS PLUVIAIS OU DOMICILIARES SERVIDAS A REDE PU; DESCR2: BLICA,EM LOGRADOURO PAVIMENTADO,COM LARGURA MAIOR QUE 14,00M | UN | 4154.52
15.071.0010-0 | DESCR1: LIGACAO DE AGUAS PLUVIAIS OU DOMICILIARES SERVIDAS A SARJETA | UN | 558.02
15.071.0010-A | DESCR1: LIGACAO DE AGUAS PLUVIAIS OU DOMICILIARES SERVIDAS A SARJETA | UN | 536.35
15.071.0011-0 | DESCR1: LIGACAO DE AGUAS PLUVIAIS OU DOMICILIARES SERVIDAS A VALA | UN | 318.91
15.071.0011-A | DESCR1: LIGACAO DE AGUAS PLUVIAIS OU DOMICILIARES SERVIDAS A VALA | UN | 307.82
15.071.0012-1 | DESCR1: LIGACAO DE AGUAS PLUVIAIS OU DOMICILIARES SERVIDAS A REDE PU; DESCR2: BLICA,NO CASO DESTA ESTAR LOCALIZADA SOB O PASSEIO | UN | 720.71
15.071.0012-B | DESCR1: LIGACAO DE AGUAS PLUVIAIS OU DOMICILIARES SERVIDAS A REDE PU; DESCR2: BLICA,NO CASO DESTA ESTAR LOCALIZADA SOB O PASSEIO | UN | 691.54
15.075.0010-0 | DESCR1: LIGACAO EM TUBULACAO DE PVC,PARA ESGOTO,COM 0,10M DE DIAMETR; DESCR2: O,INCLUSIVE ESCAVACAO E REATERRO ATE 1,00M,EXCLUSIVE REMOCAO; DESCR3: DE PAVIMENTO.CUSTO PARA 10,00M | UN | 1479.41
15.075.0010-A | DESCR1: LIGACAO EM TUBULACAO DE PVC,PARA ESGOTO,COM 0,10M DE DIAMETR; DESCR2: O,INCLUSIVE ESCAVACAO E REATERRO ATE 1,00M,EXCLUSIVE REMOCAO; DESCR3: DE PAVIMENTO.CUSTO PARA 10,00M | UN | 1398.09
15.075.0011-0 | DESCR1: LIGACAO EM TUBULACAO DE PVC,PARA ESGOTO,COM 0,15M DE DIAMETR; DESCR2: O,INCLUSIVE ESCAVACAO E REATERRO ATE 1,00M,EXCLUSIVE REMOCAO; DESCR3: DE PAVIMENTO.CUSTO PARA 10,00M | UN | 1881.69
15.075.0011-A | DESCR1: LIGACAO EM TUBULACAO DE PVC,PARA ESGOTO,COM 0,15M DE DIAMETR; DESCR2: O,INCLUSIVE ESCAVACAO E REATERRO ATE 1,00M,EXCLUSIVE REMOCAO; DESCR3: DE PAVIMENTO.CUSTO PARA 10,00M | UN | 1787.68
15.080.0010-0 | DESCR1: LIGACAO DE ESGOTOS,EM MANILHA CERAMICA DE 0,10M DE DIAMETRO,; DESCR2: INCLUSIVE ESCAVACAO,REATERRO ATE 1,00M,EXCLUSIVE REMOCAO E R; DESCR3: EPOSICAO DO PAVIMENTO.CUSTO PARA 10,00M | UN | 1657.31
15.080.0010-A | DESCR1: LIGACAO DE ESGOTOS,EM MANILHA CERAMICA DE 0,10M DE DIAMETRO,; DESCR2: INCLUSIVE ESCAVACAO,REATERRO ATE 1,00M,EXCLUSIVE REMOCAO E R; DESCR3: EPOSICAO DO PAVIMENTO.CUSTO PARA 10,00M | UN | 1556.87
15.080.0011-0 | DESCR1: LIGACAO DE ESGOTOS,EM MANILHA CERAMICA DE 0,15M DE DIAMETRO,; DESCR2: INCLUSIVE ESCAVACAO,REATERRO ATE 1,00M,EXCLUSIVE REMOCAO E R; DESCR3: EPOSICAO DO PAVIMENTO.CUSTO PARA 10,00M | UN | 1912.54
15.080.0011-A | DESCR1: LIGACAO DE ESGOTOS,EM MANILHA CERAMICA DE 0,15M DE DIAMETRO,; DESCR2: INCLUSIVE ESCAVACAO,REATERRO ATE 1,00M,EXCLUSIVE REMOCAO E R; DESCR3: EPOSICAO DO PAVIMENTO.CUSTO PARA 10,00M | UN | 1805.71
15.080.0012-0 | DESCR1: LIGACAO DE ESGOTOS,EM MANILHA CERAMICA DE 0,20M DE DIAMETRO,; DESCR2: INCLUSIVE ESCAVACAO,REATERRO ATE 1,00M,EXCLUSIVE REMOCAO E R; DESCR3: EPOSICAO DO PAVIMENTO.CUSTO PARA 10,00M | UN | 2523.96
15.080.0012-A | DESCR1: LIGACAO DE ESGOTOS,EM MANILHA CERAMICA DE 0,20M DE DIAMETRO,; DESCR2: INCLUSIVE ESCAVACAO,REATERRO ATE 1,00M,EXCLUSIVE REMOCAO E R; DESCR3: EPOSICAO DO PAVIMENTO.CUSTO PARA 10,00M | UN | 2408.12
16.001.0050-0 | MADEIRAMENTO PARA COBERTURA EM DUAS AGUAS EM TELHAS CERAMICA | S,CONSTITUIDO DE CUMEEIRA E TERCAS DE 3"X4.1/2",CAIBROS DE 3 | "X1.1/2",RIPAS DE 1,5X4CM,TUDO EM MADEIRA SERRADA,SEM TESOUR | A OU PONTALETE,MEDIDO PELA AREA REAL DO MADEIRAMENTO.FORNECI | MENTO E COLOCACAO |  | M2 | 127.91
16.001.0050-A | MADEIRAMENTO PARA COBERTURA EM DUAS AGUAS EM TELHAS CERAMICA | S,CONSTITUIDO DE CUMEEIRA E TERCAS DE 3"X4.1/2",CAIBROS DE 3 | "X1.1/2",RIPAS DE 1,5X4CM,TUDO EM MADEIRA SERRADA,SEM TESOUR | A OU PONTALETE,MEDIDO PELA AREA REAL DO MADEIRAMENTO.FORNECI | MENTO E COLOCACAO |  | M2 | 121.62
16.001.0051-0 | MADEIRAMENTO PARA COBERTURA EM DUAS AGUAS EM TELHAS CERAMICA | S,CONSTITUIDO DE CUMEEIRA E TERCAS DE 3"X4.1/2",CAIBROS DE 3 | "X1.1/2",RIPAS DE 1,5X4CM,TUDO EM MADEIRA APARELHADA,SEM TES | OURA OU PONTALETE,MEDIDO PELA AREA REAL DO MADEIRAMENTO.FORN | ECIMENTO E COLOCACAO |  | M2 | 139.11
16.001.0051-A | MADEIRAMENTO PARA COBERTURA EM DUAS AGUAS EM TELHAS CERAMICA | S,CONSTITUIDO DE CUMEEIRA E TERCAS DE 3"X4.1/2",CAIBROS DE 3 | "X1.1/2",RIPAS DE 1,5X4CM,TUDO EM MADEIRA APARELHADA,SEM TES | OURA OU PONTALETE,MEDIDO PELA AREA REAL DO MADEIRAMENTO.FORN | ECIMENTO E COLOCACAO |  | M2 | 131.56
16.001.0055-0 | MADEIRAMENTO PARA COBERTURA EM QUATRO OU MAIS AGUAS EM TELHA | S CERAMICAS,CONSTITUIDO DE CUMEEIRA,TERCAS,RINCOES E ESPIGOE | S DE 3"X4.1/2",CAIBROS DE 3"X1.1/2",RIPAS DE 1,5X4CM,TUDO EM | MADEIRA SERRADA,SEM TESOURA OU PONTALETE,MEDIDO PELA AREA R | EAL DO MADEIRAMENTO.FORNECIMENTO E COLOCACAO |  | M2 | 128.12
16.001.0055-A | MADEIRAMENTO PARA COBERTURA EM QUATRO OU MAIS AGUAS EM TELHA | S CERAMICAS,CONSTITUIDO DE CUMEEIRA,TERCAS,RINCOES E ESPIGOE | S DE 3"X4.1/2",CAIBROS DE 3"X1.1/2",RIPAS DE 1,5X4CM,TUDO EM | MADEIRA SERRADA,SEM TESOURA OU PONTALETE,MEDIDO PELA AREA R | EAL DO MADEIRAMENTO.FORNECIMENTO E COLOCACAO |  | M2 | 121.57
16.001.0056-0 | MADEIRAMENTO PARA COBERTURA EM QUATRO OU MAIS AGUAS EM TELHA | S CERAMICAS,CONSTITUIDO DE CUMEEIRA,TERCAS,RINCOES E ESPIGOE | S DE 3"X4.1/2",CAIBROS DE 3"X1.1/2",RIPAS DE 1,5X4CM,TUDO EM | MADEIRA APARELHADA,SEM TESOURA OU PONTALETE,MEDIDO PELA ARE | A REAL DO MADEIRAMENTO.FORNECIMENTO E COLOCACAO |  | M2 | 150.49
16.001.0056-A | MADEIRAMENTO PARA COBERTURA EM QUATRO OU MAIS AGUAS EM TELHA | S CERAMICAS,CONSTITUIDO DE CUMEEIRA,TERCAS,RINCOES E ESPIGOE | S DE 3"X4.1/2",CAIBROS DE 3"X1.1/2",RIPAS DE 1,5X4CM,TUDO EM | MADEIRA APARELHADA,SEM TESOURA OU PONTALETE,MEDIDO PELA ARE | A REAL DO MADEIRAMENTO.FORNECIMENTO E COLOCACAO |  | M2 | 142.94
16.001.0060-0 | MADEIRAMENTO PARA COBERTURA EM TELHAS ONDULADAS,CONSTITUIDO | DE PECAS DE 3"X3" E 3"X4.1/2",EM MADEIRA SERRADA,SEM TESOURA | OU PONTALETE,MEDIDO PELA AREA REAL DO MADEIRAMENTO.FORNECIM | ENTO E COLOCACAO |  |  | M2 | 40.62
16.001.0060-A | MADEIRAMENTO PARA COBERTURA EM TELHAS ONDULADAS,CONSTITUIDO | DE PECAS DE 3"X3" E 3"X4.1/2",EM MADEIRA SERRADA,SEM TESOURA | OU PONTALETE,MEDIDO PELA AREA REAL DO MADEIRAMENTO.FORNECIM | ENTO E COLOCACAO |  |  | M2 | 39.31
16.001.0061-0 | MADEIRAMENTO PARA COBERTURA EM TELHAS ONDULADAS,CONSTITUIDO | DE PECAS DE 3"X3" E 3"X4.1/2",EM MADEIRA APARELHADA,SEM TESO | URA OU PONTALETE,MEDIDO PELA AREA REAL DO MADEIRAMENTO.FORNE | CIMENTO E COLOCACAO |  |  | M2 | 50.11
16.001.0061-A | MADEIRAMENTO PARA COBERTURA EM TELHAS ONDULADAS,CONSTITUIDO | DE PECAS DE 3"X3" E 3"X4.1/2",EM MADEIRA APARELHADA,SEM TESO | URA OU PONTALETE,MEDIDO PELA AREA REAL DO MADEIRAMENTO.FORNE | CIMENTO E COLOCACAO |  |  | M2 | 48.54
16.001.0065-0 | DESCR1: TESOURA COMPLETA EM MADEIRA SERRADA,PARA VAO DE 4,00M.FORNEC; DESCR2: IMENTO E COLOCACAO | UN | 1472.36
16.001.0065-A | DESCR1: TESOURA COMPLETA EM MADEIRA SERRADA,PARA VAO DE 4,00M.FORNEC; DESCR2: IMENTO E COLOCACAO | UN | 1372.99
16.001.0066-0 | DESCR1: TESOURA COMPLETA EM MADEIRA APARELHADA,PARA VAO DE 4,00M.FOR; DESCR2: NECIMENTO E COLOCACAO | UN | 1958.19
16.001.0066-A | DESCR1: TESOURA COMPLETA EM MADEIRA APARELHADA,PARA VAO DE 4,00M.FOR; DESCR2: NECIMENTO E COLOCACAO | UN | 1838.94
16.001.0067-0 | DESCR1: TESOURA COMPLETA EM MADEIRA SERRADA,PARA VAO DE 5,00M.FORNEC; DESCR2: IMENTO E COLOCACAO | UN | 1759.45
16.001.0067-A | DESCR1: TESOURA COMPLETA EM MADEIRA SERRADA,PARA VAO DE 5,00M.FORNEC; DESCR2: IMENTO E COLOCACAO | UN | 1643.51
16.001.0068-0 | DESCR1: TESOURA COMPLETA EM MADEIRA APARELHADA,PARA VAO DE 5,00M.FOR; DESCR2: NECIMENTO E COLOCACAO | UN | 2096.5
16.001.0068-A | DESCR1: TESOURA COMPLETA EM MADEIRA APARELHADA,PARA VAO DE 5,00M.FOR; DESCR2: NECIMENTO E COLOCACAO | UN | 1957.38
16.001.0069-0 | DESCR1: TESOURA COMPLETA EM MADEIRA SERRADA,PARA VAO DE 6,00M.FORNEC; DESCR2: IMENTO E COLOCACAO | UN | 2156.79
16.001.0069-A | DESCR1: TESOURA COMPLETA EM MADEIRA SERRADA,PARA VAO DE 6,00M.FORNEC; DESCR2: IMENTO E COLOCACAO | UN | 2024.29
16.001.0070-0 | DESCR1: TESOURA COMPLETA EM MADEIRA APARELHADA,PARA VAO DE 6,00M.FOR; DESCR2: NECIMENTO E COLOCACAO | UN | 2568.74
16.001.0070-A | DESCR1: TESOURA COMPLETA EM MADEIRA APARELHADA,PARA VAO DE 6,00M.FOR; DESCR2: NECIMENTO E COLOCACAO | UN | 2409.74
16.001.0071-0 | DESCR1: TESOURA COMPLETA EM MADEIRA SERRADA,PARA VAO DE 7,00M.FORNEC; DESCR2: IMENTO E COLOCACAO | UN | 2491.23
16.001.0071-A | DESCR1: TESOURA COMPLETA EM MADEIRA SERRADA,PARA VAO DE 7,00M.FORNEC; DESCR2: IMENTO E COLOCACAO | UN | 2342.17
16.001.0072-0 | DESCR1: TESOURA COMPLETA EM MADEIRA APARELHADA,PARA VAO DE 7,00M.FOR; DESCR2: NECIMENTO E COLOCACAO | UN | 2968.36
16.001.0072-A | DESCR1: TESOURA COMPLETA EM MADEIRA APARELHADA,PARA VAO DE 7,00M.FOR; DESCR2: NECIMENTO E COLOCACAO | UN | 2789.49
16.001.0073-0 | DESCR1: TESOURA COMPLETA EM MADEIRA SERRADA,PARA VAO DE 8,00M.FORNEC; DESCR2: IMENTO E COLOCACAO | UN | 3276.48
16.001.0073-A | DESCR1: TESOURA COMPLETA EM MADEIRA SERRADA,PARA VAO DE 8,00M.FORNEC; DESCR2: IMENTO E COLOCACAO | UN | 3110.86
16.001.0074-0 | DESCR1: TESOURA COMPLETA EM MADEIRA APARELHADA,PARA VAO DE 8,00M.FOR; DESCR2: NECIMENTO E COLOCACAO | UN | 3908.95
16.001.0074-A | DESCR1: TESOURA COMPLETA EM MADEIRA APARELHADA,PARA VAO DE 8,00M.FOR; DESCR2: NECIMENTO E COLOCACAO | UN | 3710.2
16.001.0075-0 | DESCR1: TESOURA COMPLETA EM MADEIRA SERRADA,PARA VAO DE 9,00M.FORNEC; DESCR2: IMENTO E COLOCACAO | UN | 3679.63
16.001.0075-A | DESCR1: TESOURA COMPLETA EM MADEIRA SERRADA,PARA VAO DE 9,00M.FORNEC; DESCR2: IMENTO E COLOCACAO | UN | 3497.45
16.001.0076-0 | DESCR1: TESOURA COMPLETA EM MADEIRA APARELHADA,PARA VAO DE 9,00M.FOR; DESCR2: NECIMENTO E COLOCACAO | UN | 4389.59
16.001.0076-A | DESCR1: TESOURA COMPLETA EM MADEIRA APARELHADA,PARA VAO DE 9,00M.FOR; DESCR2: NECIMENTO E COLOCACAO | UN | 4170.97
16.001.0077-0 | DESCR1: TESOURA COMPLETA EM MADEIRA SERRADA,PARA VAO DE 10,00M.FORNE; DESCR2: CIMENTO E COLOCACAO | UN | 4063.45
16.001.0077-A | DESCR1: TESOURA COMPLETA EM MADEIRA SERRADA,PARA VAO DE 10,00M.FORNE; DESCR2: CIMENTO E COLOCACAO | UN | 3864.7
16.001.0078-0 | DESCR1: TESOURA COMPLETA EM MADEIRA APARELHADA,PARA VAO DE 10,00M.FO; DESCR2: RNECIMENTO E COLOCACAO | UN | 4848.46
16.001.0078-A | DESCR1: TESOURA COMPLETA EM MADEIRA APARELHADA,PARA VAO DE 10,00M.FO; DESCR2: RNECIMENTO E COLOCACAO | UN | 4609.97
16.001.0079-0 | DESCR1: TESOURA COMPLETA EM MADEIRA SERRADA,PARA VAO DE 11,00M.FORNE; DESCR2: CIMENTO E COLOCACAO | UN | 4730.06
16.001.0079-A | DESCR1: TESOURA COMPLETA EM MADEIRA SERRADA,PARA VAO DE 11,00M.FORNE; DESCR2: CIMENTO E COLOCACAO | UN | 4510.6
16.001.0080-0 | DESCR1: TESOURA COMPLETA EM MADEIRA APARELHADA,PARA VAO DE 11,00M.FO; DESCR2: RNECIMENTO E COLOCACAO | UN | 5645.25
16.001.0080-A | DESCR1: TESOURA COMPLETA EM MADEIRA APARELHADA,PARA VAO DE 11,00M.FO; DESCR2: RNECIMENTO E COLOCACAO | UN | 5381.9
16.001.0081-0 | DESCR1: TESOURA COMPLETA EM MADEIRA SERRADA,PARA VAO DE 12,00M.FORNE; DESCR2: CIMENTO E COLOCACAO | UN | 5217.82
16.001.0081-A | DESCR1: TESOURA COMPLETA EM MADEIRA SERRADA,PARA VAO DE 12,00M.FORNE; DESCR2: CIMENTO E COLOCACAO | UN | 4973.53
16.001.0082-0 | DESCR1: TESOURA COMPLETA EM MADEIRA APARELHADA,PARA VAO DE 12,00M.FO; DESCR2: RNECIMENTO E COLOCACAO | UN | 6228.86
16.001.0082-A | DESCR1: TESOURA COMPLETA EM MADEIRA APARELHADA,PARA VAO DE 12,00M.FO; DESCR2: RNECIMENTO E COLOCACAO | UN | 5935.7
16.001.0083-0 | DESCR1: TESOURA COMPLETA EM MADEIRA SERRADA,PARA VAO DE 14,00M.FORNE; DESCR2: CIMENTO E COLOCACAO | UN | 6041.09
16.001.0083-A | DESCR1: TESOURA COMPLETA EM MADEIRA SERRADA,PARA VAO DE 14,00M.FORNE; DESCR2: CIMENTO E COLOCACAO | UN | 5751.25
16.001.0084-0 | DESCR1: TESOURA COMPLETA EM MADEIRA APARELHADA,PARA VAO DE 14,00M.FO; DESCR2: RNECIMENTO E COLOCACAO | UN | 7213.64
16.001.0084-A | DESCR1: TESOURA COMPLETA EM MADEIRA APARELHADA,PARA VAO DE 14,00M.FO; DESCR2: RNECIMENTO E COLOCACAO | UN | 6865.83
16.001.0085-0 | DESCR1: PONTALETE DE MADEIRA SERRADA,EM PECAS DE 3"X3",VERTICAIS E H; DESCR2: ORIZONTAIS,PARA COBERTURA DE TELHAS CERAMICAS,MEDIDO PELA AR; DESCR3: EA REAL DA COBERTURA DO TELHADO.FORNECIMENTO E COLOCACAO | M2 | 47.18
16.001.0085-A | DESCR1: PONTALETE DE MADEIRA SERRADA,EM PECAS DE 3"X3",VERTICAIS E H; DESCR2: ORIZONTAIS,PARA COBERTURA DE TELHAS CERAMICAS,MEDIDO PELA AR; DESCR3: EA REAL DA COBERTURA DO TELHADO.FORNECIMENTO E COLOCACAO | M2 | 45.08
16.001.0086-0 | PONTALETE DE MADEIRA SERRADA,EM PECAS DE 3"X3",VERTICAIS E H | ORIZONTAIS,PARA COBERTURA DE TELHAS ONDULADAS DE QUALQUER TI | PO,MEDIDO PELA AREA REAL DA COBERTURA DO TELHADO.FORNECIMENT | O E COLOCACAO |  |  | M2 | 39.47
16.001.0086-A | PONTALETE DE MADEIRA SERRADA,EM PECAS DE 3"X3",VERTICAIS E H | ORIZONTAIS,PARA COBERTURA DE TELHAS ONDULADAS DE QUALQUER TI | PO,MEDIDO PELA AREA REAL DA COBERTURA DO TELHADO.FORNECIMENT | O E COLOCACAO |  |  | M2 | 37.9
16.001.0087-0 | DESCR1: TERCA DE MADEIRA SERRADA,EM PECAS DE 3"X3",PARA COBERTURA DE; DESCR2: QUALQUER TIPO.FORNECIMENTO E COLOCACAO | M | 28.72
16.001.0087-A | DESCR1: TERCA DE MADEIRA SERRADA,EM PECAS DE 3"X3",PARA COBERTURA DE; DESCR2: QUALQUER TIPO.FORNECIMENTO E COLOCACAO | M | 27.67
16.001.0088-0 | DESCR1: TERCA DE MADEIRA APARELHADA,EM PECAS DE 3"X3",PARA COBERTURA; DESCR2: DE QUALQUER TIPO.FORNECIMENTO E COLOCACAO | M | 34.45
16.001.0088-A | DESCR1: TERCA DE MADEIRA APARELHADA,EM PECAS DE 3"X3",PARA COBERTURA; DESCR2: DE QUALQUER TIPO.FORNECIMENTO E COLOCACAO | M | 33.19
16.001.0089-0 | DESCR1: TERCA DE MADEIRA SERRADA,EM PECAS DE 3"X4.1/2",PARA COBERTUR; DESCR2: A DE QUALQUER TIPO.FORNECIMENTO E COLOCACAO | M | 49.22
16.001.0089-A | DESCR1: TERCA DE MADEIRA SERRADA,EM PECAS DE 3"X4.1/2",PARA COBERTUR; DESCR2: A DE QUALQUER TIPO.FORNECIMENTO E COLOCACAO | M | 47.91
16.001.0090-0 | DESCR1: TERCA DE MADEIRA APARELHADA,EM PECAS DE 3"X4.1/2",PARA COBER; DESCR2: TURA DE QUALQUER TIPO.FORNECIMENTO E COLOCACAO | M | 59.05
16.001.0090-A | DESCR1: TERCA DE MADEIRA APARELHADA,EM PECAS DE 3"X4.1/2",PARA COBER; DESCR2: TURA DE QUALQUER TIPO.FORNECIMENTO E COLOCACAO | M | 57.48
16.001.0091-0 | DESCR1: TERCA DE MADEIRA SERRADA,EM PECAS DE 3"X6",PARA COBERTURA DE; DESCR2: QUALQUER TIPO.FORNECIMENTO E COLOCACAO | M | 62.61
16.001.0091-A | DESCR1: TERCA DE MADEIRA SERRADA,EM PECAS DE 3"X6",PARA COBERTURA DE; DESCR2: QUALQUER TIPO.FORNECIMENTO E COLOCACAO | M | 61.04
16.001.0092-0 | DESCR1: TERCA DE MADEIRA APARELHADA,EM PECAS DE 3"X6",PARA COBERTURA; DESCR2: DE QUALQUER TIPO.FORNECIMENTO E COLOCACAO | M | 75.12
16.001.0092-A | DESCR1: TERCA DE MADEIRA APARELHADA,EM PECAS DE 3"X6",PARA COBERTURA; DESCR2: DE QUALQUER TIPO.FORNECIMENTO E COLOCACAO | M | 73.24
16.001.0093-0 | DESCR1: TERCA DE MADEIRA SERRADA,EM PECAS DE 3"X9",PARA COBERTURA DE; DESCR2: QUALQUER TIPO.FORNECIMENTO E COLOCACAO | M | 92.01
16.001.0093-A | DESCR1: TERCA DE MADEIRA SERRADA,EM PECAS DE 3"X9",PARA COBERTURA DE; DESCR2: QUALQUER TIPO.FORNECIMENTO E COLOCACAO | M | 90.18
16.001.0094-0 | DESCR1: TERCA DE MADEIRA APARELHADA,EM PECAS DE 3"X9",PARA COBERTURA; DESCR2: DE QUALQUER TIPO.FORNECIMENTO E COLOCACAO | M | 110.4
16.001.0094-A | DESCR1: TERCA DE MADEIRA APARELHADA,EM PECAS DE 3"X9",PARA COBERTURA; DESCR2: DE QUALQUER TIPO.FORNECIMENTO E COLOCACAO | M | 108.2
16.001.0102-0 | DESCR1: TERCA DE MADEIRA SERRADA,EM PECAS DE 3"X12",PARA COBERTURA; DESCR2: DE QUALQUER TIPO.FORNECIMENTO E COLOCACAO | M | 125.48
16.001.0102-A | DESCR1: TERCA DE MADEIRA SERRADA,EM PECAS DE 3"X12",PARA COBERTURA; DESCR2: DE QUALQUER TIPO.FORNECIMENTO E COLOCACAO | M | 123.39
16.001.0103-0 | DESCR1: TERCA DE MADEIRA APARELHADA,EM PECAS DE 3"X12",PARA COBERTUR; DESCR2: A DE QUALQUER TIPO.FORNECIMENTO E COLOCACAO | M | 150.57
16.001.0103-A | DESCR1: TERCA DE MADEIRA APARELHADA,EM PECAS DE 3"X12",PARA COBERTUR; DESCR2: A DE QUALQUER TIPO.FORNECIMENTO E COLOCACAO | M | 148.05
16.001.0110-0 | DESCR1: CAIBRO DE MADEIRA SERRADA COM 3"X1.1/2".FORNECIMENTO E COLOC; DESCR2: ACAO | M | 22.2
16.001.0110-A | DESCR1: CAIBRO DE MADEIRA SERRADA COM 3"X1.1/2".FORNECIMENTO E COLOC; DESCR2: ACAO | M | 21.26
16.001.0115-0 | DESCR1: CAIBRO DE MADEIRA APARELHADA COM 3"X1.1/2".FORNECIMENTO E CO; DESCR2: LOCACAO | M | 26.3
16.001.0115-A | DESCR1: CAIBRO DE MADEIRA APARELHADA COM 3"X1.1/2".FORNECIMENTO E CO; DESCR2: LOCACAO | M | 25.2
16.001.0116-0 | DESCR1: CAIBRO DE MADEIRA SERRADA COM 3"X2".FORNECIMENTO E COLOCACAO | M | 27.42
16.001.0116-A | DESCR1: CAIBRO DE MADEIRA SERRADA COM 3"X2".FORNECIMENTO E COLOCACAO | M | 26.37
16.001.0117-0 | DESCR1: CAIBRO DE MADEIRA APARELHADA COM 3"X2".FORNECIMENTO E COLOCA; DESCR2: CAO | M | 32.88
16.001.0117-A | DESCR1: CAIBRO DE MADEIRA APARELHADA COM 3"X2".FORNECIMENTO E COLOCA; DESCR2: CAO | M | 31.62
16.001.0118-0 | DESCR1: RIPA DE MADEIRA SERRADA DE 1,5X4CM.FORNECIMENTO E COLOCACAO | M | 9.45
16.001.0118-A | DESCR1: RIPA DE MADEIRA SERRADA DE 1,5X4CM.FORNECIMENTO E COLOCACAO | M | 8.92
16.001.0119-0 | DESCR1: RIPA DE MADEIRA APARELHADA DE 1,5X4CM.FORNECIMENTO E COLOCAC; DESCR2: AO | M | 11.31
16.001.0119-A | DESCR1: RIPA DE MADEIRA APARELHADA DE 1,5X4CM.FORNECIMENTO E COLOCAC; DESCR2: AO | M | 10.68
16.002.0005-0 | DESCR1: COBERTURA EM TELHA CERAMICA FRANCESA,EXCLUSIVE CUMEEIRA E MA; DESCR2: DEIRAMENTO.MEDIDA PELA AREA REAL DA COBERTURA.FORNECIMENTO E; DESCR3: COLOCACAO | M2 | 137.19
16.002.0005-A | DESCR1: COBERTURA EM TELHA CERAMICA FRANCESA,EXCLUSIVE CUMEEIRA E MA; DESCR2: DEIRAMENTO.MEDIDA PELA AREA REAL DA COBERTURA.FORNECIMENTO E; DESCR3: COLOCACAO | M2 | 131.45
16.002.0010-0 | DESCR1: COBERTURA EM TELHA CERAMICA COLONIAL,EXCLUSIVE CUMEEIRA E MA; DESCR2: DEIRAMENTO.MEDIDA PELA AREA REAL DE COBERTURA.FORNECIMENTO E; DESCR3: COLOCACAO | M2 | 171.48
16.002.0010-A | DESCR1: COBERTURA EM TELHA CERAMICA COLONIAL,EXCLUSIVE CUMEEIRA E MA; DESCR2: DEIRAMENTO.MEDIDA PELA AREA REAL DE COBERTURA.FORNECIMENTO E; DESCR3: COLOCACAO | M2 | 159.68
16.002.0012-0 | DESCR1: COBERTURA EM TELHA CERAMICA PORTUGUESA OU ROMANA,EXCLUSIVE C; DESCR2: UMEEIRA E MADEIRAMENTO MEDIDA PELA AREA REAL DE COBERTURA.FO; DESCR3: RNECIMENTO E COLOCACAO | M2 | 85.2
16.002.0012-A | DESCR1: COBERTURA EM TELHA CERAMICA PORTUGUESA OU ROMANA,EXCLUSIVE C; DESCR2: UMEEIRA E MADEIRAMENTO MEDIDA PELA AREA REAL DE COBERTURA.FO; DESCR3: RNECIMENTO E COLOCACAO | M2 | 79.47
16.002.0015-0 | DESCR1: CUMEEIRA PARA COBERTURA EM TELHAS FRANCESAS,COLONIAIS,ROMANA; DESCR2: OU PORTUGUESA.FORNECIMENTO E COLOCACAO | M | 35.69
16.002.0015-A | DESCR1: CUMEEIRA PARA COBERTURA EM TELHAS FRANCESAS,COLONIAIS,ROMANA; DESCR2: OU PORTUGUESA.FORNECIMENTO E COLOCACAO | M | 32.96
16.002.0025-0 | DESCR1: CORDAO PARA ARREMATE DE TELHADO EXECUTADO EM TELHAS COLONIAI; DESCR2: S DUPLAS,LIGEIRAMENTE SOBREPOSTAS,PRESAS COM ARGAMASSA DE CI; DESCR3: MENTO,AREIA E SAIBRO,NO TRACO 1:2:2.FORNECIMENTO E COLOCACAO | M | 67.5
16.002.0025-A | DESCR1: CORDAO PARA ARREMATE DE TELHADO EXECUTADO EM TELHAS COLONIAI; DESCR2: S DUPLAS,LIGEIRAMENTE SOBREPOSTAS,PRESAS COM ARGAMASSA DE CI; DESCR3: MENTO,AREIA E SAIBRO,NO TRACO 1:2:2.FORNECIMENTO E COLOCACAO | M | 62.18
16.003.0004-0 | DESCR1: CORDAO PARA ARREMATE DE TELHADO,EXECUTADO COM ARGAMASSA DE C; DESCR2: IMENTO,AREIA E SAIBRO,NO TRACO 1:2:2 | M | 57.13
16.003.0004-A | DESCR1: CORDAO PARA ARREMATE DE TELHADO,EXECUTADO COM ARGAMASSA DE C; DESCR2: IMENTO,AREIA E SAIBRO,NO TRACO 1:2:2 | M | 51.8
16.003.0020-0 | DESCR1: FIXACAO DE TELHAS CERAMICAS,TIPO COLONIAL (EXCLUSIVE ESTAS); DESCR2: COM ARAME DE COBRE Nº16.FORNECIMENTO E COLOCACAO | M2 | 25.86
16.003.0020-A | DESCR1: FIXACAO DE TELHAS CERAMICAS,TIPO COLONIAL (EXCLUSIVE ESTAS); DESCR2: COM ARAME DE COBRE Nº16.FORNECIMENTO E COLOCACAO | M2 | 23.54
16.003.0030-0 | DESCR1: COBERTURA EM TELHAS DE CONCRETO,EXCLUSIVE CUMEEIRA E MADEIRA; DESCR2: MENTO.MEDIDA PELA AREA REAL DA COBERTURA.FORNECIMENTO E COLO; DESCR3: CACAO | M2 | 76.5
16.003.0030-A | DESCR1: COBERTURA EM TELHAS DE CONCRETO,EXCLUSIVE CUMEEIRA E MADEIRA; DESCR2: MENTO.MEDIDA PELA AREA REAL DA COBERTURA.FORNECIMENTO E COLO; DESCR3: CACAO | M2 | 73.27
16.003.0050-0 | DESCR1: RUFO EM CONCRETO ARMADO COM 45CM DE LARGURA E 6CM DE ESPESSU; DESCR2: RA,ENGASTADO E ASSENTADO COM ARGAMASSA DE CIMENTO E AREIA,NO; DESCR3: TRACO 1:3,INCLUSIVE ESCORAMENTO.FORNECIMENTO E COLOCACAO | M | 126.52
16.003.0050-A | DESCR1: RUFO EM CONCRETO ARMADO COM 45CM DE LARGURA E 6CM DE ESPESSU; DESCR2: RA,ENGASTADO E ASSENTADO COM ARGAMASSA DE CIMENTO E AREIA,NO; DESCR3: TRACO 1:3,INCLUSIVE ESCORAMENTO.FORNECIMENTO E COLOCACAO | M | 118.32
16.004.0015-0 | DESCR1: COBERTURA EM TELHAS ONDULADAS DE CIMENTO,SEM AMIANTO,REFORCA; DESCR2: DO COM FIOS SINTETICOS (CRFS),COM ESPESSURA DE 6MM,EXCLUSIVE; DESCR3: MADEIRAMENTO.FORNECIMENTO E COLOCACAO | M2 | 47.92
16.004.0015-A | DESCR1: COBERTURA EM TELHAS ONDULADAS DE CIMENTO,SEM AMIANTO,REFORCA; DESCR2: DO COM FIOS SINTETICOS (CRFS),COM ESPESSURA DE 6MM,EXCLUSIVE; DESCR3: MADEIRAMENTO.FORNECIMENTO E COLOCACAO | M2 | 46.35
16.004.0018-0 | DESCR1: COBERTURA EM TELHAS ONDULADAS DE CIMENTO,SEM AMIANTO,REFORCA; DESCR2: DO COM FIOS SINTETICOS (CRFS),COM ESPESSURA DE 8MM,EXCLUSIVE; DESCR3: MADEIRAMENTO.FORNECIMENTO E COLOCACAO | M2 | 70.13
16.004.0018-A | DESCR1: COBERTURA EM TELHAS ONDULADAS DE CIMENTO,SEM AMIANTO,REFORCA; DESCR2: DO COM FIOS SINTETICOS (CRFS),COM ESPESSURA DE 8MM,EXCLUSIVE; DESCR3: MADEIRAMENTO.FORNECIMENTO E COLOCACAO | M2 | 68.55
16.004.0025-0 | COBERTURA EM TELHA TIPO CALHA NORMAL DE CIMENTO,SEM AMIANTO, | REFORCADO COM FIOS SINTETICOS (CRFS),COM 44CM DE LARGURA,COM | ESPESSURA DE 8MM,INCLUSIVE ACESSORIOS DE FIXACAO E VEDACAO, | EXCLUSIVE MADEIRAMENTO.FORNECIMENTO E COLOCACAO |  |  | M2 | 194.24
16.004.0025-A | COBERTURA EM TELHA TIPO CALHA NORMAL DE CIMENTO,SEM AMIANTO, | REFORCADO COM FIOS SINTETICOS (CRFS),COM 44CM DE LARGURA,COM | ESPESSURA DE 8MM,INCLUSIVE ACESSORIOS DE FIXACAO E VEDACAO, | EXCLUSIVE MADEIRAMENTO.FORNECIMENTO E COLOCACAO |  |  | M2 | 189.77
16.004.0030-0 | COBERTURA EM TELHA MODULAR DE CIMENTO,SEM AMIANTO,REFORCADO | COM FIOS SINTETICOS (CRFS),COM 50CM DE LARGURA,ESPESSURA DE | 8MM,INCLUSIVE ACESSORIOS DE FIXACAO E VEDACAO,EXCLUSIVE MADE | IRAMENTO.FORNECIMENTO E COLOCACAO |  |  | M2 | 179.99
16.004.0030-A | COBERTURA EM TELHA MODULAR DE CIMENTO,SEM AMIANTO,REFORCADO | COM FIOS SINTETICOS (CRFS),COM 50CM DE LARGURA,ESPESSURA DE | 8MM,INCLUSIVE ACESSORIOS DE FIXACAO E VEDACAO,EXCLUSIVE MADE | IRAMENTO.FORNECIMENTO E COLOCACAO |  |  | M2 | 178.42
16.004.0035-0 | CUMEEIRA ARTICULADA SUPERIOR E INFERIOR,DE CIMENTO,SEM AMIAN | TO,REFORCADO COM FIOS SINTETICOS (CRFS),PARA TELHAS ONDULADA | S DE 1,10M DE LARGURA,INCLUSIVE ACESSORIOS DE FIXACAO E VEDA | CAO.FORNECIMENTO E COLOCACAO |  |  | M | 129.76
16.004.0035-A | CUMEEIRA ARTICULADA SUPERIOR E INFERIOR,DE CIMENTO,SEM AMIAN | TO,REFORCADO COM FIOS SINTETICOS (CRFS),PARA TELHAS ONDULADA | S DE 1,10M DE LARGURA,INCLUSIVE ACESSORIOS DE FIXACAO E VEDA | CAO.FORNECIMENTO E COLOCACAO |  |  | M | 128.61
16.004.0040-0 | CUMEEIRA NORMAL DE CIMENTO,SEM AMIANTO,REFORCADO COM FIOS SI | NTETICOS (CRFS),PARA TELHAS ONDULADAS DE 1,10M DE LARGURA E | ESPESSURA DE 5,6 E 8MM,INCLUSIVE ACESSORIOS DE FIXACAO E VED | ACAO.FORNECIMENTO E COLOCACAO |  |  | M | 76.5
16.004.0040-A | CUMEEIRA NORMAL DE CIMENTO,SEM AMIANTO,REFORCADO COM FIOS SI | NTETICOS (CRFS),PARA TELHAS ONDULADAS DE 1,10M DE LARGURA E | ESPESSURA DE 5,6 E 8MM,INCLUSIVE ACESSORIOS DE FIXACAO E VED | ACAO.FORNECIMENTO E COLOCACAO |  |  | M | 75.45
16.004.0042-0 | DESCR1: CUMEEIRA NORMAL DE CIMENTO,SEM AMIANTO,REFORCADO COM FIOS SI; DESCR2: NTETICOS (CRFS),PARA TELHAS TIPO CALHA 44CM,INCLUSIVE ACESSO; DESCR3: RIOS DE FIXACAO E VEDACAO.FORNECIMENTO E COLOCACAO | M | 77.38
16.004.0042-A | DESCR1: CUMEEIRA NORMAL DE CIMENTO,SEM AMIANTO,REFORCADO COM FIOS SI; DESCR2: NTETICOS (CRFS),PARA TELHAS TIPO CALHA 44CM,INCLUSIVE ACESSO; DESCR3: RIOS DE FIXACAO E VEDACAO.FORNECIMENTO E COLOCACAO | M | 76.55
16.004.0045-0 | RUFO A DIREITA OU A ESQUERDA,DE CIMENTO,SEM AMIANTO,REFORCAD | O COM FIOS SINTETICOS (CRFS),PARA TELHA ONDULADA DE 1,10M DE | LARGURA,INCLUSIVE ACESSORIOS DE FIXACAO E VEDACAO.FORNECIME | NTO E COLOCACAO |  |  | M | 73.54
16.004.0045-A | RUFO A DIREITA OU A ESQUERDA,DE CIMENTO,SEM AMIANTO,REFORCAD | O COM FIOS SINTETICOS (CRFS),PARA TELHA ONDULADA DE 1,10M DE | LARGURA,INCLUSIVE ACESSORIOS DE FIXACAO E VEDACAO.FORNECIME | NTO E COLOCACAO |  |  | M | 72.49
16.004.0047-0 | DESCR1: ESPIGAO PARA COBERTURA EM TELHAS DE CIMENTO,SEM AMIANTO,REFO; DESCR2: RCADO COM FIOS SINTETICOS (CRFS),INCLUSIVE ACESSORIOS DE FIX; DESCR3: ACAO E VEDACAO.FORNECIMENTO E COLOCACAO | M | 45.45
16.004.0047-A | DESCR1: ESPIGAO PARA COBERTURA EM TELHAS DE CIMENTO,SEM AMIANTO,REFO; DESCR2: RCADO COM FIOS SINTETICOS (CRFS),INCLUSIVE ACESSORIOS DE FIX; DESCR3: ACAO E VEDACAO.FORNECIMENTO E COLOCACAO | M | 44.63
16.004.0050-0 | DESCR1: CALHA DE BEIRAL,SEMI-CIRCULAR DE PVC,DN 125,EXCLUSIVE CONDUT; DESCR2: ORES (VIDE ITEM 16.004.0055).FORNECIMENTO E COLOCACAO | M | 114.82
16.004.0050-A | DESCR1: CALHA DE BEIRAL,SEMI-CIRCULAR DE PVC,DN 125,EXCLUSIVE CONDUT; DESCR2: ORES (VIDE ITEM 16.004.0055).FORNECIMENTO E COLOCACAO | M | 112.51
16.004.0055-0 | DESCR1: CONDUTOR CIRCULAR PARA CALHA DE BEIRAL DE PVC,DN 88,INCLUSIV; DESCR2: E CONEXOES.FORNECIMENTO E COLOCACAO | M | 94.94
16.004.0055-A | DESCR1: CONDUTOR CIRCULAR PARA CALHA DE BEIRAL DE PVC,DN 88,INCLUSIV; DESCR2: E CONEXOES.FORNECIMENTO E COLOCACAO | M | 93.94
16.005.0001-0 | COBERTURA EM TELHAS ONDULADAS DE GALVALUME,COM ESPESSURA APR | OXIMADA DE 0,5MM,SOBREPOSICAO LATERAL DE UMA ONDA E LONGITUD | INAL DE 0,20M,FIXACAO COM PARAFUSOS OU HASTES DE ALUMINIO,5/ | 16"X250MM COM ROSCA,EXCLUSIVE MADEIRAMENTO E CUMEEIRA.MEDIDA | PELA AREA REAL DE COBERTURA.FORNECIMENTO E COLOCACAO |  | M2 | 74.75
16.005.0001-A | COBERTURA EM TELHAS ONDULADAS DE GALVALUME,COM ESPESSURA APR | OXIMADA DE 0,5MM,SOBREPOSICAO LATERAL DE UMA ONDA E LONGITUD | INAL DE 0,20M,FIXACAO COM PARAFUSOS OU HASTES DE ALUMINIO,5/ | 16"X250MM COM ROSCA,EXCLUSIVE MADEIRAMENTO E CUMEEIRA.MEDIDA | PELA AREA REAL DE COBERTURA.FORNECIMENTO E COLOCACAO |  | M2 | 73.17
16.005.0004-0 | COBERTURA EM TELHAS ONDULADAS DE GALVALUME,COM ESPESSURA APR | OXIMADA DE 0,7MM,SOBREPOSICAO LATERAL DE UMA ONDA E LONGITUD | INAL DE 0,20M,FIXACAO COM PARAFUSOS OU HASTES DE ALUMINIO,5/ | 16"X250MM COM ROSCA,EXCLUSIVE MADEIRAMENTO E CUMEEIRA.MEDIDA | PELA AREA REAL DE COBERTURA.FORNECIMENTO E COLOCACAO |  | M2 | 89.54
16.005.0004-A | COBERTURA EM TELHAS ONDULADAS DE GALVALUME,COM ESPESSURA APR | OXIMADA DE 0,7MM,SOBREPOSICAO LATERAL DE UMA ONDA E LONGITUD | INAL DE 0,20M,FIXACAO COM PARAFUSOS OU HASTES DE ALUMINIO,5/ | 16"X250MM COM ROSCA,EXCLUSIVE MADEIRAMENTO E CUMEEIRA.MEDIDA | PELA AREA REAL DE COBERTURA.FORNECIMENTO E COLOCACAO |  | M2 | 87.97
16.005.0005-0 | DESCR1: CUMEEIRA DE GALVALUME,COM ESPESSURA APROXIMADA DE 0,5MM,0,30; DESCR2: M DE ABA PARA CADA LADO,PARA TELHAS ONDULADAS.FORNECIMENTO E; DESCR3: COLOCACAO | M | 83.88
16.005.0005-A | DESCR1: CUMEEIRA DE GALVALUME,COM ESPESSURA APROXIMADA DE 0,5MM,0,30; DESCR2: M DE ABA PARA CADA LADO,PARA TELHAS ONDULADAS.FORNECIMENTO E; DESCR3: COLOCACAO | M | 82.52
16.005.0006-0 | COBERTURA EM TELHAS TRAPEZOIDAIS DE GALVALUME,COM ESPESSURA | APROXIMADA DE 0,5MM,SOBREPOSICAO LATERAL DE UMA ONDA E LONGI | TUDINAL DE 0,20M,FIXACAO COM PARAFUSOS OU HASTES DE ALUMINIO | 5/16"X250MM COM ROSCA,EXCLUSIVE MADEIRAMENTO E CUMEEIRA.MED | IDA PELA AREA REAL DE COBERTURA.FORNECIMENTO E COLOCACAO |  | M2 | 66.72
16.005.0006-A | COBERTURA EM TELHAS TRAPEZOIDAIS DE GALVALUME,COM ESPESSURA | APROXIMADA DE 0,5MM,SOBREPOSICAO LATERAL DE UMA ONDA E LONGI | TUDINAL DE 0,20M,FIXACAO COM PARAFUSOS OU HASTES DE ALUMINIO | 5/16"X250MM COM ROSCA,EXCLUSIVE MADEIRAMENTO E CUMEEIRA.MED | IDA PELA AREA REAL DE COBERTURA.FORNECIMENTO E COLOCACAO |  | M2 | 65.14
16.005.0007-0 | COBERTURA EM TELHAS TRAPEZOIDAIS DE GALVALUME,COM ESPESSURA | APROXIMADA DE 0,7MM,SOBREPOSICAO LATERAL DE UMA ONDA E LONGI | TUDINAL DE 0,20M,FIXACAO COM PARAFUSOS OU HASTES DE ALUMINIO | 5/16"X250MM COM ROSCA,EXCLUSIVE MADEIRAMENTO E CUMEEIRA.MED | IDA PELA AREA REAL DA COBERTURA.FORNECIMENTO E COLOCACAO |  | M2 | 87.89
16.005.0007-A | COBERTURA EM TELHAS TRAPEZOIDAIS DE GALVALUME,COM ESPESSURA | APROXIMADA DE 0,7MM,SOBREPOSICAO LATERAL DE UMA ONDA E LONGI | TUDINAL DE 0,20M,FIXACAO COM PARAFUSOS OU HASTES DE ALUMINIO | 5/16"X250MM COM ROSCA,EXCLUSIVE MADEIRAMENTO E CUMEEIRA.MED | IDA PELA AREA REAL DA COBERTURA.FORNECIMENTO E COLOCACAO |  | M2 | 86.32
16.005.0008-0 | DESCR1: CUMEEIRA DE GALVALUME,COM ESPESSURA APROXIMADA DE 0,5MM,0,30; DESCR2: M DE ABA PARA CADA LADO,PARA TELHAS TRAPEZOIDAIS.FORNECIMENT; DESCR3: O E COLOCACAO | M | 83.88
16.005.0008-A | DESCR1: CUMEEIRA DE GALVALUME,COM ESPESSURA APROXIMADA DE 0,5MM,0,30; DESCR2: M DE ABA PARA CADA LADO,PARA TELHAS TRAPEZOIDAIS.FORNECIMENT; DESCR3: O E COLOCACAO | M | 82.52
16.005.0012-0 | DESCR1: CUMEEIRA DE GALVALUME,COM ESPESSURA APROXIMADA DE 0,5MM,0,20; DESCR2: M DE ABA PARA CADA LADO,PARA TELHAS TRAPEZOIDAIS.FORNECIMENT; DESCR3: O E COLOCACAO | M | 90.55
16.005.0012-A | DESCR1: CUMEEIRA DE GALVALUME,COM ESPESSURA APROXIMADA DE 0,5MM,0,20; DESCR2: M DE ABA PARA CADA LADO,PARA TELHAS TRAPEZOIDAIS.FORNECIMENT; DESCR3: O E COLOCACAO | M | 89.31
16.005.0015-0 | DESCR1: CALHA DE GALVALUME,0,30M,EM CHAPA DE ESPESSURA APROXIMADA DE; DESCR2: 0,7MM E DESENVOLVIMENTO 0,50M.FORNECIMENTO E COLOCACAO | M | 140.2
16.005.0015-A | DESCR1: CALHA DE GALVALUME,0,30M,EM CHAPA DE ESPESSURA APROXIMADA DE; DESCR2: 0,7MM E DESENVOLVIMENTO 0,50M.FORNECIMENTO E COLOCACAO | M | 133.3
16.005.0018-0 | DESCR1: CALHA DE GALVALUME,0,30M,EM CHAPA DE ESPESSURA APROXIMADA DE; DESCR2: 0,7MM E DESENVOLVIMENTO DE 1M.FORNECIMENTO E COLOCACAO | M | 211.58
16.005.0018-A | DESCR1: CALHA DE GALVALUME,0,30M,EM CHAPA DE ESPESSURA APROXIMADA DE; DESCR2: 0,7MM E DESENVOLVIMENTO DE 1M.FORNECIMENTO E COLOCACAO | M | 204.68
16.005.0025-0 | DESCR1: CALHA DE GALVALUME,0,18M,EM CHAPA DE ESPESSURA APROXIMADA DE; DESCR2: 0,5MM E DESENVOLVIMENTO 0,30M.FORNECIMENTO E COLOCACAO | M | 104.39
16.005.0025-A | DESCR1: CALHA DE GALVALUME,0,18M,EM CHAPA DE ESPESSURA APROXIMADA DE; DESCR2: 0,5MM E DESENVOLVIMENTO 0,30M.FORNECIMENTO E COLOCACAO | M | 97.49
16.005.0027-0 | DESCR1: RUFO DE GALVALUME COM MEDIDAS APROXIMADAS DE (0,7X500)MM.FOR; DESCR2: NECIMENTO E COLOCACAO | M | 144.63
16.005.0027-A | DESCR1: RUFO DE GALVALUME COM MEDIDAS APROXIMADAS DE (0,7X500)MM.FOR; DESCR2: NECIMENTO E COLOCACAO | M | 137.62
16.005.0028-0 | DESCR1: RUFO DE GALVALUME COM MEDIDAS APROXIMADAS DE (0,5X300)MM.FOR; DESCR2: NECIMENTO E COLOCACAO | M | 99.36
16.005.0028-A | DESCR1: RUFO DE GALVALUME COM MEDIDAS APROXIMADAS DE (0,5X300)MM.FOR; DESCR2: NECIMENTO E COLOCACAO | M | 93.13
16.005.0030-0 | COBERTURA EM TELHAS DE GALVALUME COM ACABAMENTO EM VERNIZ NA | S 2 FACES (INTERNA E EXTERNA),NO MODELO TRAPEZOIDAL OU ONDUL | ADA,NA ESPESSURA DE 0,5MM.MEDIDA PELA AREA REAL DE COBERTURA | .FORNECIMENTO E COLOCACAO |  |  | M2 | 101.92
16.005.0030-A | COBERTURA EM TELHAS DE GALVALUME COM ACABAMENTO EM VERNIZ NA | S 2 FACES (INTERNA E EXTERNA),NO MODELO TRAPEZOIDAL OU ONDUL | ADA,NA ESPESSURA DE 0,5MM.MEDIDA PELA AREA REAL DE COBERTURA | .FORNECIMENTO E COLOCACAO |  |  | M2 | 100.34
16.005.0035-0 | COBERTURA EM TELHAS DE GALVALUME COM ACABAMENTO EM VERNIZ EM | 1 FACE E PINTADA NA OUTRA,MODELO TRAPEZOIDAL OU ONDULADA,NA | ESPESSURA DE 0,5MM.MEDIDA PELA AREA REAL DE COBERTURA.FORNE | CIMENTO E COLOCACAO |  |  | M2 | 101.92
16.005.0035-A | COBERTURA EM TELHAS DE GALVALUME COM ACABAMENTO EM VERNIZ EM | 1 FACE E PINTADA NA OUTRA,MODELO TRAPEZOIDAL OU ONDULADA,NA | ESPESSURA DE 0,5MM.MEDIDA PELA AREA REAL DE COBERTURA.FORNE | CIMENTO E COLOCACAO |  |  | M2 | 100.34
16.005.0050-0 | DESCR1: RUFO EM GALVALUME,COM ACABAMENTO EM VERNIZ NAS 2 FACES,TRAPE; DESCR2: ZOIDAL OU ONDULADA,MEDINDO APROXIMADAMENTE (1265X600X0,5)MM.; DESCR3: FORNECIMENTO E COLOCACAO | M | 158.95
16.005.0050-A | DESCR1: RUFO EM GALVALUME,COM ACABAMENTO EM VERNIZ NAS 2 FACES,TRAPE; DESCR2: ZOIDAL OU ONDULADA,MEDINDO APROXIMADAMENTE (1265X600X0,5)MM.; DESCR3: FORNECIMENTO E COLOCACAO | M | 151.95
16.005.0052-0 | DESCR1: RUFO EM GALVALUME,COM ACABAMENTO EM VERNIZ EM 1 FACE E PINTA; DESCR2: DA NA OUTRA,TRAPEZOIDAL OU ONDULADA,MEDINDO APROXIMADAMENTE; DESCR3: (1265X600X0,5)MM.FORNECIMENTO E COLOCACAO | M | 156.95
16.005.0052-A | DESCR1: RUFO EM GALVALUME,COM ACABAMENTO EM VERNIZ EM 1 FACE E PINTA; DESCR2: DA NA OUTRA,TRAPEZOIDAL OU ONDULADA,MEDINDO APROXIMADAMENTE; DESCR3: (1265X600X0,5)MM.FORNECIMENTO E COLOCACAO | M | 149.94
16.005.0054-0 | DESCR1: CUMEEIRA EM GALVALUME COM ACABAMENTO EM VERNIZ NAS 2 FACES,T; DESCR2: RAPEZOIDAL OU ONDULADA,MEDINDO APROXIMADAMENTE (1265X600X0,5; DESCR3: )MM.FORNECIMENTO E COLOCACAO | M | 126.73
16.005.0054-A | DESCR1: CUMEEIRA EM GALVALUME COM ACABAMENTO EM VERNIZ NAS 2 FACES,T; DESCR2: RAPEZOIDAL OU ONDULADA,MEDINDO APROXIMADAMENTE (1265X600X0,5; DESCR3: )MM.FORNECIMENTO E COLOCACAO | M | 125.15
16.005.0056-0 | DESCR1: CUMEEIRA EM GALVALUME COM ACABAMENTO EM VERNIZ EM 1 FACE E P; DESCR2: INTADA NA OUTRA,TRAPEZOIDAL OU ONDULADA,MEDINDO APROXIMADAME; DESCR3: NTE (1265X600X0,5)MM.FORNECIMENTO E COLOCACAO | M | 98.17
16.005.0056-A | DESCR1: CUMEEIRA EM GALVALUME COM ACABAMENTO EM VERNIZ EM 1 FACE E P; DESCR2: INTADA NA OUTRA,TRAPEZOIDAL OU ONDULADA,MEDINDO APROXIMADAME; DESCR3: NTE (1265X600X0,5)MM.FORNECIMENTO E COLOCACAO | M | 96.6
16.005.0058-0 | DESCR1: CONTRA RUFO EM GALVALUME,COM ACABAMENTO EM VERNIZ NAS 2 FACE; DESCR2: S,TRAPEZOIDAL OU ONDULADA,MEDINDO APROXIMADAMENTE (1500X562X; DESCR3: 0,5)MM.FORNECIMENTO E COLOCACAO | M | 141.39
16.005.0058-A | DESCR1: CONTRA RUFO EM GALVALUME,COM ACABAMENTO EM VERNIZ NAS 2 FACE; DESCR2: S,TRAPEZOIDAL OU ONDULADA,MEDINDO APROXIMADAMENTE (1500X562X; DESCR3: 0,5)MM.FORNECIMENTO E COLOCACAO | M | 136.15
16.005.0060-0 | DESCR1: CONTRA RUFO EM GALVALUME,COM ACABAMENTO EM VERNIZ EM 1 FACE; DESCR2: E PINTADA NA OUTRA,TRAPEZOIDAL OU ONDULADA,MEDINDO APROXIMAD; DESCR3: AMENTE (1500X562X0,5)MM.FORNECIMENTO E COLOCACAO | M | 143.59
16.005.0060-A | DESCR1: CONTRA RUFO EM GALVALUME,COM ACABAMENTO EM VERNIZ EM 1 FACE; DESCR2: E PINTADA NA OUTRA,TRAPEZOIDAL OU ONDULADA,MEDINDO APROXIMAD; DESCR3: AMENTE (1500X562X0,5)MM.FORNECIMENTO E COLOCACAO | M | 138.35
16.005.0070-0 | COBERTURA EM TELHA TERMICA DE GALVALUME,TRAPEZOIDAL,DUPLA CO | M ESPESSURA DE 30MM,INCLUSIVE TODOS OS ACESSORIOS NECESSARIO | S A SUA EXECUCAO.MEDIDA PELA AREA REAL DE COBERTURA.FORNECIM | ENTO E COLOCACAO |  |  | M2 | 124.14
16.005.0070-A | COBERTURA EM TELHA TERMICA DE GALVALUME,TRAPEZOIDAL,DUPLA CO | M ESPESSURA DE 30MM,INCLUSIVE TODOS OS ACESSORIOS NECESSARIO | S A SUA EXECUCAO.MEDIDA PELA AREA REAL DE COBERTURA.FORNECIM | ENTO E COLOCACAO |  |  | M2 | 123.49
16.005.0075-0 | COBERTURA TERMO-ISOLANTE,DUPLA,TRAPEZOIDAL,GALVALUME 0,40MM, | P/USO ONDE SE REQUER CONFORTO TERMICO,DUPLA ESTANQUEIDADE LA | TERAL,S/PINTURA,RECHEIO DE POLIESTIRENO EXPANDIDO(EPS ALTURA | =40MM)C/RETARDANTE A CHAMA E DENSIDADE CONFORME ABNT NBR-11. | 752,LARGURA UTIL DE 0,99M,COMPRIMENTO ATE 12,00M,INCL.ACESSO | RIOS P/FIXACAO,ALTURA TOTAL 78,8MM.FORNECIMENTO E COLOCACAO | M2 | 175
16.005.0075-A | COBERTURA TERMO-ISOLANTE,DUPLA,TRAPEZOIDAL,GALVALUME 0,40MM, | P/USO ONDE SE REQUER CONFORTO TERMICO,DUPLA ESTANQUEIDADE LA | TERAL,S/PINTURA,RECHEIO DE POLIESTIRENO EXPANDIDO(EPS ALTURA | =40MM)C/RETARDANTE A CHAMA E DENSIDADE CONFORME ABNT NBR-11. | 752,LARGURA UTIL DE 0,99M,COMPRIMENTO ATE 12,00M,INCL.ACESSO | RIOS P/FIXACAO,ALTURA TOTAL 78,8MM.FORNECIMENTO E COLOCACAO | M2 | 172.4
16.006.0001-0 | COBERTURA EM TELHAS ONDULADAS EM FIBERGLASS,1,10X1,53M,SEM C | UMEEIRA,FIXACAO COM PARAFUSOS OU HASTES DE ALUMINIO,5/16"X25 | 0MM,COM ROSCA,EXCLUSIVE MADEIRAMENTO.MEDIDA PELA AREA REAL D | E CORBERTURA.FORNECIMENTO E COLOCACAO |  |  | M2 | 197.16
16.006.0001-A | COBERTURA EM TELHAS ONDULADAS EM FIBERGLASS,1,10X1,53M,SEM C | UMEEIRA,FIXACAO COM PARAFUSOS OU HASTES DE ALUMINIO,5/16"X25 | 0MM,COM ROSCA,EXCLUSIVE MADEIRAMENTO.MEDIDA PELA AREA REAL D | E CORBERTURA.FORNECIMENTO E COLOCACAO |  |  | M2 | 195.85
16.007.0011-0 | COBERTURA AUTO-PORTANTE EM CHAPAS DE ACO ZINCADO,PRE-PINTADA | S COM PRIMER,A BASE EPOXI E TINTA POLIESTER,ESPESSURA ATE 1M | M,LARGURA DE 0,90M,VAO LIVRE ATE 8,5M,PESO APROXIMADO DE 10K | G/M2,INCLUSIVE FIXACOES E MEDIDA PELA AREA REAL DE COBERTURA | .FORNECIMENTO E COLOCACAO |  | M2 | 223.93
16.007.0011-A | COBERTURA AUTO-PORTANTE EM CHAPAS DE ACO ZINCADO,PRE-PINTADA | S COM PRIMER,A BASE EPOXI E TINTA POLIESTER,ESPESSURA ATE 1M | M,LARGURA DE 0,90M,VAO LIVRE ATE 8,5M,PESO APROXIMADO DE 10K | G/M2,INCLUSIVE FIXACOES E MEDIDA PELA AREA REAL DE COBERTURA | .FORNECIMENTO E COLOCACAO |  | M2 | 222.29
16.007.0012-0 | COBERTURA AUTO-PORTANTE EM CHAPAS DE ACO ZINCADO,COM PINTURA | (SISTEMA COIL COATING) BRANCA EXTERIOR E CINZA INTERIORMENT | E,ESPESSURA ATE 1MM,LARGURA DE 0,90M,VAO LIVRE ATE 8,5M,PESO | APROXIMADO DE 10KG/M2,INCLUSIVE FIXACOES E MEDIDA PELA AREA | REAL DE COBERTURA.FORNECIMENTO E COLOCAO |  | M2 | 334.41
16.007.0012-A | COBERTURA AUTO-PORTANTE EM CHAPAS DE ACO ZINCADO,COM PINTURA | (SISTEMA COIL COATING) BRANCA EXTERIOR E CINZA INTERIORMENT | E,ESPESSURA ATE 1MM,LARGURA DE 0,90M,VAO LIVRE ATE 8,5M,PESO | APROXIMADO DE 10KG/M2,INCLUSIVE FIXACOES E MEDIDA PELA AREA | REAL DE COBERTURA.FORNECIMENTO E COLOCAO |  | M2 | 332.77
16.007.0013-0 | COBERTURA AUTO-PORTANTE EM CHAPAS DE ACO ZINCADO,PRE-PINTADA | S COM PRIMER,A BASE EPOXI E TINTA POLIESTER,ESPESSURA ATE 1M | M,LARGURA DE 0,90M,VAO ENTRE 8,51 E 13,50M,PESO APROXIMADO D | E 10KG/M2,INCLUSIVE FIXACOES E MEDIDA PELA AREA REAL DE COBE | RTURA.FORNECIMENTO E COLOCACAO |  | M2 | 242.66
16.007.0013-A | COBERTURA AUTO-PORTANTE EM CHAPAS DE ACO ZINCADO,PRE-PINTADA | S COM PRIMER,A BASE EPOXI E TINTA POLIESTER,ESPESSURA ATE 1M | M,LARGURA DE 0,90M,VAO ENTRE 8,51 E 13,50M,PESO APROXIMADO D | E 10KG/M2,INCLUSIVE FIXACOES E MEDIDA PELA AREA REAL DE COBE | RTURA.FORNECIMENTO E COLOCACAO |  | M2 | 240.2
16.007.0014-0 | COBERTURA AUTO-PORTANTE EM CHAPAS DE ACO ZINCADO,COM PINTURA | (SISTEMA COIL COATING) BRANCA EXTERIOR E CINZA INTERIORMENT | E,ESPESSURA ATE 1MM,LARGURA DE 0,90M,VAO ENTRE 8,51 E 13,50M | ,PESO APROXIMADO DE 10KG/M2,INCLUSIVE FIXACOES E MEDIDA PELA | AREA REAL DE COBERTURA.FORNECIMENTO E COLOCACAO |  | M2 | 394.68
16.007.0014-A | COBERTURA AUTO-PORTANTE EM CHAPAS DE ACO ZINCADO,COM PINTURA | (SISTEMA COIL COATING) BRANCA EXTERIOR E CINZA INTERIORMENT | E,ESPESSURA ATE 1MM,LARGURA DE 0,90M,VAO ENTRE 8,51 E 13,50M | ,PESO APROXIMADO DE 10KG/M2,INCLUSIVE FIXACOES E MEDIDA PELA | AREA REAL DE COBERTURA.FORNECIMENTO E COLOCACAO |  | M2 | 392.21
16.007.0015-0 | COBERTURA AUTO-PORTANTE EM CHAPAS DE ACO ZINCADO,PRE-PINTADA | S COM PRIMER,A BASE EPOXI E TINTA POLIESTER,ESPESSURA DE 1,2 | 5MM,LARGURA DE 0,90M,VAO ENTRE 13,51 E 20,00M,PESO APROXIMAD | O DE 13,5KG/M2,INCLUSIVE FIXACOES E MEDIDA PELA AREA REAL DE | COBERTURA.FORNECIMENTO E COLOCACAO |  | M2 | 407.61
16.007.0015-A | COBERTURA AUTO-PORTANTE EM CHAPAS DE ACO ZINCADO,PRE-PINTADA | S COM PRIMER,A BASE EPOXI E TINTA POLIESTER,ESPESSURA DE 1,2 | 5MM,LARGURA DE 0,90M,VAO ENTRE 13,51 E 20,00M,PESO APROXIMAD | O DE 13,5KG/M2,INCLUSIVE FIXACOES E MEDIDA PELA AREA REAL DE | COBERTURA.FORNECIMENTO E COLOCACAO |  | M2 | 404.33
16.007.0016-0 | COBERTURA AUTO-PORTANTE EM CHAPAS DE ACO ZINCADO,COM PINTURA | (SISTEMA COIL COATING) BRANCA EXTERIOR E CINZA INTERIORMENT | E,ESPESSURA 1,25MM,LARGURA DE 0,90M,VAO ENTRE 13,51 E 20,00M | ,PESO APROXIMADO DE 13,5KG/M2,INCLUSIVE FIXACOES E MEDIDA PE | LA AREA REAL DE COBERTURA.FORNECIMENTO E COLOCACAO |  | M2 | 461.16
16.007.0016-A | COBERTURA AUTO-PORTANTE EM CHAPAS DE ACO ZINCADO,COM PINTURA | (SISTEMA COIL COATING) BRANCA EXTERIOR E CINZA INTERIORMENT | E,ESPESSURA 1,25MM,LARGURA DE 0,90M,VAO ENTRE 13,51 E 20,00M | ,PESO APROXIMADO DE 13,5KG/M2,INCLUSIVE FIXACOES E MEDIDA PE | LA AREA REAL DE COBERTURA.FORNECIMENTO E COLOCACAO |  | M2 | 457.88
16.007.0017-0 | COBERTURA AUTO-PORTANTE EM CHAPAS DE ACO ZINCADO,PRE-PINTADA | S COM PRIMER,A BASE EPOXI E TINTA POLIESTER,ESPESSURA DE 1,5 | 5MM,LARGURA DE 0,90M,VAO ENTRE 20,01 E 22,00M,PESO APROXIMAD | O DE 18,5KG/M2,INCLUSIVE FIXACOES E MEDIDA PELA AREA REAL DE | COBERTURA.FORNECIMENTO E COLOCACAO |  | M2 | 413.07
16.007.0017-A | COBERTURA AUTO-PORTANTE EM CHAPAS DE ACO ZINCADO,PRE-PINTADA | S COM PRIMER,A BASE EPOXI E TINTA POLIESTER,ESPESSURA DE 1,5 | 5MM,LARGURA DE 0,90M,VAO ENTRE 20,01 E 22,00M,PESO APROXIMAD | O DE 18,5KG/M2,INCLUSIVE FIXACOES E MEDIDA PELA AREA REAL DE | COBERTURA.FORNECIMENTO E COLOCACAO |  | M2 | 409.24
16.007.0018-0 | COBERTURA AUTO-PORTANTE EM CHAPAS DE ACO ZINCADO,COM PINTURA | (SISTEMA COIL COATING) BRANCA EXTERIOR E CINZA INTERIORMENT | E,ESPESSURA DE 1,55MM,LARGURA DE 0,90M,VAO ENTRE 20,01 E 22, | ,00M,PESO APROXIMADO DE 18,5KG/M2,INCLUSIVE FIXACOES E MEDID | A PELA AREA REAL DE COBERTURA.FORNECIMENTO E COLOCACAO |  | M2 | 466.62
16.007.0018-A | COBERTURA AUTO-PORTANTE EM CHAPAS DE ACO ZINCADO,COM PINTURA | (SISTEMA COIL COATING) BRANCA EXTERIOR E CINZA INTERIORMENT | E,ESPESSURA DE 1,55MM,LARGURA DE 0,90M,VAO ENTRE 20,01 E 22, | ,00M,PESO APROXIMADO DE 18,5KG/M2,INCLUSIVE FIXACOES E MEDID | A PELA AREA REAL DE COBERTURA.FORNECIMENTO E COLOCACAO |  | M2 | 462.79
16.007.0021-0 | DESCR1: COBERTURA COM TELHAS TRAPEZOIDAIS EM ACO GALVANIZADO,ESPESSU; DESCR2: RA DE 0,5MM,INCLUSIVE FIXACOES E MEDIDA PELA AREA REAL DA CO; DESCR3: BERTURA | M2 | 69.22
16.007.0021-A | DESCR1: COBERTURA COM TELHAS TRAPEZOIDAIS EM ACO GALVANIZADO,ESPESSU; DESCR2: RA DE 0,5MM,INCLUSIVE FIXACOES E MEDIDA PELA AREA REAL DA CO; DESCR3: BERTURA | M2 | 67.65
16.007.0023-0 | DESCR1: CUMEEIRA EM CHAPA DE ACO GALVANIZADO,COM ESPESSURA DE 0,5MM,; DESCR2: 0,30M DE ABA PARA CADA LADO,PARA TELHAS TRAPEZOIDAIS.FORNEC; DESCR3: IMENTO E COLOCACAO | M | 81.4
16.007.0023-A | DESCR1: CUMEEIRA EM CHAPA DE ACO GALVANIZADO,COM ESPESSURA DE 0,5MM,; DESCR2: 0,30M DE ABA PARA CADA LADO,PARA TELHAS TRAPEZOIDAIS.FORNEC; DESCR3: IMENTO E COLOCACAO | M | 79.82
16.007.0025-0 | DESCR1: CALHA EM CHAPA DE ACO GALVANIZADO N°26 COM 25CM DE DESENVOLV; DESCR2: IMENTO.FORNECIMENTO E COLOCACAO | M | 96.8
16.007.0025-A | DESCR1: CALHA EM CHAPA DE ACO GALVANIZADO N°26 COM 25CM DE DESENVOLV; DESCR2: IMENTO.FORNECIMENTO E COLOCACAO | M | 90.51
16.007.0027-0 | DESCR1: CALHA EM CHAPA DE ACO GALVANIZADO N°26 COM 50CM DE DESENVOLV; DESCR2: IMENTO.FORNECIMENTO E COLOCACAO | M | 134.62
16.007.0027-A | DESCR1: CALHA EM CHAPA DE ACO GALVANIZADO N°26 COM 50CM DE DESENVOLV; DESCR2: IMENTO.FORNECIMENTO E COLOCACAO | M | 126.46
16.007.0030-0 | DESCR1: CALHA EM CHAPA DE ACO GALVANIZADO N°24 COM 75CM DE DESENVOLV; DESCR2: IMENTO.FORNECIMENTO E COLOCACAO | M | 170.25
16.007.0030-A | DESCR1: CALHA EM CHAPA DE ACO GALVANIZADO N°24 COM 75CM DE DESENVOLV; DESCR2: IMENTO.FORNECIMENTO E COLOCACAO | M | 160.42
16.007.0038-0 | DESCR1: CALHA DE PLATIBANDA OU DE RINCAO,EM CHAPA GALVANIZADA N°26,; DESCR2: COM 25CM DE DESENVOLVIMENTO.FORNECIMENTO E COLOCACAO | M | 83.17
16.007.0038-A | DESCR1: CALHA DE PLATIBANDA OU DE RINCAO,EM CHAPA GALVANIZADA N°26,; DESCR2: COM 25CM DE DESENVOLVIMENTO.FORNECIMENTO E COLOCACAO | M | 76.88
16.008.0005-0 | COBERTURA EM TELHAS ONDULADAS FABRICADAS COM FIBRAS VEGETAIS | E MINERAIS IMPREGNADA DE ASFALTO,ESPESSURA DE 3MM,PRESAS PO | R PREGOS GALVANIZADOS,EXCLUSIVE MADEIRAMENTO.MEDIDA PELA ARE | A REAL.FORNECIMENTO E COLOCACAO |  |  | M2 | 67.03
16.008.0005-A | COBERTURA EM TELHAS ONDULADAS FABRICADAS COM FIBRAS VEGETAIS | E MINERAIS IMPREGNADA DE ASFALTO,ESPESSURA DE 3MM,PRESAS PO | R PREGOS GALVANIZADOS,EXCLUSIVE MADEIRAMENTO.MEDIDA PELA ARE | A REAL.FORNECIMENTO E COLOCACAO |  |  | M2 | 65.46
16.008.0030-0 | DESCR1: CUMEEIRA NORMAL PARA TELHAS ONDULADAS,COM FIBRAS VEGETAIS E; DESCR2: MINERAIS IMPREGNADAS DE ASFALTO,PRESAS POR PREGOS GALVANIZAD; DESCR3: OS.FORNECIMENTO E COLOCACAO | M | 135.26
16.008.0030-A | DESCR1: CUMEEIRA NORMAL PARA TELHAS ONDULADAS,COM FIBRAS VEGETAIS E; DESCR2: MINERAIS IMPREGNADAS DE ASFALTO,PRESAS POR PREGOS GALVANIZAD; DESCR3: OS.FORNECIMENTO E COLOCACAO | M | 134.43
16.009.0001-0 | DESCR1: CALHA DE COBRE EM CHAPA DE ESPESSURA DE 0,8MM E DESENVOLVIME; DESCR2: NTO DE 0,30M.FORNECIMENTO E COLOCACAO | M | 218.77
16.009.0001-A | DESCR1: CALHA DE COBRE EM CHAPA DE ESPESSURA DE 0,8MM E DESENVOLVIME; DESCR2: NTO DE 0,30M.FORNECIMENTO E COLOCACAO | M | 211.87
16.009.0002-0 | DESCR1: CALHA DE COBRE EM CHAPA DE ESPESSURA DE 0,8MM E DESENVOLVIME; DESCR2: NTO DE 0,50M.FORNECIMENTO E COLOCACAO | M | 318.78
16.009.0002-A | DESCR1: CALHA DE COBRE EM CHAPA DE ESPESSURA DE 0,8MM E DESENVOLVIME; DESCR2: NTO DE 0,50M.FORNECIMENTO E COLOCACAO | M | 311.88
16.009.0005-0 | DESCR1: CALHA DE COBRE EM CHAPA DE ESPESSURA DE 0,8MM E DESENVOLVIME; DESCR2: NTO PARA 1M.FORNECIMENTO E COLOCACAO | M | 568.15
16.009.0005-A | DESCR1: CALHA DE COBRE EM CHAPA DE ESPESSURA DE 0,8MM E DESENVOLVIME; DESCR2: NTO PARA 1M.FORNECIMENTO E COLOCACAO | M | 561.25
16.010.0020-0 | TELHADO VERDE COM PRE-VEGETACAO,CONSTITUIDO DE: MEMBRANA DE | PROTECAO ANTI-RAIZES,PLACAS PARA DRENAGEM CONTROLADA,MEMBRAN | A PARA RETENCAO DE NUTRIENTES E SUBSTRATO LEVE E NUTRITIVO.F | ORNECIMENTO,COLOCACAO E IRRIGACAO |  |  | M2 | 1166.5
16.010.0020-A | TELHADO VERDE COM PRE-VEGETACAO,CONSTITUIDO DE: MEMBRANA DE | PROTECAO ANTI-RAIZES,PLACAS PARA DRENAGEM CONTROLADA,MEMBRAN | A PARA RETENCAO DE NUTRIENTES E SUBSTRATO LEVE E NUTRITIVO.F | ORNECIMENTO,COLOCACAO E IRRIGACAO |  |  | M2 | 1166.5
16.011.0005-0 | COBERTURA EM CHAPA DE POLICARBONATO ALVEOLAR,NA COR CRISTAL, | COM 10MM DE ESPESSURA,INCL.MADEIRAMENTO EM PECAS DE MADEIRA | E PILARES EM TUBO DE ACO GALVANIZADO.MEDIDO PELA AREA REAL D | E COBERTURA.FORNECIMENTO E COLOCACAO |  |  | M2 | 474.42
16.011.0005-A | COBERTURA EM CHAPA DE POLICARBONATO ALVEOLAR,NA COR CRISTAL, | COM 10MM DE ESPESSURA,INCL.MADEIRAMENTO EM PECAS DE MADEIRA | E PILARES EM TUBO DE ACO GALVANIZADO.MEDIDO PELA AREA REAL D | E COBERTURA.FORNECIMENTO E COLOCACAO |  |  | M2 | 461.54
16.011.0015-0 | COBERTURA EM CHAPA DE POLICARBONATO ALVEOLAR,NA COR FUME,COM | 10MM DE ESPESSURA,DE (5,00X5,00)M,ESTRUTURA EM TUBO DE ACO | GALVANIZADO DE 8",2.1/2" E 1.1/2",CHUMBADA EM BLOCO DE CONCR | ETO ARMADO,INCLUSIVE ESCAVACAO,REATERRO,CARGA,DESCARGA,TRANS | PORTE E PINTURA DOS TUBOS COM 2 DEMAOS DE ACABAMENTO.MEDIDO | PELA AREA REAL DE COBERTURA.FORNECIMENTO E COLOCACAO | UN | 19335.04
16.011.0015-A | COBERTURA EM CHAPA DE POLICARBONATO ALVEOLAR,NA COR FUME,COM | 10MM DE ESPESSURA,DE (5,00X5,00)M,ESTRUTURA EM TUBO DE ACO | GALVANIZADO DE 8",2.1/2" E 1.1/2",CHUMBADA EM BLOCO DE CONCR | ETO ARMADO,INCLUSIVE ESCAVACAO,REATERRO,CARGA,DESCARGA,TRANS | PORTE E PINTURA DOS TUBOS COM 2 DEMAOS DE ACABAMENTO.MEDIDO | PELA AREA REAL DE COBERTURA.FORNECIMENTO E COLOCACAO | UN | 18566.23
16.011.0030-0 | DESCR1: COBERTURA EM CHAPAS DE ACRILICO TRANSLUCIDO DE 6MM DE ESPESS; DESCR2: URA,INCLUSIVE FIXACAO,EXCLUSIVE ESTRUTURA.MEDIDO PELA AREA R; DESCR3: EAL DE COBERTURA.FORNECIMENTO E COLOCACAO | M2 | 419.54
16.011.0030-A | DESCR1: COBERTURA EM CHAPAS DE ACRILICO TRANSLUCIDO DE 6MM DE ESPESS; DESCR2: URA,INCLUSIVE FIXACAO,EXCLUSIVE ESTRUTURA.MEDIDO PELA AREA R; DESCR3: EAL DE COBERTURA.FORNECIMENTO E COLOCACAO | M2 | 416.4
16.011.0045-0 | COBERTURA TRANSLUCIDA,CRISTAL,BRANCA LEITOSA OU CORES BASICA | S,PERFIL TRAPEZOIDAL OU ONDULADA,RESINA POLIESTER REFORCADA | C/FIBRA VIDRO,C/ADITIVO ESTABILIZANTE CONTRA DEGRADACAO DOS | RAIOS U.V.,ESP.1,3MM,USO ONDE SE REQUER ILUMINACAO NATURAL M | AIS VITREA,ECONOMICIDADE E BOA RESISTENCIA,LARG.990MM E 1020 | MM,COMPR.ATE 6,00M,INCL.ACESSORIOS P/FIXACAO.FORN.E COLOC. | M2 | 186.68
16.011.0045-A | COBERTURA TRANSLUCIDA,CRISTAL,BRANCA LEITOSA OU CORES BASICA | S,PERFIL TRAPEZOIDAL OU ONDULADA,RESINA POLIESTER REFORCADA | C/FIBRA VIDRO,C/ADITIVO ESTABILIZANTE CONTRA DEGRADACAO DOS | RAIOS U.V.,ESP.1,3MM,USO ONDE SE REQUER ILUMINACAO NATURAL M | AIS VITREA,ECONOMICIDADE E BOA RESISTENCIA,LARG.990MM E 1020 | MM,COMPR.ATE 6,00M,INCL.ACESSORIOS P/FIXACAO.FORN.E COLOC. | M2 | 184.79
16.011.0050-0 | COBERTURA TRANSLUCIDA,CRISTAL,BRANCA LEITOSA OU CORES BASICA | S,TRAPEZOIDAL OU ONDULADA,RESINA POLIESTER REFORCADA C/FRIBR | A DE VIDRO,ADITIVO ESTABILIZANTE CONTRA DEGRADACAO DOS RAIOS | U.V.,ESTRUT.C/VEU INTERNO POLIESTER,ESP.1,5MM,USO ONDE REQU | ER ILUMINACAO NATURAL CONTROLADA,LARG.990MM E 1020MM,COMPR.A | TE 6,00M,INCL.ACESSORIOS P/FIXACAO.FORNECIMENTO E COLOCACAO | M2 | 195.95
16.011.0050-A | COBERTURA TRANSLUCIDA,CRISTAL,BRANCA LEITOSA OU CORES BASICA | S,TRAPEZOIDAL OU ONDULADA,RESINA POLIESTER REFORCADA C/FRIBR | A DE VIDRO,ADITIVO ESTABILIZANTE CONTRA DEGRADACAO DOS RAIOS | U.V.,ESTRUT.C/VEU INTERNO POLIESTER,ESP.1,5MM,USO ONDE REQU | ER ILUMINACAO NATURAL CONTROLADA,LARG.990MM E 1020MM,COMPR.A | TE 6,00M,INCL.ACESSORIOS P/FIXACAO.FORNECIMENTO E COLOCACAO | M2 | 194.06
16.012.0005-0 | DESCR1: ESTRUTURA DE ALUMINIO PARA CLARABOIA EM CHAPA DE POLICARBONA; DESCR2: TO,EXCLUSIVE ESTA.FORNECIMENTO E COLOCACAO | M2 | 507.57
16.012.0005-A | DESCR1: ESTRUTURA DE ALUMINIO PARA CLARABOIA EM CHAPA DE POLICARBONA; DESCR2: TO,EXCLUSIVE ESTA.FORNECIMENTO E COLOCACAO | M2 | 487.43
16.013.0001-0 | DESCR1: RETIRADA E RECOLOCACAO DE TELHAS FRANCESAS,INCLUSIVE CUMEEIR; DESCR2: A,EXCLUSIVE O FORNECIMENTO DO MATERIAL NOVO,MEDIDAS PELA ARE; DESCR3: A REAL DE COBERTURA | M2 | 72.2
16.013.0001-A | DESCR1: RETIRADA E RECOLOCACAO DE TELHAS FRANCESAS,INCLUSIVE CUMEEIR; DESCR2: A,EXCLUSIVE O FORNECIMENTO DO MATERIAL NOVO,MEDIDAS PELA ARE; DESCR3: A REAL DE COBERTURA | M2 | 64.96
16.013.0002-0 | DESCR1: RETIRADA E RECOLOCACAO DE TELHAS COLONIAIS,INCLUSIVE CUMEEIR; DESCR2: A,EXCLUSIVE O FORNECIMENTO DO MATERIAL NOVO,MEDIDAS PELA ARE; DESCR3: A REAL DE COBERTURA | M2 | 150.8
16.013.0002-A | DESCR1: RETIRADA E RECOLOCACAO DE TELHAS COLONIAIS,INCLUSIVE CUMEEIR; DESCR2: A,EXCLUSIVE O FORNECIMENTO DO MATERIAL NOVO,MEDIDAS PELA ARE; DESCR3: A REAL DE COBERTURA | M2 | 135.68
16.013.0004-0 | DESCR1: RETIRADA E RECOLOCACAO DE TELHA EM FIBROCIMENTO TIPO CALHA,C; DESCR2: OM 49CM LARGURA,INCLUSIVE CUMEEIRA,EXCLUSIVE FORNECIMENTO DO; DESCR3: MATERIAL NOVO,MEDIDAS PELA AREA REAL DE COBERTURA | M2 | 30.7
16.013.0004-A | DESCR1: RETIRADA E RECOLOCACAO DE TELHA EM FIBROCIMENTO TIPO CALHA,C; DESCR2: OM 49CM LARGURA,INCLUSIVE CUMEEIRA,EXCLUSIVE FORNECIMENTO DO; DESCR3: MATERIAL NOVO,MEDIDAS PELA AREA REAL DE COBERTURA | M2 | 27.62
16.013.0005-0 | DESCR1: RETIRADA E RECOLOCACAO DE TELHAS EM FIBROCIMENTO,ONDULADAS,T; DESCR2: IPO CONVENCIONAL,INCLUSIVE CUMEEIRA,EXCLUSIVE FORNECIMENTO D; DESCR3: O MATERIAL NOVO,MEDIDAS PELA AREA REAL DE COBERTURA | M2 | 26.14
16.013.0005-A | DESCR1: RETIRADA E RECOLOCACAO DE TELHAS EM FIBROCIMENTO,ONDULADAS,T; DESCR2: IPO CONVENCIONAL,INCLUSIVE CUMEEIRA,EXCLUSIVE FORNECIMENTO D; DESCR3: O MATERIAL NOVO,MEDIDAS PELA AREA REAL DE COBERTURA | M2 | 23.52
16.013.0006-0 | DESCR1: RETIRADA E RECOLOCACAO DE TELHAS EM FIBROCIMENTO,TIPO CALHA; DESCR2: COM 90CM DE LARGURA,INCLUSIVE CUMEEIRA,EXCLUSIVE FORNECIMENT; DESCR3: O DO MATERIAL NOVO,MEDIDAS PELA AREA REAL DE COBERTURA | M2 | 27.5
16.013.0006-A | DESCR1: RETIRADA E RECOLOCACAO DE TELHAS EM FIBROCIMENTO,TIPO CALHA; DESCR2: COM 90CM DE LARGURA,INCLUSIVE CUMEEIRA,EXCLUSIVE FORNECIMENT; DESCR3: O DO MATERIAL NOVO,MEDIDAS PELA AREA REAL DE COBERTURA | M2 | 24.74
16.013.0007-0 | DESCR1: RETIRADA E RECOLOCACAO DE TELHAS METALICAS DE 0,5MM A 0,8MM; DESCR2: DE ESPESSURA | M2 | 23.53
16.013.0007-A | DESCR1: RETIRADA E RECOLOCACAO DE TELHAS METALICAS DE 0,5MM A 0,8MM; DESCR2: DE ESPESSURA | M2 | 21.17
16.013.0009-0 | DESCR1: RETIRADA E RECOLOCACAO DE MADEIRAMENTO TELHAS EM FIBROCIMENT; DESCR2: O,ONDULADAS,EXCLUSIVE FORNECIMENTO DE MATERIAL NOVO.MEDIDAS; DESCR3: PELA AREA REAL DA COBERTURA | M2 | 20.91
16.013.0009-A | DESCR1: RETIRADA E RECOLOCACAO DE MADEIRAMENTO TELHAS EM FIBROCIMENT; DESCR2: O,ONDULADAS,EXCLUSIVE FORNECIMENTO DE MATERIAL NOVO.MEDIDAS; DESCR3: PELA AREA REAL DA COBERTURA | M2 | 18.82
16.013.0010-0 | DESCR1: RETIRADA E RECOLOCACAO DE MADEIRAMENTO TELHAS TIPO CALHA,OND; DESCR2: ULADAS,EXCLUSIVE FORNECIMENTO DE MATERIAL NOVO.MEDIDAS PELA; DESCR3: AREA REAL DE COBERTURA | M2 | 28.34
16.013.0010-A | DESCR1: RETIRADA E RECOLOCACAO DE MADEIRAMENTO TELHAS TIPO CALHA,OND; DESCR2: ULADAS,EXCLUSIVE FORNECIMENTO DE MATERIAL NOVO.MEDIDAS PELA; DESCR3: AREA REAL DE COBERTURA | M2 | 25.49
16.013.0015-0 | DESCR1: RETIRADA E RECOLOCACAO DE MADEIRAMENTO TELHAS FRANCESAS OU C; DESCR2: OLONIAIS,ONDULADAS,EXCLUSIVE FORNECIMENTO DO MATERIAL.MEDIDA; DESCR3: S PELA AREA REAL DA COBERTURA | M2 | 94.12
16.013.0015-A | DESCR1: RETIRADA E RECOLOCACAO DE MADEIRAMENTO TELHAS FRANCESAS OU C; DESCR2: OLONIAIS,ONDULADAS,EXCLUSIVE FORNECIMENTO DO MATERIAL.MEDIDA; DESCR3: S PELA AREA REAL DA COBERTURA | M2 | 84.69
16.015.0001-0 | SUBCOBERTURA COMPOSTA DE DUAS FOLHAS DE ALUMINIO ESTRUTURADO | E UMA FOLHA DE POLIETILENO ALTA DENSIDADE TRANCADO,COM ESPE | SSURA APROXIMADA ENTRE 0,15MM E 0,17MM,INCLUSIVE MADEIRAMENT | O DE FIXACAO.FORNECIMENTO E COLOCACAO |  |  | M2 | 26.07
16.015.0001-A | SUBCOBERTURA COMPOSTA DE DUAS FOLHAS DE ALUMINIO ESTRUTURADO | E UMA FOLHA DE POLIETILENO ALTA DENSIDADE TRANCADO,COM ESPE | SSURA APROXIMADA ENTRE 0,15MM E 0,17MM,INCLUSIVE MADEIRAMENT | O DE FIXACAO.FORNECIMENTO E COLOCACAO |  |  | M2 | 25.02
16.015.0005-0 | DESCR1: SUBCOBERTURA COMPOSTA POR ESPUMA DE POLIETILENO EXPANDIDO E; DESCR2: LAMINADO METALIZADO,COM ESPESSURA APROXIMADA DE 5MM,INCLUSIV; DESCR3: E MADEIRAMENTO DE FIXACAO.FORNECIMENTO E COLOCACAO | M2 | 45.75
16.015.0005-A | DESCR1: SUBCOBERTURA COMPOSTA POR ESPUMA DE POLIETILENO EXPANDIDO E; DESCR2: LAMINADO METALIZADO,COM ESPESSURA APROXIMADA DE 5MM,INCLUSIV; DESCR3: E MADEIRAMENTO DE FIXACAO.FORNECIMENTO E COLOCACAO | M2 | 44.65
16.015.0010-0 | SUBCOBERTURA CONSTITUIDA POR UMA FOLHA DE ALUMINIO E FIBRAS | CONTINUAS DE POLIETILENO DE ALTA DENSIDADE,PERMEAVEL AO VAPO | R E COM RESISTENCIA A PASSAGEM DE AGUA,INCLUSIVE MADEIRAMENT | O DE FIXACAO.FORNECIMENTO E COLOCACAO |  |  | M2 | 26.09
16.015.0010-A | SUBCOBERTURA CONSTITUIDA POR UMA FOLHA DE ALUMINIO E FIBRAS | CONTINUAS DE POLIETILENO DE ALTA DENSIDADE,PERMEAVEL AO VAPO | R E COM RESISTENCIA A PASSAGEM DE AGUA,INCLUSIVE MADEIRAMENT | O DE FIXACAO.FORNECIMENTO E COLOCACAO |  |  | M2 | 25
16.020.0001-0 | IMPERMEABILIZACAO C/MANTA A BASE DE ASFALTO MODIFICADO C/POL | IMEROS,ACABAMENTO POLIETILENO EM AMBAS AS FACES,TIPO III-B,E | SP.4,0MM,APLICACAO C/CHAMA DE MACARICO SOBRE PRIMER ASFALTIC | O BASE AGUA ISENTO SOLVENTES,INCLUSIVE ESTE,EM SUBSTRATO C/C | AIMENTO DE 1%,EXCLUSIVE REGULARIZACAO,CAMADA SEPARADORA E PR | OTECAO MECANICA,CONFORME ABNT NBR 9952. | M2 | 95.74
16.020.0001-A | IMPERMEABILIZACAO C/MANTA A BASE DE ASFALTO MODIFICADO C/POL | IMEROS,ACABAMENTO POLIETILENO EM AMBAS AS FACES,TIPO III-B,E | SP.4,0MM,APLICACAO C/CHAMA DE MACARICO SOBRE PRIMER ASFALTIC | O BASE AGUA ISENTO SOLVENTES,INCLUSIVE ESTE,EM SUBSTRATO C/C | AIMENTO DE 1%,EXCLUSIVE REGULARIZACAO,CAMADA SEPARADORA E PR | OTECAO MECANICA,CONFORME ABNT NBR 9952. | M2 | 91.55
16.020.0002-0 | IMPERMEABILIZACAO C/MANTA A BASE DE ASFALTO MODIFICADO C/POL | IMEROS,ACABAMENTO POLIETILENO EM AMBAS AS FACES,TIPO III-A,E | SP.4,0MM,APLICACAO C/CHAMA DE MACARICO SOBRE PRIMER ASFALTIC | O BASE AGUA ISENTO SOLVENTES,INCLUSIVE ESTE,EM SUBSTRATO C/C | AIMENTO DE 1%,EXCLUSIVE REGULARIZACAO,CAMADA SEPARADORA E PR | OTECAO MECANICA,CONFORME ABNT NBR 9952. | M2 | 108.41
16.020.0002-A | IMPERMEABILIZACAO C/MANTA A BASE DE ASFALTO MODIFICADO C/POL | IMEROS,ACABAMENTO POLIETILENO EM AMBAS AS FACES,TIPO III-A,E | SP.4,0MM,APLICACAO C/CHAMA DE MACARICO SOBRE PRIMER ASFALTIC | O BASE AGUA ISENTO SOLVENTES,INCLUSIVE ESTE,EM SUBSTRATO C/C | AIMENTO DE 1%,EXCLUSIVE REGULARIZACAO,CAMADA SEPARADORA E PR | OTECAO MECANICA,CONFORME ABNT NBR 9952. | M2 | 104.22
16.020.0003-0 | IMPERMEABILIZACAO C/MANTA A BASE DE ASFALTO MODIFICADO C/POL | IMEROS,ACABAMENTO POLIETILENO EM AMBAS AS FACES,TIPO IV-A,ES | P.4,0MM,APLICACAO C/CHAMA MACARICO SOBRE PRIMER ASFALTICO BA | SE AGUA ISENTO SOLVENTES,INCLUSIVE ESTE,EM SUBSTRATO C/CAIME | NTO DE 1%,EXCLUSIVE REGULARIZACAO,CAMADA SEPARADORA E PROTEC | AO MECANICA,CONFORME ABNT NBR 9952. | M2 | 214.41
16.020.0003-A | IMPERMEABILIZACAO C/MANTA A BASE DE ASFALTO MODIFICADO C/POL | IMEROS,ACABAMENTO POLIETILENO EM AMBAS AS FACES,TIPO IV-A,ES | P.4,0MM,APLICACAO C/CHAMA MACARICO SOBRE PRIMER ASFALTICO BA | SE AGUA ISENTO SOLVENTES,INCLUSIVE ESTE,EM SUBSTRATO C/CAIME | NTO DE 1%,EXCLUSIVE REGULARIZACAO,CAMADA SEPARADORA E PROTEC | AO MECANICA,CONFORME ABNT NBR 9952. | M2 | 210.22
16.020.0005-0 | IMPERMEABILIZACAO C/MANTA A BASE DE ASFALTO MODIFICADO C/POL | IMEROS,ACABAMENTO POLIETILENO EM AMBAS AS FACES,TIPO II-B,ES | P.4,0MM,APLICACAO C/CHAMA MACARICO SOBRE PRIMER ASFALTICO BA | SE AGUA ISENTO DE SOLVENTES,INCLUSIVE ESTE,EM SUBSTRATO C/CA | IMENTO DE 1%,EXCLUSIVE REGULARIZACAO,CAMADA SEPARADORA E PRO | TECAO MECANICA,CONFORME ABNT NBR 9952. | M2 | 116.68
16.020.0005-A | IMPERMEABILIZACAO C/MANTA A BASE DE ASFALTO MODIFICADO C/POL | IMEROS,ACABAMENTO POLIETILENO EM AMBAS AS FACES,TIPO II-B,ES | P.4,0MM,APLICACAO C/CHAMA MACARICO SOBRE PRIMER ASFALTICO BA | SE AGUA ISENTO DE SOLVENTES,INCLUSIVE ESTE,EM SUBSTRATO C/CA | IMENTO DE 1%,EXCLUSIVE REGULARIZACAO,CAMADA SEPARADORA E PRO | TECAO MECANICA,CONFORME ABNT NBR 9952. | M2 | 112.49
16.020.0008-0 | IMPERMEABILIZACAO C/MANTA BASE ASFALTO MODIFICADO C/POLIMERO | S,ACABAMENTO POLIETILENO AMBAS FACES,COMPOSICAO EXCLUSIVO AD | ITIVO,INIBIDOR ATAQUE RAIZES,TIPO III-A,ESP.4,0MM,APLICACAO | C/CHAMA MACARICO SOBRE PRIMER ASFALTICO BASE AGUA ISENTO SOL | VENTES,INCL.ESTE,SUBSTRATO CAIMENTO 1%,EXCL.REGULARIZACAO,CA | MADA DRENANTE,SEPARADORA E PROTECAO MECANICA,ABNT NBR 9952. | M2 | 105.04
16.020.0008-A | IMPERMEABILIZACAO C/MANTA BASE ASFALTO MODIFICADO C/POLIMERO | S,ACABAMENTO POLIETILENO AMBAS FACES,COMPOSICAO EXCLUSIVO AD | ITIVO,INIBIDOR ATAQUE RAIZES,TIPO III-A,ESP.4,0MM,APLICACAO | C/CHAMA MACARICO SOBRE PRIMER ASFALTICO BASE AGUA ISENTO SOL | VENTES,INCL.ESTE,SUBSTRATO CAIMENTO 1%,EXCL.REGULARIZACAO,CA | MADA DRENANTE,SEPARADORA E PROTECAO MECANICA,ABNT NBR 9952. | M2 | 100.84
16.020.0012-0 | IMPERMEABILIZACAO INIBIDORA DO ATAQUE DE RAIZES,COMPOSTA DE | ASFALTO MODIFICADO,PLASTIFICANTE,ADITIVOS ESPECIAIS,HERBICID | A ATOXICO E SOLVENTES ORGANICOS,APLICADO A FRIO,EM DUAS DEMA | OS,CONSUMO DE 0,40L/M2/DEMAO,PARA EVITAR A PENETRACAO INDESE | JAVEL DE RAIZES QUE DESAGREGAM A PROTECAO MECANICA SOBRE A I | MPERMEABILIZACAO | M2 | 22.79
16.020.0012-A | IMPERMEABILIZACAO INIBIDORA DO ATAQUE DE RAIZES,COMPOSTA DE | ASFALTO MODIFICADO,PLASTIFICANTE,ADITIVOS ESPECIAIS,HERBICID | A ATOXICO E SOLVENTES ORGANICOS,APLICADO A FRIO,EM DUAS DEMA | OS,CONSUMO DE 0,40L/M2/DEMAO,PARA EVITAR A PENETRACAO INDESE | JAVEL DE RAIZES QUE DESAGREGAM A PROTECAO MECANICA SOBRE A I | MPERMEABILIZACAO | M2 | 22.35
16.021.0002-0 | IMPERMEABILIZACAO COM MEMBRANA DE ASFALTO ELASTOMERICO EM SO | LUCAO,APLICADA A FRIO,CONSIDERADO O CONSUMO DE 0,40KG/M2 DO | PRIMER EM UMA DEMAO E 4KG/M2 DE ASFALTO RECOMENDADO,COM REFO | RCO DE UMA TELA INDUSTRIAL DE POLIESTER,MALHA DE 2X2MM |  |  | M2 | 199.92
16.021.0002-A | IMPERMEABILIZACAO COM MEMBRANA DE ASFALTO ELASTOMERICO EM SO | LUCAO,APLICADA A FRIO,CONSIDERADO O CONSUMO DE 0,40KG/M2 DO | PRIMER EM UMA DEMAO E 4KG/M2 DE ASFALTO RECOMENDADO,COM REFO | RCO DE UMA TELA INDUSTRIAL DE POLIESTER,MALHA DE 2X2MM |  |  | M2 | 193.63
16.021.0003-0 | IMPERMEABILIZACAO COM MEMBRANA A BASE POLIURETANO VEGETAL,CO | NFORME ABNT NBR 15487,ISENTO DE SOLVENTES,BAIXO TEOR VOC,BIC | OMPONENTE,APLICAD A FRIO,2 OU 3 DEMAOS,CONSUMO DE 2KG/M2,COM | REFORCO E UMA TELA INDUSTRIAL DE POLIESTER,APLICADA SOBRE A | 1ª DEMAO,MALHA 2X2MM |  | M2 | 285.53
16.021.0003-A | IMPERMEABILIZACAO COM MEMBRANA A BASE POLIURETANO VEGETAL,CO | NFORME ABNT NBR 15487,ISENTO DE SOLVENTES,BAIXO TEOR VOC,BIC | OMPONENTE,APLICAD A FRIO,2 OU 3 DEMAOS,CONSUMO DE 2KG/M2,COM | REFORCO E UMA TELA INDUSTRIAL DE POLIESTER,APLICADA SOBRE A | 1ª DEMAO,MALHA 2X2MM |  | M2 | 280.81
16.021.0005-0 | IMPERMEABILIZACAO C/ASFALTO MODIFICADO C/ELASTOMEROS,APLICAD | OS QUENTE,CONSUMO 3KG/M2 P/COLAGEM MANTAS ASFALTICAS 3 A 5KG | /M2 P/MEMBRANA MOLDADA LOCAL,ESTRUT.C/VEU DE NAO TECIDO POLI | ESTER,GRAMATURA MINIMA 50G/M2,CONFORME ABNT NBR 13121,APLICA | DO SOBRE PRIMER ASFALTICO CONSUMO 0,40KG/M2,INCLUSIVE ESTE E | SUBSTRATO COM CAIMENTO DE 1%,EXCL.REGULARIZACAO E PROTECAO | M2 | 93.4
16.021.0005-A | IMPERMEABILIZACAO C/ASFALTO MODIFICADO C/ELASTOMEROS,APLICAD | OS QUENTE,CONSUMO 3KG/M2 P/COLAGEM MANTAS ASFALTICAS 3 A 5KG | /M2 P/MEMBRANA MOLDADA LOCAL,ESTRUT.C/VEU DE NAO TECIDO POLI | ESTER,GRAMATURA MINIMA 50G/M2,CONFORME ABNT NBR 13121,APLICA | DO SOBRE PRIMER ASFALTICO CONSUMO 0,40KG/M2,INCLUSIVE ESTE E | SUBSTRATO COM CAIMENTO DE 1%,EXCL.REGULARIZACAO E PROTECAO | M2 | 86.58
16.022.0002-0 | IMPERMEABILIZACAO,NAO ADERIDA AO SUBSTRATO,COM MANTA DE EPDM | ,CONFORME ABNT NBR 11797,ESPESSURA MINIMA DE 0,8MM,CONSUMO D | E 1,10M2/M2,UTILIZANDO ADESIVO PARA EMENDAS,EXCLUSIVE PREPAR | O DO SUBSTRATO COM CAIMENTO DE 1%,CAMADA SEPARADORA,CAMADA A | MORTECEDORA,PROTECAO TERMICA,PROTECAO PRIMARIA E MECANICA |  | M2 | 111.88
16.022.0002-A | IMPERMEABILIZACAO,NAO ADERIDA AO SUBSTRATO,COM MANTA DE EPDM | ,CONFORME ABNT NBR 11797,ESPESSURA MINIMA DE 0,8MM,CONSUMO D | E 1,10M2/M2,UTILIZANDO ADESIVO PARA EMENDAS,EXCLUSIVE PREPAR | O DO SUBSTRATO COM CAIMENTO DE 1%,CAMADA SEPARADORA,CAMADA A | MORTECEDORA,PROTECAO TERMICA,PROTECAO PRIMARIA E MECANICA |  | M2 | 106.11
16.022.0004-0 | DESCR1: IMPERMEABILIZACAO COM MANTA DE PVC,ESPESSURA 1,0MM,CONSUMO D; DESCR2: E 1,10M2/M2,UNIDAS ENTRE SI POR SOLDA ELETRONICA OU TERMOFUS; DESCR3: AO E COM ADESIVO A BASE DE PVC NOS PONTOS DE FIXACAO | M2 | 171.35
16.022.0004-A | DESCR1: IMPERMEABILIZACAO COM MANTA DE PVC,ESPESSURA 1,0MM,CONSUMO D; DESCR2: E 1,10M2/M2,UNIDAS ENTRE SI POR SOLDA ELETRONICA OU TERMOFUS; DESCR3: AO E COM ADESIVO A BASE DE PVC NOS PONTOS DE FIXACAO | M2 | 165.58
16.022.0006-0 | IMPERMEABILIZACAO,NAO ADERIDA AO SUBSTRATO,COM MANTA DE PEAD | ,ESPESSURA MINIMA DE 2,00MM,CONSUMO DE 1,10M2/M2,UNIDAS ENTR | E SI POR SOLDA ELETRONICA OU TERMOFUSAO E COM FIXACAO NOS PO | NTOS DE ARREMATE |  |  | M2 | 105.59
16.022.0006-A | IMPERMEABILIZACAO,NAO ADERIDA AO SUBSTRATO,COM MANTA DE PEAD | ,ESPESSURA MINIMA DE 2,00MM,CONSUMO DE 1,10M2/M2,UNIDAS ENTR | E SI POR SOLDA ELETRONICA OU TERMOFUSAO E COM FIXACAO NOS PO | NTOS DE ARREMATE |  |  | M2 | 99.3
16.022.0010-0 | IMPERMEABIL.C/FITA ASF.,AUTO ADESIVA,RECOBERTA C/ALUM.FLEXIV | EL,FORMA TIRAS 5,10,15,20,30,45,90CM LARG.,EXCL.PREPARO SUBS | TRATO PRIMER ASFALTICO,CONF.ABNT NBR 16411.CAMPO APLIC.:TELH | AS METALICAS,RUFOS CALHAS METALICAS,PROTECAO TUBOS PVC EXPOS | TOS TEMPO,DUTOS VENT.AR CONDIC.FECHAM.SOBREPOS.SIST.SUBCOB.I | MPERMEABIL.UTILIZ.P/SOLICITAC.PRESSAO HIDROSTATICA POSITIVA | M2 | 59.29
16.022.0010-A | IMPERMEABIL.C/FITA ASF.,AUTO ADESIVA,RECOBERTA C/ALUM.FLEXIV | EL,FORMA TIRAS 5,10,15,20,30,45,90CM LARG.,EXCL.PREPARO SUBS | TRATO PRIMER ASFALTICO,CONF.ABNT NBR 16411.CAMPO APLIC.:TELH | AS METALICAS,RUFOS CALHAS METALICAS,PROTECAO TUBOS PVC EXPOS | TOS TEMPO,DUTOS VENT.AR CONDIC.FECHAM.SOBREPOS.SIST.SUBCOB.I | MPERMEABIL.UTILIZ.P/SOLICITAC.PRESSAO HIDROSTATICA POSITIVA | M2 | 57.46
16.022.0011-0 | IMPERMEABILIZACAO C/FITA ASF.AUTO ADESIVA,RECOBERTA C/ALUM.F | LEXIVEL,EM FORMAS DE TIRAS DE 5,10,15,20,30,45,90CM DE LARG. | INCL.PRIMER ASFALTICO A BASE DE AGUA ISENTO SOLVENTES,CONFOR | ME ABNT NBR 16411.CAMPO DE APLICACAO:ELEMENTOS DE CONCRETO,T | ELHAS CERAMICAS OU DE FIBROCIMENTO.IMPERMEABILIZACAO UTILIZA | DA PARA SOLICITACOES DE PRESSAO HIDROSTATICA POSITIVA | M2 | 65.84
16.022.0011-A | IMPERMEABILIZACAO C/FITA ASF.AUTO ADESIVA,RECOBERTA C/ALUM.F | LEXIVEL,EM FORMAS DE TIRAS DE 5,10,15,20,30,45,90CM DE LARG. | INCL.PRIMER ASFALTICO A BASE DE AGUA ISENTO SOLVENTES,CONFOR | ME ABNT NBR 16411.CAMPO DE APLICACAO:ELEMENTOS DE CONCRETO,T | ELHAS CERAMICAS OU DE FIBROCIMENTO.IMPERMEABILIZACAO UTILIZA | DA PARA SOLICITACOES DE PRESSAO HIDROSTATICA POSITIVA | M2 | 63.61
16.022.0012-0 | IMPERMEABILIZACAO COM MANTA ASFALTICA MODIFICADA COM POLIMER | OS TIPO II-C EM FORMA DE TIRA DE APROXIMADAMENTE 32CM DE LAR | GURA POR 10M DE COMPRIMENTO,ESPESSURA DE 3MM,INCLUSIVE PRIME | R ASFALTICO BASE AGUA ISENTO DE SOLVENTES,EXCLUSIVE PREPARO | DO SUBSTRATO,CONFORME ABNT NBR 9952. |  | M2 | 112.72
16.022.0012-A | IMPERMEABILIZACAO COM MANTA ASFALTICA MODIFICADA COM POLIMER | OS TIPO II-C EM FORMA DE TIRA DE APROXIMADAMENTE 32CM DE LAR | GURA POR 10M DE COMPRIMENTO,ESPESSURA DE 3MM,INCLUSIVE PRIME | R ASFALTICO BASE AGUA ISENTO DE SOLVENTES,EXCLUSIVE PREPARO | DO SUBSTRATO,CONFORME ABNT NBR 9952. |  | M2 | 108
16.023.0004-0 | IMPERMEABILIZACAO AREA EXPOSTA,C/EMULSAO ACRILICA PURA (NAO | ESTIRENADA),C/TEOR DE SOLIDOS ACIMA 60% APLICADOS EM QUATRO | OU MAIS DEMAOS ATE ATINGIR O CONSUMO 2KG/M2 E REFORCO C/TELA | DE POLIESTER MALHA 2X2MM,SOBRE DUAS OU DEMAIS DEMAOS DE CIM | ENTO POLIMERICO,ATE ATINGIR CONSUMO 2,0KG/M2 |  | M2 | 129.82
16.023.0004-A | IMPERMEABILIZACAO AREA EXPOSTA,C/EMULSAO ACRILICA PURA (NAO | ESTIRENADA),C/TEOR DE SOLIDOS ACIMA 60% APLICADOS EM QUATRO | OU MAIS DEMAOS ATE ATINGIR O CONSUMO 2KG/M2 E REFORCO C/TELA | DE POLIESTER MALHA 2X2MM,SOBRE DUAS OU DEMAIS DEMAOS DE CIM | ENTO POLIMERICO,ATE ATINGIR CONSUMO 2,0KG/M2 |  | M2 | 123.53
16.023.0005-0 | IMPERMEABILIZACAO AREA EXPOSTA,C/EMULSAO ACRILICA ESTIRENADA | ,TEOR DE DIOXIDO TITANIO(EM MASSA)ACIMA 2,2% E APLICACAO EM | 6 OU DEMAIS DEMAOS ATE ATINGIR CONSUMO 3,5KG/M2 E REFORCO CO | M TELA DE POLIESTER MALHA 2X2MM,SOBRE DUAS OU DEMAIS DEMAOS | DE CIMENTO POLIMERICO,ATE ATINGIR CONSUMO 2,00KG/M2 |  | M2 | 200.19
16.023.0005-A | IMPERMEABILIZACAO AREA EXPOSTA,C/EMULSAO ACRILICA ESTIRENADA | ,TEOR DE DIOXIDO TITANIO(EM MASSA)ACIMA 2,2% E APLICACAO EM | 6 OU DEMAIS DEMAOS ATE ATINGIR CONSUMO 3,5KG/M2 E REFORCO CO | M TELA DE POLIESTER MALHA 2X2MM,SOBRE DUAS OU DEMAIS DEMAOS | DE CIMENTO POLIMERICO,ATE ATINGIR CONSUMO 2,00KG/M2 |  | M2 | 193.63
16.024.0004-0 | IMPERMEABILIZACAO DE AREA EXPOSTA S/PROTECAO MECANICA E S/TR | ANSITO,USANDO MANTA ASFALTICA,AUTOPROTEGIDA,C/ACABAMENTO POL | ETILENO NA FACE INFERIOR E FILME DE ALUMINIO NA FACE SUPERIO | R,TIPO III-B C/ESP.3MM,APLICADA C/CHAMA DE MACARICO SOBRE PR | IMER ASFALTICO,BASE AGUA ISENTO SOLVENTES,INCL.ESTE,SUBSTRAT | O C/CAIMENTO MINIMO 1%,EXCL.REGULARIZACAO,CONF.ABNT NBR 9952 | M2 | 97.06
16.024.0004-A | IMPERMEABILIZACAO DE AREA EXPOSTA S/PROTECAO MECANICA E S/TR | ANSITO,USANDO MANTA ASFALTICA,AUTOPROTEGIDA,C/ACABAMENTO POL | ETILENO NA FACE INFERIOR E FILME DE ALUMINIO NA FACE SUPERIO | R,TIPO III-B C/ESP.3MM,APLICADA C/CHAMA DE MACARICO SOBRE PR | IMER ASFALTICO,BASE AGUA ISENTO SOLVENTES,INCL.ESTE,SUBSTRAT | O C/CAIMENTO MINIMO 1%,EXCL.REGULARIZACAO,CONF.ABNT NBR 9952 | M2 | 92.34
16.024.0005-0 | IMPERMEABILIZACAO AREA EXPOSTA S/PROTECAO MECANICA E S/TRANS | ITO,USANDO MANTA ASFALTICA AUTOPROTEGIDA,ACABAMENTO DE POLIE | TILENO NA FACE INFERIOR E FILME DE ALUMINIO NA FACE SUPERIOR | ,TIPO III-B,C/ESP.4MM,APLICADA C/CHAMA DE MACARICO SOBRE PRI | MER ASFALTICO,BASE AGUA ISENTO SOLVENTES,INCL.ESTE,SUBSTRATO | C/CAIMENTO MINIMO DE 1%,EXCL.REGULARIZACAO,ABNT NBR 9952. | M2 | 101.69
16.024.0005-A | IMPERMEABILIZACAO AREA EXPOSTA S/PROTECAO MECANICA E S/TRANS | ITO,USANDO MANTA ASFALTICA AUTOPROTEGIDA,ACABAMENTO DE POLIE | TILENO NA FACE INFERIOR E FILME DE ALUMINIO NA FACE SUPERIOR | ,TIPO III-B,C/ESP.4MM,APLICADA C/CHAMA DE MACARICO SOBRE PRI | MER ASFALTICO,BASE AGUA ISENTO SOLVENTES,INCL.ESTE,SUBSTRATO | C/CAIMENTO MINIMO DE 1%,EXCL.REGULARIZACAO,ABNT NBR 9952. | M2 | 96.97
16.024.0006-0 | IMPERMEABILIZACAO DE AREA EXPOSTA S/PROTECAO MECANICA E S/TR | NSITO,USANDO MANTA ASFALTICA AUTOPROTEGIDA,C/ACABAMENTO POLI | ETILENO NA FACE INFERIOR E FILME DE ALUMINIO NA FACE SUPERIO | R,TIPO II-B,C/ESP.3MM,APLICADA C/CHAMA DE MACARICO SOBRE PRI | MER ASFALTICO,BASE AGUA ISENTO DE SOLVENTES,INCL.ESTE,SUBSTR | ATO C/CAIMENTO MINIMO DE 1%,EXCL.REGULARIZACAO,ABNT NBR 9952 | M2 | 87.09
16.024.0006-A | IMPERMEABILIZACAO DE AREA EXPOSTA S/PROTECAO MECANICA E S/TR | NSITO,USANDO MANTA ASFALTICA AUTOPROTEGIDA,C/ACABAMENTO POLI | ETILENO NA FACE INFERIOR E FILME DE ALUMINIO NA FACE SUPERIO | R,TIPO II-B,C/ESP.3MM,APLICADA C/CHAMA DE MACARICO SOBRE PRI | MER ASFALTICO,BASE AGUA ISENTO DE SOLVENTES,INCL.ESTE,SUBSTR | ATO C/CAIMENTO MINIMO DE 1%,EXCL.REGULARIZACAO,ABNT NBR 9952 | M2 | 82.37
16.024.0007-0 | IMPERMEABILIZACAO DE AREA EXPOSTA,S/PROTECAO MECANICA S/TRAN | SITO,USANDO MANTA ASFALTICA AUTOPROTEGIDA,ACABAMENTO POLIETI | LENO NA FACE INFERIOR E FILME DE ALUMINIO NA FACE SUPERIOR,T | IPO II-B,ESP.4MM,APLICADA C/CHAMA DE MACARICO SOBRE PRIMER A | SFALTICO,BASE AGUA ISENTO DE SOLVENTES,INCL.ESTE,SUBSTRATO C | /CAIMENTO MINIMO DE 1%,EXCL.REGULARIZACAO,CONF.ABNT NBR 9952 | M2 | 96.95
16.024.0007-A | IMPERMEABILIZACAO DE AREA EXPOSTA,S/PROTECAO MECANICA S/TRAN | SITO,USANDO MANTA ASFALTICA AUTOPROTEGIDA,ACABAMENTO POLIETI | LENO NA FACE INFERIOR E FILME DE ALUMINIO NA FACE SUPERIOR,T | IPO II-B,ESP.4MM,APLICADA C/CHAMA DE MACARICO SOBRE PRIMER A | SFALTICO,BASE AGUA ISENTO DE SOLVENTES,INCL.ESTE,SUBSTRATO C | /CAIMENTO MINIMO DE 1%,EXCL.REGULARIZACAO,CONF.ABNT NBR 9952 | M2 | 92.23
16.024.0009-0 | IMPERMEABILIZACAO AREA EXPOSTA C/MANTA BASE ASFALTO MODIFICA | DO C/POLIMEROS,AUTOPROTEGIDA,ACABAMENTO POLIETILENO FACE INF | ERIOR E ESCAMAS ARDOSIA OU GRANULOS MINERAIS FACE SUPERIOR,T | IPO III-B,ESP.3MM,APROX.4MM C/CAMADA ARDOSIA,APLICADA CHAMA | MACARICO PRIMER ASFALTICO,BASE AGUA ISENTO SOLVENTES,INCL.ES | TE,SUBSTRATO CAIMENTO 1%,EXCL.REGULARIZACAO,ABNT NBR 9952. | M2 | 116.39
16.024.0009-A | IMPERMEABILIZACAO AREA EXPOSTA C/MANTA BASE ASFALTO MODIFICA | DO C/POLIMEROS,AUTOPROTEGIDA,ACABAMENTO POLIETILENO FACE INF | ERIOR E ESCAMAS ARDOSIA OU GRANULOS MINERAIS FACE SUPERIOR,T | IPO III-B,ESP.3MM,APROX.4MM C/CAMADA ARDOSIA,APLICADA CHAMA | MACARICO PRIMER ASFALTICO,BASE AGUA ISENTO SOLVENTES,INCL.ES | TE,SUBSTRATO CAIMENTO 1%,EXCL.REGULARIZACAO,ABNT NBR 9952. | M2 | 111.67
16.026.0001-0 | IMPERMEABILIZACAO DE RESERVATORIO AGUA POTAVEL,TANQUE/PISCIN | A EM CONCRETO,ENTERRADOS NAO SUJEITO A LENCOL FREATICO,ABNT | NBR 11905,APLICANDO 4 DEMAOS SUCESSIVAS CIMENTO CRISTALIZANT | E PENETRACAO OSMOTICA,CONS.1KG/M2/DEMAO,MISTURADO EMULSAO AD | ESIVA BASE ACRILICA CONSUMO 0,20L/M2/DEMAO,C/TRAT.CONCRETO E | LIXAM.OU HIDROJAT.P/RETIRADA REBARBAS,EXCL.PREPARO SUPERF. | M2 | 182.57
16.026.0001-A | IMPERMEABILIZACAO DE RESERVATORIO AGUA POTAVEL,TANQUE/PISCIN | A EM CONCRETO,ENTERRADOS NAO SUJEITO A LENCOL FREATICO,ABNT | NBR 11905,APLICANDO 4 DEMAOS SUCESSIVAS CIMENTO CRISTALIZANT | E PENETRACAO OSMOTICA,CONS.1KG/M2/DEMAO,MISTURADO EMULSAO AD | ESIVA BASE ACRILICA CONSUMO 0,20L/M2/DEMAO,C/TRAT.CONCRETO E | LIXAM.OU HIDROJAT.P/RETIRADA REBARBAS,EXCL.PREPARO SUPERF. | M2 | 175.88
16.026.0002-0 | IMPERMEABILIZACAO DE RESERVATORIO AGUA POTAVEL,TANQUE/PISCIN | A EM CONCRETO,ENTERRADOS SUJEITOS A LENCOL FREATICO,SIST.CRI | STALIZACAO COMPOSTO 3 PRODUTOS DE BASE MINERAL,PENETRAM EFEI | TO DE OSMOSE,CONS.POR M2,CIMENTO CRISTALIZANTE QUE ENDURECE | EM 2MIN-1KG/M2,CIMENTO CRISTALIZANTE QUE EMDURECE 7MIN-1,6KG | /M2,LIQUIDO SELADOR MINERAL,BASE SILICATO-0,7KG/M2 | M2 | 137.9
16.026.0002-A | IMPERMEABILIZACAO DE RESERVATORIO AGUA POTAVEL,TANQUE/PISCIN | A EM CONCRETO,ENTERRADOS SUJEITOS A LENCOL FREATICO,SIST.CRI | STALIZACAO COMPOSTO 3 PRODUTOS DE BASE MINERAL,PENETRAM EFEI | TO DE OSMOSE,CONS.POR M2,CIMENTO CRISTALIZANTE QUE ENDURECE | EM 2MIN-1KG/M2,CIMENTO CRISTALIZANTE QUE EMDURECE 7MIN-1,6KG | /M2,LIQUIDO SELADOR MINERAL,BASE SILICATO-0,7KG/M2 | M2 | 131.21
16.026.0005-0 | IMPERMEABILIZANTE DE RESERVATORIO DE AGUA POTAVEL,TANQUE/PIS | CINA EM CONCRETO ENTERRADO,SUJEITO A LENCOL FREATICO E PRESS | AO POSITIVA,SISTEMA DE CRISTALIZACAO COMPOSTO DE 3 PRODUTOS | E BASE MINERAL,QUE PENETRAM PROFUNDAMENTE POR EFEITO DE OSMO | SE |  | M2 | 176.68
16.026.0005-A | IMPERMEABILIZANTE DE RESERVATORIO DE AGUA POTAVEL,TANQUE/PIS | CINA EM CONCRETO ENTERRADO,SUJEITO A LENCOL FREATICO E PRESS | AO POSITIVA,SISTEMA DE CRISTALIZACAO COMPOSTO DE 3 PRODUTOS | E BASE MINERAL,QUE PENETRAM PROFUNDAMENTE POR EFEITO DE OSMO | SE |  | M2 | 170.52
16.026.0010-0 | IMPERMEABILIZANTE DA SUPERFICIE DE CONCRETO EM PRESENCA OU N | AO DE UMIDADE OU DE LENCOL FREATICO,EMPREGANDO SISTEMA PROGR | ESSIVO DE CRISTALIZACAO COMPOSTO DE INGREDIENTES ATIVOS QUE | PENETRAM PROFUNDAMENTE NO CONCRETO POR PROCESSO CATALITICO,G | ERANDO CRISTAIS INSOLUVEIS DE FIBRAS DENTRITICAS NOS POROS E | CAPILARIDADES | M2 | 103.64
16.026.0010-A | IMPERMEABILIZANTE DA SUPERFICIE DE CONCRETO EM PRESENCA OU N | AO DE UMIDADE OU DE LENCOL FREATICO,EMPREGANDO SISTEMA PROGR | ESSIVO DE CRISTALIZACAO COMPOSTO DE INGREDIENTES ATIVOS QUE | PENETRAM PROFUNDAMENTE NO CONCRETO POR PROCESSO CATALITICO,G | ERANDO CRISTAIS INSOLUVEIS DE FIBRAS DENTRITICAS NOS POROS E | CAPILARIDADES | M2 | 97.48
16.026.0030-0 | IMPERMEABILIZACAO DE RESERVATORIO DE AGUA ELEVADO OU SUBTERR | ANEO DE SISTEMA RIGIDO,PISCINAS,ALICERCES E PAREDES DE CONTA | TO C/SOLO,CONSTANDO LIMPEZA SUPERF.,CHAPISCO DE CIMENTO E AR | EIA,TRACO 1:2,ADESIVO SINT.1:2 E REVEST.ARGAMASSA DE CIMENTO | E AREIA,TRACO 1:3,ESP.3CM,UTILIZANDO IMPERMEAB.DE PEGA NORMA | L ADIC.A AGUA DA ARGAMASSA NA DOSAGEM 1:2 | M2 | 95.09
16.026.0030-A | IMPERMEABILIZACAO DE RESERVATORIO DE AGUA ELEVADO OU SUBTERR | ANEO DE SISTEMA RIGIDO,PISCINAS,ALICERCES E PAREDES DE CONTA | TO C/SOLO,CONSTANDO LIMPEZA SUPERF.,CHAPISCO DE CIMENTO E AR | EIA,TRACO 1:2,ADESIVO SINT.1:2 E REVEST.ARGAMASSA DE CIMENTO | E AREIA,TRACO 1:3,ESP.3CM,UTILIZANDO IMPERMEAB.DE PEGA NORMA | L ADIC.A AGUA DA ARGAMASSA NA DOSAGEM 1:2 | M2 | 87.41
16.027.0001-0 | IMPERMEABILIZACAO DE RESERVATORIO AGUA ELEVADO OU APOIADO,NA | O SUJEITO A LENCOL FREATICO,S/PRESSAO NEGATIVA,EMPREGANDO 2 | DEMAOS DE CIMENTO POLIMERICO,CONS.1KG/M2/DEMAO,IMPER.BASE RE | SINAS TERMOPL.E CIMENTO C/ADESIVO,CONS.4KG/M2,ESTR.TELA POLI | ESTER 2X2MM,ENTRE 1ª E 2ª DEMAOS,FORMANDO MEMBRANA FLEXIVEL |  | M2 | 123.74
16.027.0001-A | IMPERMEABILIZACAO DE RESERVATORIO AGUA ELEVADO OU APOIADO,NA | O SUJEITO A LENCOL FREATICO,S/PRESSAO NEGATIVA,EMPREGANDO 2 | DEMAOS DE CIMENTO POLIMERICO,CONS.1KG/M2/DEMAO,IMPER.BASE RE | SINAS TERMOPL.E CIMENTO C/ADESIVO,CONS.4KG/M2,ESTR.TELA POLI | ESTER 2X2MM,ENTRE 1ª E 2ª DEMAOS,FORMANDO MEMBRANA FLEXIVEL |  | M2 | 117.58
16.028.0015-0 | IMPERMEABILIZACAO DE RESERVATORIO PARA AGUA POTAVEL OU PISCI | NA ELEVADA OU APOIADA,NAO SUJEITO LENCOL FREATICO,S/PRESSAO | NEGATIVA,EMPREGANDO 2 DEMAOS CIMENTO POLIMERICO,CONSUMO 1KG/ | M2/DEMAO,APLICACAO MEMBRANA COM POLIMERO ACRILICO COM OU SEM | CIMENTO,CONSUMO DE 3/6KG/M2,ESTRUTURA COM TELA POLIESTER 2X | 2MM,ENTRE DEMAOS | M2 | 114.57
16.028.0015-A | IMPERMEABILIZACAO DE RESERVATORIO PARA AGUA POTAVEL OU PISCI | NA ELEVADA OU APOIADA,NAO SUJEITO LENCOL FREATICO,S/PRESSAO | NEGATIVA,EMPREGANDO 2 DEMAOS CIMENTO POLIMERICO,CONSUMO 1KG/ | M2/DEMAO,APLICACAO MEMBRANA COM POLIMERO ACRILICO COM OU SEM | CIMENTO,CONSUMO DE 3/6KG/M2,ESTRUTURA COM TELA POLIESTER 2X | 2MM,ENTRE DEMAOS | M2 | 108.4
16.028.0020-0 | IMPERMEABILIZACAO DE RESERVATORIO PARA AGUA OU PISCINA APOIA | DA OU ENTERRADA,SUJEITO A LENCOL FREATICO ATE 10 M.C.A PRESS | AO NEGATIVA,EMPREGANDO 4 DEMAOS CIMENTO POLIMERICO,CONSUMO 1 | KG/M2/DEMAO,EXCLUSIVE PREPARO SUPERFICIE,COM TRATAMENTO DE C | ONCRETO,LIXAMENTO OU HIDROJATEAMENTO PARA RETIRADA REBARBAS, | DESMOLDANTE,NATA DE CIMENTO E ABERTURA POROS | M2 | 80.69
16.028.0020-A | IMPERMEABILIZACAO DE RESERVATORIO PARA AGUA OU PISCINA APOIA | DA OU ENTERRADA,SUJEITO A LENCOL FREATICO ATE 10 M.C.A PRESS | AO NEGATIVA,EMPREGANDO 4 DEMAOS CIMENTO POLIMERICO,CONSUMO 1 | KG/M2/DEMAO,EXCLUSIVE PREPARO SUPERFICIE,COM TRATAMENTO DE C | ONCRETO,LIXAMENTO OU HIDROJATEAMENTO PARA RETIRADA REBARBAS, | DESMOLDANTE,NATA DE CIMENTO E ABERTURA POROS | M2 | 73.74
16.028.0022-0 | IMPERMEABILIZACAO PARA ETE-ESTACAO TRAT.ESGOTO,RESERV.TANQUE | APOIADO OU ENTERRADO,CAIXA GORDURA,SUJEITO LENCOL FREATICO A | TE 10 M.C.A PRESSAO NEGATIVA,CONTATO C/ESGOTO,EMPREGANDO 4 D | EMAOS DE CIMENTO POLIMERICO,C/RESISTENCIA QUIMICA,CONSUMO 1K | G/M2/DEMAO,EXCLUSIVE PREPARO DA SUPERFICIE,COM TRATAMENTO DO | CONCRETO,LIXAMENTO E HIDROJATEAMENTO | M2 | 80.69
16.028.0022-A | IMPERMEABILIZACAO PARA ETE-ESTACAO TRAT.ESGOTO,RESERV.TANQUE | APOIADO OU ENTERRADO,CAIXA GORDURA,SUJEITO LENCOL FREATICO A | TE 10 M.C.A PRESSAO NEGATIVA,CONTATO C/ESGOTO,EMPREGANDO 4 D | EMAOS DE CIMENTO POLIMERICO,C/RESISTENCIA QUIMICA,CONSUMO 1K | G/M2/DEMAO,EXCLUSIVE PREPARO DA SUPERFICIE,COM TRATAMENTO DO | CONCRETO,LIXAMENTO E HIDROJATEAMENTO | M2 | 73.74
16.028.0023-0 | IMPERMEABILIZACAO ELASTICA PARA ETE-ESTACAO TRAT.ESGOTO,RESE | VATORIO TANQUE ELEVADO OU APOIADO,CONTATO ESGOTO COM MEMBRAN | A BASE POLIURETANO VEGETAL,ISENTO SOLVENTES,BAIXO TEOR VOC,B | I-COMPONENTE,APLICADO A FRIO,2 OU 3 DEMAOS,CONS.2KG/M2,TELA | POLIESTER,SOBRE A 1ª DEMAO,MALHA 2X2MM |  | M2 | 300.57
16.028.0023-A | IMPERMEABILIZACAO ELASTICA PARA ETE-ESTACAO TRAT.ESGOTO,RESE | VATORIO TANQUE ELEVADO OU APOIADO,CONTATO ESGOTO COM MEMBRAN | A BASE POLIURETANO VEGETAL,ISENTO SOLVENTES,BAIXO TEOR VOC,B | I-COMPONENTE,APLICADO A FRIO,2 OU 3 DEMAOS,CONS.2KG/M2,TELA | POLIESTER,SOBRE A 1ª DEMAO,MALHA 2X2MM |  | M2 | 294.41
16.028.0026-0 | IMPERMEABILIZACAO ELASTICA PARA ETE-ESTACAO TRAT.ESGOTO,RESE | RVATORIO TANQUE ELEVADO OU APOIADO,CONTATO COM ESGOTO,COM RE | VESTIMENTO ANTI-CORROSIVO,BASE POLIUREIA AROMATICA,PARA APLI | CACAO MEIO MAQUINA SPRAY DE ALTA PRESSAO COM CONTROLE DE TEM | PERATURA,CONSUMO 1,2KG/MM/M2 |  | M2 | 343.92
16.028.0026-A | IMPERMEABILIZACAO ELASTICA PARA ETE-ESTACAO TRAT.ESGOTO,RESE | RVATORIO TANQUE ELEVADO OU APOIADO,CONTATO COM ESGOTO,COM RE | VESTIMENTO ANTI-CORROSIVO,BASE POLIUREIA AROMATICA,PARA APLI | CACAO MEIO MAQUINA SPRAY DE ALTA PRESSAO COM CONTROLE DE TEM | PERATURA,CONSUMO 1,2KG/MM/M2 |  | M2 | 339.94
16.029.0001-0 | IMPERMEABILIZACAO ELASTICA P/ETA-ESTACAO TRATAMENTO AGUA,RES | ERVATORIO,TANQUE ELEVADO OU APOIADO,CONTATO C/ESGOTO,MEMBRAN | A BASE POLIURETANO VEGETAL,APLICADO A FRIO,2 OU 3 DEMAOS,CON | SUMO 2KG/M2,REFORCO TELA,SOBRE 1ª DEMAO,MALHA 2X2MM,EXCL.PRE | PARO DA SUPERFICIE,INCLUSIVE TRATAMENTO DO CONCRETO,LIXAMENT | O OU HIDROJATEAMENTO | M2 | 304.96
16.029.0001-A | IMPERMEABILIZACAO ELASTICA P/ETA-ESTACAO TRATAMENTO AGUA,RES | ERVATORIO,TANQUE ELEVADO OU APOIADO,CONTATO C/ESGOTO,MEMBRAN | A BASE POLIURETANO VEGETAL,APLICADO A FRIO,2 OU 3 DEMAOS,CON | SUMO 2KG/M2,REFORCO TELA,SOBRE 1ª DEMAO,MALHA 2X2MM,EXCL.PRE | PARO DA SUPERFICIE,INCLUSIVE TRATAMENTO DO CONCRETO,LIXAMENT | O OU HIDROJATEAMENTO | M2 | 298.36
16.030.0001-0 | DESCR1: IMPERMEABILIZACAO ASFALTICA (HIDRO-ASFALTO),CONSUMO DE 1,2KG; DESCR2: /M2,EXCLUSIVE PREPARO DA SUPERFICIE E PROTECAO MECANICA | M2 | 28.17
16.030.0001-A | DESCR1: IMPERMEABILIZACAO ASFALTICA (HIDRO-ASFALTO),CONSUMO DE 1,2KG; DESCR2: /M2,EXCLUSIVE PREPARO DA SUPERFICIE E PROTECAO MECANICA | M2 | 27.34
16.030.0005-0 | DESCR1: IMPERMEABILIZACAO ASFALTICA (HIDRO-ASFALTO),CONSUMO DE 0,6KG; DESCR2: /M2,EXCLUSIVE PREPARO DA SUPERFICIE E PROTECAO MECANICA | M2 | 15.21
16.030.0005-A | DESCR1: IMPERMEABILIZACAO ASFALTICA (HIDRO-ASFALTO),CONSUMO DE 0,6KG; DESCR2: /M2,EXCLUSIVE PREPARO DA SUPERFICIE E PROTECAO MECANICA | M2 | 14.68
16.030.0007-0 | DESCR1: IMPERMEABILIZACAO ASFALTICA (HIDRO-ASFALTO),CONSUMO DE 0,2KG; DESCR2: /M2,EXCLUSIVE PREPARO DA SUPERFICIE E PROTECAO MECANICA | M2 | 6.62
16.030.0007-A | DESCR1: IMPERMEABILIZACAO ASFALTICA (HIDRO-ASFALTO),CONSUMO DE 0,2KG; DESCR2: /M2,EXCLUSIVE PREPARO DA SUPERFICIE E PROTECAO MECANICA | M2 | 6.29
16.030.0009-0 | IMPERMEABILIZACAO ASFALTICA (HIDRO-ASFALTO),CONSUMO DE 2KG/M | 2,EM SUPERFICIES LISAS,DE PEQUENAS DIMENSOES,ESTRUTURANDO CO | M TELA DE POLIESTER # 2MMX2MM OS BOXES,CANTOS,RALOS E TUBOS | EMERGENTES,EXCLUSIVE PREPARO DA SUPERFICIE E PROTECAO MECANI | CA |  | M2 | 49.3
16.030.0009-A | IMPERMEABILIZACAO ASFALTICA (HIDRO-ASFALTO),CONSUMO DE 2KG/M | 2,EM SUPERFICIES LISAS,DE PEQUENAS DIMENSOES,ESTRUTURANDO CO | M TELA DE POLIESTER # 2MMX2MM OS BOXES,CANTOS,RALOS E TUBOS | EMERGENTES,EXCLUSIVE PREPARO DA SUPERFICIE E PROTECAO MECANI | CA |  | M2 | 48.28
16.030.0010-0 | IMPERMEABILIZACAO DE BANHEIRO OU MARQUISE SUJEITA A TRAFEGO | LEVE COM PROTECAO MECANICA,EXCLUSIVE ESTA,UTILIZANDO ELASTOM | ERO DE POLIURETANO (PRETO),APLICADO FRIO EM 0,3KG/M2/DEMAO,C | OM 5 DEMAOS |  |  | M2 | 218.44
16.030.0010-A | IMPERMEABILIZACAO DE BANHEIRO OU MARQUISE SUJEITA A TRAFEGO | LEVE COM PROTECAO MECANICA,EXCLUSIVE ESTA,UTILIZANDO ELASTOM | ERO DE POLIURETANO (PRETO),APLICADO FRIO EM 0,3KG/M2/DEMAO,C | OM 5 DEMAOS |  |  | M2 | 214.03
16.030.0013-0 | IMPERMEABILIZACAO DE BANHEIRO OU MARQUISE SUJEITA A TRAFEGO | LEVE,COM PROTECAO MECANICA,EXCLUSIVE ESTA,UTILIZANDO ELASTOM | ERO DE POLIURETANO (PRETO),APLICADO A FRIO EM 0,3KG/M2/DEMAO | ,COM 3 DEMAOS |  |  | M2 | 142.7
16.030.0013-A | IMPERMEABILIZACAO DE BANHEIRO OU MARQUISE SUJEITA A TRAFEGO | LEVE,COM PROTECAO MECANICA,EXCLUSIVE ESTA,UTILIZANDO ELASTOM | ERO DE POLIURETANO (PRETO),APLICADO A FRIO EM 0,3KG/M2/DEMAO | ,COM 3 DEMAOS |  |  | M2 | 138.89
16.030.0030-0 | IMPERMEABILIZACAO DE BANHEIRO OU PISOS FRIOS COM PAREDES DE | ALVENARIA OU GESSO ACARTONADO,EMPREGANDO DUAS DEMAOS DE CIME | NTO POLIMERICO,ATENDENDO A ABNT NBR 11905,CONSUMO DE 1KG/M2/ | DEMAO,IMPERM.BASE RESINA TERMOPLASTICA E CIMENTO C/ADIT.CONS | UMO DE 3KG/M3,TELA DE POLIESTER 2X2MM ENTRE 1ª E 2ª DEMAOS |  | M2 | 95.26
16.030.0030-A | IMPERMEABILIZACAO DE BANHEIRO OU PISOS FRIOS COM PAREDES DE | ALVENARIA OU GESSO ACARTONADO,EMPREGANDO DUAS DEMAOS DE CIME | NTO POLIMERICO,ATENDENDO A ABNT NBR 11905,CONSUMO DE 1KG/M2/ | DEMAO,IMPERM.BASE RESINA TERMOPLASTICA E CIMENTO C/ADIT.CONS | UMO DE 3KG/M3,TELA DE POLIESTER 2X2MM ENTRE 1ª E 2ª DEMAOS |  | M2 | 90.63
16.031.0025-0 | IMPERMEABILIZACAO DE RUFOS OU VIGAS C/MEMBRANA DE BASE ACRIL | ICA,MONOCOMPONENTE,BRANCA,APLICADA A FRIO EM 4 OU MAIS DEMAO | S ATE ATINGIR CONS.MINIMO 2KG/M2,C/REFORCO TELA POLIESTER,GR | AMATURA MINIMA 40G/M2,SOBRE BASE PREPARADA C/CIMENTO POLIMER | ICO,INCLUSIVE ESTE,APLICADO EM 2 OU MAIS DEMAOS ATE ATINGIR | CONSUMO MINIMO DE 2KG/M2 | M2 | 119.8
16.031.0025-A | IMPERMEABILIZACAO DE RUFOS OU VIGAS C/MEMBRANA DE BASE ACRIL | ICA,MONOCOMPONENTE,BRANCA,APLICADA A FRIO EM 4 OU MAIS DEMAO | S ATE ATINGIR CONS.MINIMO 2KG/M2,C/REFORCO TELA POLIESTER,GR | AMATURA MINIMA 40G/M2,SOBRE BASE PREPARADA C/CIMENTO POLIMER | ICO,INCLUSIVE ESTE,APLICADO EM 2 OU MAIS DEMAOS ATE ATINGIR | CONSUMO MINIMO DE 2KG/M2 | M2 | 112.98
16.032.0001-0 | IMPERMEABILIZACAO ELASTICA P/PISCINA ELEVADA,APOIADA/ENTERRA | DA SOBRE ACAO LENCOL FREATICO,C/MEMBRANA BASE POLIURETANO VE | GETAL,CONF.ABNT NBR 15487,APLICADA A FRIO,2 OU 3 DEMAOS,CONS | .2KG/M2,TELA POLIESTER SOBRE A 1 DEMAO,MALHA 2X2MM,COM TRATA | MENTO DO CONCRETO E LIXAMENTO,HIDROJATEAMENTO P/RETIRADA DE | REBARBAS E ABERTURA DE POROS,EXCL.PREPARO SUPERFICIE | M2 | 302.77
16.032.0001-A | IMPERMEABILIZACAO ELASTICA P/PISCINA ELEVADA,APOIADA/ENTERRA | DA SOBRE ACAO LENCOL FREATICO,C/MEMBRANA BASE POLIURETANO VE | GETAL,CONF.ABNT NBR 15487,APLICADA A FRIO,2 OU 3 DEMAOS,CONS | .2KG/M2,TELA POLIESTER SOBRE A 1 DEMAO,MALHA 2X2MM,COM TRATA | MENTO DO CONCRETO E LIXAMENTO,HIDROJATEAMENTO P/RETIRADA DE | REBARBAS E ABERTURA DE POROS,EXCL.PREPARO SUPERFICIE | M2 | 296.39
16.033.0002-0 | DESCR1: IMPERMEABILIZACAO ASFALTICA COMPOSTA DE PINTURA DE ASFALTO M; DESCR2: ODIFICADO,PLASTIFICANTE E ISENTO DE SOLVENTES ORGANICOS,APLI; DESCR3: CADO A FRIO,EM DUAS DEMAOS,CONSUMO DE 1L/M2/DEMAO | M2 | 55.93
16.033.0002-A | DESCR1: IMPERMEABILIZACAO ASFALTICA COMPOSTA DE PINTURA DE ASFALTO M; DESCR2: ODIFICADO,PLASTIFICANTE E ISENTO DE SOLVENTES ORGANICOS,APLI; DESCR3: CADO A FRIO,EM DUAS DEMAOS,CONSUMO DE 1L/M2/DEMAO | M2 | 54.94
16.034.0003-0 | IMPERMEABILIZACAO DE PAREDES DE ALVENARIA DE TIJOLOS CERAMIC | OS,MACICOS,SEM A PRESENCA DE CAL,COM ABSORCAO DE UMIDADE DO | SOLO (UMIDADE ASCENDENTE),EMPREGANDO IMPERMEABILIZANTE LIQUI | DO A BASE DE SILICATOS E RESINAS,CONSUMO DE 2KG/M2,QUE POR E | FEITO DE CRISTALIZACAO,COLMATA A POROSIDADE DAS ALVENARIAS D | E TIJOLO MACICO | M2 | 146.28
16.034.0003-A | IMPERMEABILIZACAO DE PAREDES DE ALVENARIA DE TIJOLOS CERAMIC | OS,MACICOS,SEM A PRESENCA DE CAL,COM ABSORCAO DE UMIDADE DO | SOLO (UMIDADE ASCENDENTE),EMPREGANDO IMPERMEABILIZANTE LIQUI | DO A BASE DE SILICATOS E RESINAS,CONSUMO DE 2KG/M2,QUE POR E | FEITO DE CRISTALIZACAO,COLMATA A POROSIDADE DAS ALVENARIAS D | E TIJOLO MACICO | M2 | 139.47
16.034.0006-0 | IMPERMEABILIZACAO PAREDES DE ALVENARIA DE TIJOLOS CERAMICOS | OU BLOCOS CONCRETO,C/FUROS,S/A PRESENCA DE CAL,C/ABSORCAO UM | IDADE(UMIDADE ASCENDENTE)APLICANDO DUAS DEMAOS CRUZADAS CIME | NTO POLIMERICO,ATENDENDO ABNT NBR 11905,CONSUMO 1KG/M2/DEMAO | ,DESDE PISO ATE ALTURA 1 A 1,2M |  | M2 | 21.05
16.034.0006-A | IMPERMEABILIZACAO PAREDES DE ALVENARIA DE TIJOLOS CERAMICOS | OU BLOCOS CONCRETO,C/FUROS,S/A PRESENCA DE CAL,C/ABSORCAO UM | IDADE(UMIDADE ASCENDENTE)APLICANDO DUAS DEMAOS CRUZADAS CIME | NTO POLIMERICO,ATENDENDO ABNT NBR 11905,CONSUMO 1KG/M2/DEMAO | ,DESDE PISO ATE ALTURA 1 A 1,2M |  | M2 | 19.48
16.035.0005-0 | IMPERMEABILIZACAO COM SELANTE ELASTOMERICO A BASE DE POLIURE | TANO,MONO-COMPONENTE,EM JUNTAS DE DILATACAO DE PISOS E FACHA | DAS COM MOVIMENTACAO DE ATE 25%,SELAMENTO DE RALOS,TUBULACOE | S DE RESERVATORIOS E PISCINAS,VEDACAO DE ESQUADRIAS,CAIXILHO | S METALICOS E DE MADEIRA,TRATAMENTO DE TRINCAS E FISSURAS,VE | DACAO DE CALHAS E RUFOS,CONSUMO:360G PARA 1M DE JUNTA 2X1CM | M | 32.36
16.035.0005-A | IMPERMEABILIZACAO COM SELANTE ELASTOMERICO A BASE DE POLIURE | TANO,MONO-COMPONENTE,EM JUNTAS DE DILATACAO DE PISOS E FACHA | DAS COM MOVIMENTACAO DE ATE 25%,SELAMENTO DE RALOS,TUBULACOE | S DE RESERVATORIOS E PISCINAS,VEDACAO DE ESQUADRIAS,CAIXILHO | S METALICOS E DE MADEIRA,TRATAMENTO DE TRINCAS E FISSURAS,VE | DACAO DE CALHAS E RUFOS,CONSUMO:360G PARA 1M DE JUNTA 2X1CM | M | 30.79
16.036.0010-0 | IMPERMEABILIZACAO/REVESTIMENTO DE LAJES DE COBERTURA EM CONC | RETO,METAL OU MADEIRA,COM ELASTOMERO A BASE DE POLIUREIA,ISE | NTO DE SOLVENTES,MOLDADO NO LOCAL,CURA LENTA,A FRIO,APLICADO | COM EQUIPAMENTO TIPO AIRLESS,ROLO OU PINCEL,COM ATE 1,00MM | DE ESPESSURA,SEM PROTECAO MECANICA |  | M2 | 219.9
16.036.0010-A | IMPERMEABILIZACAO/REVESTIMENTO DE LAJES DE COBERTURA EM CONC | RETO,METAL OU MADEIRA,COM ELASTOMERO A BASE DE POLIUREIA,ISE | NTO DE SOLVENTES,MOLDADO NO LOCAL,CURA LENTA,A FRIO,APLICADO | COM EQUIPAMENTO TIPO AIRLESS,ROLO OU PINCEL,COM ATE 1,00MM | DE ESPESSURA,SEM PROTECAO MECANICA |  | M2 | 217.36
16.036.0015-0 | IMPERMEABILIZACAO/REVESTIMENTO DE PISOS,COM ELASTOMERO A BAS | E DE POLIUREIA,ISENTO DE SOLVENTES,MOLDADO NO LOCAL,CURA LEN | TA,A FRIO,APLICADO COM EQUIPAMENTO TIPO AIRLESS,ROLO OU PINC | EL,COM 1,20MM DE ESPESSURA,SEM PROTECAO MECANICA |  |  | M2 | 262.95
16.036.0015-A | IMPERMEABILIZACAO/REVESTIMENTO DE PISOS,COM ELASTOMERO A BAS | E DE POLIUREIA,ISENTO DE SOLVENTES,MOLDADO NO LOCAL,CURA LEN | TA,A FRIO,APLICADO COM EQUIPAMENTO TIPO AIRLESS,ROLO OU PINC | EL,COM 1,20MM DE ESPESSURA,SEM PROTECAO MECANICA |  |  | M2 | 260
16.036.0020-0 | IMPERMEABILIZACAO/REVESTIMENTO DE LAJES,TANQUES,PISCINAS,RES | ERVATORIOS,ARQUIBANCADAS,ESTACIONAMENTOS,COM ELASTOMERO A BA | SE DE POLIUREIA,ISENTO DE SOLVENTES,MOLDADO NO LOCAL,CURA LE | NTA,A FRIO,APLICADO COM EQUIPAMENTO TIPO AIRLESS,ROLO OU PIN | CEL,COM 2,00MM DE ESPESSURA,SEM PROTECAO MECANICA |  | M2 | 422.76
16.036.0020-A | IMPERMEABILIZACAO/REVESTIMENTO DE LAJES,TANQUES,PISCINAS,RES | ERVATORIOS,ARQUIBANCADAS,ESTACIONAMENTOS,COM ELASTOMERO A BA | SE DE POLIUREIA,ISENTO DE SOLVENTES,MOLDADO NO LOCAL,CURA LE | NTA,A FRIO,APLICADO COM EQUIPAMENTO TIPO AIRLESS,ROLO OU PIN | CEL,COM 2,00MM DE ESPESSURA,SEM PROTECAO MECANICA |  | M2 | 419.4
16.036.0022-0 | IMPERMEABILIZACAO/REVESTIMENTO DE LAJES,TANQUES,PISCINAS,RES | ERVATORIOS,ARQUIBANCADAS,ESTACIONAMENTOS,COM ELASTOMERO A BA | SE DE POLIUREIA,ISENTO DE SOLVENTES,MOLDADO NO LOCAL,CURA LE | NTA,A FRIO,APLICADO COM EQUIPAMENTO TIPO AIRLESS,ROLO OU PIN | CEL,COM 2,50MM DE ESPESSURA,SEM PROTECAO MECANICA |  | M2 | 522.68
16.036.0022-A | IMPERMEABILIZACAO/REVESTIMENTO DE LAJES,TANQUES,PISCINAS,RES | ERVATORIOS,ARQUIBANCADAS,ESTACIONAMENTOS,COM ELASTOMERO A BA | SE DE POLIUREIA,ISENTO DE SOLVENTES,MOLDADO NO LOCAL,CURA LE | NTA,A FRIO,APLICADO COM EQUIPAMENTO TIPO AIRLESS,ROLO OU PIN | CEL,COM 2,50MM DE ESPESSURA,SEM PROTECAO MECANICA |  | M2 | 519.05
16.036.0025-0 | IMPERMEABILIZACAO/REVESTIMENTO DE PAREDES,COM ELASTOMERO A B | ASE DE POLIUREIA,ISENTO DE SOLVENTES,MOLDADO NO LOCAL,CURA L | ENTA,A FRIO,APLICADO COM EQUIPAMENTO TIPO AIRLESS,ROLO OU PI | NCEL,COM 0,40MM DE ESPESSURA |  |  | M2 | 91.58
16.036.0025-A | IMPERMEABILIZACAO/REVESTIMENTO DE PAREDES,COM ELASTOMERO A B | ASE DE POLIUREIA,ISENTO DE SOLVENTES,MOLDADO NO LOCAL,CURA L | ENTA,A FRIO,APLICADO COM EQUIPAMENTO TIPO AIRLESS,ROLO OU PI | NCEL,COM 0,40MM DE ESPESSURA |  |  | M2 | 90.21
16.036.0030-0 | IMPERMEABILIZACAO/REVESTIMENTO DE LAJES DE COBERTURA EM CONC | RETO,METAL OU MADEIRA,COM ELASTOMERO A BASE DE POLIUREIA,ISE | NTO DE SOLVENTES,MOLDADO NO LOCAL,CURA LENTA,A FRIO,APLICADO | COM EQUIPAMENTO TIPO AIRLESS,ROLO OU PINCEL,COM ATE 1,00MM | DE ESPESSURA,ANTIDERRAPANTE,SEM PROTECAO MECANICA |  | M2 | 223.64
16.036.0030-A | IMPERMEABILIZACAO/REVESTIMENTO DE LAJES DE COBERTURA EM CONC | RETO,METAL OU MADEIRA,COM ELASTOMERO A BASE DE POLIUREIA,ISE | NTO DE SOLVENTES,MOLDADO NO LOCAL,CURA LENTA,A FRIO,APLICADO | COM EQUIPAMENTO TIPO AIRLESS,ROLO OU PINCEL,COM ATE 1,00MM | DE ESPESSURA,ANTIDERRAPANTE,SEM PROTECAO MECANICA |  | M2 | 221.1
16.036.0035-0 | IMPERMEABILIZACAO/REVESTIMENTO DE PISOS,COM ELASTOMERO A BAS | E DE POLIUREIA,ISENTO DE SOLVENTES,MOLDADO NO LOCAL,CURA LEN | TA,A FRIO,APLICADO COM EQUIPAMENTO TIPO AIRLESS,ROLO OU PINC | EL,COM 1,20MM DE ESPESSURA,ANTIDERRAPANTE,SEM PROTECAO MECAN | ICA |  | M2 | 267.26
16.036.0035-A | IMPERMEABILIZACAO/REVESTIMENTO DE PISOS,COM ELASTOMERO A BAS | E DE POLIUREIA,ISENTO DE SOLVENTES,MOLDADO NO LOCAL,CURA LEN | TA,A FRIO,APLICADO COM EQUIPAMENTO TIPO AIRLESS,ROLO OU PINC | EL,COM 1,20MM DE ESPESSURA,ANTIDERRAPANTE,SEM PROTECAO MECAN | ICA |  | M2 | 264.31
16.036.0040-0 | IMPERMEABILIZACAO/REVESTIMENTO DE LAJES,TANQUES,PISCINAS,RES | ERVATORIOS,ARQUIBANCADAS,ESTACIONAMENTOS,COM ELASTOMERO A BA | SE DE POLIUREIA,ISENTO DE SOLVENTES,MOLDADO NO LOCAL,CURA LE | NTA,A FRIO,APLICADO COM EQUIPAMENTO TIPO AIRLESS,ROLO OU PIN | CEL,COM 2,00MM DE ESPESSURA,ANTIDERRAPANTE,SEM PROTECAO MECA | NICA | M2 | 429.09
16.036.0040-A | IMPERMEABILIZACAO/REVESTIMENTO DE LAJES,TANQUES,PISCINAS,RES | ERVATORIOS,ARQUIBANCADAS,ESTACIONAMENTOS,COM ELASTOMERO A BA | SE DE POLIUREIA,ISENTO DE SOLVENTES,MOLDADO NO LOCAL,CURA LE | NTA,A FRIO,APLICADO COM EQUIPAMENTO TIPO AIRLESS,ROLO OU PIN | CEL,COM 2,00MM DE ESPESSURA,ANTIDERRAPANTE,SEM PROTECAO MECA | NICA | M2 | 425.72
16.036.0043-0 | IMPERMEABILIZACAO/REVESTIMENTO DE LAJES,TANQUES,PISCINAS,RES | ERVATORIOS,ARQUIBANCADAS,ESTACIONAMENTOS,COM ELASTOMERO A BA | SE DE POLIUREIA,ISENTO DE SOLVENTES,MOLDADO NO LOCAL,CURA LE | NTA,A FRIO,APLICADO COM EQUIPAMENTO TIPO AIRLESS,ROLO OU PIN | CEL,COM 2,50MM DE ESPESSURA,ANTIDERRAPANTE,SEM PROTECAO MECA | NICA | M2 | 531.3
16.036.0043-A | IMPERMEABILIZACAO/REVESTIMENTO DE LAJES,TANQUES,PISCINAS,RES | ERVATORIOS,ARQUIBANCADAS,ESTACIONAMENTOS,COM ELASTOMERO A BA | SE DE POLIUREIA,ISENTO DE SOLVENTES,MOLDADO NO LOCAL,CURA LE | NTA,A FRIO,APLICADO COM EQUIPAMENTO TIPO AIRLESS,ROLO OU PIN | CEL,COM 2,50MM DE ESPESSURA,ANTIDERRAPANTE,SEM PROTECAO MECA | NICA | M2 | 527.67
16.036.0050-0 | IMPERMEABILIZACAO/REVESTIMENTO DE LAJES DE COBERTURA EM CONC | RETO,METAL OU MADEIRA,A BASE DE POLIUREIA,ISENTO DE SOLVENTE | S,MOLDADO NO LOCAL,CURA RAPIDA,A QUENTE,APLICADO COM EQUIPAM | ENTO BICOMPONENTE TIPO HOT SPRAY,COM ATE 1,00MM DE ESPESSURA | ,SEM PROTECAO MECANICA |  | M2 | 283.51
16.036.0050-A | IMPERMEABILIZACAO/REVESTIMENTO DE LAJES DE COBERTURA EM CONC | RETO,METAL OU MADEIRA,A BASE DE POLIUREIA,ISENTO DE SOLVENTE | S,MOLDADO NO LOCAL,CURA RAPIDA,A QUENTE,APLICADO COM EQUIPAM | ENTO BICOMPONENTE TIPO HOT SPRAY,COM ATE 1,00MM DE ESPESSURA | ,SEM PROTECAO MECANICA |  | M2 | 280.45
16.036.0055-0 | IMPERMEABILIZACAO/REVESTIMENTO DE PISOS,A BASE DE POLIUREIA, | ISENTO DE SOLVENTES,MOLDADO NO LOCAL,CURA RAPIDA,A QUENTE,AP | LICADO COM EQUIPAMENTO BICOMPONENTE TIPO HOT SPRAY,COM 1,20M | M DE ESPESSURA,SEM PROTECAO MECANICA |  |  | M2 | 338.24
16.036.0055-A | IMPERMEABILIZACAO/REVESTIMENTO DE PISOS,A BASE DE POLIUREIA, | ISENTO DE SOLVENTES,MOLDADO NO LOCAL,CURA RAPIDA,A QUENTE,AP | LICADO COM EQUIPAMENTO BICOMPONENTE TIPO HOT SPRAY,COM 1,20M | M DE ESPESSURA,SEM PROTECAO MECANICA |  |  | M2 | 334.76
16.036.0060-0 | IMPERMEABILIZACAO/REVESTIMENTO DE LAJES,TANQUES,PISCINAS,RES | ERVATORIOS,ARQUIBANCADAS,ESTACIONAMENTOS,A BASE DE POLIUREIA | ,ISENTO DE SOLVENTES,MOLDADO NO LOCAL,CURA RAPIDA,A QUENTE,A | PLICADO COM EQUIPAMENTO BICOMPONENTE TIPO HOT SPRAY,COM 2,00 | MM DE ESPESSURA,SEM PROTECAO MECANICA |  | M2 | 544.75
16.036.0060-A | IMPERMEABILIZACAO/REVESTIMENTO DE LAJES,TANQUES,PISCINAS,RES | ERVATORIOS,ARQUIBANCADAS,ESTACIONAMENTOS,A BASE DE POLIUREIA | ,ISENTO DE SOLVENTES,MOLDADO NO LOCAL,CURA RAPIDA,A QUENTE,A | PLICADO COM EQUIPAMENTO BICOMPONENTE TIPO HOT SPRAY,COM 2,00 | MM DE ESPESSURA,SEM PROTECAO MECANICA |  | M2 | 540.86
16.036.0062-0 | IMPERMEABILIZACAO/REVESTIMENTO DE LAJES,TANQUES,PISCINAS,RES | ERVATORIOS,ARQUIBANCADAS,ESTACIONAMENTOS,A BASE DE POLIUREIA | ,ISENTO DE SOLVENTES,MOLDADO NO LOCAL,CURA RAPIDA,A QUENTE,A | PLICADO COM EQUIPAMENTO BICOMPONENTE TIPO HOT SPRAY,COM 2,50 | MM DE ESPESSURA,SEM PROTECAO MECANICA |  | M2 | 673.86
16.036.0062-A | IMPERMEABILIZACAO/REVESTIMENTO DE LAJES,TANQUES,PISCINAS,RES | ERVATORIOS,ARQUIBANCADAS,ESTACIONAMENTOS,A BASE DE POLIUREIA | ,ISENTO DE SOLVENTES,MOLDADO NO LOCAL,CURA RAPIDA,A QUENTE,A | PLICADO COM EQUIPAMENTO BICOMPONENTE TIPO HOT SPRAY,COM 2,50 | MM DE ESPESSURA,SEM PROTECAO MECANICA |  | M2 | 669.71
16.036.0065-0 | IMPERMEABILIZACAO/REVESTIMENTO DE PAREDES,A BASE DE POLIUREI | A,ISENTO DE SOLVENTES,MOLDADO NO LOCAL,CURA RAPIDA,A QUENTE, | APLICADO COM EQUIPAMENTO BICOMPONENTE TIPO HOT SPRAY,COM 0,4 | 0MM DE ESPESSURA |  |  | M2 | 120.17
16.036.0065-A | IMPERMEABILIZACAO/REVESTIMENTO DE PAREDES,A BASE DE POLIUREI | A,ISENTO DE SOLVENTES,MOLDADO NO LOCAL,CURA RAPIDA,A QUENTE, | APLICADO COM EQUIPAMENTO BICOMPONENTE TIPO HOT SPRAY,COM 0,4 | 0MM DE ESPESSURA |  |  | M2 | 118.26
16.036.0070-0 | IMPERMEABILIZACAO/REVESTIMENTO DE LAJES DE COBERTURA EM CONC | RETO,METAL OU MADEIRA,A BASE DE POLIUREIA,ISENTO DE SOLVENTE | S,MOLDADO NO LOCAL,CURA RAPIDA,A QUENTE,APLICADO COM EQUIPAM | ENTO BICOMPONENTE TIPO HOT SPRAY,COM ATE 1,00MM DE ESPESSURA | ,ANTIDERRAPANTE,SEM PROTECAO MECANICA |  | M2 | 287.25
16.036.0070-A | IMPERMEABILIZACAO/REVESTIMENTO DE LAJES DE COBERTURA EM CONC | RETO,METAL OU MADEIRA,A BASE DE POLIUREIA,ISENTO DE SOLVENTE | S,MOLDADO NO LOCAL,CURA RAPIDA,A QUENTE,APLICADO COM EQUIPAM | ENTO BICOMPONENTE TIPO HOT SPRAY,COM ATE 1,00MM DE ESPESSURA | ,ANTIDERRAPANTE,SEM PROTECAO MECANICA |  | M2 | 284.18
16.036.0075-0 | IMPERMEABILIZACAO/REVESTIMENTO DE PISOS,A BASE DE POLIUREIA, | ISENTO DE SOLVENTES,MOLDADO NO LOCAL,CURA RAPIDA,A QUENTE,AP | LICADO COM EQUIPAMENTO BICOMPONENTE TIPO HOT SPRAY,COM 1,20M | M DE ESPESSURA,ANTIDERRAPANTE,SEM PROTECAO MECANICA |  |  | M2 | 342.55
16.036.0075-A | IMPERMEABILIZACAO/REVESTIMENTO DE PISOS,A BASE DE POLIUREIA, | ISENTO DE SOLVENTES,MOLDADO NO LOCAL,CURA RAPIDA,A QUENTE,AP | LICADO COM EQUIPAMENTO BICOMPONENTE TIPO HOT SPRAY,COM 1,20M | M DE ESPESSURA,ANTIDERRAPANTE,SEM PROTECAO MECANICA |  |  | M2 | 339.07
16.036.0080-0 | IMPERMEABILIZACAO/REVESTIMENTO DE LAJES,TANQUES,PISCINAS,RES | ERVATORIOS,ARQUIBANCADAS,ESTACIONAMENTOS,A BASE DE POLIUREIA | ,ISENTO DE SOLVENTES,MOLDADO NO LOCAL,CURA RAPIDA,A QUENTE,A | PLICADO COM EQUIPAMENTO BICOMPONENTE TIPO HOT SPRAY,COM 2,00 | MM DE ESPESSURA,ANTIDERRAPANTE,SEM PROTECAO MECANICA |  | M2 | 551.08
16.036.0080-A | IMPERMEABILIZACAO/REVESTIMENTO DE LAJES,TANQUES,PISCINAS,RES | ERVATORIOS,ARQUIBANCADAS,ESTACIONAMENTOS,A BASE DE POLIUREIA | ,ISENTO DE SOLVENTES,MOLDADO NO LOCAL,CURA RAPIDA,A QUENTE,A | PLICADO COM EQUIPAMENTO BICOMPONENTE TIPO HOT SPRAY,COM 2,00 | MM DE ESPESSURA,ANTIDERRAPANTE,SEM PROTECAO MECANICA |  | M2 | 547.19
16.036.0083-0 | IMPERMEABILIZACAO/REVESTIMENTO DE LAJES,TANQUES,PISCINAS,RES | ERVATORIOS,ARQUIBANCADAS,ESTACIONAMENTOS,A BASE DE POLIUREIA | ,ISENTO DE SOLVENTES,MOLDADO NO LOCAL,CURA RAPIDA,A QUENTE,A | PLICADO COM EQUIPAMENTO BICOMPONENTE TIPO HOT SPRAY,COM 2,50 | MM DE ESPESSURA,ANTIDERRAPANTE,SEM PROTECAO MECANICA |  | M2 | 682.48
16.036.0083-A | IMPERMEABILIZACAO/REVESTIMENTO DE LAJES,TANQUES,PISCINAS,RES | ERVATORIOS,ARQUIBANCADAS,ESTACIONAMENTOS,A BASE DE POLIUREIA | ,ISENTO DE SOLVENTES,MOLDADO NO LOCAL,CURA RAPIDA,A QUENTE,A | PLICADO COM EQUIPAMENTO BICOMPONENTE TIPO HOT SPRAY,COM 2,50 | MM DE ESPESSURA,ANTIDERRAPANTE,SEM PROTECAO MECANICA |  | M2 | 678.33
17.012.0010-0 | DESCR1: CAIACAO INTERNA OU EXTERNA SOBRE SUPERFICIE LISA,EM DUAS DEM; DESCR2: AOS,ADICIONANDO FIXADOR | M2 | 11.76
17.012.0010-A | DESCR1: CAIACAO INTERNA OU EXTERNA SOBRE SUPERFICIE LISA,EM DUAS DEM; DESCR2: AOS,ADICIONANDO FIXADOR | M2 | 10.63
17.012.0011-0 | DESCR1: CAIACAO INTERNA OU EXTERNA SOBRE SUPERFICIE LISA,EM TRES DEM; DESCR2: AOS,ADICIONANDO FIXADOR | M2 | 15.63
17.012.0011-A | DESCR1: CAIACAO INTERNA OU EXTERNA SOBRE SUPERFICIE LISA,EM TRES DEM; DESCR2: AOS,ADICIONANDO FIXADOR | M2 | 14.12
17.012.0012-0 | DESCR1: CAIACAO INTERNA COM CORANTE SOBRE SUPERFICIE LISA,EM DUAS DE; DESCR2: MAOS,ADICIONANDO FIXADOR | M2 | 12.88
17.012.0012-A | DESCR1: CAIACAO INTERNA COM CORANTE SOBRE SUPERFICIE LISA,EM DUAS DE; DESCR2: MAOS,ADICIONANDO FIXADOR | M2 | 11.75
17.012.0013-0 | DESCR1: CAIACAO INTERNA COM CORANTE SOBRE SUPERFICIE LISA,EM TRES DE; DESCR2: MAOS,ADICIONANDO FIXADOR | M2 | 16.75
17.012.0013-A | DESCR1: CAIACAO INTERNA COM CORANTE SOBRE SUPERFICIE LISA,EM TRES DE; DESCR2: MAOS,ADICIONANDO FIXADOR | M2 | 15.24
17.012.0015-0 | DESCR1: CAIACAO INTERNA OU EXTERNA SOBRE SUPERFICIE ASPERA OU CHAPIS; DESCR2: CADA EM DUAS DEMAOS COM ADICAO DE FIXADOR | M2 | 17.88
17.012.0015-A | DESCR1: CAIACAO INTERNA OU EXTERNA SOBRE SUPERFICIE ASPERA OU CHAPIS; DESCR2: CADA EM DUAS DEMAOS COM ADICAO DE FIXADOR | M2 | 16.19
17.012.0030-0 | DESCR1: PINTURA DE NATA DE CIMENTO SOBRE SUPERFICIE ASPERA,EM TRES D; DESCR2: EMAOS | M2 | 4.97
17.012.0030-A | DESCR1: PINTURA DE NATA DE CIMENTO SOBRE SUPERFICIE ASPERA,EM TRES D; DESCR2: EMAOS | M2 | 4.52
17.012.0040-0 | DESCR1: PINTURA INTERNA OU EXTERNA COM TINTA IMPERMEAVEL EM CORES PA; DESCR2: RA APLICACAO SOBRE CONCRETO,TIJOLOS,PEDRAS OU ARGAMASSA DE S; DESCR3: UPERFICIE POROSA,EM DUAS DEMAOS,USANDO AGUA COMO DILUENTE | M2 | 28.69
17.012.0040-A | DESCR1: PINTURA INTERNA OU EXTERNA COM TINTA IMPERMEAVEL EM CORES PA; DESCR2: RA APLICACAO SOBRE CONCRETO,TIJOLOS,PEDRAS OU ARGAMASSA DE S; DESCR3: UPERFICIE POROSA,EM DUAS DEMAOS,USANDO AGUA COMO DILUENTE | M2 | 27.45
17.013.0030-0 | DESCR1: PINTURA INTERNA OU EXTERNA SOBRE CONCRETO LISO OU REVESTIMEN; DESCR2: TO,COM TINTA AQUOSA A BASE DE EPOXI INCOLOR OU EM CORES,INCL; DESCR3: USIVE LIMPEZA,E DUAS DEMAOS DE ACABAMENTO | M2 | 102.67
17.013.0030-A | DESCR1: PINTURA INTERNA OU EXTERNA SOBRE CONCRETO LISO OU REVESTIMEN; DESCR2: TO,COM TINTA AQUOSA A BASE DE EPOXI INCOLOR OU EM CORES,INCL; DESCR3: USIVE LIMPEZA,E DUAS DEMAOS DE ACABAMENTO | M2 | 101.26
17.013.0031-0 | DESCR1: PINTURA INTERNA OU EXTERNA SOBRE CONCRETO APICOADO,COM TINTA; DESCR2: AQUOSA A BASE DE EPOXI INCOLOR OU EM CORES,INCLUSIVE LIMPEZ; DESCR3: A,E DUAS DEMAOS DE ACABAMENTO | M2 | 195.09
17.013.0031-A | DESCR1: PINTURA INTERNA OU EXTERNA SOBRE CONCRETO APICOADO,COM TINTA; DESCR2: AQUOSA A BASE DE EPOXI INCOLOR OU EM CORES,INCLUSIVE LIMPEZ; DESCR3: A,E DUAS DEMAOS DE ACABAMENTO | M2 | 193.27
17.013.0070-0 | PINTURA INTERNA OU EXTERNA SOBRE REVESTIMENTO ALISADO A COLH | ER OU CONCRETO LISO,COM TINTA A BASE DE RESINA DE BORRACHA C | LORADA,DE SECAGEM RAPIDA,INCLUSIVE LIMPEZA,E DUAS DEMAOS DE | ACABAMENTO |  |  | M2 | 26.38
17.013.0070-A | PINTURA INTERNA OU EXTERNA SOBRE REVESTIMENTO ALISADO A COLH | ER OU CONCRETO LISO,COM TINTA A BASE DE RESINA DE BORRACHA C | LORADA,DE SECAGEM RAPIDA,INCLUSIVE LIMPEZA,E DUAS DEMAOS DE | ACABAMENTO |  |  | M2 | 24.97
17.013.0095-1 | DESCR1: PINTURA INTERNA OU EXTERNA SOBRE FERRO,COM TINTA A BASE DE R; DESCR2: ESINA DE BORRACHA CLORADA,INCLUSIVE LIMPEZA,UMA DEMAO DE TIN; DESCR3: TA PRIMARIA DA MESMA LINHA E DUAS DEMAOS DE ACABAMENTO | M2 | 38.45
17.013.0095-B | DESCR1: PINTURA INTERNA OU EXTERNA SOBRE FERRO,COM TINTA A BASE DE R; DESCR2: ESINA DE BORRACHA CLORADA,INCLUSIVE LIMPEZA,UMA DEMAO DE TIN; DESCR3: TA PRIMARIA DA MESMA LINHA E DUAS DEMAOS DE ACABAMENTO | M2 | 36.34
17.013.0100-0 | PINTURA COM TINTA EPOXI A BASE D'AGUA SEMIBRILHANTE,PARA USO | HOSPITALAR,SOBRE PAREDES E PISOS DE CENTRO CIRURGICO OU UTI | ,INCLUSIVE LIXAMENTO,UMA DEMAO DE SELADOR ACRILICO,DUAS DEMA | OS DE MASSA ACRILICA E DUAS DEMAOS DE ACABAMENTO |  |  | M2 | 61.36
17.013.0100-A | PINTURA COM TINTA EPOXI A BASE D'AGUA SEMIBRILHANTE,PARA USO | HOSPITALAR,SOBRE PAREDES E PISOS DE CENTRO CIRURGICO OU UTI | ,INCLUSIVE LIXAMENTO,UMA DEMAO DE SELADOR ACRILICO,DUAS DEMA | OS DE MASSA ACRILICA E DUAS DEMAOS DE ACABAMENTO |  |  | M2 | 57.43
17.014.0010-0 | DESCR1: PINTURA ELETROSTATICA SOBRE ESQUADRIA DE FERRO | KG | 15
17.014.0010-A | DESCR1: PINTURA ELETROSTATICA SOBRE ESQUADRIA DE FERRO | KG | 15
17.014.0015-0 | DESCR1: PINTURA ELETROSTATICA SOBRE ESQUADRIA DE ALUMINIO | KG | 15
17.014.0015-A | DESCR1: PINTURA ELETROSTATICA SOBRE ESQUADRIA DE ALUMINIO | KG | 15
17.017.0010-0 | PREPARO DE SUPERFICIES NOVAS,COM REVESTIMENTO LISO,INCLUSIVE | LIXAMENTO,LIMPEZA,UMA DEMAO DE SELADOR ACRILICO,UMA DEMAO D | E MASSA CORRIDA OU ACRILICA E NOVO LIXAMENTO COM REMOCAO DO | PO RESIDUAL |  |  | M2 | 28.81
17.017.0010-A | PREPARO DE SUPERFICIES NOVAS,COM REVESTIMENTO LISO,INCLUSIVE | LIXAMENTO,LIMPEZA,UMA DEMAO DE SELADOR ACRILICO,UMA DEMAO D | E MASSA CORRIDA OU ACRILICA E NOVO LIXAMENTO COM REMOCAO DO | PO RESIDUAL |  |  | M2 | 26.33
17.017.0020-0 | PINTURA COM ESMALTE SINTETICO ALQUIDICO,PARA INTERIOR,ALTO B | BRILHO,BRILHANTE,ACETINADO OU FOSCO,ACABAMENTO PADRAO,EM DUA | S DEMAOS SOBRE SUPERFICIE PREPARADA CONFORME O ITEM 17.017.0 | 010,EXCLUSIVE ESTE PREPARO |  |  | M2 | 10.4
17.017.0020-A | PINTURA COM ESMALTE SINTETICO ALQUIDICO,PARA INTERIOR,ALTO B | BRILHO,BRILHANTE,ACETINADO OU FOSCO,ACABAMENTO PADRAO,EM DUA | S DEMAOS SOBRE SUPERFICIE PREPARADA CONFORME O ITEM 17.017.0 | 010,EXCLUSIVE ESTE PREPARO |  |  | M2 | 9.88
17.017.0030-0 | PINTURA COM TINTA SINTETICA ALQUIDICA DE USO GERAL,PARA INTE | RIOR,ACABAMENTO DE ALTA CLASSE SOBRE SUPERFICIE PREPARADA CO | NFORME O ITEM 17.017.0010,EXCLUSIVE ESTE PREPARO,INCLUSIVE L | IXAMENTO,DUAS DEMAOS DE MASSA CORRIDA E TRES DE ACABAMENTO |  |  | M2 | 43.59
17.017.0030-A | PINTURA COM TINTA SINTETICA ALQUIDICA DE USO GERAL,PARA INTE | RIOR,ACABAMENTO DE ALTA CLASSE SOBRE SUPERFICIE PREPARADA CO | NFORME O ITEM 17.017.0010,EXCLUSIVE ESTE PREPARO,INCLUSIVE L | IXAMENTO,DUAS DEMAOS DE MASSA CORRIDA E TRES DE ACABAMENTO |  |  | M2 | 40.28
17.017.0040-0 | PINTURA INTERNA EM SUPERFICIE COM REVESTIMENTO LISO,A OLEO B | RILHANTE,INCLUSIVE LIXAMENTO,UMA DEMAO DE SELADOR ACRILICO,U | MA DEMAO DE MASSA CORRIDA OU ACRILICA E DUAS DEMAOS DE ACABA | MENTO |  |  | M2 | 30.51
17.017.0040-A | PINTURA INTERNA EM SUPERFICIE COM REVESTIMENTO LISO,A OLEO B | RILHANTE,INCLUSIVE LIXAMENTO,UMA DEMAO DE SELADOR ACRILICO,U | MA DEMAO DE MASSA CORRIDA OU ACRILICA E DUAS DEMAOS DE ACABA | MENTO |  |  | M2 | 28.22
17.017.0041-0 | DESCR1: REPINTURA INTERNA OU EXTERNA NA COR EXISTENTE,SOBRE REVESTIM; DESCR2: ENTO LISO EM BOM ESTADO,COM TINTA A OLEO BRILHANTE,INCLUSIVE; DESCR3: LIXAMENTO E DUAS DEMAOS DE ACABAMENTO | M2 | 15.28
17.017.0041-A | DESCR1: REPINTURA INTERNA OU EXTERNA NA COR EXISTENTE,SOBRE REVESTIM; DESCR2: ENTO LISO EM BOM ESTADO,COM TINTA A OLEO BRILHANTE,INCLUSIVE; DESCR3: LIXAMENTO E DUAS DEMAOS DE ACABAMENTO | M2 | 14.25
17.017.0042-0 | DESCR1: PINTURA DE UMA DEMAO ADICIONAL NOS SERVICOS DOS ITENS 17.017; DESCR2: .0040 OU 17.017.0041 | M2 | 3.45
17.017.0042-A | DESCR1: PINTURA DE UMA DEMAO ADICIONAL NOS SERVICOS DOS ITENS 17.017; DESCR2: .0040 OU 17.017.0041 | M2 | 3.24
17.017.0050-0 | PINTURA INTERNA COM ESMALTE SINTETICO ALQUIDICO,ALTO BRILHO, | BRILHANTE,ACETINADO OU FOSCO,ACABAMENTO DE ALTA CLASSE SOBRE | SUPERFICIE PREPARADA CONFORME O ITEM 17.017.0010,EXCLUSIVE E | STE PREPARO,INCLUSIVE LIXAMENTO,DUAS DEMAOS DE MASSA CORRIDA | E TRES DE ACABAMENTO |  | M2 | 44.28
17.017.0050-A | PINTURA INTERNA COM ESMALTE SINTETICO ALQUIDICO,ALTO BRILHO, | BRILHANTE,ACETINADO OU FOSCO,ACABAMENTO DE ALTA CLASSE SOBRE | SUPERFICIE PREPARADA CONFORME O ITEM 17.017.0010,EXCLUSIVE E | STE PREPARO,INCLUSIVE LIXAMENTO,DUAS DEMAOS DE MASSA CORRIDA | E TRES DE ACABAMENTO |  | M2 | 40.96
17.017.0053-0 | DESCR1: PINTURA SOBRE PAREDES DE TIJOLOS CERAMICOS COM TINTA CERAMIC; DESCR2: A,INCLUSIVE LIMPEZA E DUAS DEMAOS DE ACABAMENTO | M2 | 18.25
17.017.0053-A | DESCR1: PINTURA SOBRE PAREDES DE TIJOLOS CERAMICOS COM TINTA CERAMIC; DESCR2: A,INCLUSIVE LIMPEZA E DUAS DEMAOS DE ACABAMENTO | M2 | 16.97
17.017.0060-0 | DESCR1: PINTURA SOBRE TELHAS CERAMICAS COM TINTA CERAMICA,INCLUSIVE; DESCR2: LIMPEZA E DUAS DEMAOS DE ACABAMENTO | M2 | 19.9
17.017.0060-A | DESCR1: PINTURA SOBRE TELHAS CERAMICAS COM TINTA CERAMICA,INCLUSIVE; DESCR2: LIMPEZA E DUAS DEMAOS DE ACABAMENTO | M2 | 18.45
17.017.0061-0 | DESCR1: PINTURA SOBRE TELHAS CERAMICAS COM TINTA CERAMICA,INCLUSIVE; DESCR2: LIMPEZA E TRES DEMAOS DE ACABAMENTO | M2 | 25.67
17.017.0061-A | DESCR1: PINTURA SOBRE TELHAS CERAMICAS COM TINTA CERAMICA,INCLUSIVE; DESCR2: LIMPEZA E TRES DEMAOS DE ACABAMENTO | M2 | 23.81
17.017.0062-0 | DESCR1: PINTURA DE QUADRO ESCOLAR SOBRE REVESTIMENTO LISO COM DUAS D; DESCR2: EMAOS DE ACABAMENTO FOSCO,SOBRE PAREDE PREPARADA CONFORME O; DESCR3: ITEM 17.017.0010,EXCLUSIVE ESTE | M2 | 13.67
17.017.0062-A | DESCR1: PINTURA DE QUADRO ESCOLAR SOBRE REVESTIMENTO LISO COM DUAS D; DESCR2: EMAOS DE ACABAMENTO FOSCO,SOBRE PAREDE PREPARADA CONFORME O; DESCR3: ITEM 17.017.0010,EXCLUSIVE ESTE | M2 | 12.84
17.017.0070-0 | PINTURA INTERNA COM ESMALTE CATALISAVEL(EPOXI),SISTEMA TINTO | METRICO,ACABAMENTO PADRAO,EM DUAS DEMAOS SOBRE SUPERFICIE PR | EPARADA,CONFORME O ITEM 17.017.0010,APENAS APLICAVEL SOBRE M | ASSA ACRILICA,EXCLUSIVE ESTE PREPARO |  |  | M2 | 31.7
17.017.0070-A | PINTURA INTERNA COM ESMALTE CATALISAVEL(EPOXI),SISTEMA TINTO | METRICO,ACABAMENTO PADRAO,EM DUAS DEMAOS SOBRE SUPERFICIE PR | EPARADA,CONFORME O ITEM 17.017.0010,APENAS APLICAVEL SOBRE M | ASSA ACRILICA,EXCLUSIVE ESTE PREPARO |  |  | M2 | 30.62
17.017.0100-0 | PREPARO DE MADEIRA NOVA,INCLUSIVE LIXAMENTO,LIMPEZA,UMA DEMA | O DE VERNIZ ISOLANTE INCOLOR,DUAS DEMAOS DE MASSA PARA MADEI | RA,LIXAMENTO E REMOCAO DE PO,E UMA DEMAO DE FUNDO SINTETICO | NIVELADOR |  |  | M2 | 57.4
17.017.0100-A | PREPARO DE MADEIRA NOVA,INCLUSIVE LIXAMENTO,LIMPEZA,UMA DEMA | O DE VERNIZ ISOLANTE INCOLOR,DUAS DEMAOS DE MASSA PARA MADEI | RA,LIXAMENTO E REMOCAO DE PO,E UMA DEMAO DE FUNDO SINTETICO | NIVELADOR |  |  | M2 | 54.08
17.017.0110-0 | PINTURA INTERNA OU EXTERNA SOBRE MADEIRA,COM TINTA A OLEO BR | ILHANTE OU ACETINADA,LIXAMENTO,UMA DEMAO DE VERNIZ ISOLANTE | INCOLOR,DUAS DEMAOS DE MASSA PARA MADEIRA,LIXAMENTO E REMOCA | O DE PO,UMA DEMAO DE FUNDO SINTETICO NIVELADOR E DUAS DEMAOS | DE ACABAMENTO |  | M2 | 36.56
17.017.0110-A | PINTURA INTERNA OU EXTERNA SOBRE MADEIRA,COM TINTA A OLEO BR | ILHANTE OU ACETINADA,LIXAMENTO,UMA DEMAO DE VERNIZ ISOLANTE | INCOLOR,DUAS DEMAOS DE MASSA PARA MADEIRA,LIXAMENTO E REMOCA | O DE PO,UMA DEMAO DE FUNDO SINTETICO NIVELADOR E DUAS DEMAOS | DE ACABAMENTO |  | M2 | 34.38
17.017.0120-1 | PINTURA INTERNA OU EXTERNA SOBRE MADEIRA NOVA,COM TINTA A OL | EO BRILHANTE OU ACETINADA COM DUAS DEMAOS DE ACABAMENTO SOBR | E SUPERFICIE PREPARADA,CONFORME O ITEM 17.017.0100,EXCLUSIVE | ESTE PREPARO |  |  | M2 | 9.87
17.017.0120-B | PINTURA INTERNA OU EXTERNA SOBRE MADEIRA NOVA,COM TINTA A OL | EO BRILHANTE OU ACETINADA COM DUAS DEMAOS DE ACABAMENTO SOBR | E SUPERFICIE PREPARADA,CONFORME O ITEM 17.017.0100,EXCLUSIVE | ESTE PREPARO |  |  | M2 | 9.35
17.017.0130-0 | REPINTURA INTERNA OU EXTERNA SOBRE MADEIRA COM TINTA A OLEO | BRILHANTE OU ACETINADA,SOBRE FUNDO SINTETICO NIVELADOR,INCLU | SIVE ESTE,COM LIXAMENTO E DUAS DEMAOS DE ACABAMENTO,NA COR E | XISTENTE |  |  | M2 | 21.41
17.017.0130-A | REPINTURA INTERNA OU EXTERNA SOBRE MADEIRA COM TINTA A OLEO | BRILHANTE OU ACETINADA,SOBRE FUNDO SINTETICO NIVELADOR,INCLU | SIVE ESTE,COM LIXAMENTO E DUAS DEMAOS DE ACABAMENTO,NA COR E | XISTENTE |  |  | M2 | 20.06
17.017.0140-0 | PINTURA INTERNA OU EXTERNA SOBRE MADEIRA NOVA,COM ESMALTE SI | NTETICO ALQUIDICO,ALTO BRILHO,BRILHANTE,ACETINADO OU FOSCO,E | M DUAS DEMAOS SOBRE SUPERFICIE PREPARADA COM MATERIAL DA MES | MA LINHA,CONFORME O ITEM 17.017.0100,EXCLUSIVE ESTE PREPARO |  |  | M2 | 10.4
17.017.0140-A | PINTURA INTERNA OU EXTERNA SOBRE MADEIRA NOVA,COM ESMALTE SI | NTETICO ALQUIDICO,ALTO BRILHO,BRILHANTE,ACETINADO OU FOSCO,E | M DUAS DEMAOS SOBRE SUPERFICIE PREPARADA COM MATERIAL DA MES | MA LINHA,CONFORME O ITEM 17.017.0100,EXCLUSIVE ESTE PREPARO |  |  | M2 | 9.88
17.017.0150-0 | REPINTURA INTERNA OU EXTERNA SOBRE MADEIRA EM BOM ESTADO COM | ESMALTE SINTETICO ALQUIDICO,ALTO BRILHO,BRILHANTE,ACETINADO | OU FOSCO,NA COR E TIPO DA EXISTENTE,INCLUSIVE LIXAMENTO,LIM | PEZA E DUAS DEMAOS DE ACABAMENTO |  |  | M2 | 17.88
17.017.0150-A | REPINTURA INTERNA OU EXTERNA SOBRE MADEIRA EM BOM ESTADO COM | ESMALTE SINTETICO ALQUIDICO,ALTO BRILHO,BRILHANTE,ACETINADO | OU FOSCO,NA COR E TIPO DA EXISTENTE,INCLUSIVE LIXAMENTO,LIM | PEZA E DUAS DEMAOS DE ACABAMENTO |  |  | M2 | 16.63
17.017.0155-0 | PINTURA INTERNA OU EXTERNA DE ALTA CLASSE SOBRE MADEIRA NOVA | ,COM ESMALTE ALQUIDICO,ALTO BRILHO,BRILHANTE,ACETINADO OU FO | SCO,SOBRE SUPERFICIE PREPARADA COM MATERIAL DA MESMA LINHA D | E FABRICACAO,CONFORME ITEM 17.017.0100,EXCLUSIVE ESTE PREPAR | O,INCLUSIVE LIXAMENTO,UMA DEMAO DE TINTA PRIMARIA SELADORA E | DUAS DEMAOS DE ACABAMENTO | M2 | 24.12
17.017.0155-A | PINTURA INTERNA OU EXTERNA DE ALTA CLASSE SOBRE MADEIRA NOVA | ,COM ESMALTE ALQUIDICO,ALTO BRILHO,BRILHANTE,ACETINADO OU FO | SCO,SOBRE SUPERFICIE PREPARADA COM MATERIAL DA MESMA LINHA D | E FABRICACAO,CONFORME ITEM 17.017.0100,EXCLUSIVE ESTE PREPAR | O,INCLUSIVE LIXAMENTO,UMA DEMAO DE TINTA PRIMARIA SELADORA E | DUAS DEMAOS DE ACABAMENTO | M2 | 22.54
17.017.0160-0 | PINTURA INTERNA OU EXTERNA SOBRE MADEIRA NOVA,COM DUAS DEMAO | S DE TINTA SINTETICA ALQUIDICA DE USO GERAL,SOBRE SUPERFICIE | PREPARADA,CONFORME O ITEM 17.017.0100,EXCLUSIVE ESTE PREPAR | O |  |  | M2 | 20.3
17.017.0160-A | PINTURA INTERNA OU EXTERNA SOBRE MADEIRA NOVA,COM DUAS DEMAO | S DE TINTA SINTETICA ALQUIDICA DE USO GERAL,SOBRE SUPERFICIE | PREPARADA,CONFORME O ITEM 17.017.0100,EXCLUSIVE ESTE PREPAR | O |  |  | M2 | 18.8
17.017.0161-0 | DESCR1: REPINTURA INTERNA OU EXTERNA SOBRE MADEIRA EM BOM ESTADO COM; DESCR2: TINTA SINTETICA ALQUIDICA DE USO GERAL,INCLUSIVE LIXAMENTO,; DESCR3: LIMPEZA E DUAS DEMAOS DE ACABAMENTO NA COR EXISTENTE | M2 | 15.96
17.017.0161-A | DESCR1: REPINTURA INTERNA OU EXTERNA SOBRE MADEIRA EM BOM ESTADO COM; DESCR2: TINTA SINTETICA ALQUIDICA DE USO GERAL,INCLUSIVE LIXAMENTO,; DESCR3: LIMPEZA E DUAS DEMAOS DE ACABAMENTO NA COR EXISTENTE | M2 | 14.72
17.017.0169-0 | PINTURA INTERNA OU EXTERNA SOBRE MADEIRA NOVA,COM ESMALTE SI | NTETICO,ALQUIDICO,ALTO BRILHO,BRILHANTE,ACETINADO OU FOSCO,U | MA DEMAO DE VERNIZ ISOLANTE INCOLOR,UMA DEMAO DE FUNDO SINTE | TICO NIVELADOR,UMA DEMAO DE MASSA PARA MADEIRA,INCLUSIVE LIX | AMENTO E REMOCAO DE PO E DUAS DEMAOS DE ACABAMENTO |  | M2 | 57.43
17.017.0169-A | PINTURA INTERNA OU EXTERNA SOBRE MADEIRA NOVA,COM ESMALTE SI | NTETICO,ALQUIDICO,ALTO BRILHO,BRILHANTE,ACETINADO OU FOSCO,U | MA DEMAO DE VERNIZ ISOLANTE INCOLOR,UMA DEMAO DE FUNDO SINTE | TICO NIVELADOR,UMA DEMAO DE MASSA PARA MADEIRA,INCLUSIVE LIX | AMENTO E REMOCAO DE PO E DUAS DEMAOS DE ACABAMENTO |  | M2 | 54.01
17.017.0175-0 | PINTURA INTERNA SOBRE MADEIRA NOVA,COM TRES DEMAOS DE ESMALT | E SINTETICO ALQUIDICO,ALTO BRILHO,BRILHANTE,ACETINADO OU FOS | CO,APOS LIXAMENTO SOBRE SUPERFICIE PREPARADA COM MATERIAL DA | MESMA LINHA DE FABRICACAO,CONFORME O ITEM 17.017.0100,EXCLU | SIVE PREPARO |  | M2 | 21.18
17.017.0175-A | PINTURA INTERNA SOBRE MADEIRA NOVA,COM TRES DEMAOS DE ESMALT | E SINTETICO ALQUIDICO,ALTO BRILHO,BRILHANTE,ACETINADO OU FOS | CO,APOS LIXAMENTO SOBRE SUPERFICIE PREPARADA COM MATERIAL DA | MESMA LINHA DE FABRICACAO,CONFORME O ITEM 17.017.0100,EXCLU | SIVE PREPARO |  | M2 | 19.73
17.017.0176-0 | REPINTURA INTERNA SOBRE MADEIRA COM ESMALTE SINTETICO ALQUID | ICO,ALTO BRILHO,BRILHANTE,ACETINADO OU FOSCO,SOBRE SUPERFICI | E JA PINTADA EM BOM ESTADO,APOS LIXAMENTO,LIMPEZA,DUAS DEMAO | S DE ACABAMENTO COM MATERIAL DA MESMA LINHA DE FABRICACAO E | NA COR EXISTENTE |  | M2 | 24.46
17.017.0176-A | REPINTURA INTERNA SOBRE MADEIRA COM ESMALTE SINTETICO ALQUID | ICO,ALTO BRILHO,BRILHANTE,ACETINADO OU FOSCO,SOBRE SUPERFICI | E JA PINTADA EM BOM ESTADO,APOS LIXAMENTO,LIMPEZA,DUAS DEMAO | S DE ACABAMENTO COM MATERIAL DA MESMA LINHA DE FABRICACAO E | NA COR EXISTENTE |  | M2 | 22.56
17.017.0225-0 | PINTURA DE RODAPES COM TINTA A OLEO BRILHANTE,SOBRE MADEIRA | NOVA,UMA DEMAO DE FUNDO SINTETICO NIVELADOR,UMA DEMAO DE MAS | SA PARA MADEIRA,LIXAMENTO E REMOCAO DO PO E DUAS DEMAOS DE A | CABAMENTO |  |  | M | 22.99
17.017.0225-A | PINTURA DE RODAPES COM TINTA A OLEO BRILHANTE,SOBRE MADEIRA | NOVA,UMA DEMAO DE FUNDO SINTETICO NIVELADOR,UMA DEMAO DE MAS | SA PARA MADEIRA,LIXAMENTO E REMOCAO DO PO E DUAS DEMAOS DE A | CABAMENTO |  |  | M | 20.87
17.017.0227-0 | DESCR1: REPINTURA DE RODAPES EM BOM ESTADO,COM ESMALTE SINTETICO ALQ; DESCR2: UIDICO,ALTO BRILHO,BRILHANTE,ACETINADO OU FOSCO,INCLUSIVE LI; DESCR3: XAMENTO,LIMPEZA E DUAS DEMAOS DE ACABAMENTO NA COR EXISTENTE | M | 6.85
17.017.0227-A | DESCR1: REPINTURA DE RODAPES EM BOM ESTADO,COM ESMALTE SINTETICO ALQ; DESCR2: UIDICO,ALTO BRILHO,BRILHANTE,ACETINADO OU FOSCO,INCLUSIVE LI; DESCR3: XAMENTO,LIMPEZA E DUAS DEMAOS DE ACABAMENTO NA COR EXISTENTE | M | 6.22
17.017.0228-0 | PINTURA DE RODAPES COM ESMALTE SINTETICO ALQUIDICO,SOBRE MAD | EIRA NOVA,UMA DEMAO DE FUNDO SINTETICO NIVELADOR,UMA DEMAO D | E MASSA PARA MADEIRA,LIXAMENTO E REMOCAO DO PO E DUAS DEMAOS | DE ACABAMENTO |  |  | M | 15.16
17.017.0228-A | PINTURA DE RODAPES COM ESMALTE SINTETICO ALQUIDICO,SOBRE MAD | EIRA NOVA,UMA DEMAO DE FUNDO SINTETICO NIVELADOR,UMA DEMAO D | E MASSA PARA MADEIRA,LIXAMENTO E REMOCAO DO PO E DUAS DEMAOS | DE ACABAMENTO |  |  | M | 13.83
17.017.0230-0 | PINTURA DE RODAPES COM TINTA SINTETICA DE USO GERAL,SOBRE MA | DEIRA NOVA,UMA DEMAO DE FUNDO SINTETICO NIVELADOR,UMA DEMAO | DE MASSA PARA MADEIRA,LIXAMENTO E REMOCAO DO PO E DUAS DEMAO | S DE ACABAMENTO |  |  | M | 15.11
17.017.0230-A | PINTURA DE RODAPES COM TINTA SINTETICA DE USO GERAL,SOBRE MA | DEIRA NOVA,UMA DEMAO DE FUNDO SINTETICO NIVELADOR,UMA DEMAO | DE MASSA PARA MADEIRA,LIXAMENTO E REMOCAO DO PO E DUAS DEMAO | S DE ACABAMENTO |  |  | M | 13.78
17.017.0240-0 | PINTURA DE RODAPES COM DUAS DEMAOS,DE ALTA CLASSE,DE ESMALTE | SINTETICO ALQUIDICO,ALTO BRILHO,BRILHANTE,ACETINADO OU FOSC | O,SOBRE MADEIRA NOVA,SOBRE SUPERFICIE PREPARADA CONFORME O | ITEM 17.017.0100,EXCLUSIVE ESTE PREPARO |  |  | M | 10.84
17.017.0240-A | PINTURA DE RODAPES COM DUAS DEMAOS,DE ALTA CLASSE,DE ESMALTE | SINTETICO ALQUIDICO,ALTO BRILHO,BRILHANTE,ACETINADO OU FOSC | O,SOBRE MADEIRA NOVA,SOBRE SUPERFICIE PREPARADA CONFORME O | ITEM 17.017.0100,EXCLUSIVE ESTE PREPARO |  |  | M | 9.86
17.017.0245-0 | PINTURA LAQUEADA SOBRE MADEIRA NOVA COM VERNIZ A BASE DE NIT | ROCELULOSE SOBRE SUPERFICIE PREPARADA COM MATERIAL DA MESMA | LINHA DO FABRICANTE,CONFORME O ITEM 17.017.0100,EXCLUSIVE ES | TE PREPARO,INCLUSIVE SELADOR NITROCELULOSE E DUAS DEMAOS DE | ACABAMENTO |  | M2 | 43.97
17.017.0245-A | PINTURA LAQUEADA SOBRE MADEIRA NOVA COM VERNIZ A BASE DE NIT | ROCELULOSE SOBRE SUPERFICIE PREPARADA COM MATERIAL DA MESMA | LINHA DO FABRICANTE,CONFORME O ITEM 17.017.0100,EXCLUSIVE ES | TE PREPARO,INCLUSIVE SELADOR NITROCELULOSE E DUAS DEMAOS DE | ACABAMENTO |  | M2 | 40.38
17.017.0300-1 | DESCR1: PINTURA INTERNA OU EXTERNA SOBRE FERRO COM TINTA A OLEO BRIL; DESCR2: HANTE,INCLUSIVE LIXAMENTO,LIMPEZA,UMA DEMAO DE TINTA ANTIOXI; DESCR3: DO E DUAS DEMAOS DE ACABAMENTO | M2 | 25.32
17.017.0300-B | DESCR1: PINTURA INTERNA OU EXTERNA SOBRE FERRO COM TINTA A OLEO BRIL; DESCR2: HANTE,INCLUSIVE LIXAMENTO,LIMPEZA,UMA DEMAO DE TINTA ANTIOXI; DESCR3: DO E DUAS DEMAOS DE ACABAMENTO | M2 | 23.74
17.017.0301-0 | DESCR1: REPINTURA INTERNA OU EXTERNA SOBRE FERRO COM TINTA A OLEO BR; DESCR2: ILHANTE,INCLUSIVE LIXAMENTO LEVE,LIMPEZA,UMA DEMAO DE ANTIOX; DESCR3: IDO E UMA DEMAO DE ACABAMENTO NA COR EXISTENTE | M2 | 21.29
17.017.0301-A | DESCR1: REPINTURA INTERNA OU EXTERNA SOBRE FERRO COM TINTA A OLEO BR; DESCR2: ILHANTE,INCLUSIVE LIXAMENTO LEVE,LIMPEZA,UMA DEMAO DE ANTIOX; DESCR3: IDO E UMA DEMAO DE ACABAMENTO NA COR EXISTENTE | M2 | 19.94
17.017.0320-0 | PINTURA INTERNA OU EXTERNA SOBRE FERRO,COM ESMALTE SINTETICO | ALQUIDICO,ALTO BRILHO,BRILHANTE,ACETINADO OU FOSCO APOS LIX | AMENTO,LIMPEZA,DESENGORDURAMENTO,UMA DEMAO DE FUNDO ANTICORR | OSIVONA COR LARANJA DE SECAGEM RAPIDA E DUAS DEMAOS DE ACABA | MENTO |  | M2 | 23.74
17.017.0320-A | PINTURA INTERNA OU EXTERNA SOBRE FERRO,COM ESMALTE SINTETICO | ALQUIDICO,ALTO BRILHO,BRILHANTE,ACETINADO OU FOSCO APOS LIX | AMENTO,LIMPEZA,DESENGORDURAMENTO,UMA DEMAO DE FUNDO ANTICORR | OSIVONA COR LARANJA DE SECAGEM RAPIDA E DUAS DEMAOS DE ACABA | MENTO |  | M2 | 22.17
17.017.0321-0 | DESCR1: REPINTURA INTERNA OU EXTERNA SOBRE FERRO EM BOM ESTADO,NAS C; DESCR2: ONDICOES DO ITEM 17.017.0320 E NA COR EXISTENTE | M2 | 19.51
17.017.0321-A | DESCR1: REPINTURA INTERNA OU EXTERNA SOBRE FERRO EM BOM ESTADO,NAS C; DESCR2: ONDICOES DO ITEM 17.017.0320 E NA COR EXISTENTE | M2 | 18.15
17.017.0350-0 | PINTURA INTERNA OU EXTERNA SOBRE FERRO GALVANIZADO OU ALUMIN | IO,USANDO FUNDO PARA GALVANIZADO,INCLUSIVE LIXAMENTO LEVE,LI | MPEZA,DESENGORDURAMENTO E DUAS DEMAOS DE ACABAMENTO COM ESMA | LTE SINTETICO ALQUIDICO,ALTO BRILHO,BRILHANTE,ACETINADO OU F | OSCO |  | M2 | 27.31
17.017.0350-A | PINTURA INTERNA OU EXTERNA SOBRE FERRO GALVANIZADO OU ALUMIN | IO,USANDO FUNDO PARA GALVANIZADO,INCLUSIVE LIXAMENTO LEVE,LI | MPEZA,DESENGORDURAMENTO E DUAS DEMAOS DE ACABAMENTO COM ESMA | LTE SINTETICO ALQUIDICO,ALTO BRILHO,BRILHANTE,ACETINADO OU F | OSCO |  | M2 | 26.27
17.017.0360-0 | DESCR1: PINTURA INTERNA OU EXTERNA SOBRE FERRO COM TINTA TIPO GRAFIT; DESCR2: E EM DUAS DEMAOS APOS LIXAMENTO,LIMPEZA E UMA DEMAO DE TINTA; DESCR3: ANTIOXIDO | M2 | 26.01
17.017.0360-A | DESCR1: PINTURA INTERNA OU EXTERNA SOBRE FERRO COM TINTA TIPO GRAFIT; DESCR2: E EM DUAS DEMAOS APOS LIXAMENTO,LIMPEZA E UMA DEMAO DE TINTA; DESCR3: ANTIOXIDO | M2 | 24.43
17.017.0361-0 | REPINTURA INTERNA OU EXTERNA SOBRE FERRO EM BOM ESTADO,COM T | INTA GRAFITE EM DUAS DEMAOS APOS LIXAMENTO LEVE,LIMPEZA,DESE | NGORDURAMENTO E FUNDO ANTICORROSIVO NA COR LARANJA DE SECAGE | M RAPIDA,OU UTILIZAR DIRETAMENTE SOBRE O METAL TINTA GRAFITE | DE DUPLA ACAO |  | M2 | 19.6
17.017.0361-A | REPINTURA INTERNA OU EXTERNA SOBRE FERRO EM BOM ESTADO,COM T | INTA GRAFITE EM DUAS DEMAOS APOS LIXAMENTO LEVE,LIMPEZA,DESE | NGORDURAMENTO E FUNDO ANTICORROSIVO NA COR LARANJA DE SECAGE | M RAPIDA,OU UTILIZAR DIRETAMENTE SOBRE O METAL TINTA GRAFITE | DE DUPLA ACAO |  | M2 | 18.25
17.017.0362-0 | DESCR1: UMA DEMAO ADICIONAL DE PINTURA NOS SERVICOS DOS ITENS 17.017; DESCR2: .0360 OU 17.017.0361 | M2 | 6.14
17.017.0362-A | DESCR1: UMA DEMAO ADICIONAL DE PINTURA NOS SERVICOS DOS ITENS 17.017; DESCR2: .0360 OU 17.017.0361 | M2 | 5.68
17.017.0365-0 | DESCR1: PRIMER CONVERTEDOR DE FERRUGEM EM FUNDO DE PROTECAO,EM DUAS; DESCR2: DEMAOS.FORNECIMENTO E APLICACAO | M2 | 17.3
17.017.0365-A | DESCR1: PRIMER CONVERTEDOR DE FERRUGEM EM FUNDO DE PROTECAO,EM DUAS; DESCR2: DEMAOS.FORNECIMENTO E APLICACAO | M2 | 16.17
17.017.0370-0 | PINTURA COM ESMALTE SINTETICO A BASE D'AGUA ALTO BRILHO OU A | CETINADO,PARA USO HOSPITALAR,SOBRE MADEIRAS E METAIS,AREAS I | NTERNAS OU EXTERNAS,INCLUSIVE LIXAMENTO,UMA DEMAO DE SELADOR | ACRILICO,DUAS DEMAOS DE MASSA ACRILICA E DUAS DEMAOS DE ACA | BAMENTO |  | M2 | 54.87
17.017.0370-A | PINTURA COM ESMALTE SINTETICO A BASE D'AGUA ALTO BRILHO OU A | CETINADO,PARA USO HOSPITALAR,SOBRE MADEIRAS E METAIS,AREAS I | NTERNAS OU EXTERNAS,INCLUSIVE LIXAMENTO,UMA DEMAO DE SELADOR | ACRILICO,DUAS DEMAOS DE MASSA ACRILICA E DUAS DEMAOS DE ACA | BAMENTO |  | M2 | 50.94
17.018.0010-0 | DESCR1: PREPARO DE SUPERFICIES NOVAS,COM REVESTIMENTO LISO,INTERIOR,; DESCR2: INCLUSIVE LIMPEZA,UMA DEMAO DE SELADOR,UMA DEMAO DE MASSA CO; DESCR3: RRIDA E LIXAMENTOS NECESSARIOS | M2 | 26.11
17.018.0010-A | DESCR1: PREPARO DE SUPERFICIES NOVAS,COM REVESTIMENTO LISO,INTERIOR,; DESCR2: INCLUSIVE LIMPEZA,UMA DEMAO DE SELADOR,UMA DEMAO DE MASSA CO; DESCR3: RRIDA E LIXAMENTOS NECESSARIOS | M2 | 23.94
17.018.0015-0 | DESCR1: PINTURA COM SELADOR ACRILICO,EM UMA DEMAO,SOBRE EMBOCO EXIST; DESCR2: ENTE | M2 | 11.94
17.018.0015-A | DESCR1: PINTURA COM SELADOR ACRILICO,EM UMA DEMAO,SOBRE EMBOCO EXIST; DESCR2: ENTE | M2 | 10.9
17.018.0020-0 | PINTURA COM TINTA LATEX,CLASSIFICACAO ECONOMICA,CONFORME ABN | T NBR 15079,FOSCA EM REVESTIMENTO LISO,INTERIOR,ACABAMENTO P | ADRAO,EM DUAS DEMAOS SOBRE A SUPERFICIE PREPARADA,CONFORME | O ITEM 17.018.0010,EXCLUSIVE ESTE PREPARO |  |  | M2 | 12.26
17.018.0020-A | PINTURA COM TINTA LATEX,CLASSIFICACAO ECONOMICA,CONFORME ABN | T NBR 15079,FOSCA EM REVESTIMENTO LISO,INTERIOR,ACABAMENTO P | ADRAO,EM DUAS DEMAOS SOBRE A SUPERFICIE PREPARADA,CONFORME | O ITEM 17.018.0010,EXCLUSIVE ESTE PREPARO |  |  | M2 | 11.19
17.018.0031-0 | PINTURA COM TINTA LATEX,CLASSIFICACAO PREMIUM OU STANDARD,CO | NFORME ABNT NBR 15079,FOSCA EM REVESTIMENTO LISO,INTERIOR,AC | ABAMENTO DE ALTA CLASSE,EM TRES DEMAOS E MAIS UMA DEMAO DE M | ASSA CORRIDA E LIXAMENTO,SOBRE SUPERFICIE JA PREPARADA,CONFO | RME O ITEM 17.018.0010,EXCLUSIVE ESTE PREPARO |  | M2 | 34.91
17.018.0031-A | PINTURA COM TINTA LATEX,CLASSIFICACAO PREMIUM OU STANDARD,CO | NFORME ABNT NBR 15079,FOSCA EM REVESTIMENTO LISO,INTERIOR,AC | ABAMENTO DE ALTA CLASSE,EM TRES DEMAOS E MAIS UMA DEMAO DE M | ASSA CORRIDA E LIXAMENTO,SOBRE SUPERFICIE JA PREPARADA,CONFO | RME O ITEM 17.018.0010,EXCLUSIVE ESTE PREPARO |  | M2 | 32.22
17.018.0041-0 | DESCR1: UMA DEMAO ADICIONAL DE PINTURA DE ACABAMENTO NOS SERVICOS DO; DESCR2: S ITENS 17.018.0020 E 17.018.0031 | M2 | 7.43
17.018.0041-A | DESCR1: UMA DEMAO ADICIONAL DE PINTURA DE ACABAMENTO NOS SERVICOS DO; DESCR2: S ITENS 17.018.0020 E 17.018.0031 | M2 | 6.81
17.018.0044-0 | REPINTURA COM TINTA LATEX,CLASSIFICACAO ECONOMICA,CONFORME A | BNT NBR 15079,PARA INTERIOR,SOBRE SUPERFICIE EM BOM ESTADO E | NA COR EXISTENTE,INCLUSIVE LIMPEZA,LEVE LIXAMENTO COM LIXA | FINA,UMA DEMAO DE FUNDO PREPARADOR E UMA DE ACABAMENTO |  |  | M2 | 11.39
17.018.0044-A | REPINTURA COM TINTA LATEX,CLASSIFICACAO ECONOMICA,CONFORME A | BNT NBR 15079,PARA INTERIOR,SOBRE SUPERFICIE EM BOM ESTADO E | NA COR EXISTENTE,INCLUSIVE LIMPEZA,LEVE LIXAMENTO COM LIXA | FINA,UMA DEMAO DE FUNDO PREPARADOR E UMA DE ACABAMENTO |  |  | M2 | 10.52
17.018.0050-0 | DESCR1: PINTURA COM TINTA LATEX,CLASSIFICACAO STANDARD OU PREMIUM,CO; DESCR2: NFORME ABNT NBR 15079,PARA INTERIOR OU EXTERIOR,SOBRE CHAPIS; DESCR3: CO,INCLUSIVE SELADOR E DUAS DEMAOS DE ACABAMENTO | M2 | 22.02
17.018.0050-A | DESCR1: PINTURA COM TINTA LATEX,CLASSIFICACAO STANDARD OU PREMIUM,CO; DESCR2: NFORME ABNT NBR 15079,PARA INTERIOR OU EXTERIOR,SOBRE CHAPIS; DESCR3: CO,INCLUSIVE SELADOR E DUAS DEMAOS DE ACABAMENTO | M2 | 21.06
17.018.0060-0 | DESCR1: PREPARO DE SUPERFICIES NOVAS,COM REVESTIMENTO LISO INTERNO O; DESCR2: U EXTERNO,INCLUSIVE LIMPEZA,UMA DEMAO DE SELADOR ACRILICO,DU; DESCR3: AS DEMAOS DE MASSA ACRILICA E LIXAMENTOS NECESSARIOS | M2 | 36.94
17.018.0060-A | DESCR1: PREPARO DE SUPERFICIES NOVAS,COM REVESTIMENTO LISO INTERNO O; DESCR2: U EXTERNO,INCLUSIVE LIMPEZA,UMA DEMAO DE SELADOR ACRILICO,DU; DESCR3: AS DEMAOS DE MASSA ACRILICA E LIXAMENTOS NECESSARIOS | M2 | 34.15
17.018.0080-0 | DESCR1: PINTURA COM TINTA LATEX,CLASSIFICACAO STANDARD,CONFORME ABNT; DESCR2: NBR 15079,PARA EXTERIOR,INCLUSIVE LIXAMENTOS,LIMPEZA,UMA DE; DESCR3: MAO DE SELADOR ACRILICO E DUAS DEMAOS DE ACABAMENTO | M2 | 19.48
17.018.0080-A | DESCR1: PINTURA COM TINTA LATEX,CLASSIFICACAO STANDARD,CONFORME ABNT; DESCR2: NBR 15079,PARA EXTERIOR,INCLUSIVE LIXAMENTOS,LIMPEZA,UMA DE; DESCR3: MAO DE SELADOR ACRILICO E DUAS DEMAOS DE ACABAMENTO | M2 | 18.03
17.018.0081-0 | DESCR1: UMA DEMAO ADICIONAL DE PINTURA DE ACABAMENTO NO SERVICO DO I; DESCR2: TEM 17.018.0080 | M2 | 7.17
17.018.0081-A | DESCR1: UMA DEMAO ADICIONAL DE PINTURA DE ACABAMENTO NO SERVICO DO I; DESCR2: TEM 17.018.0080 | M2 | 6.55
17.018.0082-0 | REPINTURA COM TINTA LATEX ACETINADA,CLASSIFICACAO PREMIUM OU | STANDARD,CONFORME ABNT NBR 15079,PARA EXTERIOR,SOBRE SUPERF | ICIE EM BOM ESTADO E NA COR EXISTENTE,INCLUSIVE LIMPEZA,LIXA | MENTO COM LIXA FINA,UMA DEMAO DE FUNDO PREPARADOR E UMA DE A | CABAMENTO |  | M2 | 17.36
17.018.0082-A | REPINTURA COM TINTA LATEX ACETINADA,CLASSIFICACAO PREMIUM OU | STANDARD,CONFORME ABNT NBR 15079,PARA EXTERIOR,SOBRE SUPERF | ICIE EM BOM ESTADO E NA COR EXISTENTE,INCLUSIVE LIMPEZA,LIXA | MENTO COM LIXA FINA,UMA DEMAO DE FUNDO PREPARADOR E UMA DE A | CABAMENTO |  | M2 | 16.01
17.018.0110-0 | PINTURA COM TINTA LATEX SEMIBRILHANTE,FOSCA OU ACETINADA,CLA | SSIFICACAO PREMIUM OU STANDARD,CONFORME ABNT NBR 15079,PARA | INTERIOR E EXTERIOR,BRANCA OU COLORIDA,SOBRE TIJOLO,CONCRETO | LISO,CIMENTO SEM AMIANTO,E REVESTIMENTO,INCLUSIVE LIXAMENTO | ,UMA DEMAO DE SELADOR ACRILICO E DUAS DEMAOS DE ACABAMENTO |  | M2 | 21.12
17.018.0110-A | PINTURA COM TINTA LATEX SEMIBRILHANTE,FOSCA OU ACETINADA,CLA | SSIFICACAO PREMIUM OU STANDARD,CONFORME ABNT NBR 15079,PARA | INTERIOR E EXTERIOR,BRANCA OU COLORIDA,SOBRE TIJOLO,CONCRETO | LISO,CIMENTO SEM AMIANTO,E REVESTIMENTO,INCLUSIVE LIXAMENTO | ,UMA DEMAO DE SELADOR ACRILICO E DUAS DEMAOS DE ACABAMENTO |  | M2 | 19.67
17.018.0111-0 | PINTURA COM TINTA LATEX SEMIBRILHANTE,FOSCA OU ACETINADA,CLA | SSIFICACAO PREMIUM OU STANDARD (NBR 15079),PARA INTERIOR E E | XTERIOR,BRANCA OU COLORIDA,SOBRE CONCRETO APICOADO,INCLUSIVE | LIXAMENTO,UMA DEMAO DE SELADOR ACRILICO E DUAS DEMAOS DE AC | ABAMENTO |  | M2 | 42.25
17.018.0111-A | PINTURA COM TINTA LATEX SEMIBRILHANTE,FOSCA OU ACETINADA,CLA | SSIFICACAO PREMIUM OU STANDARD (NBR 15079),PARA INTERIOR E E | XTERIOR,BRANCA OU COLORIDA,SOBRE CONCRETO APICOADO,INCLUSIVE | LIXAMENTO,UMA DEMAO DE SELADOR ACRILICO E DUAS DEMAOS DE AC | ABAMENTO |  | M2 | 39.35
17.018.0112-0 | PINTURA COM TINTA LATEX SEMIBRILHANTE,FOSCA OU ACETINADA,CLA | SSIFICACAO PREMIUM OU STANDARD (NBR 15079),PARA INTERIOR E E | XTERIOR,BRANCA OU COLORIDA,SOBRE TIJOLO,CONCRETO LISO,CIMENT | O SEM AMIANTO,E REVESTIMENTO,INCLUSIVE LIXAMENTO,UMA DEMAO D | E SELADOR ACRILICO,DEMAO DE MEIA MASSA E DUAS DEMAOS DE ACAB | AMENTO | M2 | 33.24
17.018.0112-A | PINTURA COM TINTA LATEX SEMIBRILHANTE,FOSCA OU ACETINADA,CLA | SSIFICACAO PREMIUM OU STANDARD (NBR 15079),PARA INTERIOR E E | XTERIOR,BRANCA OU COLORIDA,SOBRE TIJOLO,CONCRETO LISO,CIMENT | O SEM AMIANTO,E REVESTIMENTO,INCLUSIVE LIXAMENTO,UMA DEMAO D | E SELADOR ACRILICO,DEMAO DE MEIA MASSA E DUAS DEMAOS DE ACAB | AMENTO | M2 | 30.84
17.018.0113-0 | PINTURA COM TINTA LATEX SEMIBRILHANTE,FOSCA OU ACETINADA,CLA | SSIFICACAO PREMIUM OU STANDARD (NBR 15079),PARA INTERIOR E E | XTERIOR,BRANCA OU COLORIDA,SOBRE TIJOLO,CONCRETO LISO,CIMENT | O SEM AMIANTO,E REVESTIMENTO,INCLUSIVE LIXAMENTO,UMA DEMAO D | E SELADOR ACRILICO,UMA DEMAO DE MASSA ACRILICA E DUAS DEMAOS | DE ACABAMENTO | M2 | 40.01
17.018.0113-A | PINTURA COM TINTA LATEX SEMIBRILHANTE,FOSCA OU ACETINADA,CLA | SSIFICACAO PREMIUM OU STANDARD (NBR 15079),PARA INTERIOR E E | XTERIOR,BRANCA OU COLORIDA,SOBRE TIJOLO,CONCRETO LISO,CIMENT | O SEM AMIANTO,E REVESTIMENTO,INCLUSIVE LIXAMENTO,UMA DEMAO D | E SELADOR ACRILICO,UMA DEMAO DE MASSA ACRILICA E DUAS DEMAOS | DE ACABAMENTO | M2 | 37.11
17.018.0115-0 | PINTURA COM TINTA LATEX SEMIBRILHANTE,FOSCA OU ACETINADA,CLA | SSIFICACAO PREMIUM OU STANDARD (NBR 15079),PARA INTERIOR E E | XTERIOR,BRANCA OU COLORIDA,SOBRE TIJOLO,CONCRETO LISO,CIMENT | O SEM AMIANTO,E REVESTIMENTO,INCLUSIVE LIXAMENTO,UMA DEMAO D | E SELADOR ACRILICO,DUAS DEMAOS DE MASSA ACRILICA E DUAS DEMA | OS DE ACABAMENTO | M2 | 53.29
17.018.0115-A | PINTURA COM TINTA LATEX SEMIBRILHANTE,FOSCA OU ACETINADA,CLA | SSIFICACAO PREMIUM OU STANDARD (NBR 15079),PARA INTERIOR E E | XTERIOR,BRANCA OU COLORIDA,SOBRE TIJOLO,CONCRETO LISO,CIMENT | O SEM AMIANTO,E REVESTIMENTO,INCLUSIVE LIXAMENTO,UMA DEMAO D | E SELADOR ACRILICO,DUAS DEMAOS DE MASSA ACRILICA E DUAS DEMA | OS DE ACABAMENTO | M2 | 49.35
17.018.0116-0 | DESCR1: UMA DEMAO ADICIONAL DE PINTURA DE ACABAMENTO NOS SERVICOS DO; DESCR2: S ITENS 17.018.0110 OU 17.018.0115 | M2 | 7.53
17.018.0116-A | DESCR1: UMA DEMAO ADICIONAL DE PINTURA DE ACABAMENTO NOS SERVICOS DO; DESCR2: S ITENS 17.018.0110 OU 17.018.0115 | M2 | 6.91
17.018.0117-0 | REPINTURA COM TINTA LATEX SEMIBRILHANTE,FOSCA OU ACETINADA,C | LASSIFICACAO PREMIUM OU STANDARD,CONFORME ABNT NBR 15079,PAR | A INTERIOR E EXTERIOR,SOBRE SUPERFICIE EM BOM ESTADO E NA CO | R EXISTENTE,INCLUSIVE LIMPEZA,LEVE LIXAMENTO COM LIXA FINA,U | MA DEMAO DE FUNDO PREPARADOR E UMA DE ACABAMENTO |  | M2 | 15.76
17.018.0117-A | REPINTURA COM TINTA LATEX SEMIBRILHANTE,FOSCA OU ACETINADA,C | LASSIFICACAO PREMIUM OU STANDARD,CONFORME ABNT NBR 15079,PAR | A INTERIOR E EXTERIOR,SOBRE SUPERFICIE EM BOM ESTADO E NA CO | R EXISTENTE,INCLUSIVE LIMPEZA,LEVE LIXAMENTO COM LIXA FINA,U | MA DEMAO DE FUNDO PREPARADOR E UMA DE ACABAMENTO |  | M2 | 14.6
17.018.0185-0 | DESCR1: TEXTURA ACRILICA NA COR BRANCA,ACABAMENTO FOSCO,PARA INTERIO; DESCR2: R OU EXTERIOR,APLICADAS EM DUAS DEMAOS SOBRE CONCRETO,ALVENA; DESCR3: RIA,BLOCO DE CONCRETO,CIMENTO SEM AMIANTO OU REVESTIMENTO | M2 | 40.66
17.018.0185-A | DESCR1: TEXTURA ACRILICA NA COR BRANCA,ACABAMENTO FOSCO,PARA INTERIO; DESCR2: R OU EXTERIOR,APLICADAS EM DUAS DEMAOS SOBRE CONCRETO,ALVENA; DESCR3: RIA,BLOCO DE CONCRETO,CIMENTO SEM AMIANTO OU REVESTIMENTO | M2 | 37.83
17.018.0190-0 | DESCR1: PINTURA A BASE DE RESINA ACRILICA SOBRE AZULEJOS E PASTILHAS; DESCR2: EM AREAS INTERNAS E EXTERNAS,EM TRES DEMAOS | M2 | 43.52
17.018.0190-A | DESCR1: PINTURA A BASE DE RESINA ACRILICA SOBRE AZULEJOS E PASTILHAS; DESCR2: EM AREAS INTERNAS E EXTERNAS,EM TRES DEMAOS | M2 | 40.69
17.018.0200-0 | DESCR1: PINTURA EM PEDRAS NATURAIS (ARDOSIA,PEDRA MINEIRA E ETC) A B; DESCR2: ASE DE RESINA ACRILICA,INCLUSIVE LIMPEZA E DUAS DEMAOS | M2 | 39.04
17.018.0200-A | DESCR1: PINTURA EM PEDRAS NATURAIS (ARDOSIA,PEDRA MINEIRA E ETC) A B; DESCR2: ASE DE RESINA ACRILICA,INCLUSIVE LIMPEZA E DUAS DEMAOS | M2 | 37.13
17.018.0210-0 | DESCR1: PINTURA SOBRE TELHAS CERAMICAS,COM IMPERMEABILIZANTE INCOLOR; DESCR2: A BASE DE SILICONE,INCLUSIVE LIMPEZA E DUAS DEMAOS DE ACABA; DESCR3: MENTO | M2 | 70.27
17.018.0210-A | DESCR1: PINTURA SOBRE TELHAS CERAMICAS,COM IMPERMEABILIZANTE INCOLOR; DESCR2: A BASE DE SILICONE,INCLUSIVE LIMPEZA E DUAS DEMAOS DE ACABA; DESCR3: MENTO | M2 | 67.57
17.018.0250-0 | PINTURA COM TINTA LATEX SEMIBRILHANTE OU FOSCA,CLASSIFICACAO | PREMIUM OU STANDARD,CONFORME ABNT NBR 15079,PARA INTERIOR O | U EXTERIOR,SISTEMA TINTOMETRICO,INCLUSIVE LIXAMENTO,UMA DEMA | O DE SELADOR ACRILICO E DUAS DEMAOS DE ACABAMENTO |  |  | M2 | 22.36
17.018.0250-A | PINTURA COM TINTA LATEX SEMIBRILHANTE OU FOSCA,CLASSIFICACAO | PREMIUM OU STANDARD,CONFORME ABNT NBR 15079,PARA INTERIOR O | U EXTERIOR,SISTEMA TINTOMETRICO,INCLUSIVE LIXAMENTO,UMA DEMA | O DE SELADOR ACRILICO E DUAS DEMAOS DE ACABAMENTO |  |  | M2 | 20.91
17.018.0251-0 | PINTURA COM TINTA LATEX SEMIBRILHANTE OU FOSCA,CLASSIFICACAO | PREMIUM OU STANDARD,CONFORME ABNT NBR 15079,PARA INTERIOR O | U EXTERIOR,SOBRE SUPERFICIE APICOADA,SISTEMA TINTOMETRICO,IN | CLUSIVE LIXAMENTO,UMA DEMAO DE SELADOR ACRILICO E DUAS DEMAO | S DE ACABAMENTO |  | M2 | 44.73
17.018.0251-A | PINTURA COM TINTA LATEX SEMIBRILHANTE OU FOSCA,CLASSIFICACAO | PREMIUM OU STANDARD,CONFORME ABNT NBR 15079,PARA INTERIOR O | U EXTERIOR,SOBRE SUPERFICIE APICOADA,SISTEMA TINTOMETRICO,IN | CLUSIVE LIXAMENTO,UMA DEMAO DE SELADOR ACRILICO E DUAS DEMAO | S DE ACABAMENTO |  | M2 | 41.83
17.018.0252-0 | PINTURA COM TINTA LATEX SEMIBRILHANTE OU FOSCA,CLASSIFICACAO | PREMIUM OU STANDARD,CONFORME ABNT NBR 15079,PARA INTERIOR O | U EXTERIOR,SISTEMA TINTOMETRICO,INCLUSIVE LIXAMENTO,UMA DEMA | O DE SELADOR ACRILICO,DEMAO DE MEIA MASSA E DUAS DEMAOS DE A | CABAMENTO |  | M2 | 34.48
17.018.0252-A | PINTURA COM TINTA LATEX SEMIBRILHANTE OU FOSCA,CLASSIFICACAO | PREMIUM OU STANDARD,CONFORME ABNT NBR 15079,PARA INTERIOR O | U EXTERIOR,SISTEMA TINTOMETRICO,INCLUSIVE LIXAMENTO,UMA DEMA | O DE SELADOR ACRILICO,DEMAO DE MEIA MASSA E DUAS DEMAOS DE A | CABAMENTO |  | M2 | 32.08
17.018.0253-0 | PINTURA COM TINTA LATEX SEMIBRILHANTE OU FOSCA,CLASSIFICACAO | PREMIUM OU STANDARD,CONFORME ABNT NBR 15079,PARA INTERIOR O | U EXTERIOR,SISTEMA TINTOMETRICO,INCLUSIVE LIXAMENTO,UMA DEMA | O DE SELADOR ACRILICO,UMA DEMAO DE MASSA ACRILICA E DUAS DEM | AOS DE ACABAMENTO |  | M2 | 41.25
17.018.0253-A | PINTURA COM TINTA LATEX SEMIBRILHANTE OU FOSCA,CLASSIFICACAO | PREMIUM OU STANDARD,CONFORME ABNT NBR 15079,PARA INTERIOR O | U EXTERIOR,SISTEMA TINTOMETRICO,INCLUSIVE LIXAMENTO,UMA DEMA | O DE SELADOR ACRILICO,UMA DEMAO DE MASSA ACRILICA E DUAS DEM | AOS DE ACABAMENTO |  | M2 | 38.35
17.018.0254-0 | PINTURA COM TINTA LATEX SEMIBRILHANTE OU FOSCA,CLASSIFICACAO | PREMIUM OU STANDARD,CONFORME ABNT NBR 15079,PARA INTERIOR O | U EXTERIOR,SISTEMA TINTOMETRICO,INCLUSIVE LIXAMENTO,UMA DEMA | O DE SELADOR ACRILICO,DUAS DEMAOS DE MASSA ACRILICA E DUAS D | EMAOS DE ACABAMENTO |  | M2 | 54.53
17.018.0254-A | PINTURA COM TINTA LATEX SEMIBRILHANTE OU FOSCA,CLASSIFICACAO | PREMIUM OU STANDARD,CONFORME ABNT NBR 15079,PARA INTERIOR O | U EXTERIOR,SISTEMA TINTOMETRICO,INCLUSIVE LIXAMENTO,UMA DEMA | O DE SELADOR ACRILICO,DUAS DEMAOS DE MASSA ACRILICA E DUAS D | EMAOS DE ACABAMENTO |  | M2 | 50.59
17.018.0260-0 | DESCR1: DEMAO ADICIONAL DE PINTURA DE ACABAMENTO NOS SERVICOS DO ITE; DESCR2: M 17.018.0250 OU 17.018.0254 | M2 | 7.89
17.018.0260-A | DESCR1: DEMAO ADICIONAL DE PINTURA DE ACABAMENTO NOS SERVICOS DO ITE; DESCR2: M 17.018.0250 OU 17.018.0254 | M2 | 7.27
17.018.0265-0 | PINTURA COM TINTA ACRILICA ACETINADA,PARA USO HOSPITALAR,SOB | RE PAREDES E TETOS,INCLUSIVE LIXAMENTO,UMA DEMAO DE SELADOR | ACRILICO,DUAS DEMAOS DE MASSA ACRILICA E DUAS DEMAOS DE ACAB | AMENTO |  |  | M2 | 55.24
17.018.0265-A | PINTURA COM TINTA ACRILICA ACETINADA,PARA USO HOSPITALAR,SOB | RE PAREDES E TETOS,INCLUSIVE LIXAMENTO,UMA DEMAO DE SELADOR | ACRILICO,DUAS DEMAOS DE MASSA ACRILICA E DUAS DEMAOS DE ACAB | AMENTO |  |  | M2 | 51.31
17.020.0010-0 | ENVERNIZAMENTO DE MADEIRA COM VERNIZ TIPO COPAL BRILHANTE PA | RA INTERIOR,INCLUSIVE LIXAMENTO,UMA DEMAO DE VERNIZ IMUNIZAN | TE E IMPERMEABILIZANTE INCOLOR,ANILINA E UMA DEMAO DE ACABAM | ENTO |  |  | M2 | 18.44
17.020.0010-A | ENVERNIZAMENTO DE MADEIRA COM VERNIZ TIPO COPAL BRILHANTE PA | RA INTERIOR,INCLUSIVE LIXAMENTO,UMA DEMAO DE VERNIZ IMUNIZAN | TE E IMPERMEABILIZANTE INCOLOR,ANILINA E UMA DEMAO DE ACABAM | ENTO |  |  | M2 | 17.2
17.020.0021-0 | DESCR1: UMA DEMAO ADICIONAL DE VERNIZ DE ACABAMENTO NO SERVICO DO IT; DESCR2: EM 17.020.0010 | M2 | 7.6
17.020.0021-A | DESCR1: UMA DEMAO ADICIONAL DE VERNIZ DE ACABAMENTO NO SERVICO DO IT; DESCR2: EM 17.020.0010 | M2 | 6.98
17.020.0030-1 | ENVERNIZAMENTO DE MADEIRA COM VERNIZ A BONECA USANDO GOMA LA | CA NACIONAL DISSOLVIDA EM ALCOOL,INCLUSIVE LIXAMENTO E APLIC | ACAO DE SUCESSIVAS DEMAOS DE ACABAMENTO ATE A OBTENCAO DO BR | ILHO |  |  | M2 | 101.87
17.020.0030-B | ENVERNIZAMENTO DE MADEIRA COM VERNIZ A BONECA USANDO GOMA LA | CA NACIONAL DISSOLVIDA EM ALCOOL,INCLUSIVE LIXAMENTO E APLIC | ACAO DE SUCESSIVAS DEMAOS DE ACABAMENTO ATE A OBTENCAO DO BR | ILHO |  |  | M2 | 92.24
17.020.0040-0 | ENCERAMENTO DE MADEIRA,INCLUSIVE LIXAMENTO,UMA DEMAO DE VERN | IZ IMUNIZANTE E IMPERMEABILIZANTE INCOLOR E TRES DEMAOS DE C | ERA,CADA QUAL SEGUIDA DE ABERTURA DE BRILHO A ESCOVA E FLANE | LA |  |  | M2 | 92.84
17.020.0040-A | ENCERAMENTO DE MADEIRA,INCLUSIVE LIXAMENTO,UMA DEMAO DE VERN | IZ IMUNIZANTE E IMPERMEABILIZANTE INCOLOR E TRES DEMAOS DE C | ERA,CADA QUAL SEGUIDA DE ABERTURA DE BRILHO A ESCOVA E FLANE | LA |  |  | M2 | 84.35
17.020.0050-0 | DESCR1: ENVERNIZAMENTO DE TIJOLOS E CONCRETO,PARA INTERIOR,COM VERNI; DESCR2: Z ACRILICO INCOLOR,INCLUSIVE LIXAMENTO E DUAS DEMAOS DE ACAB; DESCR3: AMENTO | M2 | 13.69
17.020.0050-A | DESCR1: ENVERNIZAMENTO DE TIJOLOS E CONCRETO,PARA INTERIOR,COM VERNI; DESCR2: Z ACRILICO INCOLOR,INCLUSIVE LIXAMENTO E DUAS DEMAOS DE ACAB; DESCR3: AMENTO | M2 | 12.65
17.020.0060-0 | ENVERNIZAMENTO DE RODAPE DE MADEIRA COM VERNIZ TIPO COPAL BR | ILHANTE,INCLUSIVE LIXAMENTO,UMA DEMAO DE VERNIZ IMUNIZANTE E | IMPERMEABILIZANTE INCOLOR,ANILINA E DUAS DEMAOS DE ACABAMEN | TO |  |  | M | 14.31
17.020.0060-A | ENVERNIZAMENTO DE RODAPE DE MADEIRA COM VERNIZ TIPO COPAL BR | ILHANTE,INCLUSIVE LIXAMENTO,UMA DEMAO DE VERNIZ IMUNIZANTE E | IMPERMEABILIZANTE INCOLOR,ANILINA E DUAS DEMAOS DE ACABAMEN | TO |  |  | M | 12.98
17.020.0061-0 | DESCR1: UMA DEMAO ADICIONAL DE VERNIZ DE ACABAMENTO NO SERVICO DO IT; DESCR2: EM 17.020.0060 | M | 3.83
17.020.0061-A | DESCR1: UMA DEMAO ADICIONAL DE VERNIZ DE ACABAMENTO NO SERVICO DO IT; DESCR2: EM 17.020.0060 | M | 3.46
17.020.0070-0 | ENVERNIZAMENTO DE MADEIRA EM SUPERFICIE INTERIOR,COM VERNIZ | POLIURETANO BRILHANTE E TRANSPARENTE,INCLUSIVE LIXAMENTO,UMA | DEMAO DE VERNIZ IMUNIZANTE E IMPERMEABILIZANTE INCOLOR,ANILI | NA E DUAS DEMAOS DE ACABAMENTO |  |  | M2 | 18.84
17.020.0070-A | ENVERNIZAMENTO DE MADEIRA EM SUPERFICIE INTERIOR,COM VERNIZ | POLIURETANO BRILHANTE E TRANSPARENTE,INCLUSIVE LIXAMENTO,UMA | DEMAO DE VERNIZ IMUNIZANTE E IMPERMEABILIZANTE INCOLOR,ANILI | NA E DUAS DEMAOS DE ACABAMENTO |  |  | M2 | 17.6
17.020.0071-0 | DESCR1: ENVERNIZAMENTO DE SUPERFICIE LISA DE CONCRETO OU TIJOLO APAR; DESCR2: ENTE,EXTERIOR OU INTERIOR,COM VERNIZ ACRILICO INCOLOR,EM TRE; DESCR3: S DEMAOS | M2 | 24.83
17.020.0071-A | DESCR1: ENVERNIZAMENTO DE SUPERFICIE LISA DE CONCRETO OU TIJOLO APAR; DESCR2: ENTE,EXTERIOR OU INTERIOR,COM VERNIZ ACRILICO INCOLOR,EM TRE; DESCR3: S DEMAOS | M2 | 22.94
17.020.0072-0 | DESCR1: ENVERNIZAMENTO DE SUPERFICIE LISA DE CONCRETO OU TIJOLO APAR; DESCR2: ENTE,EXTERIOR OU INTERIOR,COM VERNIZ ACRILICO INCOLOR,EM DUA; DESCR3: S DEMAOS | M2 | 16.18
17.020.0072-A | DESCR1: ENVERNIZAMENTO DE SUPERFICIE LISA DE CONCRETO OU TIJOLO APAR; DESCR2: ENTE,EXTERIOR OU INTERIOR,COM VERNIZ ACRILICO INCOLOR,EM DUA; DESCR3: S DEMAOS | M2 | 14.93
17.020.0075-0 | DESCR1: ENVERNIZAMENTO SOBRE CONCRETO APICOADO,EXTERIOR OU INTERIOR,; DESCR2: COM VERNIZ ACRILICO INCOLOR,EM TRES DEMAOS | M2 | 49.66
17.020.0075-A | DESCR1: ENVERNIZAMENTO SOBRE CONCRETO APICOADO,EXTERIOR OU INTERIOR,; DESCR2: COM VERNIZ ACRILICO INCOLOR,EM TRES DEMAOS | M2 | 45.88
17.025.0005-1 | PINTURA COM TINTA ANTIMOFO E BACTERICIDA BASE ACRILICA,SEMIB | RILHO,COR BRANCA,PARA AMBIENTES INTERNOS E EXTERNOS PROPENSO | S A UMIDADE E VAPORES,EM DUAS DEMAOS,SOBRE SELADOR ACRILICO | E DUAS DEMAOS DE MASSA ACRILICA,INCLUSIVE LIMPEZA E LIXAMEN | TO |  | M2 | 51.48
17.025.0005-B | PINTURA COM TINTA ANTIMOFO E BACTERICIDA BASE ACRILICA,SEMIB | RILHO,COR BRANCA,PARA AMBIENTES INTERNOS E EXTERNOS PROPENSO | S A UMIDADE E VAPORES,EM DUAS DEMAOS,SOBRE SELADOR ACRILICO | E DUAS DEMAOS DE MASSA ACRILICA,INCLUSIVE LIMPEZA E LIXAMEN | TO |  | M2 | 47.54
17.025.0006-0 | DESCR1: PINTURA COM RESINA HIDROFUGANTE EM DUAS DEMAOS,EM TELHA OU T; DESCR2: IJOLO CERAMICO,INCLUSIVE LIMPEZA DA SUPERFICIE | M2 | 32.3
17.025.0006-A | DESCR1: PINTURA COM RESINA HIDROFUGANTE EM DUAS DEMAOS,EM TELHA OU T; DESCR2: IJOLO CERAMICO,INCLUSIVE LIMPEZA DA SUPERFICIE | M2 | 30.85
17.025.0007-0 | DESCR1: PINTURA COM RESINA HIDROFUGANTE EM DUAS DEMAOS,EM TIJOLO APA; DESCR2: RENTE E CONCRETO APARENTE,INCLUSIVE LIMPEZA DA SUPERFICIE | M2 | 25.72
17.025.0007-A | DESCR1: PINTURA COM RESINA HIDROFUGANTE EM DUAS DEMAOS,EM TIJOLO APA; DESCR2: RENTE E CONCRETO APARENTE,INCLUSIVE LIMPEZA DA SUPERFICIE | M2 | 24.01
17.025.0008-0 | DESCR1: PINTURA COM RESINA HIDROFUGANTE EM DUAS DEMAOS,EM PEDRAS POR; DESCR2: OSAS (TIPO SAO TOME OU SEMELHANTE),INCLUSIVE LIMPEZA DA SUPE; DESCR3: RFICIE | M2 | 32.66
17.025.0008-A | DESCR1: PINTURA COM RESINA HIDROFUGANTE EM DUAS DEMAOS,EM PEDRAS POR; DESCR2: OSAS (TIPO SAO TOME OU SEMELHANTE),INCLUSIVE LIMPEZA DA SUPE; DESCR3: RFICIE | M2 | 30.69
17.025.0009-0 | DESCR1: PINTURA COM RESINA HIDROFUGANTE EM DUAS DEMAOS,EM PEDRAS NAO; DESCR2: POROSAS (TIPO ARDOSIA OU SEMELHANTE),INCLUSIVE LIMPEZA DA S; DESCR3: UPERFICIE | M2 | 12.49
17.025.0009-A | DESCR1: PINTURA COM RESINA HIDROFUGANTE EM DUAS DEMAOS,EM PEDRAS NAO; DESCR2: POROSAS (TIPO ARDOSIA OU SEMELHANTE),INCLUSIVE LIMPEZA DA S; DESCR3: UPERFICIE | M2 | 11.45
17.025.0010-0 | DESCR1: PINTURA IMUNIZANTE FUNGICIDA E INSETICIDA PARA APLICACAO EM; DESCR2: MADEIRA BRUTA OU APARELHADA,EM DUAS DEMAOS | M2 | 9.56
17.025.0010-A | DESCR1: PINTURA IMUNIZANTE FUNGICIDA E INSETICIDA PARA APLICACAO EM; DESCR2: MADEIRA BRUTA OU APARELHADA,EM DUAS DEMAOS | M2 | 9.12
17.025.0040-1 | DESCR1: PINTURA COM EMULSAO OLEOSA PARA DESMOLDAGEM DE FORMAS DE MAD; DESCR2: EIRA,EM DUAS DEMAOS | M2 | 4.03
17.025.0040-B | DESCR1: PINTURA COM EMULSAO OLEOSA PARA DESMOLDAGEM DE FORMAS DE MAD; DESCR2: EIRA,EM DUAS DEMAOS | M2 | 3.7
17.025.0041-0 | DESCR1: PINTURA COM EMULSAO OLEOSA PARA DESMOLDAGEM DE FORMAS METALI; DESCR2: CAS,EM UMA DEMAO | M2 | 3.82
17.025.0041-A | DESCR1: PINTURA COM EMULSAO OLEOSA PARA DESMOLDAGEM DE FORMAS METALI; DESCR2: CAS,EM UMA DEMAO | M2 | 3.49
17.035.0010-0 | DESCR1: REMOCAO DE CAIACAO EXISTENTE OU PINTURA A GESSO E COLA | M2 | 7.26
17.035.0010-A | DESCR1: REMOCAO DE CAIACAO EXISTENTE OU PINTURA A GESSO E COLA | M2 | 6.6
17.035.0020-0 | DESCR1: REMOCAO DE PINTURA PLASTICA E SEMELHANTES | M2 | 9.45
17.035.0020-A | DESCR1: REMOCAO DE PINTURA PLASTICA E SEMELHANTES | M2 | 8.57
17.035.0030-0 | DESCR1: REMOCAO DE PINTURA A OLEO,ESMALTE ALQUIDICA E VERNIZES | M2 | 43.53
17.035.0030-A | DESCR1: REMOCAO DE PINTURA A OLEO,ESMALTE ALQUIDICA E VERNIZES | M2 | 42.87
17.035.0040-0 | DESCR1: REMOCAO DE PINTURA ACRILICA,EPOXI,BORRACHA CLORADA E SEMELHA; DESCR2: NTES | M2 | 68.78
17.035.0040-A | DESCR1: REMOCAO DE PINTURA ACRILICA,EPOXI,BORRACHA CLORADA E SEMELHA; DESCR2: NTES | M2 | 67.9
17.035.0045-0 | DESCR1: REMOCAO DE QUALQUER TIPO DE PINTURA EM RODAPE | M | 10.12
17.035.0045-A | DESCR1: REMOCAO DE QUALQUER TIPO DE PINTURA EM RODAPE | M | 9.74
17.040.0020-0 | MARCACAO DE QUADRA DE ESPORTE OU VAGA DE GARAGEM COM TINTA A | BASE DE BORRACHA CLORADA,COM UTILIZACAO DE SELADOR E SOLVEN | TE PROPRIO E FITA CREPE COMO LIMITADOR DE LINHAS,MEDIDA PELA | AREA REAL DE PINTURA |  |  | M2 | 84.86
17.040.0020-A | MARCACAO DE QUADRA DE ESPORTE OU VAGA DE GARAGEM COM TINTA A | BASE DE BORRACHA CLORADA,COM UTILIZACAO DE SELADOR E SOLVEN | TE PROPRIO E FITA CREPE COMO LIMITADOR DE LINHAS,MEDIDA PELA | AREA REAL DE PINTURA |  |  | M2 | 77.49
17.040.0021-0 | MARCACAO DE QUADRA DE ESPORTE OU VAGA DE GARAGEM COM TINTA A | CRILICA PROPRIA PARA PINTURA DE PISOS,COM UTILIZACAO DE SELA | DOR E SOLVENTE PROPRIO E FITA CREPE COMO LIMITADOR DE LINHAS | ,MEDIDA PELA AREA REAL DE PINTURA |  |  | M2 | 79.7
17.040.0021-A | MARCACAO DE QUADRA DE ESPORTE OU VAGA DE GARAGEM COM TINTA A | CRILICA PROPRIA PARA PINTURA DE PISOS,COM UTILIZACAO DE SELA | DOR E SOLVENTE PROPRIO E FITA CREPE COMO LIMITADOR DE LINHAS | ,MEDIDA PELA AREA REAL DE PINTURA |  |  | M2 | 72.32
17.040.0022-0 | DESCR1: REPINTURA DE QUADRA SOBRE DEMARCACAO EXISTENTE CONFORME O IT; DESCR2: EM 17.040.0021 | M2 | 44.17
17.040.0022-A | DESCR1: REPINTURA DE QUADRA SOBRE DEMARCACAO EXISTENTE CONFORME O IT; DESCR2: EM 17.040.0021 | M2 | 40.13
17.040.0024-0 | DESCR1: PINTURA DE PISO CIMENTADO LISO COM TINTA 100% ACRILICA,INCLU; DESCR2: SIVE LIXAMENTO,LIMPEZA E TRES DEMAOS DE ACABAMENTO APLICADAS; DESCR3: A ROLO DE LA,DILUICAO EM AGUA A 20% | M2 | 17.91
17.040.0024-A | DESCR1: PINTURA DE PISO CIMENTADO LISO COM TINTA 100% ACRILICA,INCLU; DESCR2: SIVE LIXAMENTO,LIMPEZA E TRES DEMAOS DE ACABAMENTO APLICADAS; DESCR3: A ROLO DE LA,DILUICAO EM AGUA A 20% | M2 | 16.67
17.040.0050-0 | PINTURA DE SINALIZACAO DE SOLO PARA EQUIPAMENTOS DE COMBATE | A INCENDIO (EXTINTORES E HIDRANTES),EM QUADRADOS VERMELHOS D | E (0,70X0,70)M E BORDAS AMARELAS DE 0,15M DE LARGURA,CONFORM | E ABNT NBR 16820 |  |  | UN | 46.27
17.040.0050-A | PINTURA DE SINALIZACAO DE SOLO PARA EQUIPAMENTOS DE COMBATE | A INCENDIO (EXTINTORES E HIDRANTES),EM QUADRADOS VERMELHOS D | E (0,70X0,70)M E BORDAS AMARELAS DE 0,15M DE LARGURA,CONFORM | E ABNT NBR 16820 |  |  | UN | 42.34
18.002.0010-0 | LAVATORIO DE LOUCA BRANCA PADRAO POPULAR,MEDINDO EM TORNO DE | (47X35)CM,INCLUSIVE ACESSORIOS DE FIXACAO.FERRAGENS:SIFAO D | E 1"X1.1/4" EM PVC,TORNEIRA PARA LAVATORIO DE MESA 1193 OU S | IMILAR DE 1/2",VALVULA DE ESCOAMENTO EM METAL CROMADO E RABI | CHO EM PVC.FORNECIMENTO |  | UN | 142.6
18.002.0010-A | LAVATORIO DE LOUCA BRANCA PADRAO POPULAR,MEDINDO EM TORNO DE | (47X35)CM,INCLUSIVE ACESSORIOS DE FIXACAO.FERRAGENS:SIFAO D | E 1"X1.1/4" EM PVC,TORNEIRA PARA LAVATORIO DE MESA 1193 OU S | IMILAR DE 1/2",VALVULA DE ESCOAMENTO EM METAL CROMADO E RABI | CHO EM PVC.FORNECIMENTO |  | UN | 142.6
18.002.0012-0 | LAVATORIO DE LOUCA BRANCA,PADRAO MEDIO LUXO,MEDIDAS EM TORNO | DE (47X35)CM,INCLUSIVE ACESSORIOS DE FIXACAO.FERRAGENS EM M | ETAL CROMADO:SIFAO DE 1"X1.1/4",TORNEIRA PARA LAVATORIO DE M | ESA 1193 OU SIMILAR DE 1/2",VALVULA DE ESCOAMENTO E RABICHO. | FORNECIMENTO |  | UN | 290.93
18.002.0012-A | LAVATORIO DE LOUCA BRANCA,PADRAO MEDIO LUXO,MEDIDAS EM TORNO | DE (47X35)CM,INCLUSIVE ACESSORIOS DE FIXACAO.FERRAGENS EM M | ETAL CROMADO:SIFAO DE 1"X1.1/4",TORNEIRA PARA LAVATORIO DE M | ESA 1193 OU SIMILAR DE 1/2",VALVULA DE ESCOAMENTO E RABICHO. | FORNECIMENTO |  | UN | 290.93
18.002.0014-0 | LAVATORIO DE LOUCA BRANCA,COM COLUNA SUSPENSA,CONFORME ABNT | NBR 9050 PARA ACESSIBILIDADE,MEDINDO EM TORNO DE (45,5X35,5) | CM,INCLUSIVE ACESSORIOS DE FIXACAO.FERRAGENS EM METAL CROMAD | O:SIFAO 1"X1.1/4",VALVULA DE ESCOAMENTO,RABICHO,TORNEIRA PAR | A LAVATORIO DE MESA COM ALAVANCA,ACIONAMENTO MANUAL E FECHAM | ENTO AUTOMATICO.FORNECIMENTO | UN | 642.72
18.002.0014-A | LAVATORIO DE LOUCA BRANCA,COM COLUNA SUSPENSA,CONFORME ABNT | NBR 9050 PARA ACESSIBILIDADE,MEDINDO EM TORNO DE (45,5X35,5) | CM,INCLUSIVE ACESSORIOS DE FIXACAO.FERRAGENS EM METAL CROMAD | O:SIFAO 1"X1.1/4",VALVULA DE ESCOAMENTO,RABICHO,TORNEIRA PAR | A LAVATORIO DE MESA COM ALAVANCA,ACIONAMENTO MANUAL E FECHAM | ENTO AUTOMATICO.FORNECIMENTO | UN | 642.72
18.002.0016-0 | LAVATORIO DE LOUCA BRANCA PADRAO MEDIO LUXO,MEDINDO EM TORNO | DE (55X45)CM,COM COLUNA,INCLUSIVE ACESSORIOS DE FIXACAO.FER | RAGENS EM METAL CROMADO:SIFAO DE 1"X1.1/4",MISTURADOR DE MES | A 1875 OU SIMILAR,COM AREJADOR,VALVULA DE ESCOAMENTO E RABIC | HO.FORNECIMENTO |  | UN | 738.02
18.002.0016-A | LAVATORIO DE LOUCA BRANCA PADRAO MEDIO LUXO,MEDINDO EM TORNO | DE (55X45)CM,COM COLUNA,INCLUSIVE ACESSORIOS DE FIXACAO.FER | RAGENS EM METAL CROMADO:SIFAO DE 1"X1.1/4",MISTURADOR DE MES | A 1875 OU SIMILAR,COM AREJADOR,VALVULA DE ESCOAMENTO E RABIC | HO.FORNECIMENTO |  | UN | 738.02
18.002.0019-0 | LAVATORIO DE LOUCA BRANCA PADRAO POPULAR,MEDINDO EM TORNO DE | (55X45)CM,INCLUSIVE ACESSORIOS DE FIXACAO.FERRAGENS:TORNEIR | A PARA LATORIO DE MESA 1193 OU SIMILAR DE 1/2",VALVULA DE ES | COAMENTO EM METAL CROMADO,SIFAO DE 1"X1.1/4" E RABICHO EM PV | C.FORNECIMENTO |  | UN | 185.32
18.002.0019-A | LAVATORIO DE LOUCA BRANCA PADRAO POPULAR,MEDINDO EM TORNO DE | (55X45)CM,INCLUSIVE ACESSORIOS DE FIXACAO.FERRAGENS:TORNEIR | A PARA LATORIO DE MESA 1193 OU SIMILAR DE 1/2",VALVULA DE ES | COAMENTO EM METAL CROMADO,SIFAO DE 1"X1.1/4" E RABICHO EM PV | C.FORNECIMENTO |  | UN | 185.32
18.002.0020-0 | CUBA DE LOUCA BRANCA,DE APOIO,PADRAO POPULAR,MEDINDO EM TORN | O DE (40X30)CM.FERRAGENS:SIFAO DE 1"X1.1/4" EM PVC,TORNEIRA | PARA LAVATORIO DE MESA 1193 OU SIMILAR DE 1/2",VALVULA DE ES | COAMENTO EM METAL CROMADO E RABICHO EM PVC.FORNECIMENTO |  |  | UN | 259.22
18.002.0020-A | CUBA DE LOUCA BRANCA,DE APOIO,PADRAO POPULAR,MEDINDO EM TORN | O DE (40X30)CM.FERRAGENS:SIFAO DE 1"X1.1/4" EM PVC,TORNEIRA | PARA LAVATORIO DE MESA 1193 OU SIMILAR DE 1/2",VALVULA DE ES | COAMENTO EM METAL CROMADO E RABICHO EM PVC.FORNECIMENTO |  |  | UN | 259.22
18.002.0021-0 | CUBA DE LOUCA BRANCA,DE APOIO,PADRAO MEDIO LUXO,MEDINDO EM T | ORNO DE (50X40)CM.FERRAGENS EM METAL CROMADO:SIFAO 1"X1.1/4" | ,TORNEIRA PARA LAVATORIO DE MESA 1193 OU SIMILAR DE 1/2",VAL | VULA DE ESCOAMENTO E RABICHO.FORNECIMENTO |  |  | UN | 488.24
18.002.0021-A | CUBA DE LOUCA BRANCA,DE APOIO,PADRAO MEDIO LUXO,MEDINDO EM T | ORNO DE (50X40)CM.FERRAGENS EM METAL CROMADO:SIFAO 1"X1.1/4" | ,TORNEIRA PARA LAVATORIO DE MESA 1193 OU SIMILAR DE 1/2",VAL | VULA DE ESCOAMENTO E RABICHO.FORNECIMENTO |  |  | UN | 488.24
18.002.0022-0 | CUBA DE LOUCA BRANCA DE SOBREPOR,PADRAO MEDIO LUXO,MEDINDO E | M TORNO DE (53X43)CM.FERRAGENS EM METAL CROMADO:SIFAO DE 1"X | 1.1/4",TORNEIRA PARA LAVATORIO DE MESA 1193 OU SIMILAR DE 1/ | 2",VALVULA DE ESCOAMENTO E RABICHO.FORNECIMENTO |  |  | UN | 493.17
18.002.0022-A | CUBA DE LOUCA BRANCA DE SOBREPOR,PADRAO MEDIO LUXO,MEDINDO E | M TORNO DE (53X43)CM.FERRAGENS EM METAL CROMADO:SIFAO DE 1"X | 1.1/4",TORNEIRA PARA LAVATORIO DE MESA 1193 OU SIMILAR DE 1/ | 2",VALVULA DE ESCOAMENTO E RABICHO.FORNECIMENTO |  |  | UN | 493.17
18.002.0024-0 | CUBA DE LOUCA BRANCA,DE SOBREPOR,PADRAO POPULAR,MEDINDO EM T | ORNO DE (39X29)CM.FERRAGENS: SIFAO DE 1"X1.1/4" EM PVC,TORNE | IRA PARA LAVATORIO DE MESA 1193 OU SIMILAR DE 1/2",VALVULA D | E ESCOAMENTO EM METAL CROMADO E RABICHO EM PVC.FORNECIMENTO |  |  | UN | 175.61
18.002.0024-A | CUBA DE LOUCA BRANCA,DE SOBREPOR,PADRAO POPULAR,MEDINDO EM T | ORNO DE (39X29)CM.FERRAGENS: SIFAO DE 1"X1.1/4" EM PVC,TORNE | IRA PARA LAVATORIO DE MESA 1193 OU SIMILAR DE 1/2",VALVULA D | E ESCOAMENTO EM METAL CROMADO E RABICHO EM PVC.FORNECIMENTO |  |  | UN | 175.61
18.002.0025-0 | CUBA DE LOUCA BRANCA,DE EMBUTIR,PADRAO POPULAR,MEDINDO EM TO | RNO DE (39X29)CM.FERRAGENS: SIFAO DE 1"X1.1/4" EM PVC,TORNEI | RA PARA LAVATORIO DE MESA 1193 OU SIMILAR DE 1/2", VALVULA D | E ESCOAMENTO EM METAL CROMADO E RABICHO EM PVC.FORNECIMENTO |  |  | UN | 146.96
18.002.0025-A | CUBA DE LOUCA BRANCA,DE EMBUTIR,PADRAO POPULAR,MEDINDO EM TO | RNO DE (39X29)CM.FERRAGENS: SIFAO DE 1"X1.1/4" EM PVC,TORNEI | RA PARA LAVATORIO DE MESA 1193 OU SIMILAR DE 1/2", VALVULA D | E ESCOAMENTO EM METAL CROMADO E RABICHO EM PVC.FORNECIMENTO |  |  | UN | 146.96
18.002.0026-0 | CUBA DE LOUCA BRANCA,DE EMBUTIR,PADRAO MEDIO LUXO,MEDINDO EM | TORNO DE (52X39)CM.FERRAGENS EM METAL CROMADO: SIFAO DE 1"X | 1.1/4",TORNEIRA PARA LAVATORIO DE MESA 1193 OU SIMILAR DE 1/ | 2",VALVULA DE ESCOAMENTO E RABICHO.FORNECIMENTO |  |  | UN | 280.68
18.002.0026-A | CUBA DE LOUCA BRANCA,DE EMBUTIR,PADRAO MEDIO LUXO,MEDINDO EM | TORNO DE (52X39)CM.FERRAGENS EM METAL CROMADO: SIFAO DE 1"X | 1.1/4",TORNEIRA PARA LAVATORIO DE MESA 1193 OU SIMILAR DE 1/ | 2",VALVULA DE ESCOAMENTO E RABICHO.FORNECIMENTO |  |  | UN | 280.68
18.002.0030-0 | TANQUE DE LOUCA BRANCA,C/COLUNA E MEDIDAS EM TORNO DE (56X48 | )CM,INCLUSIVE ACESSORIOS DE FIXACAO.FERRAGENS EM METAL CROMA | DO:TORNEIRA DE PRESSAO,1158 OU SIMILAR,DE 1/2",VALVULA DE ES | COAMENTO 1605 E SIFAO 1680 DE 1.1/4" A 1.1/2".FORNECIMENTO |  |  | UN | 612.31
18.002.0030-A | TANQUE DE LOUCA BRANCA,C/COLUNA E MEDIDAS EM TORNO DE (56X48 | )CM,INCLUSIVE ACESSORIOS DE FIXACAO.FERRAGENS EM METAL CROMA | DO:TORNEIRA DE PRESSAO,1158 OU SIMILAR,DE 1/2",VALVULA DE ES | COAMENTO 1605 E SIFAO 1680 DE 1.1/4" A 1.1/2".FORNECIMENTO |  |  | UN | 612.31
18.002.0031-0 | TANQUE DE LOUCA BRANCA,C/COLUNA E MEDIDAS EM TORNO DE (60X56 | )CM,INCLUSIVE ACESSORIOS DE FIXACAO.FERRAGENS EM METAL CROMA | DO:TORNEIRA DE PRESSAO,1158 OU SIMILAR,DE 1/2",VALVULA DE ES | COAMENTO 1606 E SIFAO 1680 DE 1.1/2"X1.1/2".FORNECIMENTO |  |  | UN | 782.53
18.002.0031-A | TANQUE DE LOUCA BRANCA,C/COLUNA E MEDIDAS EM TORNO DE (60X56 | )CM,INCLUSIVE ACESSORIOS DE FIXACAO.FERRAGENS EM METAL CROMA | DO:TORNEIRA DE PRESSAO,1158 OU SIMILAR,DE 1/2",VALVULA DE ES | COAMENTO 1606 E SIFAO 1680 DE 1.1/2"X1.1/2".FORNECIMENTO |  |  | UN | 782.53
18.002.0040-0 | DESCR1: BACIA TURCA DE LOUCA BRANCA COM SIFAO INTEGRADO E MEDIDAS EM; DESCR2: TORNO DE (59X44)CM,INCLUSIVE TUBO DE LIGACAO.FORNECIMENTO | UN | 484.85
18.002.0040-A | DESCR1: BACIA TURCA DE LOUCA BRANCA COM SIFAO INTEGRADO E MEDIDAS EM; DESCR2: TORNO DE (59X44)CM,INCLUSIVE TUBO DE LIGACAO.FORNECIMENTO | UN | 484.85
18.002.0055-0 | MICTORIO DE LOUCA BRANCA COM SIFAO INTEGRADO E MEDIDAS EM TO | RNO DE (33X28X53)CM,INCLUSIVE ACESSORIOS DE FIXACAO.FERRAGEN | S EM METAL CROMADO:REGISTRO DE PRESSAO 1416 DE 1/2" E TUBO | DE LIGACAO DE 1/2".FORNECIMENTO |  |  | UN | 410.04
18.002.0055-A | MICTORIO DE LOUCA BRANCA COM SIFAO INTEGRADO E MEDIDAS EM TO | RNO DE (33X28X53)CM,INCLUSIVE ACESSORIOS DE FIXACAO.FERRAGEN | S EM METAL CROMADO:REGISTRO DE PRESSAO 1416 DE 1/2" E TUBO | DE LIGACAO DE 1/2".FORNECIMENTO |  |  | UN | 410.04
18.002.0065-0 | DESCR1: BACIA SANITARIA DE LOUCA BRANCA,COM CAIXA ACOPLADA,PADRAO PO; DESCR2: PULAR,INCLUSIVE ASSENTO PLASTICO PADRAO POPULAR,RABICHO EM P; DESCR3: VC,ANEL DE VEDACAO E ACESSORIOS DE FIXACAO.FORNECIMENTO | UN | 343.73
18.002.0065-A | DESCR1: BACIA SANITARIA DE LOUCA BRANCA,COM CAIXA ACOPLADA,PADRAO PO; DESCR2: PULAR,INCLUSIVE ASSENTO PLASTICO PADRAO POPULAR,RABICHO EM P; DESCR3: VC,ANEL DE VEDACAO E ACESSORIOS DE FIXACAO.FORNECIMENTO | UN | 343.73
18.002.0070-0 | BACIA SANITARIA DE LOUCA BRANCA,COM CAIXA ACOPLADA,PADRAO ME | DIO LUXO,INCLUSIVE ASSENTO PLASTICO PADRAO MEDIO LUXO,RABICH | O CROMADO,ANEL DE VEDACAO E ACESSORIOS DE FIXACAO.FORNECIMEN | TO |  |  | UN | 835.3
18.002.0070-A | BACIA SANITARIA DE LOUCA BRANCA,COM CAIXA ACOPLADA,PADRAO ME | DIO LUXO,INCLUSIVE ASSENTO PLASTICO PADRAO MEDIO LUXO,RABICH | O CROMADO,ANEL DE VEDACAO E ACESSORIOS DE FIXACAO.FORNECIMEN | TO |  |  | UN | 835.3
18.002.0080-0 | BACIA SANITARIA DE LOUCA BRANCA,CONVENCIONAL,PADRAO POPULAR, | INCLUSIVE ASSENTO PLASTICO PADRAO POPULAR,CAIXA DE DESCARGA | PLASTICA EXTERNA,RABICHO EM PVC, TUBO DE DESCARGA LONGO,BOLS | A DE LIGACAO,ANEL DE VEDACAO E ACESSORIOS DE FIXACAO.FORNECI | MENTO |  | UN | 252.93
18.002.0080-A | BACIA SANITARIA DE LOUCA BRANCA,CONVENCIONAL,PADRAO POPULAR, | INCLUSIVE ASSENTO PLASTICO PADRAO POPULAR,CAIXA DE DESCARGA | PLASTICA EXTERNA,RABICHO EM PVC, TUBO DE DESCARGA LONGO,BOLS | A DE LIGACAO,ANEL DE VEDACAO E ACESSORIOS DE FIXACAO.FORNECI | MENTO |  | UN | 252.93
18.002.0081-0 | BACIA SANITARIA DE LOUCA BRANCA,CONVENCIONAL,PADRAO POPULAR, | INCLUSIVE TUBO DE LIGACAO,ASSENTO PLASTICO PADRAO POPULAR,AN | EL DE VEDACAO E ACESSORIOS DE FIXACAO,EXCLUSIVE CAIXA DE DES | CARGA PLASTICA EXTERNA,RABICHO EM PVC,BOLSA DE LIGACAO E TUB | O DE DESCARGA LONGO.FORNECIMENTO |  | UN | 242.79
18.002.0081-A | BACIA SANITARIA DE LOUCA BRANCA,CONVENCIONAL,PADRAO POPULAR, | INCLUSIVE TUBO DE LIGACAO,ASSENTO PLASTICO PADRAO POPULAR,AN | EL DE VEDACAO E ACESSORIOS DE FIXACAO,EXCLUSIVE CAIXA DE DES | CARGA PLASTICA EXTERNA,RABICHO EM PVC,BOLSA DE LIGACAO E TUB | O DE DESCARGA LONGO.FORNECIMENTO |  | UN | 242.79
18.002.0085-0 | BACIA SANITARIA DE LOUCA BRANCA,CONVENCIONAL,PADRAO MEDIO LU | XO,INCLUSIVE ASSENTO PLASTICO PADRAO MEDIO LUXO,VALVULA DE D | ESCARGA DE 1.1/2" COM REGISTRO INTEGRADO,CORPO EM LATAO,ACAB | AMENTO DA VALVULA EM METAL CROMADO,TUBO DE LIGACAO,ANEL DE V | EDACAO E ACESSORIOS DE FIXACAO.FORNECIMENTO |  | UN | 792.03
18.002.0085-A | BACIA SANITARIA DE LOUCA BRANCA,CONVENCIONAL,PADRAO MEDIO LU | XO,INCLUSIVE ASSENTO PLASTICO PADRAO MEDIO LUXO,VALVULA DE D | ESCARGA DE 1.1/2" COM REGISTRO INTEGRADO,CORPO EM LATAO,ACAB | AMENTO DA VALVULA EM METAL CROMADO,TUBO DE LIGACAO,ANEL DE V | EDACAO E ACESSORIOS DE FIXACAO.FORNECIMENTO |  | UN | 792.03
18.002.0086-0 | BACIA SANITARIA DE LOUCA BRANCA,CONVENCIONAL,PADRAO MEDIO LU | XO,INCLUSIVE ASSENTO PLASTICO PADRAO MEDIO LUXO,TUBO DE LIGA | CAO,ANEL DE VEDACAO E ACESSORIOS DE FIXACAO,EXCLUSIVE VALVUL | A DE DESCARGA E ACABAMENTO DA VALVULA.FORNECIMENTO |  |  | UN | 549.15
18.002.0086-A | BACIA SANITARIA DE LOUCA BRANCA,CONVENCIONAL,PADRAO MEDIO LU | XO,INCLUSIVE ASSENTO PLASTICO PADRAO MEDIO LUXO,TUBO DE LIGA | CAO,ANEL DE VEDACAO E ACESSORIOS DE FIXACAO,EXCLUSIVE VALVUL | A DE DESCARGA E ACABAMENTO DA VALVULA.FORNECIMENTO |  |  | UN | 549.15
18.002.0090-0 | BACIA SANITARIA DE LOUCA BRANCA,CONVENCIONAL,CONFORME ABNT N | BR 9050 PARA ACESSIBILIDADE,INCLUSIVE ASSENTO PLASTICO PADRA | O MEDIO LUXO,TUBO DE LIGACAO,ANEL DE VEDACAO E ACESSORIOS DE | FIXACAO.FORNECIMENTO |  |  | UN | 667.63
18.002.0090-A | BACIA SANITARIA DE LOUCA BRANCA,CONVENCIONAL,CONFORME ABNT N | BR 9050 PARA ACESSIBILIDADE,INCLUSIVE ASSENTO PLASTICO PADRA | O MEDIO LUXO,TUBO DE LIGACAO,ANEL DE VEDACAO E ACESSORIOS DE | FIXACAO.FORNECIMENTO |  |  | UN | 667.63
18.002.0095-0 | BACIA SANITARIA DE LOUCA BRANCA,COM CAIXA ACOPLADA,CONFORME | ABNT NBR 9050 PARA ACESSIBILIDADE,INCLUSIVE ASSENTO PLASTICO | PADRAO MEDIO LUXO,RABICHO CROMADO,ANEL DE VEDACAO E ACESSOR | IOS DE FIXACAO.FORNECIMENTO |  |  | UN | 1013.17
18.002.0095-A | BACIA SANITARIA DE LOUCA BRANCA,COM CAIXA ACOPLADA,CONFORME | ABNT NBR 9050 PARA ACESSIBILIDADE,INCLUSIVE ASSENTO PLASTICO | PADRAO MEDIO LUXO,RABICHO CROMADO,ANEL DE VEDACAO E ACESSOR | IOS DE FIXACAO.FORNECIMENTO |  |  | UN | 1013.17
18.003.0003-0 | DESCR1: VALVULA DE DESCARGA DE 1.1/2",REGISTRO INTEGRADO,CORPO EM LA; DESCR2: TAO E ACABAMENTO COM ACIONAMENTO POR BOTAO EM METAL CROMADO.; DESCR3: FORNECIMENTO | UN | 242.88
18.003.0003-A | DESCR1: VALVULA DE DESCARGA DE 1.1/2",REGISTRO INTEGRADO,CORPO EM LA; DESCR2: TAO E ACABAMENTO COM ACIONAMENTO POR BOTAO EM METAL CROMADO.; DESCR3: FORNECIMENTO | UN | 242.88
18.003.0005-0 | DESCR1: VALVULA DE DESCARGA DE 1.1/4",REGISTRO INTEGRADO,CORPO EM LA; DESCR2: TAO E ACABAMENTO COM ACIONAMENTO POR BOTAO EM METAL CROMADO.; DESCR3: FORNECIMENTO | UN | 234.73
18.003.0005-A | DESCR1: VALVULA DE DESCARGA DE 1.1/4",REGISTRO INTEGRADO,CORPO EM LA; DESCR2: TAO E ACABAMENTO COM ACIONAMENTO POR BOTAO EM METAL CROMADO.; DESCR3: FORNECIMENTO | UN | 234.73
18.003.0008-0 | DESCR1: VALVULA DE DESCARGA DE 1.1/2",REGISTRO INTEGRADO,CORPO EM LA; DESCR2: TAO E ACABAMENTO COM SISTEMA ANTIVANDALISMO EM METAL CROMADO; DESCR3: .FORNECIMENTO | UN | 411.8
18.003.0008-A | DESCR1: VALVULA DE DESCARGA DE 1.1/2",REGISTRO INTEGRADO,CORPO EM LA; DESCR2: TAO E ACABAMENTO COM SISTEMA ANTIVANDALISMO EM METAL CROMADO; DESCR3: .FORNECIMENTO | UN | 411.8
18.003.0009-0 | DESCR1: VALVULA DE DESCARGA DE 1.1/4",REGISTRO INTEGRADO,CORPO EM LA; DESCR2: TAO E ACABAMENTO COM SISTEMA ANTIVANDALISMO EM METAL CROMADO; DESCR3: .FORNECIMENTO | UN | 403.65
18.003.0009-A | DESCR1: VALVULA DE DESCARGA DE 1.1/4",REGISTRO INTEGRADO,CORPO EM LA; DESCR2: TAO E ACABAMENTO COM SISTEMA ANTIVANDALISMO EM METAL CROMADO; DESCR3: .FORNECIMENTO | UN | 403.65
18.003.0010-0 | VALVULA DE DESCARGA DE 1.1/2",COM REGISTRO INTEGRADO,CORPO E | M LATAO E ACABAMENTO COM ACIONAMENTO POR ALAVANCA EM METAL C | ROMADO,CONFORME ABNT NBR 9050 PARA ACESSIBILIDADE.FORNECIMEN | TO |  |  | UN | 583.82
18.003.0010-A | VALVULA DE DESCARGA DE 1.1/2",COM REGISTRO INTEGRADO,CORPO E | M LATAO E ACABAMENTO COM ACIONAMENTO POR ALAVANCA EM METAL C | ROMADO,CONFORME ABNT NBR 9050 PARA ACESSIBILIDADE.FORNECIMEN | TO |  |  | UN | 583.82
18.003.0012-0 | VALVULA DE DESCARGA DE 1.1/4",COM REGISTRO INTEGRADO,CORPO E | M LATAO E ACABAMENTO COM ACIONAMENTO POR ALAVANCA EM METAL C | ROMADO,CONFORME ABNT NBR 9050 PARA ACESSIBILIDADE.FORNECIMEN | TO |  |  | UN | 575.67
18.003.0012-A | VALVULA DE DESCARGA DE 1.1/4",COM REGISTRO INTEGRADO,CORPO E | M LATAO E ACABAMENTO COM ACIONAMENTO POR ALAVANCA EM METAL C | ROMADO,CONFORME ABNT NBR 9050 PARA ACESSIBILIDADE.FORNECIMEN | TO |  |  | UN | 575.67
18.003.0013-0 | DESCR1: VALVULA DE DESCARGA EXTERNA,ACIONAMENTO POR ALAVANCA,COM REG; DESCR2: ULAGEM DE TEMPO DE DESCARGA E VAZAO,BITOLA DE 1.1/4",PARA PR; DESCR3: ESSAO DE SERVICO ENTRE 2 A 40MCA.FORNECIMENTO | UN | 1709.7
18.003.0013-A | DESCR1: VALVULA DE DESCARGA EXTERNA,ACIONAMENTO POR ALAVANCA,COM REG; DESCR2: ULAGEM DE TEMPO DE DESCARGA E VAZAO,BITOLA DE 1.1/4",PARA PR; DESCR3: ESSAO DE SERVICO ENTRE 2 A 40MCA.FORNECIMENTO | UN | 1709.7
18.003.0015-0 | DESCR1: VALVULA DE FECHAMENTO AUTOMATICO,PARA MICTORIO,ACABAMENTO CR; DESCR2: OMADO.FORNECIMENTO | UN | 56.22
18.003.0015-A | DESCR1: VALVULA DE FECHAMENTO AUTOMATICO,PARA MICTORIO,ACABAMENTO CR; DESCR2: OMADO.FORNECIMENTO | UN | 56.22
18.003.0020-0 | DESCR1: VALVULA DE FECHAMENTO AUTOMATICO,PARA CHUVEIRO DE AGUA FRIA; DESCR2: OU PRE-MISTURADA,ACABAMENTO CROMADO.FORNECIMENTO | UN | 1076.19
18.003.0020-A | DESCR1: VALVULA DE FECHAMENTO AUTOMATICO,PARA CHUVEIRO DE AGUA FRIA; DESCR2: OU PRE-MISTURADA,ACABAMENTO CROMADO.FORNECIMENTO | UN | 1076.19
18.004.0001-0 | DESCR1: BACIA TURCA,EM POLIESTER REFORCADO,COM FIBRA DE VIDRO,PISO A; DESCR2: NTI-DERRAPANTE,COM MEDIDAS EM TORNO DE 51X71CM,COM ENTRADA D; DESCR3: E 40MM,E SAIDA DE 4",NA COR BRANCA.FORNECIMENTO | UN | 1194.48
18.004.0001-A | DESCR1: BACIA TURCA,EM POLIESTER REFORCADO,COM FIBRA DE VIDRO,PISO A; DESCR2: NTI-DERRAPANTE,COM MEDIDAS EM TORNO DE 51X71CM,COM ENTRADA D; DESCR3: E 40MM,E SAIDA DE 4",NA COR BRANCA.FORNECIMENTO | UN | 1194.48
18.004.0005-0 | BACIA TURCA SINFONADO REFORCADO EM POLIESTER,COM FIBRA DE VI | DRO,PISO ANTIDERRAPANTE,COM MEDIDAS EM TORNO DE 51X71CM,COM | MEDIDAS EM TORNO 40MM,E SAIDA DE 4",NA COR BRANCA.FORNECIMEN | TO |  |  | UN | 1646.07
18.004.0005-A | BACIA TURCA SINFONADO REFORCADO EM POLIESTER,COM FIBRA DE VI | DRO,PISO ANTIDERRAPANTE,COM MEDIDAS EM TORNO DE 51X71CM,COM | MEDIDAS EM TORNO 40MM,E SAIDA DE 4",NA COR BRANCA.FORNECIMEN | TO |  |  | UN | 1646.07
18.005.0010-0 | DESCR1: SABONETEIRA EM PLASTICO ABS,PARA SABONETE LIQUIDO.FORNECIMEN; DESCR2: TO E COLOCACAO | UN | 44.12
18.005.0010-A | DESCR1: SABONETEIRA EM PLASTICO ABS,PARA SABONETE LIQUIDO.FORNECIMEN; DESCR2: TO E COLOCACAO | UN | 42.49
18.005.0012-0 | DESCR1: PORTA-TOALHA DE PAPEL EM PLASTICO ABS.FORNECIMENTO E COLOCAC; DESCR2: AO | UN | 47.31
18.005.0012-A | DESCR1: PORTA-TOALHA DE PAPEL EM PLASTICO ABS.FORNECIMENTO E COLOCAC; DESCR2: AO | UN | 45.68
18.005.0013-0 | DESCR1: PORTA PAPEL HIGIENICO EM PLASTICO ABS.FORNECIMENTRO E COLOCA; DESCR2: CAO | UN | 52.91
18.005.0013-A | DESCR1: PORTA PAPEL HIGIENICO EM PLASTICO ABS.FORNECIMENTRO E COLOCA; DESCR2: CAO | UN | 51.28
18.005.0015-0 | DESCR1: ASSENTO SANITARIO DE PLASTICO,PADRAO MEDIO LUXO.FORNECIMENTO; DESCR2: E COLOCACAO | UN | 113.85
18.005.0015-A | DESCR1: ASSENTO SANITARIO DE PLASTICO,PADRAO MEDIO LUXO.FORNECIMENTO; DESCR2: E COLOCACAO | UN | 113.79
18.005.0018-0 | DESCR1: ASSENTO SANITARIO PLASTICO,PADRAO POPULAR.FORNECIMENTO E COL; DESCR2: OCACAO | UN | 23.1
18.005.0018-A | DESCR1: ASSENTO SANITARIO PLASTICO,PADRAO POPULAR.FORNECIMENTO E COL; DESCR2: OCACAO | UN | 23.04
18.005.0027-0 | DESCR1: ASSENTO SANITARIO DE PLASTICO,INFANTIL.FORNECIMENTO E COLOCA; DESCR2: CAO | UN | 70.59
18.005.0027-A | DESCR1: ASSENTO SANITARIO DE PLASTICO,INFANTIL.FORNECIMENTO E COLOCA; DESCR2: CAO | UN | 70.53
18.005.0035-0 | DESCR1: ARMARIO DE BANHEIRO EM PLASTICO,LUXO,BRANCO,DE EMBUTIR,COM E; DESCR2: SPELHO.FORNECIMENTO E COLOCACAO | UN | 99.82
18.005.0035-A | DESCR1: ARMARIO DE BANHEIRO EM PLASTICO,LUXO,BRANCO,DE EMBUTIR,COM E; DESCR2: SPELHO.FORNECIMENTO E COLOCACAO | UN | 98.25
18.006.0005-0 | DESCR1: LAVATORIO DE LOUCA BRANCA,PADRAO POPULAR,MEDINDO EM TORNO DE; DESCR2: (47X35)CM,INCLUSIVE ACESSORIOS DE FIXACAO.FORNECIMENTO | UN | 78.69
18.006.0005-A | DESCR1: LAVATORIO DE LOUCA BRANCA,PADRAO POPULAR,MEDINDO EM TORNO DE; DESCR2: (47X35)CM,INCLUSIVE ACESSORIOS DE FIXACAO.FORNECIMENTO | UN | 78.69
18.006.0007-0 | DESCR1: LAVATORIO DE LOUCA BRANCA,PADRAO MEDIO LUXO,MEDINDO EM TORNO; DESCR2: DE (47X35)CM,INCLUSIVE ACESSORIOS DE FIXACAO.FORNECIMENTO | UN | 98.26
18.006.0007-A | DESCR1: LAVATORIO DE LOUCA BRANCA,PADRAO MEDIO LUXO,MEDINDO EM TORNO; DESCR2: DE (47X35)CM,INCLUSIVE ACESSORIOS DE FIXACAO.FORNECIMENTO | UN | 98.26
18.006.0008-0 | DESCR1: LAVATORIO DE LOUCA BRANCA,PADRAO POPULAR,MEDINDO EM TORNO DE; DESCR2: (55X45)CM,INCLUSIVE ACESSORIOS DE FIXACAO.FORNECIMENTO | UN | 121.41
18.006.0008-A | DESCR1: LAVATORIO DE LOUCA BRANCA,PADRAO POPULAR,MEDINDO EM TORNO DE; DESCR2: (55X45)CM,INCLUSIVE ACESSORIOS DE FIXACAO.FORNECIMENTO | UN | 121.41
18.006.0009-0 | DESCR1: LAVATORIO DE LOUCA BRANCA,PADRAO MEDIO LUXO,MEDINDO EM TORNO; DESCR2: DE (55X45)CM,INCLUSIVE ACESSORIOS DE FIXACAO.FORNECIMENTO | UN | 273.88
18.006.0009-A | DESCR1: LAVATORIO DE LOUCA BRANCA,PADRAO MEDIO LUXO,MEDINDO EM TORNO; DESCR2: DE (55X45)CM,INCLUSIVE ACESSORIOS DE FIXACAO.FORNECIMENTO | UN | 273.88
18.006.0010-0 | DESCR1: LAVATORIO DE LOUCA BRANCA,COM COLUNA SUSPENSA,CONFORME ABNT; DESCR2: NBR 9050 PARA ACESSIBILIDADE,MEDINDO EM TORNO DE (45,5X35,5); DESCR3: CM,INCLUSIVE ACESSORIOS DE FIXACAO.FORNECIMENTO | UN | 335.49
18.006.0010-A | DESCR1: LAVATORIO DE LOUCA BRANCA,COM COLUNA SUSPENSA,CONFORME ABNT; DESCR2: NBR 9050 PARA ACESSIBILIDADE,MEDINDO EM TORNO DE (45,5X35,5); DESCR3: CM,INCLUSIVE ACESSORIOS DE FIXACAO.FORNECIMENTO | UN | 335.49
18.006.0012-0 | DESCR1: BACIA SANITARIA DE LOUCA BRANCA,COM CAIXA ACOPLADA,PADRAO PO; DESCR2: PULAR,INCLUSIVE ACESSORIOS DE FIXACAO.FORNECIMENTO | UN | 298.92
18.006.0012-A | DESCR1: BACIA SANITARIA DE LOUCA BRANCA,COM CAIXA ACOPLADA,PADRAO PO; DESCR2: PULAR,INCLUSIVE ACESSORIOS DE FIXACAO.FORNECIMENTO | UN | 298.92
18.006.0013-0 | DESCR1: BACIA SANITARIA DE LOUCA BRANCA,COM CAIXA ACOPLADA,PADRAO ME; DESCR2: DIO LUXO,INCLUSIVE ACESSORIOS DE FIXACAO.FORNECIMENTO | UN | 685.17
18.006.0013-A | DESCR1: BACIA SANITARIA DE LOUCA BRANCA,COM CAIXA ACOPLADA,PADRAO ME; DESCR2: DIO LUXO,INCLUSIVE ACESSORIOS DE FIXACAO.FORNECIMENTO | UN | 685.17
18.006.0015-0 | DESCR1: BACIA SANITARIA DE LOUCA BRANCA,CONVENCIONAL,CONFORME ABNT N; DESCR2: BR 9050 PARA ACESSIBILIDADE,INCLUSIVE ACESSORIOS DE FIXACAO.; DESCR3: FORNECIMENTO | UN | 509.23
18.006.0015-A | DESCR1: BACIA SANITARIA DE LOUCA BRANCA,CONVENCIONAL,CONFORME ABNT N; DESCR2: BR 9050 PARA ACESSIBILIDADE,INCLUSIVE ACESSORIOS DE FIXACAO.; DESCR3: FORNECIMENTO | UN | 509.23
18.006.0016-0 | DESCR1: BACIA SANITARIA DE LOUCA BRANCA,COM CAIXA ACOPLADA,CONFORME; DESCR2: ABNT NBR 9050 PARA ACESSIBILIDADE,INCLUSIVE ACESSORIOS DE FI; DESCR3: XACAO.FORNECIMENTO | UN | 863.04
18.006.0016-A | DESCR1: BACIA SANITARIA DE LOUCA BRANCA,COM CAIXA ACOPLADA,CONFORME; DESCR2: ABNT NBR 9050 PARA ACESSIBILIDADE,INCLUSIVE ACESSORIOS DE FI; DESCR3: XACAO.FORNECIMENTO | UN | 863.04
18.006.0017-0 | DESCR1: BACIA SANITARIA DE LOUCA BRANCA,CONVENCIONAL,PADRAO POPULAR,; DESCR2: INCLUSIVE ACESSORIOS DE FIXACAO.FORNECIMENTO | UN | 175.14
18.006.0017-A | DESCR1: BACIA SANITARIA DE LOUCA BRANCA,CONVENCIONAL,PADRAO POPULAR,; DESCR2: INCLUSIVE ACESSORIOS DE FIXACAO.FORNECIMENTO | UN | 175.14
18.006.0018-0 | DESCR1: BACIA SANITARIA DE LOUCA BRANCA,CONVENCIONAL,PADRAO MEDIO LU; DESCR2: XO,INCLUSIVE ACESSORIOS DE FIXACAO.FORNECIMENTO | UN | 390.75
18.006.0018-A | DESCR1: BACIA SANITARIA DE LOUCA BRANCA,CONVENCIONAL,PADRAO MEDIO LU; DESCR2: XO,INCLUSIVE ACESSORIOS DE FIXACAO.FORNECIMENTO | UN | 390.75
18.006.0020-0 | DESCR1: BACIA SANITARIA DE LOUCA BRANCA,INFANTIL,INCLUSIVE ACESSORIO; DESCR2: S DE FIXACAO.FORNECIMENTO | UN | 272.41
18.006.0020-A | DESCR1: BACIA SANITARIA DE LOUCA BRANCA,INFANTIL,INCLUSIVE ACESSORIO; DESCR2: S DE FIXACAO.FORNECIMENTO | UN | 272.41
18.006.0021-0 | DESCR1: CUBA DE LOUCA BRANCA,DE SOBREPOR,PADRAO POPULAR,MEDINDO EM T; DESCR2: ORNO DE (39X29)CM.FORNECIMENTO | UN | 98.59
18.006.0021-A | DESCR1: CUBA DE LOUCA BRANCA,DE SOBREPOR,PADRAO POPULAR,MEDINDO EM T; DESCR2: ORNO DE (39X29)CM.FORNECIMENTO | UN | 98.59
18.006.0023-0 | DESCR1: CUBA DE LOUCA BRANCA,DE SOBREPOR,PADRAO MEDIO LUXO,MEDINDO E; DESCR2: M TORNO DE (53X43)CM.FORNECIMENTO | UN | 300.5
18.006.0023-A | DESCR1: CUBA DE LOUCA BRANCA,DE SOBREPOR,PADRAO MEDIO LUXO,MEDINDO E; DESCR2: M TORNO DE (53X43)CM.FORNECIMENTO | UN | 300.5
18.006.0025-0 | DESCR1: CUBA DE LOUCA BRANCA,DE EMBUTIR,PADRAO MEDIO LUXO,MEDINDO EM; DESCR2: TORNO DE (52X39)CM.FORNECIMENTO | UN | 88.01
18.006.0025-A | DESCR1: CUBA DE LOUCA BRANCA,DE EMBUTIR,PADRAO MEDIO LUXO,MEDINDO EM; DESCR2: TORNO DE (52X39)CM.FORNECIMENTO | UN | 88.01
18.006.0027-0 | DESCR1: CUBA DE LOUCA BRANCA,DE EMBUTIR,PADRAO POPULAR,MEDINDO EM TO; DESCR2: RNO DE (39X29)CM.FORNECIMENTO | UN | 83.05
18.006.0027-A | DESCR1: CUBA DE LOUCA BRANCA,DE EMBUTIR,PADRAO POPULAR,MEDINDO EM TO; DESCR2: RNO DE (39X29)CM.FORNECIMENTO | UN | 83.05
18.006.0029-0 | DESCR1: CUBA DE LOUCA BRANCA,DE APOIO,PADRAO POPULAR,MEDINDO EM TORN; DESCR2: O DE (40X30)CM.FORNECIMENTO | UN | 195.31
18.006.0029-A | DESCR1: CUBA DE LOUCA BRANCA,DE APOIO,PADRAO POPULAR,MEDINDO EM TORN; DESCR2: O DE (40X30)CM.FORNECIMENTO | UN | 195.31
18.006.0030-0 | DESCR1: CUBA DE LOUCA BRANCA,DE APOIO,PADRAO MEDIO LUXO,MEDINDO EM T; DESCR2: ORNO DE (50X40)CM.FORNECIMENTO | UN | 295.57
18.006.0030-A | DESCR1: CUBA DE LOUCA BRANCA,DE APOIO,PADRAO MEDIO LUXO,MEDINDO EM T; DESCR2: ORNO DE (50X40)CM.FORNECIMENTO | UN | 295.57
18.006.0032-0 | DESCR1: TANQUE DE LOUCA BRANCA,COM COLUNA E MEDIDAS EM TORNO DE (56X; DESCR2: 48)CM,INCLUSIVE ACESSORIOS DE FIXACAO.FORNECIMENTO | UN | 392.7
18.006.0032-A | DESCR1: TANQUE DE LOUCA BRANCA,COM COLUNA E MEDIDAS EM TORNO DE (56X; DESCR2: 48)CM,INCLUSIVE ACESSORIOS DE FIXACAO.FORNECIMENTO | UN | 392.7
18.006.0033-0 | DESCR1: TANQUE DE LOUCA BRANCA,COM COLUNA E MEDIDAS EM TORNO DE (60X; DESCR2: 56)CM,INCLUSIVE ACESSORIOS DE FIXACAO.FORNECIMENTO | UN | 512.8
18.006.0033-A | DESCR1: TANQUE DE LOUCA BRANCA,COM COLUNA E MEDIDAS EM TORNO DE (60X; DESCR2: 56)CM,INCLUSIVE ACESSORIOS DE FIXACAO.FORNECIMENTO | UN | 512.8
18.006.0037-0 | DESCR1: MICTORIO DE LOUCA BRANCA,COM SIFAO INTEGRADO E MEDIDAS EM TO; DESCR2: RNO DE 33X28X53CM,INCLUSIVE ACESSORIOS DE FIXACAO.FORNECIMEN; DESCR3: TO | UN | 362.18
18.006.0037-A | DESCR1: MICTORIO DE LOUCA BRANCA,COM SIFAO INTEGRADO E MEDIDAS EM TO; DESCR2: RNO DE 33X28X53CM,INCLUSIVE ACESSORIOS DE FIXACAO.FORNECIMEN; DESCR3: TO | UN | 362.18
18.006.0040-0 | DESCR1: SABONETEIRA,DE SOBREPOR,EM METAL CROMADO.FORNECIMENTO E COLO; DESCR2: CACAO | UN | 28.64
18.006.0040-A | DESCR1: SABONETEIRA,DE SOBREPOR,EM METAL CROMADO.FORNECIMENTO E COLO; DESCR2: CACAO | UN | 27.01
18.006.0043-0 | DESCR1: SABONETEIRA DE PAREDE COM BASE METALICA E CUPULA DE VIDRO GI; DESCR2: RATORIA,PARA SABONETE LIQUIDO.FORNECIMENTO E COLOCACAO | UN | 62.17
18.006.0043-A | DESCR1: SABONETEIRA DE PAREDE COM BASE METALICA E CUPULA DE VIDRO GI; DESCR2: RATORIA,PARA SABONETE LIQUIDO.FORNECIMENTO E COLOCACAO | UN | 60.54
18.006.0050-0 | DESCR1: PAPELEIRA,SEM PROTETOR,DE SOBREPOR,EM METAL CROMADO.FORNECIM; DESCR2: ENTO E COLOCACAO | UN | 32.57
18.006.0050-A | DESCR1: PAPELEIRA,SEM PROTETOR,DE SOBREPOR,EM METAL CROMADO.FORNECIM; DESCR2: ENTO E COLOCACAO | UN | 30.94
18.006.0052-0 | DESCR1: CABIDE DUPLO,DE SOBREPOR,EM METAL CROMADO.FORNECIMENTO E COL; DESCR2: OCACAO | UN | 33.91
18.006.0052-A | DESCR1: CABIDE DUPLO,DE SOBREPOR,EM METAL CROMADO.FORNECIMENTO E COL; DESCR2: OCACAO | UN | 32.28
18.006.0054-0 | DESCR1: CABIDE SIMPLES,DE SOBREPOR,EM METAL CROMADO.FORNECIMENTO E C; DESCR2: OLOCACAO | UN | 27.07
18.006.0054-A | DESCR1: CABIDE SIMPLES,DE SOBREPOR,EM METAL CROMADO.FORNECIMENTO E C; DESCR2: OLOCACAO | UN | 25.44
18.006.0056-0 | DESCR1: PORTA TOALHA RETO,EM METAL CROMADO(50CM).FORNECIMENTO E COLO; DESCR2: CACAO | UN | 92.93
18.006.0056-A | DESCR1: PORTA TOALHA RETO,EM METAL CROMADO(50CM).FORNECIMENTO E COLO; DESCR2: CACAO | UN | 89.67
18.007.0039-0 | DESCR1: CHUVEIRO ESTAMPADO,ARTICULADO,COM BRACO DE 1/2".FORNECIMENTO | UN | 42.81
18.007.0039-A | DESCR1: CHUVEIRO ESTAMPADO,ARTICULADO,COM BRACO DE 1/2".FORNECIMENTO | UN | 42.81
18.007.0041-0 | DESCR1: CHUVEIRO ESTAMPADO,ARTICULADO,TIPO LUXO,COM BRACO DE 1/2".FO; DESCR2: RNECIMENTO | UN | 123.5
18.007.0041-A | DESCR1: CHUVEIRO ESTAMPADO,ARTICULADO,TIPO LUXO,COM BRACO DE 1/2".FO; DESCR2: RNECIMENTO | UN | 123.5
18.007.0042-0 | DESCR1: BRACO EM ALUMINIO DE 1/2",PARA CHUVEIRO ELETRICO.FORNECIMENT; DESCR2: O | UN | 11.08
18.007.0042-A | DESCR1: BRACO EM ALUMINIO DE 1/2",PARA CHUVEIRO ELETRICO.FORNECIMENT; DESCR2: O | UN | 11.08
18.007.0043-0 | DESCR1: CHUVEIRO PLASTICO,BRANCO,INCLUSIVE BRACO.FORNECIMENTO | UN | 9.77
18.007.0043-A | DESCR1: CHUVEIRO PLASTICO,BRANCO,INCLUSIVE BRACO.FORNECIMENTO | UN | 9.77
18.007.0045-0 | DESCR1: CHUVEIRO ELETRICO,EM METAL CROMADO,DE 110/220V.FORNECIMENTO | UN | 276.47
18.007.0045-A | DESCR1: CHUVEIRO ELETRICO,EM METAL CROMADO,DE 110/220V.FORNECIMENTO | UN | 276.47
18.007.0049-0 | DESCR1: CHUVEIRO ELETRICO,EM PLASTICO,DE 110/220V.FORNECIMENTO | UN | 63.49
18.007.0049-A | DESCR1: CHUVEIRO ELETRICO,EM PLASTICO,DE 110/220V.FORNECIMENTO | UN | 63.49
18.007.0051-0 | DESCR1: DUCHINHA MANUAL,COM REGISTRO DE PRESSAO 1/2" CROMADO,RABICHO; DESCR2: CROMADO,SUPORTE BRANCO,PISTOLA BRANCA,BUCHAS E PARAFUSOS PA; DESCR3: RA FIXACAO.FORNECIMENTO | UN | 30.64
18.007.0051-A | DESCR1: DUCHINHA MANUAL,COM REGISTRO DE PRESSAO 1/2" CROMADO,RABICHO; DESCR2: CROMADO,SUPORTE BRANCO,PISTOLA BRANCA,BUCHAS E PARAFUSOS PA; DESCR3: RA FIXACAO.FORNECIMENTO | UN | 30.64
18.007.0060-0 | DESCR1: CHUVEIRO ESTAMPADO,ARTICULADO,COM BRACO DE 1/2" E 1 REGISTRO; DESCR2: DE PRESSAO 1416,DE 1/2",COM CANOPLA E VOLANTE EM METAL CROM; DESCR3: ADO.FORNECIMENTO | UN | 90.67
18.007.0060-A | DESCR1: CHUVEIRO ESTAMPADO,ARTICULADO,COM BRACO DE 1/2" E 1 REGISTRO; DESCR2: DE PRESSAO 1416,DE 1/2",COM CANOPLA E VOLANTE EM METAL CROM; DESCR3: ADO.FORNECIMENTO | UN | 90.67
18.007.0065-0 | DESCR1: CHUVEIRO DE LUXO,ARTICULADO,COM BRACO DE 1/2" E 2 REGISTROS; DESCR2: DE PRESSAO 1416,DE 1/2",COM CANOPLA E VOLANTE EM METAL CROMA; DESCR3: DO.FORNECIMENTO | UN | 219.22
18.007.0065-A | DESCR1: CHUVEIRO DE LUXO,ARTICULADO,COM BRACO DE 1/2" E 2 REGISTROS; DESCR2: DE PRESSAO 1416,DE 1/2",COM CANOPLA E VOLANTE EM METAL CROMA; DESCR3: DO.FORNECIMENTO | UN | 219.22
18.007.0070-0 | DESCR1: CHUVEIRO DE PLASTICO,BRANCO,COM BRACO DE 1/2" E 1 REGISTRO D; DESCR2: E PRESSAO 1416,DE 1/2",COM CANOPLA E VOLANTE EM METAL CROMAD; DESCR3: O.FORNECIMENTO | UN | 57.63
18.007.0070-A | DESCR1: CHUVEIRO DE PLASTICO,BRANCO,COM BRACO DE 1/2" E 1 REGISTRO D; DESCR2: E PRESSAO 1416,DE 1/2",COM CANOPLA E VOLANTE EM METAL CROMAD; DESCR3: O.FORNECIMENTO | UN | 57.63
18.007.0075-0 | DESCR1: CHUVEIRO ELETRICO,EM METAL CROMADO,EM 110/220V,COM BRACO CRO; DESCR2: MADO DE 1/2" E 1 REGISTRO DE PRESSAO 1416 DE 3/4",COM CANOPL; DESCR3: A E VOLANTE EM METAL CROMADO.FORNECIMENTO | UN | 326.41
18.007.0075-A | DESCR1: CHUVEIRO ELETRICO,EM METAL CROMADO,EM 110/220V,COM BRACO CRO; DESCR2: MADO DE 1/2" E 1 REGISTRO DE PRESSAO 1416 DE 3/4",COM CANOPL; DESCR3: A E VOLANTE EM METAL CROMADO.FORNECIMENTO | UN | 326.41
18.007.0080-0 | DESCR1: CHUVEIRO ELETRICO EM PLASTICO,EM 110/220V,COM BRACO CROMADO; DESCR2: DE 1/2" E 1 REGISTRO DE PRESSAO 1416 DE 3/4",COM CANOPLA E V; DESCR3: OLANTE EM METAL CROMADO.FORNECIMENTO | UN | 113.43
18.007.0080-A | DESCR1: CHUVEIRO ELETRICO EM PLASTICO,EM 110/220V,COM BRACO CROMADO; DESCR2: DE 1/2" E 1 REGISTRO DE PRESSAO 1416 DE 3/4",COM CANOPLA E V; DESCR3: OLANTE EM METAL CROMADO.FORNECIMENTO | UN | 113.43
18.007.0090-0 | DESCR1: CHUVEIRO COM DESVIADOR E DUCHA MANUAL,CROMADO,PARA PESSOAS C; DESCR2: OM NECESSIDADES ESPECIFICAS.FORNECIMENTO | UN | 175.91
18.007.0090-A | DESCR1: CHUVEIRO COM DESVIADOR E DUCHA MANUAL,CROMADO,PARA PESSOAS C; DESCR2: OM NECESSIDADES ESPECIFICAS.FORNECIMENTO | UN | 175.91
18.008.0005-0 | DESCR1: TORNEIRA DE PLASTICO PARA LAVATORIO,DE 1/2".FORNECIMENTO | UN | 11.41
18.008.0005-A | DESCR1: TORNEIRA DE PLASTICO PARA LAVATORIO,DE 1/2".FORNECIMENTO | UN | 11.41
18.008.0007-0 | DESCR1: TORNEIRA DE PLASTICO PARA PIA,DE 1/2".FORNECIMENTO | UN | 9.17
18.008.0007-A | DESCR1: TORNEIRA DE PLASTICO PARA PIA,DE 1/2".FORNECIMENTO | UN | 9.17
18.009.0058-0 | DESCR1: TORNEIRA PARA PIA OU TANQUE,1158 OU SIMILAR DE 1/2"X18CM APR; DESCR2: OXIMADAMENTE,EM METAL CROMADO.FORNECIMENTO | UN | 68.51
18.009.0058-A | DESCR1: TORNEIRA PARA PIA OU TANQUE,1158 OU SIMILAR DE 1/2"X18CM APR; DESCR2: OXIMADAMENTE,EM METAL CROMADO.FORNECIMENTO | UN | 68.51
18.009.0060-0 | DESCR1: TORNEIRA PARA PIA,TIPO PAREDE,COM AREJADOR,1157 OU SIMILAR D; DESCR2: E 1/2" X 21CM APROXIMADAMENTE,EM METAL CROMADO.FORNECIMENTO | UN | 128.73
18.009.0060-A | DESCR1: TORNEIRA PARA PIA,TIPO PAREDE,COM AREJADOR,1157 OU SIMILAR D; DESCR2: E 1/2" X 21CM APROXIMADAMENTE,EM METAL CROMADO.FORNECIMENTO | UN | 128.73
18.009.0065-0 | DESCR1: TORNEIRA PARA PIA,COM AREJADOR,TUBO MOVEL,TIPO PAREDE,1168 O; DESCR2: U SIMILAR,DE 1/2"X22CM APROXIMADAMENTE,EM METAL CROMADO.FORN; DESCR3: ECIMENTO | UN | 73.56
18.009.0065-A | DESCR1: TORNEIRA PARA PIA,COM AREJADOR,TUBO MOVEL,TIPO PAREDE,1168 O; DESCR2: U SIMILAR,DE 1/2"X22CM APROXIMADAMENTE,EM METAL CROMADO.FORN; DESCR3: ECIMENTO | UN | 73.56
18.009.0066-0 | DESCR1: TORNEIRA PARA PIA,COM AREJADOR,TUBO MOVEL,TIPO BANCA,1167 OU; DESCR2: SIMILAR DE 1/2"X17CM APROXIMADAMENTE,EM METAL CROMADO.FORNE; DESCR3: CIMENTO | UN | 76.9
18.009.0066-A | DESCR1: TORNEIRA PARA PIA,COM AREJADOR,TUBO MOVEL,TIPO BANCA,1167 OU; DESCR2: SIMILAR DE 1/2"X17CM APROXIMADAMENTE,EM METAL CROMADO.FORNE; DESCR3: CIMENTO | UN | 76.9
18.009.0070-0 | DESCR1: TORNEIRA HOSPITALAR,ACIONADA POR ALAVANCA,TIPO PAREDE,DE 1/2; DESCR2: "X28CM APROXIMADAMENTE,EM METAL CROMADO.FORNECIMENTO | UN | 112.4
18.009.0070-A | DESCR1: TORNEIRA HOSPITALAR,ACIONADA POR ALAVANCA,TIPO PAREDE,DE 1/2; DESCR2: "X28CM APROXIMADAMENTE,EM METAL CROMADO.FORNECIMENTO | UN | 112.4
18.009.0073-0 | DESCR1: TORNEIRA PARA COZINHA,COM MISTURADOR,TIPO PAREDE,COM AREJADO; DESCR2: R E TUBO MOVEL,1258 OU SIMILAR,DE APROXIMADAMENTE 1/2"X25CM,; DESCR3: EM METAL CROMADO.FORNECIMENTO | UN | 208.94
18.009.0073-A | DESCR1: TORNEIRA PARA COZINHA,COM MISTURADOR,TIPO PAREDE,COM AREJADO; DESCR2: R E TUBO MOVEL,1258 OU SIMILAR,DE APROXIMADAMENTE 1/2"X25CM,; DESCR3: EM METAL CROMADO.FORNECIMENTO | UN | 208.94
18.009.0074-0 | DESCR1: TORNEIRA PARA PIA,COM MISTURADOR,AREJADOR,TUBO MOVEL,TIPO BA; DESCR2: NCA,1256 OU SIMILAR,DE 1/2"X17CM APROXIMADAMENTE,EM METAL CR; DESCR3: OMADO.FORNECIMENTO | UN | 187.87
18.009.0074-A | DESCR1: TORNEIRA PARA PIA,COM MISTURADOR,AREJADOR,TUBO MOVEL,TIPO BA; DESCR2: NCA,1256 OU SIMILAR,DE 1/2"X17CM APROXIMADAMENTE,EM METAL CR; DESCR3: OMADO.FORNECIMENTO | UN | 187.87
18.009.0076-0 | DESCR1: TORNEIRA PARA LAVATORIO TIPO BANCA 1193 OU SIMILAR DE 1/2"X9; DESCR2: CM APROXIMADAMENTE,EM METAL CROMADO.FORNECIMENTO | UN | 33.39
18.009.0076-A | DESCR1: TORNEIRA PARA LAVATORIO TIPO BANCA 1193 OU SIMILAR DE 1/2"X9; DESCR2: CM APROXIMADAMENTE,EM METAL CROMADO.FORNECIMENTO | UN | 33.39
18.009.0078-0 | DESCR1: TORNEIRA PARA JARDIM,DE 3/4"X10CM APROXIMADAMENTE,EM METAL C; DESCR2: ROMADO.FORNECIMENTO | UN | 29.25
18.009.0078-A | DESCR1: TORNEIRA PARA JARDIM,DE 3/4"X10CM APROXIMADAMENTE,EM METAL C; DESCR2: ROMADO.FORNECIMENTO | UN | 29.25
18.009.0079-0 | DESCR1: TORNEIRA PARA JARDIM,DE 1/2"X10CM APROXIMADAMENTE,EM METAL C; DESCR2: ROMADO.FORNECIMENTO | UN | 29.25
18.009.0079-A | DESCR1: TORNEIRA PARA JARDIM,DE 1/2"X10CM APROXIMADAMENTE,EM METAL C; DESCR2: ROMADO.FORNECIMENTO | UN | 29.25
18.009.0080-0 | DESCR1: APARELHO MISTURADOR TIPO PAREDE,1878 OU SIMILAR,EM METAL CRO; DESCR2: MADO,PARA LAVATORIO,COM AREJADOR E VALVULA DE ESCOAMENTO.FOR; DESCR3: NECIMENTO | UN | 1009.57
18.009.0080-A | DESCR1: APARELHO MISTURADOR TIPO PAREDE,1878 OU SIMILAR,EM METAL CRO; DESCR2: MADO,PARA LAVATORIO,COM AREJADOR E VALVULA DE ESCOAMENTO.FOR; DESCR3: NECIMENTO | UN | 1009.57
18.009.0081-0 | DESCR1: APARELHO MISTURADOR TIPO BANCA,1875 OU SIMILAR,EM METAL CROM; DESCR2: ADO,PARA LAVATORIO,COM AREJADOR E VALVULA DE ESCOAMENTO.FORN; DESCR3: ECIMENTO | UN | 238.3
18.009.0081-A | DESCR1: APARELHO MISTURADOR TIPO BANCA,1875 OU SIMILAR,EM METAL CROM; DESCR2: ADO,PARA LAVATORIO,COM AREJADOR E VALVULA DE ESCOAMENTO.FORN; DESCR3: ECIMENTO | UN | 238.3
18.009.0086-0 | DESCR1: TORNEIRA PARA FILTRO,1147 OU SIMILAR,DE 1/2"X13CM APROXIMADA; DESCR2: MENTE,EM METAL CROMADO.FORNECIMENTO | UN | 44.86
18.009.0086-A | DESCR1: TORNEIRA PARA FILTRO,1147 OU SIMILAR,DE 1/2"X13CM APROXIMADA; DESCR2: MENTE,EM METAL CROMADO.FORNECIMENTO | UN | 44.86
18.009.0101-0 | DESCR1: TORNEIRA PARA LAVATORIO,DE PAREDE,ACIONAMENTO HIDROMECANICO; DESCR2: COM LEVE PRESSAO MANUAL E FECHAMENTO AUTOMATICO,ANTIVANDALIS; DESCR3: MO,DE 85MM,ACABAMENTO CROMADO.FORNECIMENTO | UN | 597.5
18.009.0101-A | DESCR1: TORNEIRA PARA LAVATORIO,DE PAREDE,ACIONAMENTO HIDROMECANICO; DESCR2: COM LEVE PRESSAO MANUAL E FECHAMENTO AUTOMATICO,ANTIVANDALIS; DESCR3: MO,DE 85MM,ACABAMENTO CROMADO.FORNECIMENTO | UN | 597.5
18.009.0102-0 | DESCR1: TORNEIRA PARA LAVATORIO,DE PAREDE,ACIONAMENTO HIDROMECANICO; DESCR2: COM LEVE PRESSAO MANUAL E FECHAMENTO AUTOMATICO,ANTIVANDALIS; DESCR3: MO,DE 135MM,ACABAMENTO CROMADO.FORNECIMENTO | UN | 685.87
18.009.0102-A | DESCR1: TORNEIRA PARA LAVATORIO,DE PAREDE,ACIONAMENTO HIDROMECANICO; DESCR2: COM LEVE PRESSAO MANUAL E FECHAMENTO AUTOMATICO,ANTIVANDALIS; DESCR3: MO,DE 135MM,ACABAMENTO CROMADO.FORNECIMENTO | UN | 685.87
18.009.0105-0 | DESCR1: TORNEIRA PARA LAVATORIO,DE MESA,ACIONAMENTO HIDROMECANICO CO; DESCR2: M LEVE PRESSAO MANUAL E FECHAMENTO AUTOMATICO,ACABAMENTO CRO; DESCR3: MADO.FORNECIMENTO | UN | 66.57
18.009.0105-A | DESCR1: TORNEIRA PARA LAVATORIO,DE MESA,ACIONAMENTO HIDROMECANICO CO; DESCR2: M LEVE PRESSAO MANUAL E FECHAMENTO AUTOMATICO,ACABAMENTO CRO; DESCR3: MADO.FORNECIMENTO | UN | 66.57
18.009.0110-0 | DESCR1: TORNEIRA ELETRICA DE PVC,110/220V.FORNECIMENTO | UN | 96.82
18.009.0110-A | DESCR1: TORNEIRA ELETRICA DE PVC,110/220V.FORNECIMENTO | UN | 96.82
18.009.0115-0 | DESCR1: TORNEIRA PARA LAVATORIO,AUTOMATICA,COM SENSOR DE PRESENCA,AC; DESCR2: ABAMENTO CROMADO.FORNECIMENTO | UN | 288.3
18.009.0115-A | DESCR1: TORNEIRA PARA LAVATORIO,AUTOMATICA,COM SENSOR DE PRESENCA,AC; DESCR2: ABAMENTO CROMADO.FORNECIMENTO | UN | 288.3
18.009.0120-0 | TORNEIRA PARA LAVATORIO,DE MESA,COM ALAVANCA,ACIONAMENTO COM | LEVE PRESSAO MANUAL E FECHAMENTO AUTOMATICO,ACABAMENTO CROM | ADO,PARA PESSOAS COM NECESSIDADES ESPECIFICAS,CONFORME ABNT | NBR 9050.FORNECIMENTO |  |  | UN | 147.95
18.009.0120-A | TORNEIRA PARA LAVATORIO,DE MESA,COM ALAVANCA,ACIONAMENTO COM | LEVE PRESSAO MANUAL E FECHAMENTO AUTOMATICO,ACABAMENTO CROM | ADO,PARA PESSOAS COM NECESSIDADES ESPECIFICAS,CONFORME ABNT | NBR 9050.FORNECIMENTO |  |  | UN | 147.95
18.011.0003-0 | DESCR1: TORNEIRA DE BOIA EM PLASTICO,PARA CAIXA D'AGUA,DE 1/2".FORNE; DESCR2: CIMENTO E COLOCACAO | UN | 24.98
18.011.0003-A | DESCR1: TORNEIRA DE BOIA EM PLASTICO,PARA CAIXA D'AGUA,DE 1/2".FORNE; DESCR2: CIMENTO E COLOCACAO | UN | 23.41
18.011.0005-0 | DESCR1: TORNEIRA DE BOIA EM PLASTICO,PARA CAIXA D'AGUA,DE 3/4".FORNE; DESCR2: CIMENTO E COLOCACAO | UN | 25.06
18.011.0005-A | DESCR1: TORNEIRA DE BOIA EM PLASTICO,PARA CAIXA D'AGUA,DE 3/4".FORNE; DESCR2: CIMENTO E COLOCACAO | UN | 23.49
18.012.0090-0 | DESCR1: TORNEIRA DE BOIA,EM METAL,DE 3/4".FORNECIMENTO E COLOCACAO | UN | 62.25
18.012.0090-A | DESCR1: TORNEIRA DE BOIA,EM METAL,DE 3/4".FORNECIMENTO E COLOCACAO | UN | 59.63
18.012.0093-0 | DESCR1: TORNEIRA DE BOIA,EM METAL,DE 1".FORNECIMENTO E COLOCACAO | UN | 95.14
18.012.0093-A | DESCR1: TORNEIRA DE BOIA,EM METAL,DE 1".FORNECIMENTO E COLOCACAO | UN | 92.52
18.012.0096-0 | DESCR1: TORNEIRA DE BOIA,EM METAL,DE 1.1/4".FORNECIMENTO E COLOCACAO | UN | 220.14
18.012.0096-A | DESCR1: TORNEIRA DE BOIA,EM METAL,DE 1.1/4".FORNECIMENTO E COLOCACAO | UN | 217.52
18.012.0100-0 | DESCR1: TORNEIRA DE BOIA,EM METAL,DE 1.1/2".FORNECIMENTO E COLOCACAO | UN | 208.37
18.012.0100-A | DESCR1: TORNEIRA DE BOIA,EM METAL,DE 1.1/2".FORNECIMENTO E COLOCACAO | UN | 205.23
18.012.0102-0 | DESCR1: TORNEIRA DE BOIA,EM METAL,DE 2".FORNECIMENTO E COLOCACAO | UN | 292.37
18.012.0102-A | DESCR1: TORNEIRA DE BOIA,EM METAL,DE 2".FORNECIMENTO E COLOCACAO | UN | 289.23
18.013.0106-0 | DESCR1: VALVULA DE ESCOAMENTO TIPO AMERICANA,PARA PIA DE COZINHA,162; DESCR2: 3 DE 1.1/2",EM METAL CROMADO.FORNECIMENTO | UN | 27.35
18.013.0106-A | DESCR1: VALVULA DE ESCOAMENTO TIPO AMERICANA,PARA PIA DE COZINHA,162; DESCR2: 3 DE 1.1/2",EM METAL CROMADO.FORNECIMENTO | UN | 27.35
18.013.0108-0 | DESCR1: VALVULA DE ESCOAMENTO PARA LAVATORIO,COM LADRAO,1603 DE 1",E; DESCR2: M METAL CROMADO.FORNECIMENTO | UN | 20.44
18.013.0108-A | DESCR1: VALVULA DE ESCOAMENTO PARA LAVATORIO,COM LADRAO,1603 DE 1",E; DESCR2: M METAL CROMADO.FORNECIMENTO | UN | 20.44
18.013.0109-0 | DESCR1: VALVULA DE ESCOAMENTO PARA LAVATORIO,SEM LADRAO,1600 DE 1",E; DESCR2: M METAL CROMADO.FORNECIMENTO | UN | 27.93
18.013.0109-A | DESCR1: VALVULA DE ESCOAMENTO PARA LAVATORIO,SEM LADRAO,1600 DE 1",E; DESCR2: M METAL CROMADO.FORNECIMENTO | UN | 27.93
18.013.0110-0 | DESCR1: VALVULA DE ESCOAMENTO PARA BANHEIRA,SEM LADRAO,1604 DE 1.1/4; DESCR2: ",EM METAL CROMADO.FORNECIMENTO | UN | 36.22
18.013.0110-A | DESCR1: VALVULA DE ESCOAMENTO PARA BANHEIRA,SEM LADRAO,1604 DE 1.1/4; DESCR2: ",EM METAL CROMADO.FORNECIMENTO | UN | 36.22
18.013.0111-0 | DESCR1: VALVULA DE ESCOAMENTO PARA TANQUE,1605 DE 1.1/4",EM METAL CR; DESCR2: OMADO.FORNECIMENTO | UN | 28.88
18.013.0111-A | DESCR1: VALVULA DE ESCOAMENTO PARA TANQUE,1605 DE 1.1/4",EM METAL CR; DESCR2: OMADO.FORNECIMENTO | UN | 28.88
18.013.0112-0 | DESCR1: VALVULA DE ESCOAMENTO PARA TANQUE,1606 DE 1.1/2",EM METAL CR; DESCR2: OMADO.FORNECIMENTO | UN | 87.16
18.013.0112-A | DESCR1: VALVULA DE ESCOAMENTO PARA TANQUE,1606 DE 1.1/2",EM METAL CR; DESCR2: OMADO.FORNECIMENTO | UN | 87.16
18.013.0113-0 | DESCR1: VALVULA DE ESCOAMENTO PARA LAVATORIO,EM PVC.FORNECIMENTO | UN | 2.87
18.013.0113-A | DESCR1: VALVULA DE ESCOAMENTO PARA LAVATORIO,EM PVC.FORNECIMENTO | UN | 2.87
18.013.0115-0 | DESCR1: VALVULA DE ESCOAMENTO PARA PIA,EM PVC.FORNECIMENTO | UN | 4.73
18.013.0115-A | DESCR1: VALVULA DE ESCOAMENTO PARA PIA,EM PVC.FORNECIMENTO | UN | 4.73
18.013.0117-0 | DESCR1: SIFAO EM METAL CROMADO,DE 1.1/2"X1.1/2".FORNECIMENTO | UN | 114.06
18.013.0117-A | DESCR1: SIFAO EM METAL CROMADO,DE 1.1/2"X1.1/2".FORNECIMENTO | UN | 114.06
18.013.0118-0 | DESCR1: SIFAO EM METAL CROMADO,DE 1.1/4"X1.1/2".FORNECIMENTO | UN | 122.22
18.013.0118-A | DESCR1: SIFAO EM METAL CROMADO,DE 1.1/4"X1.1/2".FORNECIMENTO | UN | 122.22
18.013.0119-0 | DESCR1: SIFAO EM METAL CROMADO,DE 1"X1.1/2".FORNECIMENTO | UN | 86.82
18.013.0119-A | DESCR1: SIFAO EM METAL CROMADO,DE 1"X1.1/2".FORNECIMENTO | UN | 86.82
18.013.0121-0 | DESCR1: SIFAO EM METAL CROMADO,DE 1"X1.1/4".FORNECIMENTO | UN | 121.61
18.013.0121-A | DESCR1: SIFAO EM METAL CROMADO,DE 1"X1.1/4".FORNECIMENTO | UN | 121.61
18.013.0123-0 | DESCR1: SIFAO FLEXIVEL EM PVC,DE 1"X40MM,PARA PIA OU LAVATORIO.FORNE; DESCR2: CIMENTO | UN | 5.96
18.013.0123-A | DESCR1: SIFAO FLEXIVEL EM PVC,DE 1"X40MM,PARA PIA OU LAVATORIO.FORNE; DESCR2: CIMENTO | UN | 5.96
18.013.0124-0 | DESCR1: SIFAO RIGIDO EM PVC,DE 1"X40MM,PARA PIA OU LAVATORIO.FORNECI; DESCR2: MENTO | UN | 15.17
18.013.0124-A | DESCR1: SIFAO RIGIDO EM PVC,DE 1"X40MM,PARA PIA OU LAVATORIO.FORNECI; DESCR2: MENTO | UN | 15.17
18.013.0126-0 | DESCR1: SIFAO SANFONADO EM PVC COM ACABAMENTO CROMADO,UNIVERSAL.FORN; DESCR2: ECIMENTO | UN | 18.44
18.013.0126-A | DESCR1: SIFAO SANFONADO EM PVC COM ACABAMENTO CROMADO,UNIVERSAL.FORN; DESCR2: ECIMENTO | UN | 18.44
18.013.0127-0 | DESCR1: SIFAO SANFONADO EM PVC, UNIVERSAL.FORNECIMENTO | UN | 5.91
18.013.0127-A | DESCR1: SIFAO SANFONADO EM PVC, UNIVERSAL.FORNECIMENTO | UN | 5.91
18.013.0128-0 | DESCR1: RABICHO/LIGACAO FLEXIVEL,EM METAL CROMADO,COMPRIMENTO DE 40C; DESCR2: M,COM SAIDA DE 1/2".FORNECIMENTO | UN | 18.69
18.013.0128-A | DESCR1: RABICHO/LIGACAO FLEXIVEL,EM METAL CROMADO,COMPRIMENTO DE 40C; DESCR2: M,COM SAIDA DE 1/2".FORNECIMENTO | UN | 18.69
18.013.0130-0 | DESCR1: RABICHO/LIGACAO FLEXIVEL,EM METAL CROMADO,COMPRIMENTO DE 30C; DESCR2: M,COM SAIDA DE 1/2".FORNECIMENTO | UN | 17.23
18.013.0130-A | DESCR1: RABICHO/LIGACAO FLEXIVEL,EM METAL CROMADO,COMPRIMENTO DE 30C; DESCR2: M,COM SAIDA DE 1/2".FORNECIMENTO | UN | 17.23
18.013.0133-0 | DESCR1: RABICHO/LIGACAO FLEXIVEL EM PLASTICO,COMPRIMENTO DE 40CM,COM; DESCR2: SAIDA DE 1/2".FORNECIMENTO | UN | 4.8
18.013.0133-A | DESCR1: RABICHO/LIGACAO FLEXIVEL EM PLASTICO,COMPRIMENTO DE 40CM,COM; DESCR2: SAIDA DE 1/2".FORNECIMENTO | UN | 4.8
18.013.0136-0 | DESCR1: RABICHO/LIGACAO FLEXIVEL EM PLASTICO,COMPRIMENTO DE 30CM,COM; DESCR2: SAIDA DE 1/2".FORNECIMENTO | UN | 4.12
18.013.0136-A | DESCR1: RABICHO/LIGACAO FLEXIVEL EM PLASTICO,COMPRIMENTO DE 30CM,COM; DESCR2: SAIDA DE 1/2".FORNECIMENTO | UN | 4.12
18.013.0140-0 | DESCR1: TUBO DE LIGACAO PARA BACIA SANITARIA,COM ANEL EXPANSOR,EM ME; DESCR2: TAL CROMADO.FORNECIMENTO | UN | 37.17
18.013.0140-A | DESCR1: TUBO DE LIGACAO PARA BACIA SANITARIA,COM ANEL EXPANSOR,EM ME; DESCR2: TAL CROMADO.FORNECIMENTO | UN | 37.17
18.013.0143-0 | DESCR1: TUBO DE DESCARGA TIPO LONGO,DE 1.1/2",EM PVC,PARA CAIXA DE D; DESCR2: ESCARGA EXTERNA.FORNECIMENTO | UN | 9.06
18.013.0143-A | DESCR1: TUBO DE DESCARGA TIPO LONGO,DE 1.1/2",EM PVC,PARA CAIXA DE D; DESCR2: ESCARGA EXTERNA.FORNECIMENTO | UN | 9.06
18.013.0144-0 | DESCR1: BOLSA DE LIGACAO PARA BACIA SANITARIA.FORNECIMENTO | UN | 2.21
18.013.0144-A | DESCR1: BOLSA DE LIGACAO PARA BACIA SANITARIA.FORNECIMENTO | UN | 2.21
18.013.0146-0 | DESCR1: MISTURADOR SIMPLES PARA CHUVEIRO,DE 3/4",COM ACABAMENTO EM M; DESCR2: ETAL CROMADO.FORNECIMENTO | UN | 250.26
18.013.0146-A | DESCR1: MISTURADOR SIMPLES PARA CHUVEIRO,DE 3/4",COM ACABAMENTO EM M; DESCR2: ETAL CROMADO.FORNECIMENTO | UN | 250.26
18.013.0148-0 | DESCR1: MISTURADOR,DE 3/4",COM FUNCIONAMENTO CONJUNTO:CHUVEIRO/BANHE; DESCR2: IRA OU CHUVEIRO/DUCHINHA,COM ACABAMENTO EM METAL CROMADO.FOR; DESCR3: NECIMENTO | UN | 349.89
18.013.0148-A | DESCR1: MISTURADOR,DE 3/4",COM FUNCIONAMENTO CONJUNTO:CHUVEIRO/BANHE; DESCR2: IRA OU CHUVEIRO/DUCHINHA,COM ACABAMENTO EM METAL CROMADO.FOR; DESCR3: NECIMENTO | UN | 349.89
18.013.0155-0 | DESCR1: REGISTRO DE PRESSAO,1416 DE 1/2",COM CANOPLA E VOLANTE EM ME; DESCR2: TAL CROMADO.FORNECIMENTO | UN | 47.86
18.013.0155-A | DESCR1: REGISTRO DE PRESSAO,1416 DE 1/2",COM CANOPLA E VOLANTE EM ME; DESCR2: TAL CROMADO.FORNECIMENTO | UN | 47.86
18.013.0156-0 | DESCR1: REGISTRO DE PRESSAO,1416 DE 3/4",COM CANOPLA E VOLANTE EM ME; DESCR2: TAL CROMADO.FORNECIMENTO | UN | 38.86
18.013.0156-A | DESCR1: REGISTRO DE PRESSAO,1416 DE 3/4",COM CANOPLA E VOLANTE EM ME; DESCR2: TAL CROMADO.FORNECIMENTO | UN | 38.86
18.013.0158-0 | DESCR1: PORTA CACAMBA,LIXEIRA,EM CHAPA DE FERRO ESMALTADA,DE 300X300; DESCR2: MM.FORNECIMENTO E COLOCACAO | UN | 494.79
18.013.0158-A | DESCR1: PORTA CACAMBA,LIXEIRA,EM CHAPA DE FERRO ESMALTADA,DE 300X300; DESCR2: MM.FORNECIMENTO E COLOCACAO | UN | 492.17
18.013.0165-0 | DESCR1: GRELHA DE ACO INOX,10X10CM,SISTEMA ROTATIVO,COM CAIXILHO.FOR; DESCR2: NECIMENTO | UN | 11.73
18.013.0165-A | DESCR1: GRELHA DE ACO INOX,10X10CM,SISTEMA ROTATIVO,COM CAIXILHO.FOR; DESCR2: NECIMENTO | UN | 11.73
18.013.0167-0 | DESCR1: GRELHA DE ACO INOX, 15X15CM,SISTEMA ROTATIVO,COM CAIXILHO.FO; DESCR2: RNECIMENTO | UN | 23.68
18.013.0167-A | DESCR1: GRELHA DE ACO INOX, 15X15CM,SISTEMA ROTATIVO,COM CAIXILHO.FO; DESCR2: RNECIMENTO | UN | 23.68
18.013.0170-0 | DESCR1: MISTURADOR MONOCOMANDO PARA CHUVEIRO AP/BP ALTA VAZAO 3/4",C; DESCR2: OM ACABAMENTO MONOCOMANDO DE ALAVANCA EM METAL CROMADO,PARA; DESCR3: PESSOAS COM NECESSIDADES ESPECIFICAS.FORNECIMENTO | UN | 480.48
18.013.0170-A | DESCR1: MISTURADOR MONOCOMANDO PARA CHUVEIRO AP/BP ALTA VAZAO 3/4",C; DESCR2: OM ACABAMENTO MONOCOMANDO DE ALAVANCA EM METAL CROMADO,PARA; DESCR3: PESSOAS COM NECESSIDADES ESPECIFICAS.FORNECIMENTO | UN | 480.48
18.015.0037-0 | DESCR1: AQUECEDOR A GAS DE ACUMULACAO,CAPACIDADE DE 100L,MODELO VERT; DESCR2: ICAL,CORPO EM ACO CARBONO.FORNECIMENTO | UN | 4765.95
18.015.0037-A | DESCR1: AQUECEDOR A GAS DE ACUMULACAO,CAPACIDADE DE 100L,MODELO VERT; DESCR2: ICAL,CORPO EM ACO CARBONO.FORNECIMENTO | UN | 4765.95
18.015.0040-0 | DESCR1: AQUECEDOR A GAS DE ACUMULACAO,CAPACIDADE DE 200L,MODELO VERT; DESCR2: ICAL,CORPO EM ACO CARBONO.FORNECIMENTO | UN | 7873.31
18.015.0040-A | DESCR1: AQUECEDOR A GAS DE ACUMULACAO,CAPACIDADE DE 200L,MODELO VERT; DESCR2: ICAL,CORPO EM ACO CARBONO.FORNECIMENTO | UN | 7873.31
18.015.0043-0 | DESCR1: AQUECEDOR A GAS DE ACUMULACAO,CAPACIDADE DE 250L,MODELO VERT; DESCR2: ICAL,CORPO EM ACO DE CARBONO.FORNECIMENTO | UN | 8709.27
18.015.0043-A | DESCR1: AQUECEDOR A GAS DE ACUMULACAO,CAPACIDADE DE 250L,MODELO VERT; DESCR2: ICAL,CORPO EM ACO DE CARBONO.FORNECIMENTO | UN | 8709.27
18.015.0046-0 | DESCR1: AQUECEDOR A GAS DE ACUMULACAO,CAPACIDADE DE 300L,MODELO VERT; DESCR2: ICAL,CORPO EM ACO CARBONO.FORNECIMENTO | UN | 10755.52
18.015.0046-A | DESCR1: AQUECEDOR A GAS DE ACUMULACAO,CAPACIDADE DE 300L,MODELO VERT; DESCR2: ICAL,CORPO EM ACO CARBONO.FORNECIMENTO | UN | 10755.52
18.015.0060-0 | DESCR1: AQUECEDOR A GAS DE PASSAGEM,RESIDENCIAL,EM CHAPA ESMALTADA,B; DESCR2: RANCO,DE 6L/MIN.FORNECIMENTO | UN | 723.87
18.015.0060-A | DESCR1: AQUECEDOR A GAS DE PASSAGEM,RESIDENCIAL,EM CHAPA ESMALTADA,B; DESCR2: RANCO,DE 6L/MIN.FORNECIMENTO | UN | 723.87
18.015.0062-0 | DESCR1: AQUECEDOR A GAS DE PASSAGEM,RESIDENCIAL,EM CHAPA ESMALTADA,B; DESCR2: RANCO,DE 12L/MIN.FORNECIMENTO | UN | 1306.83
18.015.0062-A | DESCR1: AQUECEDOR A GAS DE PASSAGEM,RESIDENCIAL,EM CHAPA ESMALTADA,B; DESCR2: RANCO,DE 12L/MIN.FORNECIMENTO | UN | 1306.83
18.015.0064-0 | DESCR1: AQUECEDOR A GAS DE PASSAGEM,RESIDENCIAL,EM CHAPA ESMALTADA,B; DESCR2: RANCO,DE 18L/MIN.FORNECIMENTO | UN | 1923.22
18.015.0064-A | DESCR1: AQUECEDOR A GAS DE PASSAGEM,RESIDENCIAL,EM CHAPA ESMALTADA,B; DESCR2: RANCO,DE 18L/MIN.FORNECIMENTO | UN | 1923.22
18.015.0066-0 | DESCR1: AQUECEDOR A GAS DE PASSAGEM,RESIDENCIAL,EM CHAPA ESMALTADA,B; DESCR2: RANCO,DE 22L/MIN.FORNECIMENTO | UN | 2835.67
18.015.0066-A | DESCR1: AQUECEDOR A GAS DE PASSAGEM,RESIDENCIAL,EM CHAPA ESMALTADA,B; DESCR2: RANCO,DE 22L/MIN.FORNECIMENTO | UN | 2835.67
18.015.0080-0 | DESCR1: FOGAO A GAS RESIDENCIAL,BRANCO,COM 4 BOCAS.FORNECIMENTO | UN | 565.47
18.015.0080-A | DESCR1: FOGAO A GAS RESIDENCIAL,BRANCO,COM 4 BOCAS.FORNECIMENTO | UN | 565.47
18.015.0081-0 | DESCR1: FOGAO A GAS RESIDENCIAL,BRANCO,COM 6 BOCAS.FORNECIMENTO | UN | 983.55
18.015.0081-A | DESCR1: FOGAO A GAS RESIDENCIAL,BRANCO,COM 6 BOCAS.FORNECIMENTO | UN | 983.55
18.015.0082-0 | DESCR1: FOGAO A GAS,INDUSTRIAL,COM 6 BOCAS,FORNO,GRELHA DE (30X30)CM; DESCR2: E PERFIL DE 5CM.FORNECIMENTO | UN | 1673.72
18.015.0082-A | DESCR1: FOGAO A GAS,INDUSTRIAL,COM 6 BOCAS,FORNO,GRELHA DE (30X30)CM; DESCR2: E PERFIL DE 5CM.FORNECIMENTO | UN | 1673.72
18.015.0083-0 | DESCR1: FOGAO A GAS,INDUSTRIAL,COM 4 BOCAS,FORNO,GRELHA DE (30X30)CM; DESCR2: E PERFIL DE 5CM.FORNECIMENTO | UN | 1372.34
18.015.0083-A | DESCR1: FOGAO A GAS,INDUSTRIAL,COM 4 BOCAS,FORNO,GRELHA DE (30X30)CM; DESCR2: E PERFIL DE 5CM.FORNECIMENTO | UN | 1372.34
18.015.0084-0 | DESCR1: FOGAO A GAS,INDUSTRIAL,COM 3 BOCAS,SEM FORNO,GRELHA DE (30X3; DESCR2: 0)CM E PERFIL DE 5CM.FORNECIMENTO | UN | 999.1
18.015.0084-A | DESCR1: FOGAO A GAS,INDUSTRIAL,COM 3 BOCAS,SEM FORNO,GRELHA DE (30X3; DESCR2: 0)CM E PERFIL DE 5CM.FORNECIMENTO | UN | 999.1
18.015.0085-0 | DESCR1: FOGAO A GAS,INDUSTRIAL,COM 2 BOCAS,SEM FORNO,GRELHA DE (30X3; DESCR2: 0)CM E PERFIL DE 5CM.FORNECIMENTO | UN | 458.27
18.015.0085-A | DESCR1: FOGAO A GAS,INDUSTRIAL,COM 2 BOCAS,SEM FORNO,GRELHA DE (30X3; DESCR2: 0)CM E PERFIL DE 5CM.FORNECIMENTO | UN | 458.27
18.016.0001-0 | COIFA DE ACO INOX AISI 304,NAS DIMENSOES (2,30X1,30X0,60)M ( | COCCAO),COM CALHA COLETORA DE GORDURA EM TODO PERIMETRO COM | DRENO PLUGADO,PORTA FILTRO,FILTROS INERCIAIS,SUPORTE DE FIXA | CAO E BOCAIS FLANGEADOS (FOGAO INDUSTRIAL DE 8 BOCAS).FORNEC | IMENTO E COLOCACAO |  | UN | 6542.87
18.016.0001-A | COIFA DE ACO INOX AISI 304,NAS DIMENSOES (2,30X1,30X0,60)M ( | COCCAO),COM CALHA COLETORA DE GORDURA EM TODO PERIMETRO COM | DRENO PLUGADO,PORTA FILTRO,FILTROS INERCIAIS,SUPORTE DE FIXA | CAO E BOCAIS FLANGEADOS (FOGAO INDUSTRIAL DE 8 BOCAS).FORNEC | IMENTO E COLOCACAO |  | UN | 6527.15
18.016.0002-0 | COIFA DE ACO INOX AISI 304,NAS DIMENSOES (1,80X1,30X0,60)M ( | COCCAO),COM CALHA COLETORA DE GORDURA EM TODO PERIMETRO COM | DRENO PLUGADO,PORTA FILTRO,FILTROS INERCIAIS,SUPORTE DE FIXA | CAO E BOCAIS FLANGEADOS (FOGAO INDUSTRIAL DE 6 BOCAS).FORNEC | IMENTO E COLOCACAO |  | UN | 5066.88
18.016.0002-A | COIFA DE ACO INOX AISI 304,NAS DIMENSOES (1,80X1,30X0,60)M ( | COCCAO),COM CALHA COLETORA DE GORDURA EM TODO PERIMETRO COM | DRENO PLUGADO,PORTA FILTRO,FILTROS INERCIAIS,SUPORTE DE FIXA | CAO E BOCAIS FLANGEADOS (FOGAO INDUSTRIAL DE 6 BOCAS).FORNEC | IMENTO E COLOCACAO |  | UN | 5054.56
18.016.0003-0 | COIFA DE ACO INOX AISI 304,NAS DIMENSOES (1,30X1,30X0,60)M ( | COCCAO),COM CALHA COLETORA DE GORDURA EM TODO PERIMETRO COM | DRENO PLUGADO,PORTA FILTRO,FILTROS INERCIAIS,SUPORTE DE FIXA | CAO E BOCAIS FLANGEADOS (FOGAO INDUSTRIAL DE 4 BOCAS).FORNEC | IMENTO E COLOCACAO |  | UN | 4414.37
18.016.0003-A | COIFA DE ACO INOX AISI 304,NAS DIMENSOES (1,30X1,30X0,60)M ( | COCCAO),COM CALHA COLETORA DE GORDURA EM TODO PERIMETRO COM | DRENO PLUGADO,PORTA FILTRO,FILTROS INERCIAIS,SUPORTE DE FIXA | CAO E BOCAIS FLANGEADOS (FOGAO INDUSTRIAL DE 4 BOCAS).FORNEC | IMENTO E COLOCACAO |  | UN | 4405.51
18.016.0004-0 | DESCR1: FILTROS INERCIAIS (50X50)CM DE ACO INOX 304 (COIFA DE COCCAO; DESCR2: ).FORNECIMENTO E COLOCACAO | UN | 624.19
18.016.0004-A | DESCR1: FILTROS INERCIAIS (50X50)CM DE ACO INOX 304 (COIFA DE COCCAO; DESCR2: ).FORNECIMENTO E COLOCACAO | UN | 620.68
18.016.0005-0 | DESCR1: FILTROS INERCIAIS (40X50)CM DE ACO INOX 304 (COIFA DE COCCAO; DESCR2: ).FORNECIMENTO E COLOCACAO | UN | 435.03
18.016.0005-A | DESCR1: FILTROS INERCIAIS (40X50)CM DE ACO INOX 304 (COIFA DE COCCAO; DESCR2: ).FORNECIMENTO E COLOCACAO | UN | 431.52
18.016.0020-0 | DESCR1: PORTA CACAMBA,LIXEIRA,DE ACO INOXIDAVEL,CHAPA 18.304,MEDINDO; DESCR2: APROXIMADAMENTE (300X300)MM.FORNECIMENTO E COLOCACAO | UN | 785.25
18.016.0020-A | DESCR1: PORTA CACAMBA,LIXEIRA,DE ACO INOXIDAVEL,CHAPA 18.304,MEDINDO; DESCR2: APROXIMADAMENTE (300X300)MM.FORNECIMENTO E COLOCACAO | UN | 782.63
18.016.0025-0 | DESCR1: TANQUE DE ACO INOXIDAVEL,EM CHAPA 22.304,MEDINDO APROXIMADAM; DESCR2: ENTE (520X540X300)MM,CAPACIDADE DE 30L,COM ESFREGADOR,EXCLUS; DESCR3: IVE TORNEIRA.FORNECIMENTO | UN | 449.13
18.016.0025-A | DESCR1: TANQUE DE ACO INOXIDAVEL,EM CHAPA 22.304,MEDINDO APROXIMADAM; DESCR2: ENTE (520X540X300)MM,CAPACIDADE DE 30L,COM ESFREGADOR,EXCLUS; DESCR3: IVE TORNEIRA.FORNECIMENTO | UN | 449.13
18.016.0027-0 | DESCR1: TANQUE INDUSTRIAL EM ACO INOXIDAVEL AISI 304,PARA LAVAGEM DE; DESCR2: PANELOES,MEDINDO APROXIMADAMENTE (0,61X0,706X0,305)M.FORNEC; DESCR3: IMENTO E COLOCACAO | UN | 1441.86
18.016.0027-A | DESCR1: TANQUE INDUSTRIAL EM ACO INOXIDAVEL AISI 304,PARA LAVAGEM DE; DESCR2: PANELOES,MEDINDO APROXIMADAMENTE (0,61X0,706X0,305)M.FORNEC; DESCR3: IMENTO E COLOCACAO | UN | 1436.62
18.016.0030-0 | BANCA DE ACO INOXIDAVEL,MEDINDO APROXIMADAMENTE (2,00X0,55)M | ,EM CHAPA 18.304,COM UMA CUBA MEDINDO APROXIMADAMENTE (500X4 | 00X200)MM,EM CHAPA 20304,VALVULA DE ESCOAMENTO TIPO AMERICAN | A 1623,SIFAO 1680 1.1/2" X 1.1/2",SOBRE APOIOS DE ALVENARIA | DE MEIA VEZ E VERGA DE CONCRETO,SEM REVESTIMENTO,EXCLUSIVE T | ORNEIRA.FORNECIMENTO E COLOCACAO | UN | 2774.34
18.016.0030-A | BANCA DE ACO INOXIDAVEL,MEDINDO APROXIMADAMENTE (2,00X0,55)M | ,EM CHAPA 18.304,COM UMA CUBA MEDINDO APROXIMADAMENTE (500X4 | 00X200)MM,EM CHAPA 20304,VALVULA DE ESCOAMENTO TIPO AMERICAN | A 1623,SIFAO 1680 1.1/2" X 1.1/2",SOBRE APOIOS DE ALVENARIA | DE MEIA VEZ E VERGA DE CONCRETO,SEM REVESTIMENTO,EXCLUSIVE T | ORNEIRA.FORNECIMENTO E COLOCACAO | UN | 2757.59
18.016.0035-0 | BANCA DE ACO INOXIDAVEL,MEDINDO APROXIMADAMENTE(2,00X0,55)M, | EM CHAPA 18.304,COM DUAS CUBAS MEDINDO APROXIMADAMENTE (500X | 400X200)MM,EM CHAPA 20.304,VALVULA DE ESCOAMENTO TIPO AMERIC | ANA 1623,2 SIFOES 1680 1.1/2" X 1.1/2",SOBRE APOIOS DE ALVEN | ARIA DE MEIA VEZ E VERGA DE CONCRETO,SEM REVESTIMENTO,EXCLUS | IVE TORNEIRA.FORNECIMENTO E COLOCACAO | UN | 3338.23
18.016.0035-A | BANCA DE ACO INOXIDAVEL,MEDINDO APROXIMADAMENTE(2,00X0,55)M, | EM CHAPA 18.304,COM DUAS CUBAS MEDINDO APROXIMADAMENTE (500X | 400X200)MM,EM CHAPA 20.304,VALVULA DE ESCOAMENTO TIPO AMERIC | ANA 1623,2 SIFOES 1680 1.1/2" X 1.1/2",SOBRE APOIOS DE ALVEN | ARIA DE MEIA VEZ E VERGA DE CONCRETO,SEM REVESTIMENTO,EXCLUS | IVE TORNEIRA.FORNECIMENTO E COLOCACAO | UN | 3321.48
18.016.0040-0 | CUBA DE ACO INOXIDAVEL,MEDINDO APROXIMADAMENTE (500X400X200) | MM,EM CHAPA 20.304,VALVULA DE ESCOAMENTO TIPO AMERICANA 1623 | ,SIFAO 1680 1.1/2" X 1.1/2",EXCLUSIVE TORNEIRA.FORNECIMENTO | E COLOCACAO |  |  | UN | 636.41
18.016.0040-A | CUBA DE ACO INOXIDAVEL,MEDINDO APROXIMADAMENTE (500X400X200) | MM,EM CHAPA 20.304,VALVULA DE ESCOAMENTO TIPO AMERICANA 1623 | ,SIFAO 1680 1.1/2" X 1.1/2",EXCLUSIVE TORNEIRA.FORNECIMENTO | E COLOCACAO |  |  | UN | 632.74
18.016.0042-0 | CUBA DUPLA DE ACO INOXIDAVEL,MEDINDO APROXIMADAMENTE (820X34 | 0X150)MM,EM CHAPA 20.304,COM 2 VALVULAS DE ESCOAMENTO TIPO A | MERICANA 1623,2 SIFOES 1680 1.1/2" X 1.1/2",EXCLUSIVE TORNEI | RA.FORNECIMENTO E COLOCACAO |  |  | UN | 982.98
18.016.0042-A | CUBA DUPLA DE ACO INOXIDAVEL,MEDINDO APROXIMADAMENTE (820X34 | 0X150)MM,EM CHAPA 20.304,COM 2 VALVULAS DE ESCOAMENTO TIPO A | MERICANA 1623,2 SIFOES 1680 1.1/2" X 1.1/2",EXCLUSIVE TORNEI | RA.FORNECIMENTO E COLOCACAO |  |  | UN | 977.74
18.016.0045-0 | BANCA SECA DE ACO INOXIDAVEL,COM LARGURA APROXIMADA DE 0,55M | ,ATE 3,00M DE COMPRIMENTO,EM CHAPA 18.304,SOBRE APOIOS DE AL | VENARIA DE MEIA VEZ E VERGA DE CONCRETO,SEM REVESTIMENTO.FOR | NECIMENTO E COLOCACAO |  |  | M | 1127.39
18.016.0045-A | BANCA SECA DE ACO INOXIDAVEL,COM LARGURA APROXIMADA DE 0,55M | ,ATE 3,00M DE COMPRIMENTO,EM CHAPA 18.304,SOBRE APOIOS DE AL | VENARIA DE MEIA VEZ E VERGA DE CONCRETO,SEM REVESTIMENTO.FOR | NECIMENTO E COLOCACAO |  |  | M | 1116.1
18.016.0050-0 | MICTORIO COLETIVO DE ACO INOXIDAVEL,COM SECAO DE (580X300)MM | ,EM CHAPA 20.304,COM CRIVO DE SAIDA DE 1.1/4",REGISTRO DE PR | ESSAO 1416 DE 3/4",COM CANOPLA E VOLANTE EM METAL CROMADO.FO | RNECIMENTO |  |  | M | 1109.86
18.016.0050-A | MICTORIO COLETIVO DE ACO INOXIDAVEL,COM SECAO DE (580X300)MM | ,EM CHAPA 20.304,COM CRIVO DE SAIDA DE 1.1/4",REGISTRO DE PR | ESSAO 1416 DE 3/4",COM CANOPLA E VOLANTE EM METAL CROMADO.FO | RNECIMENTO |  |  | M | 1109.86
18.016.0051-0 | MICTORIO COLETIVO DE ACO INOXIDAVEL,COM SECAO DE (380X250)MM | ,EM CHAPA 20.304,COM CRIVO DE SAIDA DE 1.1/4",REGISTRO DE PR | ESSAO 1416 DE 3/4",COM CANOPLA E VOLANTE EM METAL CROMADO.FO | RNECIMENTO |  |  | M | 1210.36
18.016.0051-A | MICTORIO COLETIVO DE ACO INOXIDAVEL,COM SECAO DE (380X250)MM | ,EM CHAPA 20.304,COM CRIVO DE SAIDA DE 1.1/4",REGISTRO DE PR | ESSAO 1416 DE 3/4",COM CANOPLA E VOLANTE EM METAL CROMADO.FO | RNECIMENTO |  |  | M | 1210.36
18.016.0055-0 | MICTORIO COLETIVO EM ACO INOXIDAVEL AISI 304,MEDINDO APROXIM | ADAMENTE (1800X290X350)MM,INCLUSIVE KIT DE INSTALACAO COMPRE | ENDENDO: PARAFUSOS,BUCHAS,SIFAO EXTENSIVEL E VALVULA INOX.FO | RNECIMENTO |  |  | UN | 1839.23
18.016.0055-A | MICTORIO COLETIVO EM ACO INOXIDAVEL AISI 304,MEDINDO APROXIM | ADAMENTE (1800X290X350)MM,INCLUSIVE KIT DE INSTALACAO COMPRE | ENDENDO: PARAFUSOS,BUCHAS,SIFAO EXTENSIVEL E VALVULA INOX.FO | RNECIMENTO |  |  | UN | 1839.23
18.016.0060-0 | DESCR1: LAVATORIO COLETIVO DE ACO INOXIDAVEL COM 1.000MM DE SECAO EM; DESCR2: CHAPA 20.304,PARA 2 PONTOS DE AGUA,CRIVO DE SAIDA EM 1.1/4"; DESCR3: ,EXCLUSIVE TORNEIRAS.FORNECIMENTO E COLOCACAO | M | 1416.21
18.016.0060-A | DESCR1: LAVATORIO COLETIVO DE ACO INOXIDAVEL COM 1.000MM DE SECAO EM; DESCR2: CHAPA 20.304,PARA 2 PONTOS DE AGUA,CRIVO DE SAIDA EM 1.1/4"; DESCR3: ,EXCLUSIVE TORNEIRAS.FORNECIMENTO E COLOCACAO | M | 1408.35
18.016.0070-0 | LAVATORIO INDUSTRIAL EM ACO INOXIDAVEL AISI 304,MEDINDO APRO | XIMADAMENTE (400X405X280)MM,INCLUSIVE BICA,VALVULA DE ACIONA | MENTO E KIT DE INSTALACAO COMPREENDENDO: PARAFUSOS,BUCHAS E | VALVULA.FORNECIMENTO E COLOCACAO |  |  | UN | 2269.12
18.016.0070-A | LAVATORIO INDUSTRIAL EM ACO INOXIDAVEL AISI 304,MEDINDO APRO | XIMADAMENTE (400X405X280)MM,INCLUSIVE BICA,VALVULA DE ACIONA | MENTO E KIT DE INSTALACAO COMPREENDENDO: PARAFUSOS,BUCHAS E | VALVULA.FORNECIMENTO E COLOCACAO |  |  | UN | 2247.1
18.016.0080-0 | DESCR1: SECADOR DE MAOS EM ACO INOXIDAVEL,COM SISTEMA FOTO-CELULAR B; DESCR2: I-VOLT,EXCLUSIVE PONTO DE TOMADA.FORNECIMENTO E COLOCACAO | UN | 759.92
18.016.0080-A | DESCR1: SECADOR DE MAOS EM ACO INOXIDAVEL,COM SISTEMA FOTO-CELULAR B; DESCR2: I-VOLT,EXCLUSIVE PONTO DE TOMADA.FORNECIMENTO E COLOCACAO | UN | 757.3
18.016.0100-0 | BARRA DE APOIO PARA LAVATORIO DE CENTRO,EM ACO INOXIDAVEL AI | SI 304,TUBO DE 1.1/4",INCLUSIVE FIXACAO COM PARAFUSOS INOXID | AVEIS E BUCHAS PLASTICAS,MEDINDO (60X40)CM,CONFORME ABNT NBR | 9050 PARA ACESSIBILIDADE.FORNECIMENTO E COLOCACAO |  |  | UN | 207.31
18.016.0100-A | BARRA DE APOIO PARA LAVATORIO DE CENTRO,EM ACO INOXIDAVEL AI | SI 304,TUBO DE 1.1/4",INCLUSIVE FIXACAO COM PARAFUSOS INOXID | AVEIS E BUCHAS PLASTICAS,MEDINDO (60X40)CM,CONFORME ABNT NBR | 9050 PARA ACESSIBILIDADE.FORNECIMENTO E COLOCACAO |  |  | UN | 202.07
18.016.0105-0 | BARRA DE APOIO EM ACO INOXIDAVEL AISI 304,TUBO DE 1.1/4",INC | LUSIVE FIXACAO COM PARAFUSOS INOXIDAVEIS E BUCHAS PLASTICAS, | COM 50CM,CONFORME ABNT NBR 9050 PARA ACESSIBILIDADE.FORNECIM | ENTO E COLOCACAO |  |  | UN | 134.61
18.016.0105-A | BARRA DE APOIO EM ACO INOXIDAVEL AISI 304,TUBO DE 1.1/4",INC | LUSIVE FIXACAO COM PARAFUSOS INOXIDAVEIS E BUCHAS PLASTICAS, | COM 50CM,CONFORME ABNT NBR 9050 PARA ACESSIBILIDADE.FORNECIM | ENTO E COLOCACAO |  |  | UN | 129.37
18.016.0106-0 | BARRA DE APOIO EM ACO INOXIDAVEL AISI 304,TUBO DE 1.1/4",INC | LUSIVE FIXACAO COM PARAFUSOS INOXIDAVEIS E BUCHAS PLASTICAS, | COM 80CM,CONFORME ABNT NBR 9050 PARA ACESSIBILIDADE.FORNECIM | ENTO E COLOCACAO |  |  | UN | 168.77
18.016.0106-A | BARRA DE APOIO EM ACO INOXIDAVEL AISI 304,TUBO DE 1.1/4",INC | LUSIVE FIXACAO COM PARAFUSOS INOXIDAVEIS E BUCHAS PLASTICAS, | COM 80CM,CONFORME ABNT NBR 9050 PARA ACESSIBILIDADE.FORNECIM | ENTO E COLOCACAO |  |  | UN | 163.53
18.016.0107-0 | BARRA DE APOIO EM ACO INOXIDAVEL AISI 304,TUBO DE 1.1/4",INC | LUSIVE FIXACAO COM PARAFUSOS INOXIDAVEIS E BUCHAS PLASTICAS, | COM 60CM,CONFORME ABNT NBR 9050 PARA ACESSIBILIDADE.FORNECIM | ENTO E COLOCACAO |  |  | UN | 144.89
18.016.0107-A | BARRA DE APOIO EM ACO INOXIDAVEL AISI 304,TUBO DE 1.1/4",INC | LUSIVE FIXACAO COM PARAFUSOS INOXIDAVEIS E BUCHAS PLASTICAS, | COM 60CM,CONFORME ABNT NBR 9050 PARA ACESSIBILIDADE.FORNECIM | ENTO E COLOCACAO |  |  | UN | 139.65
18.016.0108-0 | BARRA DE APOIO EM ACO INOXIDAVEL AISI 304,TUBO DE 1.1/4",INC | LUSIVE FIXACAO COM PARAFUSOS INOXIDAVEIS E BUCHAS PLASTICAS, | COM 70CM,CONFORME ABNT NBR 9050 PARA ACESSIBILIDADE.FORNECIM | ENTO E COLOCACAO |  |  | UN | 173.89
18.016.0108-A | BARRA DE APOIO EM ACO INOXIDAVEL AISI 304,TUBO DE 1.1/4",INC | LUSIVE FIXACAO COM PARAFUSOS INOXIDAVEIS E BUCHAS PLASTICAS, | COM 70CM,CONFORME ABNT NBR 9050 PARA ACESSIBILIDADE.FORNECIM | ENTO E COLOCACAO |  |  | UN | 168.65
18.016.0110-0 | BARRA DE APOIO EM ACO INOXIDAVEL AISI 304,TUBO DE 1.1/4",EM | "L",INCLUSIVE FIXACAO COM PARAFUSOS INOXIDAVEIS E BUCHAS PLA | STICAS,MEDINDO (70X70)CM,CONFORME ABNT NBR 9050 PARA ACESSIB | ILIDADE.FORNECIMENTO E COLOCACAO |  |  | UN | 277.98
18.016.0110-A | BARRA DE APOIO EM ACO INOXIDAVEL AISI 304,TUBO DE 1.1/4",EM | "L",INCLUSIVE FIXACAO COM PARAFUSOS INOXIDAVEIS E BUCHAS PLA | STICAS,MEDINDO (70X70)CM,CONFORME ABNT NBR 9050 PARA ACESSIB | ILIDADE.FORNECIMENTO E COLOCACAO |  |  | UN | 272.74
18.016.0111-0 | BARRA DE APOIO EM ACO INOXIDAVEL AISI 304,TUBO DE 1.1/4",EM | "L",INCLUSIVE FIXACAO COM PARAFUSOS INOXIDAVEIS E BUCHAS PLA | STICAS,MEDINDO (80X80)CM,CONFORME ABNT NBR 9050 PARA ACESSIB | ILIDADE.FORNECIMENTO E COLOCACAO |  |  | UN | 290.65
18.016.0111-A | BARRA DE APOIO EM ACO INOXIDAVEL AISI 304,TUBO DE 1.1/4",EM | "L",INCLUSIVE FIXACAO COM PARAFUSOS INOXIDAVEIS E BUCHAS PLA | STICAS,MEDINDO (80X80)CM,CONFORME ABNT NBR 9050 PARA ACESSIB | ILIDADE.FORNECIMENTO E COLOCACAO |  |  | UN | 285.41
18.016.0120-0 | BARRA DE APOIO RETRATIL(ARTICULADA)EM ACO INOXIDAVEL AISI 30 | 4,TUBO DE 1.1/4",INCLUSIVE FIXACAO COM PARAFUSOS INOXIDAVEIS | E BUCHAS PLASTICAS,COM 80CM,CONFORME ABNT NBR 9050 PARA ACE | SSIBILIDADE.FORNECIMENTO E COLOCACAO |  |  | UN | 265.41
18.016.0120-A | BARRA DE APOIO RETRATIL(ARTICULADA)EM ACO INOXIDAVEL AISI 30 | 4,TUBO DE 1.1/4",INCLUSIVE FIXACAO COM PARAFUSOS INOXIDAVEIS | E BUCHAS PLASTICAS,COM 80CM,CONFORME ABNT NBR 9050 PARA ACE | SSIBILIDADE.FORNECIMENTO E COLOCACAO |  |  | UN | 260.17
18.016.0125-0 | BARRA DE APOIO(PUXADOR HORIZONTAL/VERTICAL)EM ACO INOXIDAVEL | AISI 304,TUBO DE 1 1/4",INCLUSIVE FIXACAO COM PARAFUSOS INO | XIDAVEIS E BUCHAS PLASTICAS,COM 40CM,PARA PORTAS DE SANITARI | OS,VESTIARIOS E QUARTOS ACESSIVEIS EM LOCAIS DE HOSPEDAGEM E | DE SAUDE,CONFORME ABNT NBR 9050 PARA ACESSIBILIDADE.FORNECI | MENTO E COLOCACAO | UN | 92.1
18.016.0125-A | BARRA DE APOIO(PUXADOR HORIZONTAL/VERTICAL)EM ACO INOXIDAVEL | AISI 304,TUBO DE 1 1/4",INCLUSIVE FIXACAO COM PARAFUSOS INO | XIDAVEIS E BUCHAS PLASTICAS,COM 40CM,PARA PORTAS DE SANITARI | OS,VESTIARIOS E QUARTOS ACESSIVEIS EM LOCAIS DE HOSPEDAGEM E | DE SAUDE,CONFORME ABNT NBR 9050 PARA ACESSIBILIDADE.FORNECI | MENTO E COLOCACAO | UN | 89.37
18.016.0130-0 | BARRA DE APOIO FIXA AO PISO,EM ACO INOXIDAVEL AISI 304,TUBO | DE 1.1/4",INCLUSIVE FIXACAO COM PARAFUSOS INOXIDAVEIS E BUCH | AS PLASTICAS,COM (75X80)CM,CONFORME ABNT NBR 9050 PARA ACESS | IBILIDADE.FORNECIMENTO E COLOCACAO |  |  | UN | 408.17
18.016.0130-A | BARRA DE APOIO FIXA AO PISO,EM ACO INOXIDAVEL AISI 304,TUBO | DE 1.1/4",INCLUSIVE FIXACAO COM PARAFUSOS INOXIDAVEIS E BUCH | AS PLASTICAS,COM (75X80)CM,CONFORME ABNT NBR 9050 PARA ACESS | IBILIDADE.FORNECIMENTO E COLOCACAO |  |  | UN | 402.93
18.016.0135-0 | BARRA DE APOIO LATERAL,PISO PAREDE,EM ACO INOXIDAVEL AISI 30 | 4,TUBO DE 1.1/4",INCLUSIVE FIXACAO COM PARAFUSOS INOXIDAVEIS | E BUCHAS PLASTICAS,COM (75X80)CM,CONFORME ABNT NBR 9050 PAR | A ACESSIBILIDADE.FORNECIMENTO E COLOCACAO |  |  | UN | 326.35
18.016.0135-A | BARRA DE APOIO LATERAL,PISO PAREDE,EM ACO INOXIDAVEL AISI 30 | 4,TUBO DE 1.1/4",INCLUSIVE FIXACAO COM PARAFUSOS INOXIDAVEIS | E BUCHAS PLASTICAS,COM (75X80)CM,CONFORME ABNT NBR 9050 PAR | A ACESSIBILIDADE.FORNECIMENTO E COLOCACAO |  |  | UN | 321.11
18.016.0140-0 | BANCO ARTICULADO,COM CANTOS ARREDONDADOS E SUPERFICIE ANTIDE | RRAPANTE IMPERMEAVEL,DIMENSOES MINIMAS (0,45X0,70)M,EM ACO I | NOXIDAVEL AISI 304,TUBO DE 1.1/4",CONFORME ABNT NBR 9050 PAR | A ACESSIBILIDADE.FORNCIMENTO E COLOCACAO |  |  | UN | 530.28
18.016.0140-A | BANCO ARTICULADO,COM CANTOS ARREDONDADOS E SUPERFICIE ANTIDE | RRAPANTE IMPERMEAVEL,DIMENSOES MINIMAS (0,45X0,70)M,EM ACO I | NOXIDAVEL AISI 304,TUBO DE 1.1/4",CONFORME ABNT NBR 9050 PAR | A ACESSIBILIDADE.FORNCIMENTO E COLOCACAO |  |  | UN | 525.04
18.016.0200-0 | CORRIMAO DUPLO EM TUBO DE ACO INOX COM DIAMETRO DE 1.1/2",BA | RRA SUPERIOR COM ALTURA DE 92CM E BARRA INFERIOR COM ALTURA | DE 70CM,FIXADO NA PAREDE POR CHUMBADORES,CONFORME ABNT NBR | 9050 PARA ACESSIBILIDADE.FORNECIMENTO E COLOCACAO |  |  | M | 352.4
18.016.0200-A | CORRIMAO DUPLO EM TUBO DE ACO INOX COM DIAMETRO DE 1.1/2",BA | RRA SUPERIOR COM ALTURA DE 92CM E BARRA INFERIOR COM ALTURA | DE 70CM,FIXADO NA PAREDE POR CHUMBADORES,CONFORME ABNT NBR | 9050 PARA ACESSIBILIDADE.FORNECIMENTO E COLOCACAO |  |  | M | 330.53
18.016.0205-0 | CORRIMAO DUPLO EM TUBO DE ACO INOX COM DIAMETRO DE 1.1/2",BA | RRA SUPERIOR COM ALTURA DE 92CM E BARRA INFERIOR COM ALTURA | DE 70CM,FIXADO EM MONTANTES DE ACO INOX COM DIAMETRO DE 1.1/ | 2",CONFORME ABNT NBR 9050 PARA ACESSIBILIDADE.FORNECIMENTO E | COLOCACAO |  | M | 518.18
18.016.0205-A | CORRIMAO DUPLO EM TUBO DE ACO INOX COM DIAMETRO DE 1.1/2",BA | RRA SUPERIOR COM ALTURA DE 92CM E BARRA INFERIOR COM ALTURA | DE 70CM,FIXADO EM MONTANTES DE ACO INOX COM DIAMETRO DE 1.1/ | 2",CONFORME ABNT NBR 9050 PARA ACESSIBILIDADE.FORNECIMENTO E | COLOCACAO |  | M | 487.56
18.016.0210-0 | CORRIMAO DUPLO INTERMEDIARIO EM TUBO DE ACO INOX COM DIAMETR | O DE 1.1/2",BARRA SUPERIOR COM ALTURA DE 92CM E BARRA INFERI | OR COM ALTURA DE 70CM,FIXADO EM MONTANTES DE ACO INOX COM DI | AMETRO DE 1.1/2",CONFORME ABNT NBR 9050 PARA ACESSIBILIDADE. | FORNECIMENTO E COLOCACAO |  | M | 663.69
18.016.0210-A | CORRIMAO DUPLO INTERMEDIARIO EM TUBO DE ACO INOX COM DIAMETR | O DE 1.1/2",BARRA SUPERIOR COM ALTURA DE 92CM E BARRA INFERI | OR COM ALTURA DE 70CM,FIXADO EM MONTANTES DE ACO INOX COM DI | AMETRO DE 1.1/2",CONFORME ABNT NBR 9050 PARA ACESSIBILIDADE. | FORNECIMENTO E COLOCACAO |  | M | 631.97
18.016.0215-0 | CORRIMAO DUPLO EM TUBO DE ACO INOX COM DIAMETRO DE 1.1/2",BA | RRA SUPERIOR COM ALTURA DE 92CM E BARRA INFERIOR COM ALTURA | DE 70CM,FIXADO EM GUARDA-CORPO COM MONTANTES DE ACO INOX COM | DIAMETRO DE 1.1/2" E 3 TUBOS DE ACO INOX,HORIZONTAIS,COM DI | AMETRO DE 1",CONFORME ABNT NBR 9050 PARA ACESSIBILIDADE.FORN | ECIMENTO E COLOCACAO | M | 907
18.016.0215-A | CORRIMAO DUPLO EM TUBO DE ACO INOX COM DIAMETRO DE 1.1/2",BA | RRA SUPERIOR COM ALTURA DE 92CM E BARRA INFERIOR COM ALTURA | DE 70CM,FIXADO EM GUARDA-CORPO COM MONTANTES DE ACO INOX COM | DIAMETRO DE 1.1/2" E 3 TUBOS DE ACO INOX,HORIZONTAIS,COM DI | AMETRO DE 1",CONFORME ABNT NBR 9050 PARA ACESSIBILIDADE.FORN | ECIMENTO E COLOCACAO | M | 851.87
18.016.0220-0 | DESCR1: CORRIMAO SIMPLES EM TUBO DE ACO INOX COM DIAMETRO DE 1.1/2",; DESCR2: FIXADO NA PAREDE.FORNECIMENTO E COLOCACAO | M | 174.04
18.016.0220-A | DESCR1: CORRIMAO SIMPLES EM TUBO DE ACO INOX COM DIAMETRO DE 1.1/2",; DESCR2: FIXADO NA PAREDE.FORNECIMENTO E COLOCACAO | M | 163.1
18.016.0225-0 | CORRIMAO SIMPLES EM TUBO DE ACO INOX COM DIAMETRO DE 1.1/2", | COM GUARDA-CORPO EM VIDRO,EXCLUSIVE ESTE,FIXADO EM MONTANTES | DE TUBO DE ACO INOX COM DIAMETRO DE 1.1/2" COM ACABAMENTO S | UPERIOR EM TUBO DE ACO INOX COM DIAMETRO DE 2.1/2".FORNECIME | NTO E COLOCACAO |  | M | 558.13
18.016.0225-A | CORRIMAO SIMPLES EM TUBO DE ACO INOX COM DIAMETRO DE 1.1/2", | COM GUARDA-CORPO EM VIDRO,EXCLUSIVE ESTE,FIXADO EM MONTANTES | DE TUBO DE ACO INOX COM DIAMETRO DE 1.1/2" COM ACABAMENTO S | UPERIOR EM TUBO DE ACO INOX COM DIAMETRO DE 2.1/2".FORNECIME | NTO E COLOCACAO |  | M | 527.5
18.016.0300-0 | DESCR1: GRELHA DE RETORNO,COM REGISTRO,EM ALUMINIO ANODIZADO,MEDINDO; DESCR2: EM TORNO DE (350X200)MM.FORNECIMENTO E COLOCACAO | UN | 130.97
18.016.0300-A | DESCR1: GRELHA DE RETORNO,COM REGISTRO,EM ALUMINIO ANODIZADO,MEDINDO; DESCR2: EM TORNO DE (350X200)MM.FORNECIMENTO E COLOCACAO | UN | 130.01
18.016.0302-0 | DESCR1: GRELHA DE RETORNO,COM REGISTRO,EM ALUMINIO ANODIZADO,MEDINDO; DESCR2: EM TORNO DE (400X400)MM.FORNECIMENTO E COLOCACAO | UN | 224.2
18.016.0302-A | DESCR1: GRELHA DE RETORNO,COM REGISTRO,EM ALUMINIO ANODIZADO,MEDINDO; DESCR2: EM TORNO DE (400X400)MM.FORNECIMENTO E COLOCACAO | UN | 222.45
18.016.0304-0 | DESCR1: GRELHA DE RETORNO,COM REGISTRO,EM ALUMINIO ANODIZADO,MEDINDO; DESCR2: EM TORNO DE (500X250)MM.FORNECIMENTO E COLOCACAO | UN | 215.3
18.016.0304-A | DESCR1: GRELHA DE RETORNO,COM REGISTRO,EM ALUMINIO ANODIZADO,MEDINDO; DESCR2: EM TORNO DE (500X250)MM.FORNECIMENTO E COLOCACAO | UN | 213.59
18.016.0306-0 | DESCR1: GRELHA DE RETORNO,COM REGISTRO,EM ALUMINIO ANODIZADO,MEDINDO; DESCR2: EM TORNO DE (750X250)MM.FORNECIMENTO E COLOCACAO | UN | 297.9
18.016.0306-A | DESCR1: GRELHA DE RETORNO,COM REGISTRO,EM ALUMINIO ANODIZADO,MEDINDO; DESCR2: EM TORNO DE (750X250)MM.FORNECIMENTO E COLOCACAO | UN | 295.85
18.016.0308-0 | DESCR1: GRELHA DE RETORNO,COM REGISTRO,EM ALUMINIO ANODIZADO,MEDINDO; DESCR2: EM TORNO DE (900X150)MM.FORNECIMENTO E COLOCACAO | UN | 287.2
18.016.0308-A | DESCR1: GRELHA DE RETORNO,COM REGISTRO,EM ALUMINIO ANODIZADO,MEDINDO; DESCR2: EM TORNO DE (900X150)MM.FORNECIMENTO E COLOCACAO | UN | 285.35
18.016.0310-0 | DESCR1: GRELHA DE RETORNO,COM REGISTRO,EM ALUMINIO ANODIZADO,MEDINDO; DESCR2: EM TORNO DE (1200X100)MM.FORNECIMENTO E COLOCACAO | UN | 258.25
18.016.0310-A | DESCR1: GRELHA DE RETORNO,COM REGISTRO,EM ALUMINIO ANODIZADO,MEDINDO; DESCR2: EM TORNO DE (1200X100)MM.FORNECIMENTO E COLOCACAO | UN | 256.61
18.016.0315-0 | DESCR1: GRELHA PARA PORTA,COM MOLDURA DUPLA,EM ALUMINIO ANODIZADO,ME; DESCR2: DINDO EM TORNO DE (500X250)MM.FORNECIMENTO E COLOCACAO | UN | 295.63
18.016.0315-A | DESCR1: GRELHA PARA PORTA,COM MOLDURA DUPLA,EM ALUMINIO ANODIZADO,ME; DESCR2: DINDO EM TORNO DE (500X250)MM.FORNECIMENTO E COLOCACAO | UN | 294.26
18.016.0317-0 | DESCR1: GRELHA PARA PORTA,COM MOLDURA DUPLA,EM ALUMINIO ANODIZADO,ME; DESCR2: DINDO EM TORNO DE (600X300)MM.FORNECIMENTO E COLOCACAO | UN | 432.13
18.016.0317-A | DESCR1: GRELHA PARA PORTA,COM MOLDURA DUPLA,EM ALUMINIO ANODIZADO,ME; DESCR2: DINDO EM TORNO DE (600X300)MM.FORNECIMENTO E COLOCACAO | UN | 430.17
18.016.0319-0 | DESCR1: GRELHA PARA PORTA,COM MOLDURA DUPLA,EM ALUMINIO ANODIZADO,ME; DESCR2: DINDO EM TORNO DE (800X400)MM.FORNECIMENTO E COLOCACAO | UN | 667.25
18.016.0319-A | DESCR1: GRELHA PARA PORTA,COM MOLDURA DUPLA,EM ALUMINIO ANODIZADO,ME; DESCR2: DINDO EM TORNO DE (800X400)MM.FORNECIMENTO E COLOCACAO | UN | 663.75
18.016.0330-0 | DESCR1: GRELHA DE INSUFLAMENTO DE AR,DE DUPLA DEFLEXAO,EM ALUMINIO A; DESCR2: NODIZADO,MEDINDO EM TORNO DE (400X250)MM.FORNECIMENTO E COLO; DESCR3: CACAO | UN | 169.71
18.016.0330-A | DESCR1: GRELHA DE INSUFLAMENTO DE AR,DE DUPLA DEFLEXAO,EM ALUMINIO A; DESCR2: NODIZADO,MEDINDO EM TORNO DE (400X250)MM.FORNECIMENTO E COLO; DESCR3: CACAO | UN | 168.61
18.016.0332-0 | DESCR1: GRELHA DE INSUFLAMENTO DE AR,DE DUPLA DEFLEXAO,EM ALUMINIO A; DESCR2: NODIZADO,MEDINDO EM TORNO DE (500X400)MM.FORNECIMENTO E COLO; DESCR3: CACAO | UN | 303.11
18.016.0332-A | DESCR1: GRELHA DE INSUFLAMENTO DE AR,DE DUPLA DEFLEXAO,EM ALUMINIO A; DESCR2: NODIZADO,MEDINDO EM TORNO DE (500X400)MM.FORNECIMENTO E COLO; DESCR3: CACAO | UN | 300.92
18.016.0334-0 | DESCR1: GRELHA DE INSUFLAMENTO DE AR,DE DUPLA DEFLEXAO,EM ALUMINIO A; DESCR2: NODIZADO,MEDINDO EM TORNO DE (1200X500)MM.FORNECIMENTO E COL; DESCR3: OCACAO | UN | 681.78
18.016.0334-A | DESCR1: GRELHA DE INSUFLAMENTO DE AR,DE DUPLA DEFLEXAO,EM ALUMINIO A; DESCR2: NODIZADO,MEDINDO EM TORNO DE (1200X500)MM.FORNECIMENTO E COL; DESCR3: OCACAO | UN | 678.5
18.016.0340-0 | DESCR1: DIFUSOR PARA INSUFLAMENTO DE AR,EM ALUMINIO ANODIZADO,COM CA; DESCR2: IXA PLENUM,DE 4 VIAS,MEDINDO EM TORNO DE (248X248)MM.FORNECI; DESCR3: MENTO E COLOCACAO | UN | 255.32
18.016.0340-A | DESCR1: DIFUSOR PARA INSUFLAMENTO DE AR,EM ALUMINIO ANODIZADO,COM CA; DESCR2: IXA PLENUM,DE 4 VIAS,MEDINDO EM TORNO DE (248X248)MM.FORNECI; DESCR3: MENTO E COLOCACAO | UN | 254.15
18.016.0342-0 | DESCR1: DIFUSOR PARA INSUFLAMENTO DE AR,EM ALUMINIO ANODIZADO,COM CA; DESCR2: IXA PLENUM,DE 4 VIAS,MEDINDO EM TORNO DE (360X360)MM.FORNECI; DESCR3: MENTO E COLOCACAO | UN | 398.53
18.016.0342-A | DESCR1: DIFUSOR PARA INSUFLAMENTO DE AR,EM ALUMINIO ANODIZADO,COM CA; DESCR2: IXA PLENUM,DE 4 VIAS,MEDINDO EM TORNO DE (360X360)MM.FORNECI; DESCR3: MENTO E COLOCACAO | UN | 396.05
18.016.0344-0 | DESCR1: DIFUSOR PARA INSUFLAMENTO DE AR,EM ALUMINIO ANODIZADO,COM CA; DESCR2: IXA PLENUM,DE 4 VIAS,MEDINDO EM TORNO DE (416X416)MM.FORNECI; DESCR3: MENTO E COLOCACAO | UN | 444.36
18.016.0344-A | DESCR1: DIFUSOR PARA INSUFLAMENTO DE AR,EM ALUMINIO ANODIZADO,COM CA; DESCR2: IXA PLENUM,DE 4 VIAS,MEDINDO EM TORNO DE (416X416)MM.FORNECI; DESCR3: MENTO E COLOCACAO | UN | 441.05
18.016.0350-0 | DESCR1: DIFUSOR DE ALTA INDUCAO,EM ALUMINIO ANODIZADO,MEDINDO (600X6; DESCR2: 00)MM.FORNECIMENTO E COLOCACAO | UN | 693.22
18.016.0350-A | DESCR1: DIFUSOR DE ALTA INDUCAO,EM ALUMINIO ANODIZADO,MEDINDO (600X6; DESCR2: 00)MM.FORNECIMENTO E COLOCACAO | UN | 680.64
18.016.0355-0 | DESCR1: TOMADA DE AR EM VENEZIANA,DE ALUMINIO ANODIZADO,COM TELA DE; DESCR2: NYLON E FILTRO DE FIBRA SINTETICA,MEDINDO EM TORNO DE (385X3; DESCR3: 30)MM.FORNECIMENTO E COLOCACAO | UN | 301.72
18.016.0355-A | DESCR1: TOMADA DE AR EM VENEZIANA,DE ALUMINIO ANODIZADO,COM TELA DE; DESCR2: NYLON E FILTRO DE FIBRA SINTETICA,MEDINDO EM TORNO DE (385X3; DESCR3: 30)MM.FORNECIMENTO E COLOCACAO | UN | 300.33
18.016.0357-0 | DESCR1: TOMADA DE AR EM VENEZIANA,DE ALUMINIO ANODIZADO,COM TELA DE; DESCR2: NYLON E FILTRO DE FIBRA SINTETICA,MEDINDO EM TORNO DE (585X6; DESCR3: 60)MM.FORNECIMENTO E COLOCACAO | UN | 674.8
18.016.0357-A | DESCR1: TOMADA DE AR EM VENEZIANA,DE ALUMINIO ANODIZADO,COM TELA DE; DESCR2: NYLON E FILTRO DE FIBRA SINTETICA,MEDINDO EM TORNO DE (585X6; DESCR3: 60)MM.FORNECIMENTO E COLOCACAO | UN | 670.57
18.016.0359-0 | DESCR1: TOMADA DE AR EM VENEZIANA,DE ALUMINIO ANODIZADO,COM TELA DE; DESCR2: NYLON E FILTRO DE FIBRA SINTETICA,MEDINDO EM TORNO DE (785X8; DESCR3: 25)MM.FORNECIMENTO E COLOCACAO | UN | 1121.62
18.016.0359-A | DESCR1: TOMADA DE AR EM VENEZIANA,DE ALUMINIO ANODIZADO,COM TELA DE; DESCR2: NYLON E FILTRO DE FIBRA SINTETICA,MEDINDO EM TORNO DE (785X8; DESCR3: 25)MM.FORNECIMENTO E COLOCACAO | UN | 1114.54
18.016.0361-0 | DESCR1: TOMADA DE AR EM VENEZIANA,DE ALUMINIO ANODIZADO,COM TELA DE; DESCR2: NYLON E FILTRO DE FIBRA SINTETICA,MEDINDO EM TORNO DE (985X9; DESCR3: 90)MM.FORNECIMENTO E COLOCACAO | UN | 1549.19
18.016.0361-A | DESCR1: TOMADA DE AR EM VENEZIANA,DE ALUMINIO ANODIZADO,COM TELA DE; DESCR2: NYLON E FILTRO DE FIBRA SINTETICA,MEDINDO EM TORNO DE (985X9; DESCR3: 90)MM.FORNECIMENTO E COLOCACAO | UN | 1538.53
18.017.0020-0 | DESCR1: FILTRO PARA USO DOMESTICO COM CARCACA ATOXICA EM POLIPROPILE; DESCR2: NO COM 1 ELEMENTO FILTRANTE DE CELULOSE E CARVAO ATIVADO,PAR; DESCR3: A VAZAO ATE 180L/H,CONEXAO DE 1/2" SEM REGISTRO.FORNECIMENTO | UN | 133.9
18.017.0020-A | DESCR1: FILTRO PARA USO DOMESTICO COM CARCACA ATOXICA EM POLIPROPILE; DESCR2: NO COM 1 ELEMENTO FILTRANTE DE CELULOSE E CARVAO ATIVADO,PAR; DESCR3: A VAZAO ATE 180L/H,CONEXAO DE 1/2" SEM REGISTRO.FORNECIMENTO | UN | 133.9
18.017.0021-0 | DESCR1: FULTRO PARA USO DOMESTICO COM CARCACA ATOXICA EM POLIPROPILE; DESCR2: NO COM 1 ELEMENTO FILTRANTE DE CELULOSE E CARVAO ATIVADO,PAR; DESCR3: A VAZAO ATE 360L/H,CONEXAO DE 3/4" SEM REGISTRO.FORNECIMENTO | UN | 243.08
18.017.0021-A | DESCR1: FULTRO PARA USO DOMESTICO COM CARCACA ATOXICA EM POLIPROPILE; DESCR2: NO COM 1 ELEMENTO FILTRANTE DE CELULOSE E CARVAO ATIVADO,PAR; DESCR3: A VAZAO ATE 360L/H,CONEXAO DE 3/4" SEM REGISTRO.FORNECIMENTO | UN | 243.08
18.017.0022-0 | DESCR1: FILTRO PARA USO DOMESTICO COM CARCACA ATOXICA EM POLIPROPILE; DESCR2: NO COM 2 ELEMENTOS FILTRANTES DE CELULOSE E CARVAO ATIVADO,P; DESCR3: ARA VAZAO ATE 720L/H,CONEXAO DE 1" SEM REGISTRO.FORNECIMENTO | UN | 452.17
18.017.0022-A | DESCR1: FILTRO PARA USO DOMESTICO COM CARCACA ATOXICA EM POLIPROPILE; DESCR2: NO COM 2 ELEMENTOS FILTRANTES DE CELULOSE E CARVAO ATIVADO,P; DESCR3: ARA VAZAO ATE 720L/H,CONEXAO DE 1" SEM REGISTRO.FORNECIMENTO | UN | 452.17
18.017.0100-0 | APROVEITAMENTO DE AGUA DE CHUVA (AAC) P/AREA DE TELHADO ATE | 200M2,COMPREENDENDO O FORNECIMENTO DOS SEGUINTES EQUIPAMENTO | S:-FILTRO VOLUMETRICO (VF1) AUTO-LIMPANTE,CORPO CONSTITUIDO | POLIETILENO,ENTRADAS E SAIDAS C/DIAMETRO 100MM;-CONJUNTO FLU | TUANTE SUCCAO (BOIA-MANGUEIRA) MANGUEIRA 1",COMPRIMENTO 2,00 | M;-FREIO D'AGUA C/DIAM.100MM;-SIFAO LADRAO DIAM.SAIDA 100MM | UN | 2039.4
18.017.0100-A | APROVEITAMENTO DE AGUA DE CHUVA (AAC) P/AREA DE TELHADO ATE | 200M2,COMPREENDENDO O FORNECIMENTO DOS SEGUINTES EQUIPAMENTO | S:-FILTRO VOLUMETRICO (VF1) AUTO-LIMPANTE,CORPO CONSTITUIDO | POLIETILENO,ENTRADAS E SAIDAS C/DIAMETRO 100MM;-CONJUNTO FLU | TUANTE SUCCAO (BOIA-MANGUEIRA) MANGUEIRA 1",COMPRIMENTO 2,00 | M;-FREIO D'AGUA C/DIAM.100MM;-SIFAO LADRAO DIAM.SAIDA 100MM | UN | 2039.4
18.017.0105-0 | APROVEITAMENTO AGUA CHUVA (AAC) P/AREA DE TELHADO ATE 1500M2 | ,COMPREENDENDO FORN.SEGUINTES EQUIPAMENTOS:-FILTRO VOLUMET | RICO (VF6) AUTO-LIMPANTE,CORPO CONSTITUIDO ACO INOX,ENTRADAS | C/DIAM.250MM E SAIDA P/CISTERNA DIAM.200MM;-CONJUNTO FLUTUA | NTE SUCCAO (BOIA-MANGUEIRA) MANGUEIRA 2",COMPRIMENTO 2,00M;- | FREIO D'AGUA DIAM.200MM;-SIFAO LADRAO C/DIAM.DE SAIDA 200MM | UN | 26031.19
18.017.0105-A | APROVEITAMENTO AGUA CHUVA (AAC) P/AREA DE TELHADO ATE 1500M2 | ,COMPREENDENDO FORN.SEGUINTES EQUIPAMENTOS:-FILTRO VOLUMET | RICO (VF6) AUTO-LIMPANTE,CORPO CONSTITUIDO ACO INOX,ENTRADAS | C/DIAM.250MM E SAIDA P/CISTERNA DIAM.200MM;-CONJUNTO FLUTUA | NTE SUCCAO (BOIA-MANGUEIRA) MANGUEIRA 2",COMPRIMENTO 2,00M;- | FREIO D'AGUA DIAM.200MM;-SIFAO LADRAO C/DIAM.DE SAIDA 200MM | UN | 26031.19
18.018.0010-0 | CORTINA DIVISORIA HOSPITALAR,SEM EMENDAS,CONFECCIONADA EM VI | NIL DE ALTA ESPESSURA,DE APROXIMADAMENTE 0,4MM,ANTICHAMA,ANT | IFUNGO,BACTERICIDA E ANTIESTATICO,COM ALTURA DE 1,80M,PINTUR | A ELETROSTATICA BRANCA,INCLUSIVE ILHOSES,TRILHOS,GANCHOS,ROD | IZIOS E ACESSORIOS DE FIXACAO.FORNECIMENTO E COLOCACAO |  | M | 263.68
18.018.0010-A | CORTINA DIVISORIA HOSPITALAR,SEM EMENDAS,CONFECCIONADA EM VI | NIL DE ALTA ESPESSURA,DE APROXIMADAMENTE 0,4MM,ANTICHAMA,ANT | IFUNGO,BACTERICIDA E ANTIESTATICO,COM ALTURA DE 1,80M,PINTUR | A ELETROSTATICA BRANCA,INCLUSIVE ILHOSES,TRILHOS,GANCHOS,ROD | IZIOS E ACESSORIOS DE FIXACAO.FORNECIMENTO E COLOCACAO |  | M | 262.94
18.018.0015-0 | DESCR1: DIVISORIA MOVEL,PARA AMBIENTE HOSPITALAR,SANFONADA,EM PVC,FI; DESCR2: XADA NA PAREDE,ALTURA DE 1,85M,LARGURA TOTAL DE 1,365M.FORNE; DESCR3: CIMENTO | UN | 2192.82
18.018.0015-A | DESCR1: DIVISORIA MOVEL,PARA AMBIENTE HOSPITALAR,SANFONADA,EM PVC,FI; DESCR2: XADA NA PAREDE,ALTURA DE 1,85M,LARGURA TOTAL DE 1,365M.FORNE; DESCR3: CIMENTO | UN | 2192.82
18.018.0018-0 | DESCR1: DIVISORIA MOVEL,PARA AMBIENTE HOSPITALAR,SANFONADA,EM PVC,FI; DESCR2: XADA NA PAREDE,ALTURA DE 1,85M,LARGURA TOTAL DE 1,995M.FORNE; DESCR3: CIMENTO | UN | 2637.06
18.018.0018-A | DESCR1: DIVISORIA MOVEL,PARA AMBIENTE HOSPITALAR,SANFONADA,EM PVC,FI; DESCR2: XADA NA PAREDE,ALTURA DE 1,85M,LARGURA TOTAL DE 1,995M.FORNE; DESCR3: CIMENTO | UN | 2637.06
18.018.0020-0 | DESCR1: DIVISORIA MOVEL,PARA AMBIENTE HOSPITALAR,SANFONADA,EM PVC,FI; DESCR2: XADA NA PAREDE,ALTURA DE 1,85M,LARGURA TOTAL DE 3,045M.FORNE; DESCR3: CIMENTO | UN | 3591.05
18.018.0020-A | DESCR1: DIVISORIA MOVEL,PARA AMBIENTE HOSPITALAR,SANFONADA,EM PVC,FI; DESCR2: XADA NA PAREDE,ALTURA DE 1,85M,LARGURA TOTAL DE 3,045M.FORNE; DESCR3: CIMENTO | UN | 3591.05
18.018.0025-0 | DESCR1: BIOMBO MOVEL,COM RODIZIOS,RETO,EM CHUMBO LAMINADO REVESTIDO; DESCR2: EM EUCAPLAC,1MM DE ESPESSURA,MEDINDO 0,80X1,80M,COM VISOR DE; DESCR3: VIDRO PLUMBIFERO.FORNECIMENTO | UN | 4665.9
18.018.0025-A | DESCR1: BIOMBO MOVEL,COM RODIZIOS,RETO,EM CHUMBO LAMINADO REVESTIDO; DESCR2: EM EUCAPLAC,1MM DE ESPESSURA,MEDINDO 0,80X1,80M,COM VISOR DE; DESCR3: VIDRO PLUMBIFERO.FORNECIMENTO | UN | 4665.9
18.018.0030-0 | PAINEL PARA DIVISORIA BLINDADA (DESTINADA A DELIMITACAO DE A | REAS OU SALAS RADIOLOGICAS),COMPOSTO POR PLACAS RIGIDAS EM M | ATERIAL RESISTENTE,REVESTINDO LENCOIS DE CHUMBO COM 1MM DE E | SPESURA,INCLUSIVE ELEMENTOS DE FIXACAO.FORNECIMENTO E COLOCA | CAO |  | M2 | 1661.29
18.018.0030-A | PAINEL PARA DIVISORIA BLINDADA (DESTINADA A DELIMITACAO DE A | REAS OU SALAS RADIOLOGICAS),COMPOSTO POR PLACAS RIGIDAS EM M | ATERIAL RESISTENTE,REVESTINDO LENCOIS DE CHUMBO COM 1MM DE E | SPESURA,INCLUSIVE ELEMENTOS DE FIXACAO.FORNECIMENTO E COLOCA | CAO |  | M2 | 1659.21
18.018.0032-0 | PAINEL PARA DIVISORIA BLINDADA (DESTINADA A DELIMITACAO DE A | REAS OU SALAS RADIOLOGICAS),COMPOSTO POR PLACAS RIGIDAS EM M | ATERIAL RESISTENTE,REVESTINDO LENCOIS DE CHUMBO COM 1,5MM DE | ESPESSURA,INCLUSIVE ELEMENTOS DE FIXACAO.FORNECIMENTO E COL | OCACAO |  | M2 | 2481.55
18.018.0032-A | PAINEL PARA DIVISORIA BLINDADA (DESTINADA A DELIMITACAO DE A | REAS OU SALAS RADIOLOGICAS),COMPOSTO POR PLACAS RIGIDAS EM M | ATERIAL RESISTENTE,REVESTINDO LENCOIS DE CHUMBO COM 1,5MM DE | ESPESSURA,INCLUSIVE ELEMENTOS DE FIXACAO.FORNECIMENTO E COL | OCACAO |  | M2 | 2479.47
18.018.0050-0 | DESCR1: SUPORTE PARA PORTA SORO DE TETO,FIXO,COM 4 GANCHOS.FORNECIME; DESCR2: NTO | UN | 507.35
18.018.0050-A | DESCR1: SUPORTE PARA PORTA SORO DE TETO,FIXO,COM 4 GANCHOS.FORNECIME; DESCR2: NTO | UN | 507.35
18.018.0070-0 | PASSA-CHASSIS DE 2 PORTAS,CONSTRUIDO EM CHAPA DE ACO TRATADO | E PINTADO NA COR CINZA MARTELADO,PARA SER EMBUTIDO NA PARED | E ENTRE A CAMARA ESCURA E A SALA DE RAIOS-X,MEDINDO H=60CM,L | =30CM,C=45CM.FORNECIMENTO |  |  | UN | 2744.29
18.018.0070-A | PASSA-CHASSIS DE 2 PORTAS,CONSTRUIDO EM CHAPA DE ACO TRATADO | E PINTADO NA COR CINZA MARTELADO,PARA SER EMBUTIDO NA PARED | E ENTRE A CAMARA ESCURA E A SALA DE RAIOS-X,MEDINDO H=60CM,L | =30CM,C=45CM.FORNECIMENTO |  |  | UN | 2744.29
18.018.0081-0 | BANCADA DE ACO INOX (AISI 304) PARA BEBES,MEDINDO (1,20X0,60 | )M,COM 1MM DE ESPESSURA,ESPELHO DE 0,10M,COM BANHEIRA EM ACO | INOX MEDINDO (0,70X0,40X0,20)M,APOIADA SOBRE MAOS FRANCESAS | EM ACO INOX.FORNECIMENTO E COLOCACAO |  |  | UN | 2073.61
18.018.0081-A | BANCADA DE ACO INOX (AISI 304) PARA BEBES,MEDINDO (1,20X0,60 | )M,COM 1MM DE ESPESSURA,ESPELHO DE 0,10M,COM BANHEIRA EM ACO | INOX MEDINDO (0,70X0,40X0,20)M,APOIADA SOBRE MAOS FRANCESAS | EM ACO INOX.FORNECIMENTO E COLOCACAO |  |  | UN | 2070.88
18.018.0085-0 | MESA DE ACO INOX (AISI 304) PARA BEBES,MEDINDO (1,20X0,60X1, | 00)M,COM 1MM DE ESPESSURA,ESPELHO DE 0,10M,COM BANHEIRA EM A | CO INOX MEDINDO (0,70X0,40X0,20)M,MONTADA SOBRE TUBOS EM INO | X SEM PRATELEIRA INFERIOR.FORNECIMENTO |  |  | UN | 1751
18.018.0085-A | MESA DE ACO INOX (AISI 304) PARA BEBES,MEDINDO (1,20X0,60X1, | 00)M,COM 1MM DE ESPESSURA,ESPELHO DE 0,10M,COM BANHEIRA EM A | CO INOX MEDINDO (0,70X0,40X0,20)M,MONTADA SOBRE TUBOS EM INO | X SEM PRATELEIRA INFERIOR.FORNECIMENTO |  |  | UN | 1751
18.018.0090-0 | DESCR1: TANQUE PARA EXPURGO EM ACO INOXIDAVEL.FORNECIMENTO | UN | 1030
18.018.0090-A | DESCR1: TANQUE PARA EXPURGO EM ACO INOXIDAVEL.FORNECIMENTO | UN | 1030
18.018.0100-0 | LAVATORIO CIRURGICO EM ACO INOXIDAVEL,MEDINDO APROXIMADAMENT | E 1,50M DE COMPRIMENTO,COM DUAS TORNEIRAS AUTOMATICAS PARA S | IDA DE AGUA ACIONADAS POR SENSOR,INCLUSIVE KIT DE INSTALACAO | .FORNECIMENTO |  |  | UN | 3285.7
18.018.0100-A | LAVATORIO CIRURGICO EM ACO INOXIDAVEL,MEDINDO APROXIMADAMENT | E 1,50M DE COMPRIMENTO,COM DUAS TORNEIRAS AUTOMATICAS PARA S | IDA DE AGUA ACIONADAS POR SENSOR,INCLUSIVE KIT DE INSTALACAO | .FORNECIMENTO |  |  | UN | 3285.7
18.018.0102-0 | DESCR1: SABONETEIRA AUTOMATICA EM ACO INOX,ACIONADA POR SENSOR.FORNE; DESCR2: CIMENTO | UN | 80.8
18.018.0102-A | DESCR1: SABONETEIRA AUTOMATICA EM ACO INOX,ACIONADA POR SENSOR.FORNE; DESCR2: CIMENTO | UN | 80.8
18.019.0010-0 | DESCR1: CAIXA DE DESCARGA DE PLASTICO EXTERNA.FORNECIMENTO | UN | 31.92
18.019.0010-A | DESCR1: CAIXA DE DESCARGA DE PLASTICO EXTERNA.FORNECIMENTO | UN | 31.92
18.019.0012-0 | DESCR1: CAIXA DE DESCARGA DE PLASTICO,DE EMBUTIR,COM ESPELHO CROMADO; DESCR2: .FORNECIMENTO | UN | 1173.94
18.019.0012-A | DESCR1: CAIXA DE DESCARGA DE PLASTICO,DE EMBUTIR,COM ESPELHO CROMADO; DESCR2: .FORNECIMENTO | UN | 1173.94
18.021.0025-0 | RESERVATORIO APOIADO PARA ARMAZENAMENTO DE AGUA POTAVEL OU P | ARA APROVEITAMENTO DE AGUA DE CHUVA AAC,EM FIBRA DE VIDRO OU | POLIETILENO,COM CAPACIDADE EM TORNO DE 300L,INCLUSIVE TAMPA | DE VEDACAO COM ESCOTILHA E FIXADORES,CONFORME ABNT NBR 1552 | 7,12217 E 8220.FORNECIMENTO |  | UN | 226.5
18.021.0025-A | RESERVATORIO APOIADO PARA ARMAZENAMENTO DE AGUA POTAVEL OU P | ARA APROVEITAMENTO DE AGUA DE CHUVA AAC,EM FIBRA DE VIDRO OU | POLIETILENO,COM CAPACIDADE EM TORNO DE 300L,INCLUSIVE TAMPA | DE VEDACAO COM ESCOTILHA E FIXADORES,CONFORME ABNT NBR 1552 | 7,12217 E 8220.FORNECIMENTO |  | UN | 226.5
18.021.0030-0 | RESERVATORIO APOIADO PARA ARMAZENAMENTO DE AGUA POTAVEL OU P | ARA APROVEITAMENTO DE AGUA DA CHUVA AAC,EM FIBRA DE VIDRO OU | POLIETILENO,COM CAPACIDADE EM TORNO DE 500L,INCLUSIVE TAMPA | DE VEDACAO COM ESCOTILHA E FIXADORES,CONFORME ABNT NBR 1552 | 7,12217 E 8220.FORNECIMENTO |  | UN | 246.07
18.021.0030-A | RESERVATORIO APOIADO PARA ARMAZENAMENTO DE AGUA POTAVEL OU P | ARA APROVEITAMENTO DE AGUA DA CHUVA AAC,EM FIBRA DE VIDRO OU | POLIETILENO,COM CAPACIDADE EM TORNO DE 500L,INCLUSIVE TAMPA | DE VEDACAO COM ESCOTILHA E FIXADORES,CONFORME ABNT NBR 1552 | 7,12217 E 8220.FORNECIMENTO |  | UN | 246.07
18.021.0035-0 | RESERVATORIO APOIADO PARA ARMAZENAMENTO DE AGUA POTAVEL OU P | ARA APROVEITAMENTO DE AGUA DA CHUVA AAC,EM FIBRA DE VIDRO OU | POLIETILENO,COM CAPACIDADE EM TORNO DE 1000L,INCLUSIVE TAMP | A DE VEDACAO COM ESCOTILHA E FIXADORES,CONFORME ABNT NBR 155 | 27,12217 E 8220.FORNECIMENTO |  | UN | 380.99
18.021.0035-A | RESERVATORIO APOIADO PARA ARMAZENAMENTO DE AGUA POTAVEL OU P | ARA APROVEITAMENTO DE AGUA DA CHUVA AAC,EM FIBRA DE VIDRO OU | POLIETILENO,COM CAPACIDADE EM TORNO DE 1000L,INCLUSIVE TAMP | A DE VEDACAO COM ESCOTILHA E FIXADORES,CONFORME ABNT NBR 155 | 27,12217 E 8220.FORNECIMENTO |  | UN | 380.99
18.021.0040-0 | RESERVATORIO APOIADO PARA ARMAZENAMENTO DE AGUA POTAVEL OU P | ARA APROVEITAMENTO DE AGUA DA CHUVA AAC,EM FIBRA DE VIDRO OU | POLIETILENO,COM CAPACIDADE EM TORNO DE 1500L,INCLUSIVE TAMP | A DE VEDACAO COM ESCOTILHA E FIXADORES,CONFORME ABNT NBR 155 | 27,12217 E 8220.FORNECIMENTO |  | UN | 1014.08
18.021.0040-A | RESERVATORIO APOIADO PARA ARMAZENAMENTO DE AGUA POTAVEL OU P | ARA APROVEITAMENTO DE AGUA DA CHUVA AAC,EM FIBRA DE VIDRO OU | POLIETILENO,COM CAPACIDADE EM TORNO DE 1500L,INCLUSIVE TAMP | A DE VEDACAO COM ESCOTILHA E FIXADORES,CONFORME ABNT NBR 155 | 27,12217 E 8220.FORNECIMENTO |  | UN | 1014.08
18.021.0042-0 | RESERVATORIO APOIADO PARA ARMAZENAMENTO DE AGUA POTAVEL OU P | ARA APROVEITAMENTO DE AGUA DA CHUVA AAC,EM FIBRA DE VIDRO OU | POLIETILENO,COM CAPACIDADE EM TORNO DE 2000L,INCLUSIVE TAMP | A DE VEDACAO COM ESCOTILHA E FIXADORES,CONFORME ABNT NBR 155 | 27,12217 E 8220.FORNECIMENTO |  | UN | 1029.9
18.021.0042-A | RESERVATORIO APOIADO PARA ARMAZENAMENTO DE AGUA POTAVEL OU P | ARA APROVEITAMENTO DE AGUA DA CHUVA AAC,EM FIBRA DE VIDRO OU | POLIETILENO,COM CAPACIDADE EM TORNO DE 2000L,INCLUSIVE TAMP | A DE VEDACAO COM ESCOTILHA E FIXADORES,CONFORME ABNT NBR 155 | 27,12217 E 8220.FORNECIMENTO |  | UN | 1029.9
18.021.0043-0 | RESERVATORIO APOIADO PARA ARMAZENAMENTO DE AGUA POTAVEL OU P | ARA APROVEITAMENTO DE AGUA DA CHUVA AAC,EM FIBRA DE VIDRO OU | POLIETILENO,COM CAPACIDADE EM TORNO DE 2500L,INCLUSIVE TAMP | A DE VEDACAO COM ESCOTILHA E FIXADORES,CONFORME ABNT NBR 155 | 27,12217 E 8220.FORNECIMENTO |  | UN | 2416.6
18.021.0043-A | RESERVATORIO APOIADO PARA ARMAZENAMENTO DE AGUA POTAVEL OU P | ARA APROVEITAMENTO DE AGUA DA CHUVA AAC,EM FIBRA DE VIDRO OU | POLIETILENO,COM CAPACIDADE EM TORNO DE 2500L,INCLUSIVE TAMP | A DE VEDACAO COM ESCOTILHA E FIXADORES,CONFORME ABNT NBR 155 | 27,12217 E 8220.FORNECIMENTO |  | UN | 2416.6
18.021.0045-0 | RESERVATORIO APOIADO PARA ARMAZENAMENTO DE AGUA POTAVEL OU P | ARA APROVEITAMENTO DE AGUA DA CHUVA AAC,EM FIBRA DE VIDRO OU | POLIETILENO,COM CAPACIDADE EM TORNO DE 3000L,INCLUSIVE TAMP | A DE VEDACAO COM ESCOTILHA E FIXADORES,CONFORME ABNT NBR 155 | 27,12217 E 8220.FORNECIMENTO |  | UN | 1854
18.021.0045-A | RESERVATORIO APOIADO PARA ARMAZENAMENTO DE AGUA POTAVEL OU P | ARA APROVEITAMENTO DE AGUA DA CHUVA AAC,EM FIBRA DE VIDRO OU | POLIETILENO,COM CAPACIDADE EM TORNO DE 3000L,INCLUSIVE TAMP | A DE VEDACAO COM ESCOTILHA E FIXADORES,CONFORME ABNT NBR 155 | 27,12217 E 8220.FORNECIMENTO |  | UN | 1854
18.021.0048-0 | RESERVATORIO APOIADO PARA ARMAZENAMENTO DE AGUA POTAVEL OU P | ARA APROVEITAMENTO DE AGUA DA CHUVA AAC,EM FIBRA DE VIDRO OU | POLIETILENO,COM CAPACIDADE EM TORNO DE 5000L,INCLUSIVE TAMP | A DE VEDACAO COM ESCOTILHA E FIXADORES,CONFORME ABNT NBR 155 | 27,12217 E 8220.FORNECIMENTO |  | UN | 2656.37
18.021.0048-A | RESERVATORIO APOIADO PARA ARMAZENAMENTO DE AGUA POTAVEL OU P | ARA APROVEITAMENTO DE AGUA DA CHUVA AAC,EM FIBRA DE VIDRO OU | POLIETILENO,COM CAPACIDADE EM TORNO DE 5000L,INCLUSIVE TAMP | A DE VEDACAO COM ESCOTILHA E FIXADORES,CONFORME ABNT NBR 155 | 27,12217 E 8220.FORNECIMENTO |  | UN | 2656.37
18.021.0055-0 | RESERVATORIO PRFV POLIESTER REFORCADO FIBRA VIDRO,CAPAC.5000 | L,DIM.APROX.(DIAM:2,00MXALT:1,80M),AGUA POTAVEL OU APROVEITA | MENTO AGUA CHUVA AAC,INCL.TAMPA PRESSAO PARAFUS.,CONF.ABNT N | BR 15527,12217 E 8220,FABRIC.P/OPER.SOB-REGIME DE CARGA OSC. | CICLICA,TRATAM.CONTRA RAD.UVA E UVB,E REFORCO P/RESIT.A CARG | A DE COMPRES.DIRET.NO COSTADO S/NEC.DE CONT.QDO SOTERRA.FORN | UN | 4326
18.021.0055-A | RESERVATORIO PRFV POLIESTER REFORCADO FIBRA VIDRO,CAPAC.5000 | L,DIM.APROX.(DIAM:2,00MXALT:1,80M),AGUA POTAVEL OU APROVEITA | MENTO AGUA CHUVA AAC,INCL.TAMPA PRESSAO PARAFUS.,CONF.ABNT N | BR 15527,12217 E 8220,FABRIC.P/OPER.SOB-REGIME DE CARGA OSC. | CICLICA,TRATAM.CONTRA RAD.UVA E UVB,E REFORCO P/RESIT.A CARG | A DE COMPRES.DIRET.NO COSTADO S/NEC.DE CONT.QDO SOTERRA.FORN | UN | 4326
18.021.0060-0 | RESERVATORIO PRFV POLIESTER REFORCADO FIBRA VIDRO,CAPAC.1000 | 0L,DIM.APROX.(DIAM:2,60MXALT:2,00M),AGUA POTAVEL OU APROVEIT | AMENTO AGUA CHUVA AAC,INCL.TAMPA PRESSAO PARAFUSADA,CONFORME | ABNT NBR 15527,12217 E 8220,FABR.OPERAREM REGIME CARGA OSCI | NTE CICLICA,CONTRA RADIACOES UVA UVB,REFORCO RESISTENCIA CAR | GA COMPRES.DIRETAMENTE COSTADO S/NECESSIDADE CONTENCAO.FORN. | UN | 7107
18.021.0060-A | RESERVATORIO PRFV POLIESTER REFORCADO FIBRA VIDRO,CAPAC.1000 | 0L,DIM.APROX.(DIAM:2,60MXALT:2,00M),AGUA POTAVEL OU APROVEIT | AMENTO AGUA CHUVA AAC,INCL.TAMPA PRESSAO PARAFUSADA,CONFORME | ABNT NBR 15527,12217 E 8220,FABR.OPERAREM REGIME CARGA OSCI | NTE CICLICA,CONTRA RADIACOES UVA UVB,REFORCO RESISTENCIA CAR | GA COMPRES.DIRETAMENTE COSTADO S/NECESSIDADE CONTENCAO.FORN. | UN | 7107
18.021.0065-0 | RESERVATORIO PRFV POLIESTER REFORCADO FIBRA VIDRO,CAPAC.2000 | 0L,DIM.APROX.(DIAM:3,00XALT:2,84M),AGUA POTAVEL OU APROVEITA | MENTO AGUA CHUVA AAC,INCL.TAMPA PRESSAO PARAFUSADA,CONFORME | ABNT NBR15527,12217 E 8220,FABR.OPERAREM REGIME CARGA OS | TE CICLICA,CONTRA RADIACOES UVA E UVB,REFORCO RESIST.CARGA C | OMPRES.DIRETAMENTE COSTADO S/NECESSIDADE CONTENCAO.FORNEC. | UN | 14420
18.021.0065-A | RESERVATORIO PRFV POLIESTER REFORCADO FIBRA VIDRO,CAPAC.2000 | 0L,DIM.APROX.(DIAM:3,00XALT:2,84M),AGUA POTAVEL OU APROVEITA | MENTO AGUA CHUVA AAC,INCL.TAMPA PRESSAO PARAFUSADA,CONFORME | ABNT NBR15527,12217 E 8220,FABR.OPERAREM REGIME CARGA OS | TE CICLICA,CONTRA RADIACOES UVA E UVB,REFORCO RESIST.CARGA C | OMPRES.DIRETAMENTE COSTADO S/NECESSIDADE CONTENCAO.FORNEC. | UN | 14420
18.021.0070-0 | RESERVATORIO PRFV POLIESTER REFORCADO FIBRA VIDRO,CAPAC.3000 | 0L,DIM.APROX.(DIAM:3,00XALT:4,26M),AGUA POTAVEL OU APROVEITA | MENTO AGUA CHUVA AAC,INCL.TAMPA PRESSAO PARAFUSADA CONFORME | ABNT NBR15527,12217 E 8220,FABR.OPERAREM REGIME CARGA OS | TE CICLICA,CONTRA RADIACOES UVA E UVB,REFORCO RESIST.CARGA C | OMPRES.DIRETAMENTE COSTADO S/NECESSIDADE CONTENCAO.FORNEC. | UN | 24720
18.021.0070-A | RESERVATORIO PRFV POLIESTER REFORCADO FIBRA VIDRO,CAPAC.3000 | 0L,DIM.APROX.(DIAM:3,00XALT:4,26M),AGUA POTAVEL OU APROVEITA | MENTO AGUA CHUVA AAC,INCL.TAMPA PRESSAO PARAFUSADA CONFORME | ABNT NBR15527,12217 E 8220,FABR.OPERAREM REGIME CARGA OS | TE CICLICA,CONTRA RADIACOES UVA E UVB,REFORCO RESIST.CARGA C | OMPRES.DIRETAMENTE COSTADO S/NECESSIDADE CONTENCAO.FORNEC. | UN | 24720
18.021.0100-0 | RESERVATORIO METALICO,CONSTR.CHAPA ACO CARBONO ASTM A-36,C/C | APAC.P/50M3,P/AGUA POTAVEL,ESTILO TACA,COLUNA CHEIA,ACO USI- | SAC 41 OU COR-400,INCL.ENCANAMENTO INT.ESCADAS(INT.E EXT.) E | NTRADA E SAIDAS,SUPORTE CHAVE ELETRICA,DRENO AUTO LIMPANTE,G | UARDA CORPO DE PROTECAO,CORRIMAO SUPERIOR,ESCAVACAO E BASE D | E CONCRETO ARMADO C/FCK 25MPA,EXCL.FUNDACOES.FORN.E COLOC. | UN | 95640.62
18.021.0100-A | RESERVATORIO METALICO,CONSTR.CHAPA ACO CARBONO ASTM A-36,C/C | APAC.P/50M3,P/AGUA POTAVEL,ESTILO TACA,COLUNA CHEIA,ACO USI- | SAC 41 OU COR-400,INCL.ENCANAMENTO INT.ESCADAS(INT.E EXT.) E | NTRADA E SAIDAS,SUPORTE CHAVE ELETRICA,DRENO AUTO LIMPANTE,G | UARDA CORPO DE PROTECAO,CORRIMAO SUPERIOR,ESCAVACAO E BASE D | E CONCRETO ARMADO C/FCK 25MPA,EXCL.FUNDACOES.FORN.E COLOC. | UN | 94157.5
18.021.0105-0 | RESERVATORIO METALICO,PADRAO SABESP OU SIMILAR,CAPAC.100M3,P | /AGUA POTAVEL,ESTILO TACA AGUA TOTAL,ACO USI-SAC-41 OU COR-4 | 00,INCL.ENCANAMENTO INTERNO,ESCADAS(INT.E EXT.)ENTRADA E SAI | DAS,SUPORTE CHAVE ELETRICA,DRENO AUTO LIMPANTE,GUARDA CORPO | DE PROTECAO,CORRIMAO SUPERIOR,ESCAVACAO E BASE DE CONCRETO | ARMADO COM FCK 25MPA,EXCLUSIVE FUNDACOES.FORN. E COLOCACAO | UN | 159196.77
18.021.0105-A | RESERVATORIO METALICO,PADRAO SABESP OU SIMILAR,CAPAC.100M3,P | /AGUA POTAVEL,ESTILO TACA AGUA TOTAL,ACO USI-SAC-41 OU COR-4 | 00,INCL.ENCANAMENTO INTERNO,ESCADAS(INT.E EXT.)ENTRADA E SAI | DAS,SUPORTE CHAVE ELETRICA,DRENO AUTO LIMPANTE,GUARDA CORPO | DE PROTECAO,CORRIMAO SUPERIOR,ESCAVACAO E BASE DE CONCRETO | ARMADO COM FCK 25MPA,EXCLUSIVE FUNDACOES.FORN. E COLOCACAO | UN | 157713.65
18.022.0010-0 | BEBEDOURO OU LAVATORIO DE CONCRETO,FUNDIDO NO LOCAL,COM SECA | O EM CALHA PRISMATICA,LARGURA DE 0,40M,REBORDA COM 0,25M DE | ALTURA,MEDIDOS INTERNAMENTE EM OSSO,REVESTIMENTO DE AZULEJOS | BRANCOS 15X15CM INTERNA E EXTERNAMENTE,E VALVULA DE ESCOAME | NTO 1604 EM METAL CROMADO,EXCLUSIVE TORNEIRA |  | M | 589.49
18.022.0010-A | BEBEDOURO OU LAVATORIO DE CONCRETO,FUNDIDO NO LOCAL,COM SECA | O EM CALHA PRISMATICA,LARGURA DE 0,40M,REBORDA COM 0,25M DE | ALTURA,MEDIDOS INTERNAMENTE EM OSSO,REVESTIMENTO DE AZULEJOS | BRANCOS 15X15CM INTERNA E EXTERNAMENTE,E VALVULA DE ESCOAME | NTO 1604 EM METAL CROMADO,EXCLUSIVE TORNEIRA |  | M | 561.83
18.022.0011-0 | DESCR1: MESA DE CONCRETO ARMADO,APARENTE,DE 0,80M DE LARGURA E 6CM D; DESCR2: E ESPESSURA,APOIADA EM DOIS MONTANTES DE SECAO 10X50X60CM DE; DESCR3: MESMO MATERIAL.FORNECIMENTO E COLOCACAO | M | 639.11
18.022.0011-A | DESCR1: MESA DE CONCRETO ARMADO,APARENTE,DE 0,80M DE LARGURA E 6CM D; DESCR2: E ESPESSURA,APOIADA EM DOIS MONTANTES DE SECAO 10X50X60CM DE; DESCR3: MESMO MATERIAL.FORNECIMENTO E COLOCACAO | M | 609.84
18.022.0012-0 | ESTRUTURA RECURVADA DE CONCRETO ARMADO,FUNDIDO NO LOCAL,PARA | JOGO DE BASQUETE,REVESTIDA COM ARGAMASSA DE CIMENTO E AREIA | ,NO TRACO 1:3,CONFORME PROJETO Nº6018/EMOP,INCLUSIVE ESCAVAC | AO E REATERRO,EXCLUSIVE TABELAS |  |  | PAR | 14002.97
18.022.0012-A | ESTRUTURA RECURVADA DE CONCRETO ARMADO,FUNDIDO NO LOCAL,PARA | JOGO DE BASQUETE,REVESTIDA COM ARGAMASSA DE CIMENTO E AREIA | ,NO TRACO 1:3,CONFORME PROJETO Nº6018/EMOP,INCLUSIVE ESCAVAC | AO E REATERRO,EXCLUSIVE TABELAS |  |  | PAR | 13161.32
18.022.0013-0 | DESCR1: BANCA DE CONCRETO APARENTE,COM 0,60M DE LARGURA E 0,06M DE E; DESCR2: SPESSURA,PARA UMA CUBA,EXCLUSIVE ESTA | M | 322.82
18.022.0013-A | DESCR1: BANCA DE CONCRETO APARENTE,COM 0,60M DE LARGURA E 0,06M DE E; DESCR2: SPESSURA,PARA UMA CUBA,EXCLUSIVE ESTA | M | 306.41
18.022.0015-0 | MICTORIO DE CONCRETO,FUNDIDO NO LOCAL,COM SECAO EM CALHA PRI | SMATICA,LARGURA DE 0,40M,REBORDA COM 0,15M,MEDIDOS INTERNAME | NTE EM OSSO,REVESTIDOS DE AZULEJOS BRANCOS 15X15CM,INTERNA E | EXTERNAMENTE,E VALVULA DE ESCOAMENTO 1604 EM METAL CROMADO, | EXCLUSIVE INSTALACAO HIDRAULICA.FORNECIMENTO |  | M | 506.51
18.022.0015-A | MICTORIO DE CONCRETO,FUNDIDO NO LOCAL,COM SECAO EM CALHA PRI | SMATICA,LARGURA DE 0,40M,REBORDA COM 0,15M,MEDIDOS INTERNAME | NTE EM OSSO,REVESTIDOS DE AZULEJOS BRANCOS 15X15CM,INTERNA E | EXTERNAMENTE,E VALVULA DE ESCOAMENTO 1604 EM METAL CROMADO, | EXCLUSIVE INSTALACAO HIDRAULICA.FORNECIMENTO |  | M | 483.14
18.023.0011-0 | TANQUE PARA LAVAGEM DE PANELOES,MEDINDO (80X60X50)CM,CONCRET | O APARENTE,REVESTIDO INTERNAMENTE COM ARGAMASSA DE CIMENTO E | AREIA,NO TRACO 1:3,ACABAMENTO DAS BORDAS EM PECAS DE MADEIR | A E VALVULA DE ESCOAMENTO 1600 EM METAL CROMADO,CONFORME PRO | JETO Nº6019/EMOP,EXCLUSIVE TORNEIRAS E INSTALACAO HIDRAULICA | .FORNECIMENTO | UN | 1097.83
18.023.0011-A | TANQUE PARA LAVAGEM DE PANELOES,MEDINDO (80X60X50)CM,CONCRET | O APARENTE,REVESTIDO INTERNAMENTE COM ARGAMASSA DE CIMENTO E | AREIA,NO TRACO 1:3,ACABAMENTO DAS BORDAS EM PECAS DE MADEIR | A E VALVULA DE ESCOAMENTO 1600 EM METAL CROMADO,CONFORME PRO | JETO Nº6019/EMOP,EXCLUSIVE TORNEIRAS E INSTALACAO HIDRAULICA | .FORNECIMENTO | UN | 1035.91
18.023.0013-0 | DESCR1: BALCAO PARA PASSAGEM DE ALIMENTOS,EM CONCRETO APARENTE,GUARN; DESCR2: ICAO DE MADEIRA,CONFORME PROJETO Nº6020/EMOP,EXCLUSIVE PINTU; DESCR3: RA.FORNECIMENTO E COLOCACAO | M | 319.18
18.023.0013-A | DESCR1: BALCAO PARA PASSAGEM DE ALIMENTOS,EM CONCRETO APARENTE,GUARN; DESCR2: ICAO DE MADEIRA,CONFORME PROJETO Nº6020/EMOP,EXCLUSIVE PINTU; DESCR3: RA.FORNECIMENTO E COLOCACAO | M | 307.16
18.023.0014-0 | BANCA DE APOIO DE PANELAS,COM BASE DE ALVENARIA DE TIJOLO MA | CICO E CONCRETO SIMPLES,ACABAMENTO COM AZULEJO BRANCO (15X15 | )CM E CIMENTADO,NO TRACO 1:3,CONFORME PROJETO N° 6021/EMOP,E | XCLUSIVE ESTRADO DE MADEIRA |  |  | M2 | 376.44
18.023.0014-A | BANCA DE APOIO DE PANELAS,COM BASE DE ALVENARIA DE TIJOLO MA | CICO E CONCRETO SIMPLES,ACABAMENTO COM AZULEJO BRANCO (15X15 | )CM E CIMENTADO,NO TRACO 1:3,CONFORME PROJETO N° 6021/EMOP,E | XCLUSIVE ESTRADO DE MADEIRA |  |  | M2 | 359.53
18.023.0020-0 | BANCA DE APOIO DE PANELAS,COM BASE DE ALVENARIA DE TIJOLO MA | CICO E CONCRETO SIMPLES,ACABAMENTO COM AZULEJO BRANCO (15X15 | )CM E CIMENTADO,NO TRACO 1:3,CONFORME PROJETO N° 6021/EMOP,C | OM ESTRADO DE MADEIRA APOIADO NO CIMENTADO,EXCLUSIVE PINTURA |  |  | M2 | 1038.52
18.023.0020-A | BANCA DE APOIO DE PANELAS,COM BASE DE ALVENARIA DE TIJOLO MA | CICO E CONCRETO SIMPLES,ACABAMENTO COM AZULEJO BRANCO (15X15 | )CM E CIMENTADO,NO TRACO 1:3,CONFORME PROJETO N° 6021/EMOP,C | OM ESTRADO DE MADEIRA APOIADO NO CIMENTADO,EXCLUSIVE PINTURA |  |  | M2 | 1010.67
18.024.0001-0 | DESCR1: BALCAO DE ATENDIMENTO EM CONCRETO APARENTE,JANELA GUILHOTINA; DESCR2: EM 3 MODULOS EM MADEIRA,CONFORME PROJETO Nº6022/EMOP,EXCLUS; DESCR3: IVE FERRAGENS E PINTURA.FORNECIMENTO E COLOCACAO | M2 | 1677.89
18.024.0001-A | DESCR1: BALCAO DE ATENDIMENTO EM CONCRETO APARENTE,JANELA GUILHOTINA; DESCR2: EM 3 MODULOS EM MADEIRA,CONFORME PROJETO Nº6022/EMOP,EXCLUS; DESCR3: IVE FERRAGENS E PINTURA.FORNECIMENTO E COLOCACAO | M2 | 1598.65
18.024.0002-0 | BALCAO DE ATENDIMENTO EM CONCRETO APARENTE,COM PASSAGEM,JANE | LA GRILHOTINA EM 3 MODULOS EM MADEIRA,PORTA EM COMPENSADO DE | CEDRO DE 3CM DE ESPESSURA,CONFORME PROJETO Nº6023/EMOP,EXCL | USIVE FERRAGENS E PINTURA.FORNECIMENTO E COLOCACAO |  |  | M2 | 1434.68
18.024.0002-A | BALCAO DE ATENDIMENTO EM CONCRETO APARENTE,COM PASSAGEM,JANE | LA GRILHOTINA EM 3 MODULOS EM MADEIRA,PORTA EM COMPENSADO DE | CEDRO DE 3CM DE ESPESSURA,CONFORME PROJETO Nº6023/EMOP,EXCL | USIVE FERRAGENS E PINTURA.FORNECIMENTO E COLOCACAO |  |  | M2 | 1364.95
18.024.0010-0 | TANQUE DE ALVENARIA DE TIJOLO E CAIXA DE DECANTACAO,MEDINDO | RESPECTIVAMENTE 80X65X54CM E 50X45X40CM,REVESTIDO INTERNAMEN | TE COM ARGAMASSA DE CIMENTO E AREIA,NO TRACO 1:3 E EXTERNAME | NTE COM AZULEJO BRANCO 15X15CM,VALVULA DE ESCOAMENTO 1600 EM | METAL CROMADO,CONFORME PROJETO Nº6024/EMOP,EXCLUSIVE TORNEIR | A E INSTALACAO HIDRAULICA.FORNECIMENTO | UN | 854.43
18.024.0010-A | TANQUE DE ALVENARIA DE TIJOLO E CAIXA DE DECANTACAO,MEDINDO | RESPECTIVAMENTE 80X65X54CM E 50X45X40CM,REVESTIDO INTERNAMEN | TE COM ARGAMASSA DE CIMENTO E AREIA,NO TRACO 1:3 E EXTERNAME | NTE COM AZULEJO BRANCO 15X15CM,VALVULA DE ESCOAMENTO 1600 EM | METAL CROMADO,CONFORME PROJETO Nº6024/EMOP,EXCLUSIVE TORNEIR | A E INSTALACAO HIDRAULICA.FORNECIMENTO | UN | 805.41
18.024.0050-0 | CASA DE MAQUINA DE INCENDIO,EM ALVENARIA,MEDINDO(1,50X1,50)M | ,COBERTA COM LAJE DE CONCRETO,PE-DIREITO DE 2,00M, PORTA COR | TA-FOGO(0,60X1,80)M,PINTURA,IMPERMEABILIZACAO,LUMINARIA A PR | OVA DE GASES E BASCULANTE COM VIDRO(0,60X0,60)M,EXTINTOR DE | INCENDIO,EXCLUSIVE SISTEMA DE PRESSURIZACAO(VIDE ITENS 18.03 | 3.0018, 18.033.0019 E 18.033.0020) | UN | 7127.12
18.024.0050-A | CASA DE MAQUINA DE INCENDIO,EM ALVENARIA,MEDINDO(1,50X1,50)M | ,COBERTA COM LAJE DE CONCRETO,PE-DIREITO DE 2,00M, PORTA COR | TA-FOGO(0,60X1,80)M,PINTURA,IMPERMEABILIZACAO,LUMINARIA A PR | OVA DE GASES E BASCULANTE COM VIDRO(0,60X0,60)M,EXTINTOR DE | INCENDIO,EXCLUSIVE SISTEMA DE PRESSURIZACAO(VIDE ITENS 18.03 | 3.0018, 18.033.0019 E 18.033.0020) | UN | 6761.24
18.025.0001-0 | BEBEDOURO PURIFICADOR,DE COLUNA,COM ACESSIBILIDADE,CONFORME | ABNT NBR 9050,EM ACO INOXIDAVEL,MODELO PRESSAO,COM 2 TORNEIR | AS,VAZAO MINIMA DE 30L/H,CONFORME ABNT NBR 16236.FORNECIMENT | O |  |  | UN | 890.23
18.025.0001-A | BEBEDOURO PURIFICADOR,DE COLUNA,COM ACESSIBILIDADE,CONFORME | ABNT NBR 9050,EM ACO INOXIDAVEL,MODELO PRESSAO,COM 2 TORNEIR | AS,VAZAO MINIMA DE 30L/H,CONFORME ABNT NBR 16236.FORNECIMENT | O |  |  | UN | 890.23
18.025.0005-0 | DESCR1: BEBEDOURO PURIFICADOR,DE COLUNA,EM ACO INOXIDAVEL,MODELO PRE; DESCR2: SSAO,COM 2 TORNEIRAS,VAZAO MINIMA DE 30L/H,CONFORME ABNT NBR; DESCR3: 16236.FORNECIMENTO | UN | 791.45
18.025.0005-A | DESCR1: BEBEDOURO PURIFICADOR,DE COLUNA,EM ACO INOXIDAVEL,MODELO PRE; DESCR2: SSAO,COM 2 TORNEIRAS,VAZAO MINIMA DE 30L/H,CONFORME ABNT NBR; DESCR3: 16236.FORNECIMENTO | UN | 791.45
18.025.0007-0 | DESCR1: BEBEDOURO EM ACO INOXIDAVEL,MODELO INDUSTRIAL,COM 4 TORNEIRA; DESCR2: S,CAPACIDADE DE RESERVATORIO DE 200L E VAZAO MINIMA DE 30L/H; DESCR3: ,CONFORME ABNT NBR 16236.FORNECIMENTO | UN | 3088.97
18.025.0007-A | DESCR1: BEBEDOURO EM ACO INOXIDAVEL,MODELO INDUSTRIAL,COM 4 TORNEIRA; DESCR2: S,CAPACIDADE DE RESERVATORIO DE 200L E VAZAO MINIMA DE 30L/H; DESCR3: ,CONFORME ABNT NBR 16236.FORNECIMENTO | UN | 3088.97
18.025.0010-0 | DESCR1: BEBEDOURO ELETRICO,110/220V,DE MESA,PARA GARRAFAO (EXCLUSIVE; DESCR2: ESTE),COM DUAS SAIDAS,AGUA GELADA E TEMPERATURA AMBIENTE,CO; DESCR3: NFORME ABNT NBR 16236.FORNECIMENTO | UN | 370.79
18.025.0010-A | DESCR1: BEBEDOURO ELETRICO,110/220V,DE MESA,PARA GARRAFAO (EXCLUSIVE; DESCR2: ESTE),COM DUAS SAIDAS,AGUA GELADA E TEMPERATURA AMBIENTE,CO; DESCR3: NFORME ABNT NBR 16236.FORNECIMENTO | UN | 370.79
18.025.0050-0 | CAMARA FRIGORIFICA P/CADAVERES,C/2 LUGARES,TEMPERATURA PROJE | TO 0 A 3ºC,UNIDADE CONDENSADORA EM TORNO 1.1/4 HP-220V,EVAPO | RACAO TIPO AR FORCADO,ISOLAMENTO EM POLIURETANO EXPANDIDO,CO | NSTRUCAO INTERNA E EXTERNA EM ACO INOXIDAVEL AISI 304 LIGA 1 | 8.8,TRILHOS TELESCOPICOS.O CUSTO INCLUI 1 MACA,P/CADA PORTA, | EM ACO INOXIDAVEL C/CAPACIDADE ATE 200KG.FORN.E INSTALACAO | UN | 69480
18.025.0050-A | CAMARA FRIGORIFICA P/CADAVERES,C/2 LUGARES,TEMPERATURA PROJE | TO 0 A 3ºC,UNIDADE CONDENSADORA EM TORNO 1.1/4 HP-220V,EVAPO | RACAO TIPO AR FORCADO,ISOLAMENTO EM POLIURETANO EXPANDIDO,CO | NSTRUCAO INTERNA E EXTERNA EM ACO INOXIDAVEL AISI 304 LIGA 1 | 8.8,TRILHOS TELESCOPICOS.O CUSTO INCLUI 1 MACA,P/CADA PORTA, | EM ACO INOXIDAVEL C/CAPACIDADE ATE 200KG.FORN.E INSTALACAO | UN | 69480
18.025.0055-0 | CAMARA FRIGORIFICA P/CADAVERES,C/4 LUGARES,TEMPERATURA PROJE | TO 0 A 3ºC,UNIDADE CONDENSADORA EM TORNO 1.1/2 HP-220V,EVAPO | RACAO TIPO AR FORCADO,ISOLAMENTO EM POLIURETANO EXPANDIDO,CO | NSTRUCAO INTERNA E EXTERNA EM ACO INOXIDAVEL AISI 304 LIGA 1 | 8.8,TRILHOS TELESCOPICOS.O CUSTO INCLUI 1 MACA,P/CADA PORTA, | EM ACO INOXIDAVEL C/CAPACIDADE ATE 200KG.FORN.E INSTALACAO | UN | 120122.91
18.025.0055-A | CAMARA FRIGORIFICA P/CADAVERES,C/4 LUGARES,TEMPERATURA PROJE | TO 0 A 3ºC,UNIDADE CONDENSADORA EM TORNO 1.1/2 HP-220V,EVAPO | RACAO TIPO AR FORCADO,ISOLAMENTO EM POLIURETANO EXPANDIDO,CO | NSTRUCAO INTERNA E EXTERNA EM ACO INOXIDAVEL AISI 304 LIGA 1 | 8.8,TRILHOS TELESCOPICOS.O CUSTO INCLUI 1 MACA,P/CADA PORTA, | EM ACO INOXIDAVEL C/CAPACIDADE ATE 200KG.FORN.E INSTALACAO | UN | 120122.91
18.025.0060-0 | CAMARA FRIGORIFICA P/CADAVERES,C/6 LUGARES,TEMPERATURA PROJE | TO 0 A 3ºC,UNIDADE CONDENSADORA EM TORNO 1.3/4 HP-220V,EVAPO | RACAO TIPO AR FORCADO,ISOLAMENTO EM POLIURETANO EXPANDIDO,CO | NSTRUCAO INTERNA E EXTERNA EM ACO INOXIDAVEL AISI 304 LIGA 1 | 8.8,TRILHOS TELESCOPICOS.O CUSTO INCLUI 1 MACA,P/CADA PORTA, | EM ACO INOXIDAVEL C/CAPACIDADE ATE 200KG.FORN.E INSTALACAO | UN | 146478.34
18.025.0060-A | CAMARA FRIGORIFICA P/CADAVERES,C/6 LUGARES,TEMPERATURA PROJE | TO 0 A 3ºC,UNIDADE CONDENSADORA EM TORNO 1.3/4 HP-220V,EVAPO | RACAO TIPO AR FORCADO,ISOLAMENTO EM POLIURETANO EXPANDIDO,CO | NSTRUCAO INTERNA E EXTERNA EM ACO INOXIDAVEL AISI 304 LIGA 1 | 8.8,TRILHOS TELESCOPICOS.O CUSTO INCLUI 1 MACA,P/CADA PORTA, | EM ACO INOXIDAVEL C/CAPACIDADE ATE 200KG.FORN.E INSTALACAO | UN | 146478.34
18.025.0065-0 | CAMARA FRIGORIFICA P/CADAVERES,C/8 LUGARES,TEMPERATURA PROJE | TO 0 A 3ºC,UNIDADE CONDENSADORA EM TORNO 2.1/4 HP-220V,EVAPO | RACAO TIPO AR FORCADO,ISOLAMENTO EM POLIURETANO EXPANDIDO,CO | NSTRUCAO INTERNA E EXTERNA EM ACO INOXIDAVEL AISI 304 LIGA 1 | 8.8,TRILHOS TELESCOPICOS.O CUSTO INCLUI 1 MACA,P/CADA PORTA, | EM ACO INOXIDAVEL C/CAPACIDADE ATE 200KG.FORN.E INSTALACAO | UN | 185550
18.025.0065-A | CAMARA FRIGORIFICA P/CADAVERES,C/8 LUGARES,TEMPERATURA PROJE | TO 0 A 3ºC,UNIDADE CONDENSADORA EM TORNO 2.1/4 HP-220V,EVAPO | RACAO TIPO AR FORCADO,ISOLAMENTO EM POLIURETANO EXPANDIDO,CO | NSTRUCAO INTERNA E EXTERNA EM ACO INOXIDAVEL AISI 304 LIGA 1 | 8.8,TRILHOS TELESCOPICOS.O CUSTO INCLUI 1 MACA,P/CADA PORTA, | EM ACO INOXIDAVEL C/CAPACIDADE ATE 200KG.FORN.E INSTALACAO | UN | 185550
18.025.0075-0 | CAMARA FRIGORIFICA P/CADAVERES,C/12 LUGARES,TEMPERATURA PROJ | ETO 0 A 3ºC,UNIDADE CONDENSADORA EM TORNO 2,5 HP-220V,EVAPOR | ACAO TIPO AR FORCADO,ISOLAMENTO EM POLIURETANO EXPANDIDO,CON | STRUCAO INTERNA E EXTERNA EM ACO INOXIDAVEL AISI 304 LIGA 18 | .8,TRILHOS TELESCOPICOS.O CUSTO INCLUI 1 MACA,P/CADA PORTA,E | M ACO INOXIDAVEL C/CAPACIDADE ATE 200KG.FORN.E INSTALACAO | UN | 253734
18.025.0075-A | CAMARA FRIGORIFICA P/CADAVERES,C/12 LUGARES,TEMPERATURA PROJ | ETO 0 A 3ºC,UNIDADE CONDENSADORA EM TORNO 2,5 HP-220V,EVAPOR | ACAO TIPO AR FORCADO,ISOLAMENTO EM POLIURETANO EXPANDIDO,CON | STRUCAO INTERNA E EXTERNA EM ACO INOXIDAVEL AISI 304 LIGA 18 | .8,TRILHOS TELESCOPICOS.O CUSTO INCLUI 1 MACA,P/CADA PORTA,E | M ACO INOXIDAVEL C/CAPACIDADE ATE 200KG.FORN.E INSTALACAO | UN | 253734
18.025.0150-0 | DESCR1: MESA DE AUTOPSIA OU NECROPSIA COM LAVATORIO E RECIPIENTE PAR; DESCR2: A COLETA DE MATERIAIS.FORNECIMENTO | UN | 7623.7
18.025.0150-A | DESCR1: MESA DE AUTOPSIA OU NECROPSIA COM LAVATORIO E RECIPIENTE PAR; DESCR2: A COLETA DE MATERIAIS.FORNECIMENTO | UN | 7623.7
18.026.0009-0 | DESCR1: APARELHO DE AR CONDICIONADO TIPO JANELA DE 27.000BTU/H,FRIO,; DESCR2: MECANICO,220V.FORNECIMENTO | UN | 5078.19
18.026.0009-A | DESCR1: APARELHO DE AR CONDICIONADO TIPO JANELA DE 27.000BTU/H,FRIO,; DESCR2: MECANICO,220V.FORNECIMENTO | UN | 5078.19
18.026.0010-0 | DESCR1: APARELHO DE AR CONDICIONADO TIPO JANELA DE 18.000BTU/H,FRIO,; DESCR2: MECANICO,220V.FORNECIMENTO | UN | 3179.36
18.026.0010-A | DESCR1: APARELHO DE AR CONDICIONADO TIPO JANELA DE 18.000BTU/H,FRIO,; DESCR2: MECANICO,220V.FORNECIMENTO | UN | 3179.36
18.026.0012-0 | DESCR1: APARELHO DE AR CONDICIONADO TIPO JANELA DE 12.000BTU/H,FRIO,; DESCR2: MECANICO,110V.FORNECIMENTO | UN | 2429.77
18.026.0012-A | DESCR1: APARELHO DE AR CONDICIONADO TIPO JANELA DE 12.000BTU/H,FRIO,; DESCR2: MECANICO,110V.FORNECIMENTO | UN | 2429.77
18.026.0015-0 | DESCR1: APARELHO DE AR CONDICIONADO TIPO JANELA DE 10.000BTU/H,FRIO,; DESCR2: MECANICO,110V.FORNECIMENTO | UN | 1721.25
18.026.0015-A | DESCR1: APARELHO DE AR CONDICIONADO TIPO JANELA DE 10.000BTU/H,FRIO,; DESCR2: MECANICO,110V.FORNECIMENTO | UN | 1721.25
18.026.0020-0 | DESCR1: APARELHO DE AR CONDICIONADO TIPO JANELA DE 7.500BTU/H,FRIO,M; DESCR2: ECANICO,110V.FORNECIMENTO | UN | 1388.65
18.026.0020-A | DESCR1: APARELHO DE AR CONDICIONADO TIPO JANELA DE 7.500BTU/H,FRIO,M; DESCR2: ECANICO,110V.FORNECIMENTO | UN | 1388.65
18.027.0040-0 | DESCR1: LUMINARIA DE EMERGENCIA DE SOBREPOR,EM PLASTICO,EQUIPADA COM; DESCR2: BATERIA SELADA RECARREGAVEL COM 60 LAMPADAS EM LED. FORNECI; DESCR3: MENTO E COLOCACAO | UN | 71.35
18.027.0040-A | DESCR1: LUMINARIA DE EMERGENCIA DE SOBREPOR,EM PLASTICO,EQUIPADA COM; DESCR2: BATERIA SELADA RECARREGAVEL COM 60 LAMPADAS EM LED. FORNECI; DESCR3: MENTO E COLOCACAO | UN | 68.73
18.027.0045-0 | DESCR1: LUMINARIA DE EMERGENCIA DE SOBREPOR,EM PLASTICO,EQUIPADA COM; DESCR2: BATERIA SELADA RECARREGAVEL COM 30 LAMPADAS EM LED. FORNECI; DESCR3: MENTO E COLOCACAO | UN | 40.14
18.027.0045-A | DESCR1: LUMINARIA DE EMERGENCIA DE SOBREPOR,EM PLASTICO,EQUIPADA COM; DESCR2: BATERIA SELADA RECARREGAVEL COM 30 LAMPADAS EM LED. FORNECI; DESCR3: MENTO E COLOCACAO | UN | 37.52
18.027.0070-0 | DESCR1: PLACA DE SINALIZACAO AUTONOMA,EM LED,PERSONALIZADA (NAO FUME; DESCR2: ),110/220V,COM DIMENSOES APROXIMADAS DE (60X24)CM.FORNECIMEN; DESCR3: TO E COLOCACAO | UN | 95.2
18.027.0070-A | DESCR1: PLACA DE SINALIZACAO AUTONOMA,EM LED,PERSONALIZADA (NAO FUME; DESCR2: ),110/220V,COM DIMENSOES APROXIMADAS DE (60X24)CM.FORNECIMEN; DESCR3: TO E COLOCACAO | UN | 92.58
18.027.0072-0 | DESCR1: LANTERNA DE SEGURANCA,TIPO GIRATORIA,PARA CAMARA ESCURA,COM; DESCR2: FILTRO VERMELHO,EM ESTRUTURA DE ACO PINTADO.FORNECIMENTO E C; DESCR3: OLOCACAO | UN | 549.64
18.027.0072-A | DESCR1: LANTERNA DE SEGURANCA,TIPO GIRATORIA,PARA CAMARA ESCURA,COM; DESCR2: FILTRO VERMELHO,EM ESTRUTURA DE ACO PINTADO.FORNECIMENTO E C; DESCR3: OLOCACAO | UN | 547.02
18.027.0075-0 | DESCR1: PRISMA BICOLOR DE SINALIZACAO PARA PORTAS DE SALA DE RAIO-X.; DESCR2: FORNECIMENTO E COLOCACAO | UN | 550.41
18.027.0075-A | DESCR1: PRISMA BICOLOR DE SINALIZACAO PARA PORTAS DE SALA DE RAIO-X.; DESCR2: FORNECIMENTO E COLOCACAO | UN | 547.79
18.027.0080-0 | DESCR1: BALIZADOR DE EMBUTIR EM ALUMINIO PINTADO,PARA UMA LAMPADA LE; DESCR2: D DE 4,5W,INCLUSIVE ESTA.FORNECIMENTO E COLOCACAO | UN | 81.47
18.027.0080-A | DESCR1: BALIZADOR DE EMBUTIR EM ALUMINIO PINTADO,PARA UMA LAMPADA LE; DESCR2: D DE 4,5W,INCLUSIVE ESTA.FORNECIMENTO E COLOCACAO | UN | 78.85
18.027.0082-0 | DESCR1: BALIZADOR TIPO POSTE EM ALUMINIO PINTADO,PARA UMA LAMPADA LE; DESCR2: D DE 9W,INCLUSIVE ESTA.FORNECIMENTO E COLOCACAO | UN | 85.87
18.027.0082-A | DESCR1: BALIZADOR TIPO POSTE EM ALUMINIO PINTADO,PARA UMA LAMPADA LE; DESCR2: D DE 9W,INCLUSIVE ESTA.FORNECIMENTO E COLOCACAO | UN | 83.25
18.027.0097-0 | DESCR1: LUMINARIA FECHADA (REFLETOR),PARA ILUMINACAO DE QUADRAS DE E; DESCR2: SPORTES E AFINS,PARA LAMPADA LED DE 100W,INCLUSIVE ESTA.FORN; DESCR3: ECIMENTO E COLOCACAO | UN | 61.16
18.027.0097-A | DESCR1: LUMINARIA FECHADA (REFLETOR),PARA ILUMINACAO DE QUADRAS DE E; DESCR2: SPORTES E AFINS,PARA LAMPADA LED DE 100W,INCLUSIVE ESTA.FORN; DESCR3: ECIMENTO E COLOCACAO | UN | 58.54
18.027.0098-0 | DESCR1: LUMINARIA FECHADA (REFLETOR),PARA ILUMINACAO DE QUADRAS DE E; DESCR2: SPORTES E AFINS,PARA LAMPADA LED DE 50W,INCLUSIVE ESTA.FORNE; DESCR3: CIMENTO E COLOCACAO | UN | 52.68
18.027.0098-A | DESCR1: LUMINARIA FECHADA (REFLETOR),PARA ILUMINACAO DE QUADRAS DE E; DESCR2: SPORTES E AFINS,PARA LAMPADA LED DE 50W,INCLUSIVE ESTA.FORNE; DESCR3: CIMENTO E COLOCACAO | UN | 50.06
18.027.0110-0 | LUMINARIA A PROVA DE GASES,VAPORES E POS,HERMETICA,COM LENTE | DE VIDRO TRANSPARENTE,CORPO E GRADE EM ALUMINIO FUNDIDO,PAR | A LAMPADA LED ATE 30W,MISTA OU VAPOR DE MERCURIO ATE 250W,PA | RA COLOCACAO EM TETO,EXCLUSIVE LAMPADA.FORNECIMENTO E COLOCA | CAO |  | UN | 303.3
18.027.0110-A | LUMINARIA A PROVA DE GASES,VAPORES E POS,HERMETICA,COM LENTE | DE VIDRO TRANSPARENTE,CORPO E GRADE EM ALUMINIO FUNDIDO,PAR | A LAMPADA LED ATE 30W,MISTA OU VAPOR DE MERCURIO ATE 250W,PA | RA COLOCACAO EM TETO,EXCLUSIVE LAMPADA.FORNECIMENTO E COLOCA | CAO |  | UN | 300.68
18.027.0112-0 | LUMINARIA A PROVA DE GASES,VAPORES E POS,HERMETICA,COM LENTE | DE VIDRO TRANSPARENTE,CORPO E GRADE EM ALUMINIO FUNDIDO,PAR | A LAMPADA LED ATE 30W,MISTA OU VAPOR DE MERCURIO ATE 250W,PA | RA COLOCACAO EM PAREDE,EXCLUSIVE LAMPADA.FORNECIMENTO E COLO | CACAO |  | UN | 400.64
18.027.0112-A | LUMINARIA A PROVA DE GASES,VAPORES E POS,HERMETICA,COM LENTE | DE VIDRO TRANSPARENTE,CORPO E GRADE EM ALUMINIO FUNDIDO,PAR | A LAMPADA LED ATE 30W,MISTA OU VAPOR DE MERCURIO ATE 250W,PA | RA COLOCACAO EM PAREDE,EXCLUSIVE LAMPADA.FORNECIMENTO E COLO | CACAO |  | UN | 398.02
18.027.0120-0 | LUMINARIA A PROVA DE EXPLOSAO,PARA USO EM LOCAIS QUE TENHAM | GASES OU VAPORES INFLAMAVEIS,CONSTRUIDA EM ALUMINIO FUNDIDO, | COM GRADE DE PROTECAO ROSQUEADA AO CORPO,COM VIDRO RESISTENT | E A CHOQUE TERMICO,PARA LAMPADA LED ATE 30W,MISTA OU VAPOR D | E MERCURIO ATE 250W,PARA COLOCACAO EM TETO,EXCLUSIVE LAMPADA | .FORNECIMENTO E COLOCACAO | UN | 844.52
18.027.0120-A | LUMINARIA A PROVA DE EXPLOSAO,PARA USO EM LOCAIS QUE TENHAM | GASES OU VAPORES INFLAMAVEIS,CONSTRUIDA EM ALUMINIO FUNDIDO, | COM GRADE DE PROTECAO ROSQUEADA AO CORPO,COM VIDRO RESISTENT | E A CHOQUE TERMICO,PARA LAMPADA LED ATE 30W,MISTA OU VAPOR D | E MERCURIO ATE 250W,PARA COLOCACAO EM TETO,EXCLUSIVE LAMPADA | .FORNECIMENTO E COLOCACAO | UN | 841.9
18.027.0125-0 | LUMINARIA A PROVA DE EXPLOSAO,PARA USO EM LOCAIS QUE TENHAM | GASES OU VAPORES INFLAMAVEIS,CONSTRUIDA EM ALUMINIO FUNDIDO, | COM GRADE DE PROTECAO ROSQUEADA AO CORPO,COM VIDRO RESISTENT | E A CHOQUE TERMICO,PARA LAMPADA LED ATE 30W,MISTA OU VAPOR D | E MERCURIO ATE 250W,PARA COLOCACAO EM PAREDE,EXCLUSIVE LAMPA | DA.FORNECIMENTO E COLOCACAO | UN | 981.75
18.027.0125-A | LUMINARIA A PROVA DE EXPLOSAO,PARA USO EM LOCAIS QUE TENHAM | GASES OU VAPORES INFLAMAVEIS,CONSTRUIDA EM ALUMINIO FUNDIDO, | COM GRADE DE PROTECAO ROSQUEADA AO CORPO,COM VIDRO RESISTENT | E A CHOQUE TERMICO,PARA LAMPADA LED ATE 30W,MISTA OU VAPOR D | E MERCURIO ATE 250W,PARA COLOCACAO EM PAREDE,EXCLUSIVE LAMPA | DA.FORNECIMENTO E COLOCACAO | UN | 979.13
18.027.0131-0 | PROJETOR RETANGULAR PARA ILUMINACAO DE QUADRAS DE ESPORTE,PA | TIOS OU FACHADAS,EM ALUMINIO,FECHAMENTO EM VIDRO TEMPERADO,P | ARA LAMPADA COMPACTA ATE 85W,MISTA ATE 500W OU VAPOR DE MERC | URIO/METALICO/SODIO DE 250W A 400W,EXCLUSIVE LAMPADA.FORNECI | MENTO E COLOCACAO |  | UN | 149.88
18.027.0131-A | PROJETOR RETANGULAR PARA ILUMINACAO DE QUADRAS DE ESPORTE,PA | TIOS OU FACHADAS,EM ALUMINIO,FECHAMENTO EM VIDRO TEMPERADO,P | ARA LAMPADA COMPACTA ATE 85W,MISTA ATE 500W OU VAPOR DE MERC | URIO/METALICO/SODIO DE 250W A 400W,EXCLUSIVE LAMPADA.FORNECI | MENTO E COLOCACAO |  | UN | 144.64
18.027.0140-0 | LUMINARIA PARA SINALIZACAO DE GARAGEM,DUPLA,CORPO EM ALUMINI | O SILICIO,GLOBO EM PLASTICO PRISMATICO ROSQUEADO AO CORPO,PA | RA LAMPADA LED DE 7W,100/240V,INCLUSIVE LAMPADA.FORNECIMENTO | E COLOCACAO |  |  | UN | 257.33
18.027.0140-A | LUMINARIA PARA SINALIZACAO DE GARAGEM,DUPLA,CORPO EM ALUMINI | O SILICIO,GLOBO EM PLASTICO PRISMATICO ROSQUEADO AO CORPO,PA | RA LAMPADA LED DE 7W,100/240V,INCLUSIVE LAMPADA.FORNECIMENTO | E COLOCACAO |  |  | UN | 254.71
18.027.0150-0 | DESCR1: LUMINARIA DECORATIVA,PARA ILUMINACAO PUBLICA E ESTACIONAMENT; DESCR2: OS,COM UMA PETALA,PARA LAMPADA LED DE 50W,EQUIPADA COM CELUL; DESCR3: A FOTOELETRICA,INCLUSIVE LAMPADA.FORNECIMENTO E COLOCACAO | UN | 305.33
18.027.0150-A | DESCR1: LUMINARIA DECORATIVA,PARA ILUMINACAO PUBLICA E ESTACIONAMENT; DESCR2: OS,COM UMA PETALA,PARA LAMPADA LED DE 50W,EQUIPADA COM CELUL; DESCR3: A FOTOELETRICA,INCLUSIVE LAMPADA.FORNECIMENTO E COLOCACAO | UN | 297.59
18.027.0152-0 | DESCR1: LUMINARIA DECORATIVA,PARA ILUMINACAO PUBLICA E ESTACIONAMENT; DESCR2: OS,COM DUAS PETALAS,PARA LAMPADA LED DE 50W,EQUIPADA COM CEL; DESCR3: ULA FOTOELETRICA,INCLUSIVE LAMPADA.FORNECIMENTO E COLOCACAO | MN | 428.11
18.027.0152-A | DESCR1: LUMINARIA DECORATIVA,PARA ILUMINACAO PUBLICA E ESTACIONAMENT; DESCR2: OS,COM DUAS PETALAS,PARA LAMPADA LED DE 50W,EQUIPADA COM CEL; DESCR3: ULA FOTOELETRICA,INCLUSIVE LAMPADA.FORNECIMENTO E COLOCACAO | MN | 420.06
18.027.0153-0 | DESCR1: LUMINARIA DECORATIVA,PARA ILUMINACAO PUBLICA E ESTACIONAMENT; DESCR2: OS,COM TRES PETALAS,PARA LAMPADA LED DE 50W,EQUIPADA COM CEL; DESCR3: ULA FOTOELETRICA,INCLUSIVE LAMPADA.FORNECIMENTO E COLOCACAO | UN | 551.03
18.027.0153-A | DESCR1: LUMINARIA DECORATIVA,PARA ILUMINACAO PUBLICA E ESTACIONAMENT; DESCR2: OS,COM TRES PETALAS,PARA LAMPADA LED DE 50W,EQUIPADA COM CEL; DESCR3: ULA FOTOELETRICA,INCLUSIVE LAMPADA.FORNECIMENTO E COLOCACAO | UN | 542.65
18.027.0154-0 | LUMINARIA DECORATIVA,PARA ILUMINACAO PUBLICA E ESTACIONAMENT | OS,COM QUATRO PETALAS,PARA LAMPADA LED DE 50W,EQUIPADA COM C | ELULA FOTOELETRICA,INCLUSIVE LAMPADA.FORNECIMENTO E COLOCACA | O |  |  | UN | 674.14
18.027.0154-A | LUMINARIA DECORATIVA,PARA ILUMINACAO PUBLICA E ESTACIONAMENT | OS,COM QUATRO PETALAS,PARA LAMPADA LED DE 50W,EQUIPADA COM C | ELULA FOTOELETRICA,INCLUSIVE LAMPADA.FORNECIMENTO E COLOCACA | O |  |  | UN | 665.41
18.027.0300-0 | LUMINARIA DE SOBREPOR,FIXADA EM LAJE OU FORRO,TIPO CALHA,CHA | NFRADA OU PRISMATICA,COMPLETA,EQUIPADA COM REATOR ELETRONICO | DE ALTO FATOR DE POTENCIA E LAMPADA FLUORESCENTE DE 1X16W.F | ORNECIMENTO E COLOCACAO |  |  | UN | 168.78
18.027.0300-A | LUMINARIA DE SOBREPOR,FIXADA EM LAJE OU FORRO,TIPO CALHA,CHA | NFRADA OU PRISMATICA,COMPLETA,EQUIPADA COM REATOR ELETRONICO | DE ALTO FATOR DE POTENCIA E LAMPADA FLUORESCENTE DE 1X16W.F | ORNECIMENTO E COLOCACAO |  |  | UN | 162.75
18.027.0301-0 | LUMINARIA DE SOBREPOR,FIXADA EM LAJE OU FORRO,TIPO CALHA,CHA | NFRADA OU PRISMATICA,COMPLETA,EQUIPADA COM REATOR ELETRONICO | DE ALTO FATOR DE POTENCIA E LAMPADA FLUORESCENTE DE 1X18W.F | ORNECIMENTO E COLOCACAO |  |  | UN | 110.19
18.027.0301-A | LUMINARIA DE SOBREPOR,FIXADA EM LAJE OU FORRO,TIPO CALHA,CHA | NFRADA OU PRISMATICA,COMPLETA,EQUIPADA COM REATOR ELETRONICO | DE ALTO FATOR DE POTENCIA E LAMPADA FLUORESCENTE DE 1X18W.F | ORNECIMENTO E COLOCACAO |  |  | UN | 104.16
18.027.0302-0 | LUMINARIA DE SOBREPOR,FIXADA EM LAJE OU FORRO,TIPO CALHA,CHA | NFRADA OU PRISMATICA,COMPLETA,EQUIPADA COM REATOR ELETRONICO | DE ALTO FATOR DE POTENCIA E LAMPADA FLUORESCENTE DE 1X20W.F | ORNECIMENTO E COLOCACAO |  |  | UN | 121.18
18.027.0302-A | LUMINARIA DE SOBREPOR,FIXADA EM LAJE OU FORRO,TIPO CALHA,CHA | NFRADA OU PRISMATICA,COMPLETA,EQUIPADA COM REATOR ELETRONICO | DE ALTO FATOR DE POTENCIA E LAMPADA FLUORESCENTE DE 1X20W.F | ORNECIMENTO E COLOCACAO |  |  | UN | 115.15
18.027.0303-0 | LUMINARIA DE SOBREPOR,FIXADA EM LAJE OU FORRO,TIPO CALHA,CHA | NFRADA OU PRISMATICA,COMPLETA,EQUIPADA COM REATOR ELETRONICO | DE ALTO FATOR DE POTENCIA E LAMPADA FLUORESCENTE DE 1X32W.F | ORNECIMENTO E COLOCACAO |  |  | UN | 130.81
18.027.0303-A | LUMINARIA DE SOBREPOR,FIXADA EM LAJE OU FORRO,TIPO CALHA,CHA | NFRADA OU PRISMATICA,COMPLETA,EQUIPADA COM REATOR ELETRONICO | DE ALTO FATOR DE POTENCIA E LAMPADA FLUORESCENTE DE 1X32W.F | ORNECIMENTO E COLOCACAO |  |  | UN | 124.78
18.027.0304-0 | LUMINARIA DE SOBREPOR,FIXADA EM LAJE OU FORRO,TIPO CALHA,CHA | NFRADA OU PRISMATICA,COMPLETA,EQUIPADA COM REATOR ELETRONICO | DE ALTO FATOR DE POTENCIA E LAMPADA FLUORESCENTE DE 1X36W.F | ORNECIMENTO E COLOCACAO |  |  | UN | 132.82
18.027.0304-A | LUMINARIA DE SOBREPOR,FIXADA EM LAJE OU FORRO,TIPO CALHA,CHA | NFRADA OU PRISMATICA,COMPLETA,EQUIPADA COM REATOR ELETRONICO | DE ALTO FATOR DE POTENCIA E LAMPADA FLUORESCENTE DE 1X36W.F | ORNECIMENTO E COLOCACAO |  |  | UN | 126.79
18.027.0305-0 | LUMINARIA DE SOBREPOR,FIXADA EM LAJE OU FORRO,TIPO CALHA,CHA | NFRADA OU PRISMATICA,COMPLETA,EQUIPADA COM REATOR ELETRONICO | DE ALTO FATOR DE POTENCIA E LAMPADA FLUORESCENTE DE 1X40W.F | ORNECIMENTO E COLOCACAO |  |  | UN | 127.73
18.027.0305-A | LUMINARIA DE SOBREPOR,FIXADA EM LAJE OU FORRO,TIPO CALHA,CHA | NFRADA OU PRISMATICA,COMPLETA,EQUIPADA COM REATOR ELETRONICO | DE ALTO FATOR DE POTENCIA E LAMPADA FLUORESCENTE DE 1X40W.F | ORNECIMENTO E COLOCACAO |  |  | UN | 121.7
18.027.0310-0 | LUMINARIA DE SOBREPOR,FIXADA EM LAJE OU FORRO,TIPO CALHA,CHA | NFRADA OU PRISMATICA,COMPLETA,EQUIPADA COM REATOR ELETRONICO | DE ALTO FATOR DE POTENCIA E LAMPADA FLUORESCENTE DE 2X16W.F | ORNECIMENTO E COLOCACAO |  |  | UN | 195.36
18.027.0310-A | LUMINARIA DE SOBREPOR,FIXADA EM LAJE OU FORRO,TIPO CALHA,CHA | NFRADA OU PRISMATICA,COMPLETA,EQUIPADA COM REATOR ELETRONICO | DE ALTO FATOR DE POTENCIA E LAMPADA FLUORESCENTE DE 2X16W.F | ORNECIMENTO E COLOCACAO |  |  | UN | 189.02
18.027.0311-0 | LUMINARIA DE SOBREPOR,FIXADA EM LAJE OU FORRO,TIPO CALHA,CHA | NFRADA OU PRISMATICA,COMPLETA,EQUIPADA COM REATOR ELETRONICO | DE ALTO FATOR DE POTENCIA E LAMPADA FLUORESCENTE DE 2X18W.F | ORNECIMENTO E COLOCACAO |  |  | UN | 181.99
18.027.0311-A | LUMINARIA DE SOBREPOR,FIXADA EM LAJE OU FORRO,TIPO CALHA,CHA | NFRADA OU PRISMATICA,COMPLETA,EQUIPADA COM REATOR ELETRONICO | DE ALTO FATOR DE POTENCIA E LAMPADA FLUORESCENTE DE 2X18W.F | ORNECIMENTO E COLOCACAO |  |  | UN | 175.65
18.027.0312-0 | LUMINARIA DE SOBREPOR,FIXADA EM LAJE OU FORRO,TIPO CALHA,CHA | NFRADA OU PRISMATICA,COMPLETA,EQUIPADA COM REATOR ELETRONICO | DE ALTO FATOR DE POTENCIA E LAMPADA FLUORESCENTE DE 2X20W.F | ORNECIMENTO E COLOCACAO |  |  | UN | 151.19
18.027.0312-A | LUMINARIA DE SOBREPOR,FIXADA EM LAJE OU FORRO,TIPO CALHA,CHA | NFRADA OU PRISMATICA,COMPLETA,EQUIPADA COM REATOR ELETRONICO | DE ALTO FATOR DE POTENCIA E LAMPADA FLUORESCENTE DE 2X20W.F | ORNECIMENTO E COLOCACAO |  |  | UN | 144.85
18.027.0313-0 | LUMINARIA DE SOBREPOR,FIXADA EM LAJE OU FORRO,TIPO CALHA,CHA | NFRADA OU PRISMATICA,COMPLETA,EQUIPADA COM REATOR ELETRONICO | DE ALTO FATOR DE POTENCIA E LAMPADA FLUORESCENTE DE 2X32W.F | ORNECIMENTO E COLOCACAO |  |  | UN | 173.64
18.027.0313-A | LUMINARIA DE SOBREPOR,FIXADA EM LAJE OU FORRO,TIPO CALHA,CHA | NFRADA OU PRISMATICA,COMPLETA,EQUIPADA COM REATOR ELETRONICO | DE ALTO FATOR DE POTENCIA E LAMPADA FLUORESCENTE DE 2X32W.F | ORNECIMENTO E COLOCACAO |  |  | UN | 167.3
18.027.0314-0 | LUMINARIA DE SOBREPOR,FIXADA EM LAJE OU FORRO,TIPO CALHA,CHA | NFRADA OU PRISMATICA,COMPLETA,EQUIPADA COM REATOR ELETRONICO | DE ALTO FATOR DE POTENCIA E LAMPADA FLUORESCENTE DE 2X36W.F | ORNECIMENTO E COLOCACAO |  |  | UN | 180.83
18.027.0314-A | LUMINARIA DE SOBREPOR,FIXADA EM LAJE OU FORRO,TIPO CALHA,CHA | NFRADA OU PRISMATICA,COMPLETA,EQUIPADA COM REATOR ELETRONICO | DE ALTO FATOR DE POTENCIA E LAMPADA FLUORESCENTE DE 2X36W.F | ORNECIMENTO E COLOCACAO |  |  | UN | 174.49
18.027.0315-0 | LUMINARIA DE SOBREPOR,FIXADA EM LAJE OU FORRO,TIPO CALHA,CHA | NFRADA OU PRISMATICA,COMPLETA,EQUIPADA COM REATOR ELETRONICO | DE ALTO FATOR DE POTENCIA E LAMPADA FLUORESCENTE DE 2X40W.F | ORNECIMENTO E COLOCACAO |  |  | UN | 164.98
18.027.0315-A | LUMINARIA DE SOBREPOR,FIXADA EM LAJE OU FORRO,TIPO CALHA,CHA | NFRADA OU PRISMATICA,COMPLETA,EQUIPADA COM REATOR ELETRONICO | DE ALTO FATOR DE POTENCIA E LAMPADA FLUORESCENTE DE 2X40W.F | ORNECIMENTO E COLOCACAO |  |  | UN | 158.64
18.027.0320-0 | LUMINARIA DE SOBREPOR,FIXADA EM LAJE OU FORRO,TIPO CALHA,CHA | NFRADA OU PRISMATICA,COMPLETA,EQUIPADA COM REATOR ELETRONICO | DE ALTO FATOR DE POTENCIA E LAMPADA FLUORESCENTE DE 3X16W.F | ORNECIMENTO E COLOCACAO |  |  | UN | 297.46
18.027.0320-A | LUMINARIA DE SOBREPOR,FIXADA EM LAJE OU FORRO,TIPO CALHA,CHA | NFRADA OU PRISMATICA,COMPLETA,EQUIPADA COM REATOR ELETRONICO | DE ALTO FATOR DE POTENCIA E LAMPADA FLUORESCENTE DE 3X16W.F | ORNECIMENTO E COLOCACAO |  |  | UN | 290.86
18.027.0321-0 | LUMINARIA DE SOBREPOR,FIXADA EM LAJE OU FORRO,TIPO CALHA,CHA | NFRADA OU PRISMATICA,COMPLETA,EQUIPADA COM REATOR ELETRONICO | DE ALTO FATOR DE POTENCIA E LAMPADA FLUORESCENTE DE 3X18W.F | ORNECIMENTO E COLOCACAO |  |  | UN | 225.5
18.027.0321-A | LUMINARIA DE SOBREPOR,FIXADA EM LAJE OU FORRO,TIPO CALHA,CHA | NFRADA OU PRISMATICA,COMPLETA,EQUIPADA COM REATOR ELETRONICO | DE ALTO FATOR DE POTENCIA E LAMPADA FLUORESCENTE DE 3X18W.F | ORNECIMENTO E COLOCACAO |  |  | UN | 218.9
18.027.0322-0 | LUMINARIA DE SOBREPOR,FIXADA EM LAJE OU FORRO,TIPO CALHA,CHA | NFRADA OU PRISMATICA,COMPLETA,EQUIPADA COM REATOR ELETRONICO | DE ALTO FATOR DE POTENCIA E LAMPADA FLUORESCENTE DE 3X20W.F | ORNECIMENTO E COLOCACAO |  |  | UN | 205.69
18.027.0322-A | LUMINARIA DE SOBREPOR,FIXADA EM LAJE OU FORRO,TIPO CALHA,CHA | NFRADA OU PRISMATICA,COMPLETA,EQUIPADA COM REATOR ELETRONICO | DE ALTO FATOR DE POTENCIA E LAMPADA FLUORESCENTE DE 3X20W.F | ORNECIMENTO E COLOCACAO |  |  | UN | 199.09
18.027.0323-0 | LUMINARIA DE SOBREPOR,FIXADA EM LAJE OU FORRO,TIPO CALHA,CHA | NFRADA OU PRISMATICA,COMPLETA,EQUIPADA COM REATOR ELETRONICO | DE ALTO FATOR DE POTENCIA E LAMPADA FLUORESCENTE DE 3X32W.F | ORNECIMENTO E COLOCACAO |  |  | UN | 227.98
18.027.0323-A | LUMINARIA DE SOBREPOR,FIXADA EM LAJE OU FORRO,TIPO CALHA,CHA | NFRADA OU PRISMATICA,COMPLETA,EQUIPADA COM REATOR ELETRONICO | DE ALTO FATOR DE POTENCIA E LAMPADA FLUORESCENTE DE 3X32W.F | ORNECIMENTO E COLOCACAO |  |  | UN | 221.38
18.027.0324-0 | LUMINARIA DE SOBREPOR,FIXADA EM LAJE OU FORRO,TIPO CALHA,CHA | NFRADA OU PRISMATICA,COMPLETA,EQUIPADA COM REATOR ELETRONICO | DE ALTO FATOR DE POTENCIA E LAMPADA FLUORESCENTE DE 3X36W.F | ORNECIMENTO E COLOCACAO |  |  | UN | 237.18
18.027.0324-A | LUMINARIA DE SOBREPOR,FIXADA EM LAJE OU FORRO,TIPO CALHA,CHA | NFRADA OU PRISMATICA,COMPLETA,EQUIPADA COM REATOR ELETRONICO | DE ALTO FATOR DE POTENCIA E LAMPADA FLUORESCENTE DE 3X36W.F | ORNECIMENTO E COLOCACAO |  |  | UN | 230.58
18.027.0325-0 | LUMINARIA DE SOBREPOR,FIXADA EM LAJE OU FORRO,TIPO CALHA,CHA | NFRADA OU PRISMATICA,COMPLETA,EQUIPADA COM REATOR ELETRONICO | DE ALTO FATOR DE POTENCIA E LAMPADA FLUORESCENTE DE 3X40W.F | ORNECIMENTO E COLOCACAO |  |  | UN | 216.24
18.027.0325-A | LUMINARIA DE SOBREPOR,FIXADA EM LAJE OU FORRO,TIPO CALHA,CHA | NFRADA OU PRISMATICA,COMPLETA,EQUIPADA COM REATOR ELETRONICO | DE ALTO FATOR DE POTENCIA E LAMPADA FLUORESCENTE DE 3X40W.F | ORNECIMENTO E COLOCACAO |  |  | UN | 209.64
18.027.0330-0 | LUMINARIA DE SOBREPOR,FIXADA EM LAJE OU FORRO,TIPO CALHA,CHA | NFRADA OU PRISMATICA,COMPLETA,EQUIPADA COM REATOR ELETRONICO | DE ALTO FATOR DE POTENCIA E LAMPADA FLUORESCENTE DE 4X16W.F | ORNECIMENTO E COLOCACAO |  |  | UN | 324.49
18.027.0330-A | LUMINARIA DE SOBREPOR,FIXADA EM LAJE OU FORRO,TIPO CALHA,CHA | NFRADA OU PRISMATICA,COMPLETA,EQUIPADA COM REATOR ELETRONICO | DE ALTO FATOR DE POTENCIA E LAMPADA FLUORESCENTE DE 4X16W.F | ORNECIMENTO E COLOCACAO |  |  | UN | 317.57
18.027.0331-0 | LUMINARIA DE SOBREPOR,FIXADA EM LAJE OU FORRO,TIPO CALHA,CHA | NFRADA OU PRISMATICA,COMPLETA,EQUIPADA COM REATOR ELETRONICO | DE ALTO FATOR DE POTENCIA E LAMPADA FLUORESCENTE DE 4X18W.F | ORNECIMENTO E COLOCACAO |  |  | UN | 297.75
18.027.0331-A | LUMINARIA DE SOBREPOR,FIXADA EM LAJE OU FORRO,TIPO CALHA,CHA | NFRADA OU PRISMATICA,COMPLETA,EQUIPADA COM REATOR ELETRONICO | DE ALTO FATOR DE POTENCIA E LAMPADA FLUORESCENTE DE 4X18W.F | ORNECIMENTO E COLOCACAO |  |  | UN | 290.83
18.027.0332-0 | LUMINARIA DE SOBREPOR,FIXADA EM LAJE OU FORRO,TIPO CALHA,CHA | NFRADA OU PRISMATICA,COMPLETA,EQUIPADA COM REATOR ELETRONICO | DE ALTO FATOR DE POTENCIA E LAMPADA FLUORESCENTE DE 4X20W.F | ORNECIMENTO E COLOCACAO |  |  | UN | 236.15
18.027.0332-A | LUMINARIA DE SOBREPOR,FIXADA EM LAJE OU FORRO,TIPO CALHA,CHA | NFRADA OU PRISMATICA,COMPLETA,EQUIPADA COM REATOR ELETRONICO | DE ALTO FATOR DE POTENCIA E LAMPADA FLUORESCENTE DE 4X20W.F | ORNECIMENTO E COLOCACAO |  |  | UN | 229.23
18.027.0333-0 | LUMINARIA DE SOBREPOR,FIXADA EM LAJE OU FORRO,TIPO CALHA,CHA | NFRADA OU PRISMATICA,COMPLETA,EQUIPADA COM REATOR ELETRONICO | DE ALTO FATOR DE POTENCIA E LAMPADA FLUORESCENTE DE 4X32W.F | ORNECIMENTO E COLOCACAO |  |  | UN | 288.11
18.027.0333-A | LUMINARIA DE SOBREPOR,FIXADA EM LAJE OU FORRO,TIPO CALHA,CHA | NFRADA OU PRISMATICA,COMPLETA,EQUIPADA COM REATOR ELETRONICO | DE ALTO FATOR DE POTENCIA E LAMPADA FLUORESCENTE DE 4X32W.F | ORNECIMENTO E COLOCACAO |  |  | UN | 281.19
18.027.0334-0 | LUMINARIA DE SOBREPOR,FIXADA EM LAJE OU FORRO,TIPO CALHA,CHA | NFRADA OU PRISMATICA,COMPLETA,EQUIPADA COM REATOR ELETRONICO | DE ALTO FATOR DE POTENCIA E LAMPADA FLUORESCENTE DE 4X36W.F | ORNECIMENTO E COLOCACAO |  |  | UN | 302.49
18.027.0334-A | LUMINARIA DE SOBREPOR,FIXADA EM LAJE OU FORRO,TIPO CALHA,CHA | NFRADA OU PRISMATICA,COMPLETA,EQUIPADA COM REATOR ELETRONICO | DE ALTO FATOR DE POTENCIA E LAMPADA FLUORESCENTE DE 4X36W.F | ORNECIMENTO E COLOCACAO |  |  | UN | 295.57
18.027.0335-0 | LUMINARIA DE SOBREPOR,FIXADA EM LAJE OU FORRO,TIPO CALHA,CHA | NFRADA OU PRISMATICA,COMPLETA,EQUIPADA COM REATOR ELETRONICO | DE ALTO FATOR DE POTENCIA E LAMPADA FLUORESCENTE DE 4X40W.F | ORNECIMENTO E COLOCACAO |  |  | UN | 270.79
18.027.0335-A | LUMINARIA DE SOBREPOR,FIXADA EM LAJE OU FORRO,TIPO CALHA,CHA | NFRADA OU PRISMATICA,COMPLETA,EQUIPADA COM REATOR ELETRONICO | DE ALTO FATOR DE POTENCIA E LAMPADA FLUORESCENTE DE 4X40W.F | ORNECIMENTO E COLOCACAO |  |  | UN | 263.87
18.027.0400-0 | LUMINARIA FLUORESCENTE TUBULAR DE SOBREPOR,2X16W(INCLUSIVE L | AMPADAS),CORPO EM CHAPA DE ACO TRATADA E PINTURA ELETROSTATI | CA BRANCA,REFLETOR EM ALUMINIO DE ALTO BRILHO,COM REATOR DE | ALTO FATOR DE POTENCIA,BI-VOLT.FORNECIMENTO E COLOCACAO |  |  | UN | 258.42
18.027.0400-A | LUMINARIA FLUORESCENTE TUBULAR DE SOBREPOR,2X16W(INCLUSIVE L | AMPADAS),CORPO EM CHAPA DE ACO TRATADA E PINTURA ELETROSTATI | CA BRANCA,REFLETOR EM ALUMINIO DE ALTO BRILHO,COM REATOR DE | ALTO FATOR DE POTENCIA,BI-VOLT.FORNECIMENTO E COLOCACAO |  |  | UN | 252.39
18.027.0402-0 | LUMINARIA FLUORESCENTE TUBULAR DE SOBREPOR,2X32W(INCLUSIVE L | AMPADAS),CORPO EM CHAPA DE ACO TRATADA E PINTURA ELETROSTATI | CA BRAMCA,REFLETOR EM ALUMINIO DE ALTO BRILHO,COM REATOR DE | ALTO FATOR DE POTENCIA,BI-VOLT.FORNECIMENTO E COLOCACAO |  |  | UN | 262.83
18.027.0402-A | LUMINARIA FLUORESCENTE TUBULAR DE SOBREPOR,2X32W(INCLUSIVE L | AMPADAS),CORPO EM CHAPA DE ACO TRATADA E PINTURA ELETROSTATI | CA BRAMCA,REFLETOR EM ALUMINIO DE ALTO BRILHO,COM REATOR DE | ALTO FATOR DE POTENCIA,BI-VOLT.FORNECIMENTO E COLOCACAO |  |  | UN | 256.8
18.027.0404-0 | LUMINARIA FLUORESCENTE TUBULAR DE SOBREPOR,2X16W(INCLUSIVE L | AMPADAS),COM ALETAS,CORPO EM CHAPA DE ACO TRATADA E PINTURA | ELETROSTATICA BRANCA,REFLETOR EM ALUMINIO DE ALTO BRILHO,COM | REATOR DE ALTO FATOR DE POTENCIA,BI-VOLT.FORNECIMENTO E COL | OCACAO |  | UN | 296.33
18.027.0404-A | LUMINARIA FLUORESCENTE TUBULAR DE SOBREPOR,2X16W(INCLUSIVE L | AMPADAS),COM ALETAS,CORPO EM CHAPA DE ACO TRATADA E PINTURA | ELETROSTATICA BRANCA,REFLETOR EM ALUMINIO DE ALTO BRILHO,COM | REATOR DE ALTO FATOR DE POTENCIA,BI-VOLT.FORNECIMENTO E COL | OCACAO |  | UN | 290.3
18.027.0406-0 | LUMINARIA FLUORESCENTE TUBULAR DE SOBREPOR,2X16W(INCLUSIVE L | AMPADAS),COM VISOR ACRILICO TRANSLUCIDO,CORPO EM CHAPA DE AC | O TRATADA E PINTURA ELETROSTATICA BRANCA,REFLETOR EM ALUMINI | ODE ALTO BRILHO,COM REATOR DE ALTO FATOR DE POTENCIA,BI-VOLT | .FORNECIMENTO E COLOCACAO |  | UN | 270.33
18.027.0406-A | LUMINARIA FLUORESCENTE TUBULAR DE SOBREPOR,2X16W(INCLUSIVE L | AMPADAS),COM VISOR ACRILICO TRANSLUCIDO,CORPO EM CHAPA DE AC | O TRATADA E PINTURA ELETROSTATICA BRANCA,REFLETOR EM ALUMINI | ODE ALTO BRILHO,COM REATOR DE ALTO FATOR DE POTENCIA,BI-VOLT | .FORNECIMENTO E COLOCACAO |  | UN | 264.3
18.027.0408-0 | LUMINARIA FLUORESCENTE TUBULAR DE SOBREPOR,2X32W(INCLUSIVE L | AMPADAS),COM ALETAS,CORPO EM CHAPA DE ACO TRATADA E PINTURA | ELETROSTATICA BRANCA,REFLETOR EM ALUMINIO DE ALTO BRILHO,COM | REATOR DE ALTO FATOR DE POTENCIA,BI-VOLT.FORNECIMENTO E COL | OCACAO |  | UN | 310.53
18.027.0408-A | LUMINARIA FLUORESCENTE TUBULAR DE SOBREPOR,2X32W(INCLUSIVE L | AMPADAS),COM ALETAS,CORPO EM CHAPA DE ACO TRATADA E PINTURA | ELETROSTATICA BRANCA,REFLETOR EM ALUMINIO DE ALTO BRILHO,COM | REATOR DE ALTO FATOR DE POTENCIA,BI-VOLT.FORNECIMENTO E COL | OCACAO |  | UN | 304.5
18.027.0410-0 | LUMINARIA FLUORESCENTE TUBULAR DE SOBREPOR,2X32W(INCLUSIVE L | AMPADAS),COM VISOR ACRILICO TRANSLUCIDO,CORPO EM CHAPA DE AC | O TRATADA E PINTURA ELETROSTATICA BRANCA,REFLETOR EM ALUMINI | O DE ALTO BRILHO,COM REATOR DE ALTO FATOR DE POTENCIA,BI-VOL | T.FORNECIMENTO E COLOCACAO |  | UN | 257.59
18.027.0410-A | LUMINARIA FLUORESCENTE TUBULAR DE SOBREPOR,2X32W(INCLUSIVE L | AMPADAS),COM VISOR ACRILICO TRANSLUCIDO,CORPO EM CHAPA DE AC | O TRATADA E PINTURA ELETROSTATICA BRANCA,REFLETOR EM ALUMINI | O DE ALTO BRILHO,COM REATOR DE ALTO FATOR DE POTENCIA,BI-VOL | T.FORNECIMENTO E COLOCACAO |  | UN | 251.56
18.027.0415-0 | LUMINARIA FLUORESCENTE TUBULAR DE EMBUTIR,2X16W(INCLUSIVE LA | MPADAS),CORPO EM CHAPA DE ACO TRATADA E PINTURA ELETROSTATIC | A BRANCA,REFLETOR EM ALUMINIO DE ALTO BRILHO,COM REATOR DE A | LTO FATOR DE POTENCIA,BIVOLT.FORNECIMENTO E COLOCACAO |  |  | UN | 237.64
18.027.0415-A | LUMINARIA FLUORESCENTE TUBULAR DE EMBUTIR,2X16W(INCLUSIVE LA | MPADAS),CORPO EM CHAPA DE ACO TRATADA E PINTURA ELETROSTATIC | A BRANCA,REFLETOR EM ALUMINIO DE ALTO BRILHO,COM REATOR DE A | LTO FATOR DE POTENCIA,BIVOLT.FORNECIMENTO E COLOCACAO |  |  | UN | 231.87
18.027.0418-0 | LUMINARIA FLUORESCENTE TUBULAR DE EMBUTIR,2X32W(INCLUSIVE LA | MPADAS),CORPO EM CHAPA DE ACO TRATADA E PINTURA ELETROSTATIC | A BRANCA,REFLETOR EM ALUMINIO DE ALTO BRILHO,COM REATOR DE A | LTO FATOR DE POTENCIA,BI-VOLT.FORNECIMENTO E COLOCACAO |  |  | UN | 227.58
18.027.0418-A | LUMINARIA FLUORESCENTE TUBULAR DE EMBUTIR,2X32W(INCLUSIVE LA | MPADAS),CORPO EM CHAPA DE ACO TRATADA E PINTURA ELETROSTATIC | A BRANCA,REFLETOR EM ALUMINIO DE ALTO BRILHO,COM REATOR DE A | LTO FATOR DE POTENCIA,BI-VOLT.FORNECIMENTO E COLOCACAO |  |  | UN | 221.81
18.027.0420-0 | LUMINARIA FLUORESCENTE TUBULAR DE EMBUTIR,2X16W(INCLUSIVE LA | MPADAS),COM ALETAS,CORPO EM CHAPA DE ACO TRATADA E PINTURA E | LETROSTATICA BRANCA,REFLETOR EM ALUMINIO DE ALTO BRILHO,COM | REATOR DE ALTO FATOR DE POTENCIA,BI-VOLT.FORNECIMENTO E COLO | CACAO |  | UN | 259.87
18.027.0420-A | LUMINARIA FLUORESCENTE TUBULAR DE EMBUTIR,2X16W(INCLUSIVE LA | MPADAS),COM ALETAS,CORPO EM CHAPA DE ACO TRATADA E PINTURA E | LETROSTATICA BRANCA,REFLETOR EM ALUMINIO DE ALTO BRILHO,COM | REATOR DE ALTO FATOR DE POTENCIA,BI-VOLT.FORNECIMENTO E COLO | CACAO |  | UN | 254.1
18.027.0422-0 | LUMINARIA FLUORESCENTE TUBULAR DE EMBUTIR,2X16W(INCLUSIVE LA | MPADAS),COM VISOR ACRILICO TRANSLUCIDO,CORPO EM CHAPA DE ACO | TRATADA E PINTURA ELETROSTATICA BRANCA,REFLETOR EM ALUMINIO | DE ALTO BRILHO,COM REATOR DE ALTO FATOR DE POTENCIA,BI-VOLT | .FORNECIMENTO E COLOCACAO |  | UN | 247.82
18.027.0422-A | LUMINARIA FLUORESCENTE TUBULAR DE EMBUTIR,2X16W(INCLUSIVE LA | MPADAS),COM VISOR ACRILICO TRANSLUCIDO,CORPO EM CHAPA DE ACO | TRATADA E PINTURA ELETROSTATICA BRANCA,REFLETOR EM ALUMINIO | DE ALTO BRILHO,COM REATOR DE ALTO FATOR DE POTENCIA,BI-VOLT | .FORNECIMENTO E COLOCACAO |  | UN | 242.05
18.027.0424-0 | LUMINARIA FLUORESCENTE TUBULAR DE EMBUTIR,2X32W(INCLUSIVE LA | MPADAS),COM ALETAS,CORPO EM CHAPA DE ACO TRATADA E PINTURA E | LETROSTATICA BRANCA,REFLETOR EM ALUMINIO DE ALTO BRILHO,COM | REATOR DE ALTO FATOR DE POTENCIA,BI-VOLT.FORNECIMENTO E COLO | CACAO |  | UN | 347.02
18.027.0424-A | LUMINARIA FLUORESCENTE TUBULAR DE EMBUTIR,2X32W(INCLUSIVE LA | MPADAS),COM ALETAS,CORPO EM CHAPA DE ACO TRATADA E PINTURA E | LETROSTATICA BRANCA,REFLETOR EM ALUMINIO DE ALTO BRILHO,COM | REATOR DE ALTO FATOR DE POTENCIA,BI-VOLT.FORNECIMENTO E COLO | CACAO |  | UN | 341.25
18.027.0426-0 | LUMINARIA FLUORESCENTE TUBULAR DE EMBUTIR,2X32W(INCLUSIVE LA | MPADAS),COM VISOR ACRILICO TRANSLUCIDO,CORPO EM CHAPA DE ACO | TRATADA E PINTURA ELETROSTATICA BRANCA,REFLETOR EM ALUMINIO | DE ALTO BRILHO,COM REATOR DE ALTO FATOR DE POTENCIA,BI-VOLT | .FORNECIMENTO E COLOCACAO |  | UN | 253.43
18.027.0426-A | LUMINARIA FLUORESCENTE TUBULAR DE EMBUTIR,2X32W(INCLUSIVE LA | MPADAS),COM VISOR ACRILICO TRANSLUCIDO,CORPO EM CHAPA DE ACO | TRATADA E PINTURA ELETROSTATICA BRANCA,REFLETOR EM ALUMINIO | DE ALTO BRILHO,COM REATOR DE ALTO FATOR DE POTENCIA,BI-VOLT | .FORNECIMENTO E COLOCACAO |  | UN | 247.66
18.027.0430-0 | DESCR1: LUMINARIA DE EMBUTIR,FIXADA EM GESSO,PARA LAMPADA LED DE 25W; DESCR2: (INCLUSIVE LAMPADA).FORNECIMENTO E COLOCACAO | UN | 163.33
18.027.0430-A | DESCR1: LUMINARIA DE EMBUTIR,FIXADA EM GESSO,PARA LAMPADA LED DE 25W; DESCR2: (INCLUSIVE LAMPADA).FORNECIMENTO E COLOCACAO | UN | 150.75
18.027.0434-0 | DESCR1: LUMINARIA TIPO SPOT,DIRECIONAL,EXCLUSIVE LAMPADA.FORNECIMENT; DESCR2: O E COLOCACAO | UN | 78.04
18.027.0434-A | DESCR1: LUMINARIA TIPO SPOT,DIRECIONAL,EXCLUSIVE LAMPADA.FORNECIMENT; DESCR2: O E COLOCACAO | UN | 72.8
18.027.0440-0 | DESCR1: LUMINARIA DE EMBUTIR DIRECIONAVEL,PARA LAMPADA TIPO DICROICA; DESCR2: ,(EXCLUSIVE ESTA),COM ARCO DE ALUMINIO PINTADO EM EPOXI BRAN; DESCR3: CO.FORNECIMENTO E COLOCACAO | UN | 111.02
18.027.0440-A | DESCR1: LUMINARIA DE EMBUTIR DIRECIONAVEL,PARA LAMPADA TIPO DICROICA; DESCR2: ,(EXCLUSIVE ESTA),COM ARCO DE ALUMINIO PINTADO EM EPOXI BRAN; DESCR3: CO.FORNECIMENTO E COLOCACAO | UN | 100.54
18.027.0445-0 | DESCR1: ARANDELA EM ALUMINIO E VIDRO,COM BASE PARA FIXACAO,EXCLUSIVE; DESCR2: LAMPADA.FORNECIMENTO E COLOCACAO | UN | 77.03
18.027.0445-A | DESCR1: ARANDELA EM ALUMINIO E VIDRO,COM BASE PARA FIXACAO,EXCLUSIVE; DESCR2: LAMPADA.FORNECIMENTO E COLOCACAO | UN | 74.41
18.027.0450-0 | DESCR1: ARANDELA TIPO "MEIA-LUA",VIDRO ACETINADO,COR BRANCA,EXCLUSIV; DESCR2: E LAMPADA.FORNECIMENTO E COLOCACAO | UN | 62.2
18.027.0450-A | DESCR1: ARANDELA TIPO "MEIA-LUA",VIDRO ACETINADO,COR BRANCA,EXCLUSIV; DESCR2: E LAMPADA.FORNECIMENTO E COLOCACAO | UN | 59.58
18.027.0455-0 | DESCR1: GLOBO ESFERICO,PLAFONIER REPUXADO DE ALUMINIO COM DIFUSOR EM; DESCR2: BASE DE VIDRO LEITOSO DE (10X15)CM.FORNECIMENTO E COLOCACAO | UN | 51.79
18.027.0455-A | DESCR1: GLOBO ESFERICO,PLAFONIER REPUXADO DE ALUMINIO COM DIFUSOR EM; DESCR2: BASE DE VIDRO LEITOSO DE (10X15)CM.FORNECIMENTO E COLOCACAO | UN | 49.17
18.027.0457-0 | DESCR1: GLOBO ESFERICO,PLAFONIER REPUXADO DE ALUMINIO COM DIFUSOR EM; DESCR2: BASE DE VIDRO LEITOSO DE (10X20)CM.FORNECIMENTO E COLOCACAO | UN | 68.78
18.027.0457-A | DESCR1: GLOBO ESFERICO,PLAFONIER REPUXADO DE ALUMINIO COM DIFUSOR EM; DESCR2: BASE DE VIDRO LEITOSO DE (10X20)CM.FORNECIMENTO E COLOCACAO | UN | 66.16
18.027.0460-0 | DESCR1: GLOBO ESFERICO EM PLASTICO,DE (10X15)CM E PLAFONIER EM ALUMI; DESCR2: NIO.FORNECIMENTO E COLOCACAO | UN | 46.04
18.027.0460-A | DESCR1: GLOBO ESFERICO EM PLASTICO,DE (10X15)CM E PLAFONIER EM ALUMI; DESCR2: NIO.FORNECIMENTO E COLOCACAO | UN | 43.42
18.027.0470-0 | DESCR1: LUMINARIA DE SOBREPOR, FIXADA EM LAJE OU FORRO, TIPO CALHA,; DESCR2: CHANFRADA OU PRISMATICA, COMPLETA, COM LAMPADA LED TUBULAR; DESCR3: DE 1 X 9W. FORNECIMENTO E COLOCACAO | UN | 97.08
18.027.0470-A | DESCR1: LUMINARIA DE SOBREPOR, FIXADA EM LAJE OU FORRO, TIPO CALHA,; DESCR2: CHANFRADA OU PRISMATICA, COMPLETA, COM LAMPADA LED TUBULAR; DESCR3: DE 1 X 9W. FORNECIMENTO E COLOCACAO | UN | 91.05
18.027.0472-0 | DESCR1: LUMINARIA DE SOBREPOR, FIXADA EM LAJE OU FORRO, TIPO CALHA,; DESCR2: CHANFRADA OU PRISMATICA, COMPLETA, COM LAMPADA LED TUBULAR; DESCR3: DE 1 X 18W. FORNECIMENTO E COLOCACAO | UN | 101.95
18.027.0472-A | DESCR1: LUMINARIA DE SOBREPOR, FIXADA EM LAJE OU FORRO, TIPO CALHA,; DESCR2: CHANFRADA OU PRISMATICA, COMPLETA, COM LAMPADA LED TUBULAR; DESCR3: DE 1 X 18W. FORNECIMENTO E COLOCACAO | UN | 95.92
18.027.0474-0 | DESCR1: LUMINARIA DE SOBREPOR, FIXADA EM LAJE OU FORRO, TIPO CALHA,; DESCR2: CHANFRADA OU PRISMATICA, COMPLETA, COM LAMPADA LED TUBULAR; DESCR3: DE 2 X 9W. FORNECIMENTO E COLOCACAO | UN | 118.3
18.027.0474-A | DESCR1: LUMINARIA DE SOBREPOR, FIXADA EM LAJE OU FORRO, TIPO CALHA,; DESCR2: CHANFRADA OU PRISMATICA, COMPLETA, COM LAMPADA LED TUBULAR; DESCR3: DE 2 X 9W. FORNECIMENTO E COLOCACAO | UN | 111.96
18.027.0476-0 | DESCR1: LUMINARIA DE SOBREPOR, FIXADA EM LAJE OU FORRO, TIPO CALHA,; DESCR2: CHANFRADA OU PRISMATICA, COMPLETA, COM LAMPADA LED TUBULAR; DESCR3: DE 2 X 18W. FORNECIMENTO E COLOCACAO | UN | 127.12
18.027.0476-A | DESCR1: LUMINARIA DE SOBREPOR, FIXADA EM LAJE OU FORRO, TIPO CALHA,; DESCR2: CHANFRADA OU PRISMATICA, COMPLETA, COM LAMPADA LED TUBULAR; DESCR3: DE 2 X 18W. FORNECIMENTO E COLOCACAO | UN | 120.78
18.027.0478-0 | DESCR1: LUMINARIA DE SOBREPOR, FIXADA EM LAJE OU FORRO, TIPO CALHA,; DESCR2: CHANFRADA OU PRISMATICA, COMPLETA, COM LAMPADA LED TUBULAR; DESCR3: DE 3 X 9W. FORNECIMENTO E COLOCACAO | UN | 148.7
18.027.0478-A | DESCR1: LUMINARIA DE SOBREPOR, FIXADA EM LAJE OU FORRO, TIPO CALHA,; DESCR2: CHANFRADA OU PRISMATICA, COMPLETA, COM LAMPADA LED TUBULAR; DESCR3: DE 3 X 9W. FORNECIMENTO E COLOCACAO | UN | 142.1
18.027.0480-0 | DESCR1: LUMINARIA DE SOBREPOR, FIXADA EM LAJE OU FORRO, TIPO CALHA,; DESCR2: CHANFRADA OU PRISMATICA, COMPLETA, COM LAMPADA LED TUBULAR; DESCR3: DE 3 X 18W.FORNECIMENTO E COLOCACAO | UN | 152.6
18.027.0480-A | DESCR1: LUMINARIA DE SOBREPOR, FIXADA EM LAJE OU FORRO, TIPO CALHA,; DESCR2: CHANFRADA OU PRISMATICA, COMPLETA, COM LAMPADA LED TUBULAR; DESCR3: DE 3 X 18W.FORNECIMENTO E COLOCACAO | UN | 146
18.027.0482-0 | DESCR1: LUMINARIA DE SOBREPOR, FIXADA EM LAJE OU FORRO, TIPO CALHA,; DESCR2: CHANFRADA OU PRISMATICA, COMPLETA, COM LAMPADA LED TUBULAR; DESCR3: DE 4 X 9W.FORNECIMENTO E COLOCACAO | UN | 170.37
18.027.0482-A | DESCR1: LUMINARIA DE SOBREPOR, FIXADA EM LAJE OU FORRO, TIPO CALHA,; DESCR2: CHANFRADA OU PRISMATICA, COMPLETA, COM LAMPADA LED TUBULAR; DESCR3: DE 4 X 9W.FORNECIMENTO E COLOCACAO | UN | 163.45
18.027.0484-0 | DESCR1: LUMINARIA DE SOBREPOR, FIXADA EM LAJE OU FORRO, TIPO CALHA,; DESCR2: CHANFRADA OU PRISMATICA, COMPLETA, COM LAMPADA LED TUBULAR; DESCR3: DE 4 X 18W. FORNECIMENTO E COLOCACAO | UN | 195.07
18.027.0484-A | DESCR1: LUMINARIA DE SOBREPOR, FIXADA EM LAJE OU FORRO, TIPO CALHA,; DESCR2: CHANFRADA OU PRISMATICA, COMPLETA, COM LAMPADA LED TUBULAR; DESCR3: DE 4 X 18W. FORNECIMENTO E COLOCACAO | UN | 188.15
18.027.0486-0 | LUMINARIA LED TUBULAR DE SOBREPOR, 2X9W (INCLUSIVE LAMPADAS) | ,CORPO EM CHAPA DE ACO TRATADA E PINTURA ELETROSTATICA BRANC | A, REFLETOR EM ALUMINIO DE ALTO BRILHO, SEM REATOR. FORNECIM | ENTO E COLOCACAO |  |  | UN | 181.36
18.027.0486-A | LUMINARIA LED TUBULAR DE SOBREPOR, 2X9W (INCLUSIVE LAMPADAS) | ,CORPO EM CHAPA DE ACO TRATADA E PINTURA ELETROSTATICA BRANC | A, REFLETOR EM ALUMINIO DE ALTO BRILHO, SEM REATOR. FORNECIM | ENTO E COLOCACAO |  |  | UN | 175.33
18.027.0488-0 | LUMINARIA LED TUBULAR DE SOBREPOR, 2X9W (INCLUSIVE LAMPADAS) | ,CORPO EM CHAPA DE ACO TRATADA E PINTURA ELETROSTATICA BRANC | A, REFLETOR EM ALUMINIO DE ALTO BRILHO, COM ALETAS, SEM REAT | OR. FORNECIMENTO E COLOCACAO |  |  | UN | 219.27
18.027.0488-A | LUMINARIA LED TUBULAR DE SOBREPOR, 2X9W (INCLUSIVE LAMPADAS) | ,CORPO EM CHAPA DE ACO TRATADA E PINTURA ELETROSTATICA BRANC | A, REFLETOR EM ALUMINIO DE ALTO BRILHO, COM ALETAS, SEM REAT | OR. FORNECIMENTO E COLOCACAO |  |  | UN | 213.24
18.027.0490-0 | LUMINARIA LED TUBULAR DE SOBREPOR, 2X9W (INCLUSIVE LAMPADAS) | ,CORPO EM CHAPA DE ACO TRATADA E PINTURA ELETROSTATICA BRANC | A, REFLETOR EM ALUMINIO DE ALTO BRILHO, COM VISOR ACRILICO T | RANSLUCIDO, SEM REATOR. FORNECIMENTO E COLOCACAO |  |  | UN | 193.27
18.027.0490-A | LUMINARIA LED TUBULAR DE SOBREPOR, 2X9W (INCLUSIVE LAMPADAS) | ,CORPO EM CHAPA DE ACO TRATADA E PINTURA ELETROSTATICA BRANC | A, REFLETOR EM ALUMINIO DE ALTO BRILHO, COM VISOR ACRILICO T | RANSLUCIDO, SEM REATOR. FORNECIMENTO E COLOCACAO |  |  | UN | 187.24
18.027.0492-0 | LUMINARIA LED TUBULAR DE SOBREPOR, 2X18W (INCLUSIVE LAMPADAS | ),CORPO EM CHAPA DE ACO TRATADA E PINTURA ELETROSTATICA BRAN | CA, REFLETOR EM ALUMINIO DE ALTO BRILHO, SEM REATOR. FORNECI | MENTO E COLOCACAO |  |  | UN | 216.31
18.027.0492-A | LUMINARIA LED TUBULAR DE SOBREPOR, 2X18W (INCLUSIVE LAMPADAS | ),CORPO EM CHAPA DE ACO TRATADA E PINTURA ELETROSTATICA BRAN | CA, REFLETOR EM ALUMINIO DE ALTO BRILHO, SEM REATOR. FORNECI | MENTO E COLOCACAO |  |  | UN | 210.28
18.027.0494-0 | LUMINARIA LED TUBULAR DE SOBREPOR, 2X18W (INCLUSIVE LAMPADAS | ),CORPO EM CHAPA DE ACO TRATADA E PINTURA ELETROSTATICA BRAN | CA, REFLETOR EM ALUMINIO DE ALTO BRILHO, COM ALETAS, SEM REA | TOR. FORNECIMENTO E COLOCACAO |  |  | UN | 264.01
18.027.0494-A | LUMINARIA LED TUBULAR DE SOBREPOR, 2X18W (INCLUSIVE LAMPADAS | ),CORPO EM CHAPA DE ACO TRATADA E PINTURA ELETROSTATICA BRAN | CA, REFLETOR EM ALUMINIO DE ALTO BRILHO, COM ALETAS, SEM REA | TOR. FORNECIMENTO E COLOCACAO |  |  | UN | 257.98
18.027.0496-0 | LUMINARIA LED TUBULAR DE SOBREPOR, 2X18W (INCLUSIVE LAMPADAS | ),CORPO EM CHAPA DE ACO TRATADA E PINTURA ELETROSTATICA BRAN | CA, REFLETOR EM ALUMINIO DE ALTO BRILHO, COM VISOR ACRILICO | TRANSLUCIDO, SEM REATOR. FORNECIMENTO E COLOCACAO |  |  | UN | 211.07
18.027.0496-A | LUMINARIA LED TUBULAR DE SOBREPOR, 2X18W (INCLUSIVE LAMPADAS | ),CORPO EM CHAPA DE ACO TRATADA E PINTURA ELETROSTATICA BRAN | CA, REFLETOR EM ALUMINIO DE ALTO BRILHO, COM VISOR ACRILICO | TRANSLUCIDO, SEM REATOR. FORNECIMENTO E COLOCACAO |  |  | UN | 205.04
18.027.0510-0 | LUMINARIA LED TUBULAR DE EMBUTIR, 2X9W (INCLUSIVE LAMPADAS) | ,CORPO EM CHAPA DE ACO TRATADA E PINTURA ELETROSTATICA BRANC | A, REFLETOR EM ALUMINIO DE ALTO BRILHO, SEM REATOR. FORNECIM | ENTO E COLOCACAO |  |  | UN | 160.58
18.027.0510-A | LUMINARIA LED TUBULAR DE EMBUTIR, 2X9W (INCLUSIVE LAMPADAS) | ,CORPO EM CHAPA DE ACO TRATADA E PINTURA ELETROSTATICA BRANC | A, REFLETOR EM ALUMINIO DE ALTO BRILHO, SEM REATOR. FORNECIM | ENTO E COLOCACAO |  |  | UN | 154.81
18.027.0512-0 | LUMINARIA LED TUBULAR DE EMBUTIR, 2X9W (INCLUSIVE LAMPADAS) | ,CORPO EM CHAPA DE ACO TRATADA E PINTURA ELETROSTATICA BRANC | A, REFLETOR EM ALUMINIO DE ALTO BRILHO, COM ALETAS, SEM REAT | OR. FORNECIMENTO E COLOCACAO |  |  | UN | 182.81
18.027.0512-A | LUMINARIA LED TUBULAR DE EMBUTIR, 2X9W (INCLUSIVE LAMPADAS) | ,CORPO EM CHAPA DE ACO TRATADA E PINTURA ELETROSTATICA BRANC | A, REFLETOR EM ALUMINIO DE ALTO BRILHO, COM ALETAS, SEM REAT | OR. FORNECIMENTO E COLOCACAO |  |  | UN | 177.04
18.027.0514-0 | LUMINARIA LED TUBULAR DE EMBUTIR,2X9W (INCLUSIVE LAMPADAS),C | ORPO EM CHAPA DE ACO TRATADA E PINTURA ELETROSTATICA BRANCA, | REFLETOR EM ALUMINIO DE ALTO BRILHO, COM DIFUSOR ACRILICO,SE | M REATOR.FORNECIMENTO E COLOCACAO |  |  | UN | 170.76
18.027.0514-A | LUMINARIA LED TUBULAR DE EMBUTIR,2X9W (INCLUSIVE LAMPADAS),C | ORPO EM CHAPA DE ACO TRATADA E PINTURA ELETROSTATICA BRANCA, | REFLETOR EM ALUMINIO DE ALTO BRILHO, COM DIFUSOR ACRILICO,SE | M REATOR.FORNECIMENTO E COLOCACAO |  |  | UN | 164.99
18.027.0516-0 | LUMINARIA LED TUBULAR DE EMBUTIR, 2X18W (INCLUSIVE LAMPADAS) | ,CORPO EM CHAPA DE ACO TRATADA E PINTURA ELETROSTATICA BRANC | A, REFLETOR EM ALUMINIO DE ALTO BRILHO, SEM REATOR. FORNECIM | ENTO E COLOCACAO |  |  | UN | 181.06
18.027.0516-A | LUMINARIA LED TUBULAR DE EMBUTIR, 2X18W (INCLUSIVE LAMPADAS) | ,CORPO EM CHAPA DE ACO TRATADA E PINTURA ELETROSTATICA BRANC | A, REFLETOR EM ALUMINIO DE ALTO BRILHO, SEM REATOR. FORNECIM | ENTO E COLOCACAO |  |  | UN | 175.29
18.027.0518-0 | LUMINARIA LED TUBULAR DE EMBUTIR, 2X18W (INCLUSIVE LAMPADAS) | ,CORPO EM CHAPA DE ACO TRATADA E PINTURA ELETROSTATICA BRANC | A, REFLETOR EM ALUMINIO DE ALTO BRILHO, COM ALETAS, SEM REAT | OR. FORNECIMENTO E COLOCACAO |  |  | UN | 300.5
18.027.0518-A | LUMINARIA LED TUBULAR DE EMBUTIR, 2X18W (INCLUSIVE LAMPADAS) | ,CORPO EM CHAPA DE ACO TRATADA E PINTURA ELETROSTATICA BRANC | A, REFLETOR EM ALUMINIO DE ALTO BRILHO, COM ALETAS, SEM REAT | OR. FORNECIMENTO E COLOCACAO |  |  | UN | 294.73
18.027.0520-0 | LUMINARIA LED TUBULAR DE EMBUTIR,2X18W (INCLUSIVE LAMPADAS), | CORPO EM CHAPA DE ACO TRATADA E PINTURA ELETROSTATICA BRANCA | ,REFLETOR EM ALUMINIO DE ALTO BRILHO,COM DIFUSOR ACRILICO,SE | M REATOR.FORNECIMENTO E COLOCACAO |  |  | UN | 206.91
18.027.0520-A | LUMINARIA LED TUBULAR DE EMBUTIR,2X18W (INCLUSIVE LAMPADAS), | CORPO EM CHAPA DE ACO TRATADA E PINTURA ELETROSTATICA BRANCA | ,REFLETOR EM ALUMINIO DE ALTO BRILHO,COM DIFUSOR ACRILICO,SE | M REATOR.FORNECIMENTO E COLOCACAO |  |  | UN | 201.14
18.027.0570-0 | LUMINARIA QUADRADA LED TUBULAR DE EMBUTIR,4X9W (INCLUSIVE LA | MPADAS),CORPO EM CHAPA DE ACO TRATADA E PINTURA ELETROSTATIC | A BRANCA,REFLETOR EM ALUMINIO DE ALTO BRILHO,SEM REATOR.FORN | ECIMENTO E INSTALACAO |  |  | UN | 251.55
18.027.0570-A | LUMINARIA QUADRADA LED TUBULAR DE EMBUTIR,4X9W (INCLUSIVE LA | MPADAS),CORPO EM CHAPA DE ACO TRATADA E PINTURA ELETROSTATIC | A BRANCA,REFLETOR EM ALUMINIO DE ALTO BRILHO,SEM REATOR.FORN | ECIMENTO E INSTALACAO |  |  | UN | 245.21
18.027.0572-0 | LUMINARIA QUADRADA LED TUBULAR DE EMBUTIR,4X9W (INCLUSIVE LA | MPADAS),CORPO EM CHAPA DE ACO TRATADA E PINTURA ELETROSTATIC | A BRANCA,REFLETOR EM ALUMINIO DE ALTO BRILHO,COM ALETAS,SEM | REATOR.FORNECIMENTO E INSTALACAO |  |  | UN | 293.63
18.027.0572-A | LUMINARIA QUADRADA LED TUBULAR DE EMBUTIR,4X9W (INCLUSIVE LA | MPADAS),CORPO EM CHAPA DE ACO TRATADA E PINTURA ELETROSTATIC | A BRANCA,REFLETOR EM ALUMINIO DE ALTO BRILHO,COM ALETAS,SEM | REATOR.FORNECIMENTO E INSTALACAO |  |  | UN | 287.29
18.027.0574-0 | LUMINARIA QUADRADA LED TUBULAR DE EMBUTIR,4X9W (INCLUSIVE LA | MPADAS),CORPO EM CHAPA DE ACO TRATADA E PINTURA ELETROSTATIC | A BRANCA,REFLETOR EM ALUMINIO DE ALTO BRILHO,COM DIFUSOR ACR | ILICO,SEM REATOR.FORNECIMENTO E INSTALACAO |  |  | UN | 305.96
18.027.0574-A | LUMINARIA QUADRADA LED TUBULAR DE EMBUTIR,4X9W (INCLUSIVE LA | MPADAS),CORPO EM CHAPA DE ACO TRATADA E PINTURA ELETROSTATIC | A BRANCA,REFLETOR EM ALUMINIO DE ALTO BRILHO,COM DIFUSOR ACR | ILICO,SEM REATOR.FORNECIMENTO E INSTALACAO |  |  | UN | 299.62
18.028.0001-0 | DESCR1: TRANSFORMADOR DE DISTRIBUICAO DE 30KVA,ABRIGADA,CLASSE 15KV,; DESCR2: REFRIGERACAO A OLEO MINERAL,TENSAO PRIMARIA DE 13,8KV,TENSAO; DESCR3: SECUNDARIA DE 220/127V-60HZ.FORNECIMENTO E COLOCACAO | UN | 12700.29
18.028.0001-A | DESCR1: TRANSFORMADOR DE DISTRIBUICAO DE 30KVA,ABRIGADA,CLASSE 15KV,; DESCR2: REFRIGERACAO A OLEO MINERAL,TENSAO PRIMARIA DE 13,8KV,TENSAO; DESCR3: SECUNDARIA DE 220/127V-60HZ.FORNECIMENTO E COLOCACAO | UN | 12695.05
18.028.0005-0 | DESCR1: TRANSFORMADOR DE DISTRIBUICAO DE 45KVA,ABRIGADA,CLASSE 15KV,; DESCR2: REFRIGERACAO A OLEO MINERAL,TENSAO PRIMARIA DE 13,8KV,TENSAO; DESCR3: SECUNDARIA DE 220/127V-60HZ.FORNECIMENTO E COLOCACAO | UN | 15500.43
18.028.0005-A | DESCR1: TRANSFORMADOR DE DISTRIBUICAO DE 45KVA,ABRIGADA,CLASSE 15KV,; DESCR2: REFRIGERACAO A OLEO MINERAL,TENSAO PRIMARIA DE 13,8KV,TENSAO; DESCR3: SECUNDARIA DE 220/127V-60HZ.FORNECIMENTO E COLOCACAO | UN | 15492.57
18.028.0010-0 | DESCR1: TRANSFORMADOR DE DISTRIBUICAO DE 75KVA,ABRIGADA,CLASSE 15KV,; DESCR2: REFRIGERACAO A OLEO MINERAL,TENSAO PRIMARIA DE 13,8KV,TENSAO; DESCR3: SECUNDARIA DE 220/127V-60HZ.FORNECIMENTO E COLOCACAO | UN | 18604.58
18.028.0010-A | DESCR1: TRANSFORMADOR DE DISTRIBUICAO DE 75KVA,ABRIGADA,CLASSE 15KV,; DESCR2: REFRIGERACAO A OLEO MINERAL,TENSAO PRIMARIA DE 13,8KV,TENSAO; DESCR3: SECUNDARIA DE 220/127V-60HZ.FORNECIMENTO E COLOCACAO | UN | 18594.1
18.028.0015-0 | DESCR1: TRANSFORMADOR DE DISTRIBUICAO DE 112,5KVA,ABRIGADA,CLASSE 15; DESCR2: KV,REFRIGERACAO A OLEO MINERAL,TENSAO PRIMARIA DE 13,8KV,TEN; DESCR3: SAO SECUNDARIA DE 220/127V-60HZ.FORNECIMENTO E COLOCACAO | UN | 22730.73
18.028.0015-A | DESCR1: TRANSFORMADOR DE DISTRIBUICAO DE 112,5KVA,ABRIGADA,CLASSE 15; DESCR2: KV,REFRIGERACAO A OLEO MINERAL,TENSAO PRIMARIA DE 13,8KV,TEN; DESCR3: SAO SECUNDARIA DE 220/127V-60HZ.FORNECIMENTO E COLOCACAO | UN | 22717.62
18.028.0020-0 | DESCR1: TRANSFORMADOR DE DISTRIBUICAO DE 150KVA,ABRIGADA,CLASSE 15KV; DESCR2: ,REFRIGERACAO A OLEO MINERAL,TENSAO PRIMARIA DE 13,8KV,TENSA; DESCR3: O SECUNDARIA DE 220/127V-60HZ.FORNECIMENTO E COLOCACAO | UN | 26956.87
18.028.0020-A | DESCR1: TRANSFORMADOR DE DISTRIBUICAO DE 150KVA,ABRIGADA,CLASSE 15KV; DESCR2: ,REFRIGERACAO A OLEO MINERAL,TENSAO PRIMARIA DE 13,8KV,TENSA; DESCR3: O SECUNDARIA DE 220/127V-60HZ.FORNECIMENTO E COLOCACAO | UN | 26941.15
18.028.0025-0 | DESCR1: TRANSFORMADOR DE DISTRIBUICAO DE 225KVA,ABRIGADA,CLASSE 15KV; DESCR2: ,REFRIGERACAO A OLEO MINERAL,TENSAO PRIMARIA DE 13,8KV,TENSA; DESCR3: O SECUNDARIA DE 220/127V-60HZ.FORNECIMENTO E COLOCACAO | UN | 34683.02
18.028.0025-A | DESCR1: TRANSFORMADOR DE DISTRIBUICAO DE 225KVA,ABRIGADA,CLASSE 15KV; DESCR2: ,REFRIGERACAO A OLEO MINERAL,TENSAO PRIMARIA DE 13,8KV,TENSA; DESCR3: O SECUNDARIA DE 220/127V-60HZ.FORNECIMENTO E COLOCACAO | UN | 34664.67
18.028.0030-0 | DESCR1: TRANSFORMADOR DE DISTRIBUICAO DE 300KVA,ABRIGADA,CLASSE 15KV; DESCR2: ,REFRIGERACAO A OLEO MINERAL,TENSAO PRIMARIA DE 13,8KV,TENSA; DESCR3: O SECUNDARIA DE 220/127V-60HZ.FORNECIMENTO E COLOCACAO | UN | 40276.17
18.028.0030-A | DESCR1: TRANSFORMADOR DE DISTRIBUICAO DE 300KVA,ABRIGADA,CLASSE 15KV; DESCR2: ,REFRIGERACAO A OLEO MINERAL,TENSAO PRIMARIA DE 13,8KV,TENSA; DESCR3: O SECUNDARIA DE 220/127V-60HZ.FORNECIMENTO E COLOCACAO | UN | 40255.2
18.028.0035-0 | DESCR1: TRANSFORMADOR DE DISTRIBUICAO DE 500KVA,ABRIGADA,CLASSE 15KV; DESCR2: ,REFRIGERACAO A OLEO MINERAL,TENSAO PRIMARIA DE 13,8KV,TENSA; DESCR3: O SECUNDARIA DE 220/127V-60HZ.FORNECIMENTO E COLOCACAO | UN | 63235.31
18.028.0035-A | DESCR1: TRANSFORMADOR DE DISTRIBUICAO DE 500KVA,ABRIGADA,CLASSE 15KV; DESCR2: ,REFRIGERACAO A OLEO MINERAL,TENSAO PRIMARIA DE 13,8KV,TENSA; DESCR3: O SECUNDARIA DE 220/127V-60HZ.FORNECIMENTO E COLOCACAO | UN | 63211.72
18.028.0040-0 | DESCR1: TRANSFORMADOR DE DISTRIBUICAO DE 750KVA,ABRIGADA,CLASSE 15KV; DESCR2: ,REFRIGERACAO A OLEO MINERAL,TENSAO PRIMARIA DE 13,8KV,TENSA; DESCR3: O SECUNDARIA DE 220/127V-60HZ.FORNECIMENTO E COLOCACAO | UN | 89261.46
18.028.0040-A | DESCR1: TRANSFORMADOR DE DISTRIBUICAO DE 750KVA,ABRIGADA,CLASSE 15KV; DESCR2: ,REFRIGERACAO A OLEO MINERAL,TENSAO PRIMARIA DE 13,8KV,TENSA; DESCR3: O SECUNDARIA DE 220/127V-60HZ.FORNECIMENTO E COLOCACAO | UN | 89235.25
18.028.0050-0 | DESCR1: TRANSFORMADOR DE DISTRIBUICAO DE 1.000KVA,ABRIGADA,CLASSE 15; DESCR2: KV,REFRIGERACAO A OLEO MINERAL,TENSAO PRIMARIA DE 13,8KV,TEN; DESCR3: SAO SECUNDARIA DE 220/127V-60HZ.FORNECIMENTO E COLOCACAO | UN | 108287.61
18.028.0050-A | DESCR1: TRANSFORMADOR DE DISTRIBUICAO DE 1.000KVA,ABRIGADA,CLASSE 15; DESCR2: KV,REFRIGERACAO A OLEO MINERAL,TENSAO PRIMARIA DE 13,8KV,TEN; DESCR3: SAO SECUNDARIA DE 220/127V-60HZ.FORNECIMENTO E COLOCACAO | UN | 108258.77
18.028.0060-0 | TRANSFORMADOR DE DISTRIBUICAO DE 75KVA,TIPO PEDESTAL,CLASSE | 15KV,REFRIGERACAO A OLEO MINERAL OU SILICONE,LIQUIDO ISOLANT | E,TENSAO PRIMARIA DE 13,8KV,TENSAO SECUNDARIA DE 220/127V-60 | HZ,NBI 95KV,GRAU DE PROTECAO IP 54.FORNECIMENTO E COLOCACAO |  |  | UN | 49941.58
18.028.0060-A | TRANSFORMADOR DE DISTRIBUICAO DE 75KVA,TIPO PEDESTAL,CLASSE | 15KV,REFRIGERACAO A OLEO MINERAL OU SILICONE,LIQUIDO ISOLANT | E,TENSAO PRIMARIA DE 13,8KV,TENSAO SECUNDARIA DE 220/127V-60 | HZ,NBI 95KV,GRAU DE PROTECAO IP 54.FORNECIMENTO E COLOCACAO |  |  | UN | 49931.09
18.028.0063-0 | TRANSFORMADOR DE DISTRIBUICAO DE 112,5KVA,TIPO PEDESTAL,CLAS | SE 15KV,REFRIGERACAO A OLEO MINERAL OU SILICONE,LIQUIDO ISOL | ANTE,TENSAO PRIMARIA DE 13,8KV,TENSAO SECUNDARIA DE 220/127V | -60HZ,NBI 95KV,GRAU DE PROTECAO IP 54.FORNECIMENTO E COLOCAC | AO |  | UN | 59935.12
18.028.0063-A | TRANSFORMADOR DE DISTRIBUICAO DE 112,5KVA,TIPO PEDESTAL,CLAS | SE 15KV,REFRIGERACAO A OLEO MINERAL OU SILICONE,LIQUIDO ISOL | ANTE,TENSAO PRIMARIA DE 13,8KV,TENSAO SECUNDARIA DE 220/127V | -60HZ,NBI 95KV,GRAU DE PROTECAO IP 54.FORNECIMENTO E COLOCAC | AO |  | UN | 59922.01
18.028.0065-0 | TRANSFORMADOR DE DISTRIBUICAO DE 150KVA,TIPO PEDESTAL,CLASSE | 15KV,REFRIGERACAO A OLEO MINERAL OU SILICONE,LIQUIDO ISOLAN | TE,TENSAO PRIMARIA DE 13,8KV,TENSAO SECUNDARIA DE 220/127V-6 | 0HZ,NBI 95KV,GRAU DE PROTECAO IP 54.FORNECIMENTO E COLOCACAO |  |  | UN | 62951.49
18.028.0065-A | TRANSFORMADOR DE DISTRIBUICAO DE 150KVA,TIPO PEDESTAL,CLASSE | 15KV,REFRIGERACAO A OLEO MINERAL OU SILICONE,LIQUIDO ISOLAN | TE,TENSAO PRIMARIA DE 13,8KV,TENSAO SECUNDARIA DE 220/127V-6 | 0HZ,NBI 95KV,GRAU DE PROTECAO IP 54.FORNECIMENTO E COLOCACAO |  |  | UN | 62935.76
18.028.0068-0 | TRANSFORMADOR DE DISTRIBUICAO DE 300KVA,TIPO PEDESTAL,CLASSE | 15KV,REFRIGERACAO A OLEO MINERAL OU SILICONE,LIQUIDO ISOLAN | TE,TENSAO PRIMARIA DE 13,8KV,TENSAO SECUNDARIA DE 220/127V-6 | 0HZ,NBI 95KV,GRAU DE PROTECAO IP 54.FORNECIMENTO E COLOCACAO |  |  | UN | 86925.54
18.028.0068-A | TRANSFORMADOR DE DISTRIBUICAO DE 300KVA,TIPO PEDESTAL,CLASSE | 15KV,REFRIGERACAO A OLEO MINERAL OU SILICONE,LIQUIDO ISOLAN | TE,TENSAO PRIMARIA DE 13,8KV,TENSAO SECUNDARIA DE 220/127V-6 | 0HZ,NBI 95KV,GRAU DE PROTECAO IP 54.FORNECIMENTO E COLOCACAO |  |  | UN | 86904.57
18.028.0070-0 | TRANSFORMADOR DE DISTRIBUICAO DE 500KVA,TIPO PEDESTAL,CLASSE | 15KV,REFRIGERACAO A OLEO MINERAL OU SILICONE,LIQUIDO ISOLAN | TE,TENSAO PRIMARIA DE 13,8KV,TENSAO SECUNDARIA DE 220/127V-6 | 0HZ,NBI 95KV,GRAU DE PROTECAO IP 54.FORNECIMENTO E COLOCACAO |  |  | UN | 114860.4
18.028.0070-A | TRANSFORMADOR DE DISTRIBUICAO DE 500KVA,TIPO PEDESTAL,CLASSE | 15KV,REFRIGERACAO A OLEO MINERAL OU SILICONE,LIQUIDO ISOLAN | TE,TENSAO PRIMARIA DE 13,8KV,TENSAO SECUNDARIA DE 220/127V-6 | 0HZ,NBI 95KV,GRAU DE PROTECAO IP 54.FORNECIMENTO E COLOCACAO |  |  | UN | 114836.81
18.028.0073-0 | TRANSFORMADOR DE DISTRIBUICAO DE 750KVA,TIPO PEDESTAL,CLASSE | 15KV,REFRIGERACAO A OLEO MINERAL OU SILICONE,LIQUIDO ISOLAN | TE,TENSAO PRIMARIA DE 13,8KV,TENSAO SECUNDARIA DE 220/127V-6 | 0HZ,NBI 95KV,GRAU DE PROTECAO IP 54.FORNECIMENTO E COLOCACAO |  |  | UN | 139805.04
18.028.0073-A | TRANSFORMADOR DE DISTRIBUICAO DE 750KVA,TIPO PEDESTAL,CLASSE | 15KV,REFRIGERACAO A OLEO MINERAL OU SILICONE,LIQUIDO ISOLAN | TE,TENSAO PRIMARIA DE 13,8KV,TENSAO SECUNDARIA DE 220/127V-6 | 0HZ,NBI 95KV,GRAU DE PROTECAO IP 54.FORNECIMENTO E COLOCACAO |  |  | UN | 139778.83
18.028.0075-0 | TRANSFORMADOR DE DISTRIBUICAO DE 1.000KVA,TIPO PEDESTAL,CLAS | SE 15KV,REFRIGERACAO A OLEO MINERAL OU SILICONE,LIQUIDO ISOL | ANTE,TENSAO PRIMARIA DE 13,8KV,TENSAO SECUNDARIA DE 220/127V | -60HZ,NBI 95KV,GRAU DE PROTECAO IP 54.FORNECIMENTO E COLOCAC | AO |  | UN | 263865.5
18.028.0075-A | TRANSFORMADOR DE DISTRIBUICAO DE 1.000KVA,TIPO PEDESTAL,CLAS | SE 15KV,REFRIGERACAO A OLEO MINERAL OU SILICONE,LIQUIDO ISOL | ANTE,TENSAO PRIMARIA DE 13,8KV,TENSAO SECUNDARIA DE 220/127V | -60HZ,NBI 95KV,GRAU DE PROTECAO IP 54.FORNECIMENTO E COLOCAC | AO |  | UN | 263836.67
18.028.0100-0 | DESCR1: TRANSFORMADOR DE DISTRIBUICAO DE 30KVA,ABRIGADA,CLASSE 15KV,; DESCR2: A SECO,TENSAO PRIMARIA DE 13,8KV,TENSAO SECUNDARIA DE 220/12; DESCR3: 7V-60HZ.FORNECIMENTO E COLOCACAO | UN | 29555.79
18.028.0100-A | DESCR1: TRANSFORMADOR DE DISTRIBUICAO DE 30KVA,ABRIGADA,CLASSE 15KV,; DESCR2: A SECO,TENSAO PRIMARIA DE 13,8KV,TENSAO SECUNDARIA DE 220/12; DESCR3: 7V-60HZ.FORNECIMENTO E COLOCACAO | UN | 29550.55
18.028.0110-0 | DESCR1: TRANSFORMADOR DE DISTRIBUICAO DE 45KVA,ABRIGADA,CLASSE 15KV,; DESCR2: A SECO,TENSAO PRIMARIA DE 13,8KV,TENSAO SECUNDARIA DE 220/12; DESCR3: 7V-60HZ.FORNECIMENTO E COLOCACAO | UN | 30977.38
18.028.0110-A | DESCR1: TRANSFORMADOR DE DISTRIBUICAO DE 45KVA,ABRIGADA,CLASSE 15KV,; DESCR2: A SECO,TENSAO PRIMARIA DE 13,8KV,TENSAO SECUNDARIA DE 220/12; DESCR3: 7V-60HZ.FORNECIMENTO E COLOCACAO | UN | 30969.51
18.028.0120-0 | DESCR1: TRANSFORMADOR DE DISTRIBUICAO DE 75KVA,ABRIGADA,CLASSE 15KV,; DESCR2: A SECO,TENSAO PRIMARIA DE 13,8KV,TENSAO SECUNDARIA DE 220/12; DESCR3: 7V-60HZ.FORNECIMENTO E COLOCACAO | UN | 32075.78
18.028.0120-A | DESCR1: TRANSFORMADOR DE DISTRIBUICAO DE 75KVA,ABRIGADA,CLASSE 15KV,; DESCR2: A SECO,TENSAO PRIMARIA DE 13,8KV,TENSAO SECUNDARIA DE 220/12; DESCR3: 7V-60HZ.FORNECIMENTO E COLOCACAO | UN | 32065.3
18.028.0130-0 | DESCR1: TRANSFORMADOR DE DISTRIBUICAO DE 112,5KVA,ABRIGADA,CLASSE 15; DESCR2: KV,A SECO,TENSAO PRIMARIA DE 13,8KV,TENSAO SECUNDARIA DE 220; DESCR3: /127V-60HZ.FORNECIMENTO E COLOCACAO | UN | 42130.73
18.028.0130-A | DESCR1: TRANSFORMADOR DE DISTRIBUICAO DE 112,5KVA,ABRIGADA,CLASSE 15; DESCR2: KV,A SECO,TENSAO PRIMARIA DE 13,8KV,TENSAO SECUNDARIA DE 220; DESCR3: /127V-60HZ.FORNECIMENTO E COLOCACAO | UN | 42117.62
18.028.0140-0 | DESCR1: TRANSFORMADOR DE DISTRIBUICAO DE 150KVA,ABRIGADA,CLASSE 15KV; DESCR2: ,A SECO,TENSAO PRIMARIA DE 13,8KV,TENSAO SECUNDARIA DE 220/1; DESCR3: 27V-60HZ.FORNECIMENTO E COLOCACAO | UN | 47156.87
18.028.0140-A | DESCR1: TRANSFORMADOR DE DISTRIBUICAO DE 150KVA,ABRIGADA,CLASSE 15KV; DESCR2: ,A SECO,TENSAO PRIMARIA DE 13,8KV,TENSAO SECUNDARIA DE 220/1; DESCR3: 27V-60HZ.FORNECIMENTO E COLOCACAO | UN | 47141.15
18.028.0150-0 | DESCR1: TRANSFORMADOR DE DISTRIBUICAO DE 225KVA,ABRIGADA,CLASSE 15KV; DESCR2: ,A SECO,TENSAO PRIMARIA DE 13,8KV,TENSAO SECUNDARIA DE 220/1; DESCR3: 27V-60HZ.FORNECIMENTO E COLOCACAO | UN | 56183.02
18.028.0150-A | DESCR1: TRANSFORMADOR DE DISTRIBUICAO DE 225KVA,ABRIGADA,CLASSE 15KV; DESCR2: ,A SECO,TENSAO PRIMARIA DE 13,8KV,TENSAO SECUNDARIA DE 220/1; DESCR3: 27V-60HZ.FORNECIMENTO E COLOCACAO | UN | 56164.67
18.028.0160-0 | DESCR1: TRANSFORMADOR DE DISTRIBUICAO DE 300KVA,ABRIGADA,CLASSE 15KV; DESCR2: ,A SECO,TENSAO PRIMARIA DE 13,8KV,TENSAO SECUNDARIA DE 220/1; DESCR3: 27V-60HZ.FORNECIMENTO E COLOCACAO | UN | 63209.17
18.028.0160-A | DESCR1: TRANSFORMADOR DE DISTRIBUICAO DE 300KVA,ABRIGADA,CLASSE 15KV; DESCR2: ,A SECO,TENSAO PRIMARIA DE 13,8KV,TENSAO SECUNDARIA DE 220/1; DESCR3: 27V-60HZ.FORNECIMENTO E COLOCACAO | UN | 63188.2
18.028.0170-0 | DESCR1: TRANSFORMADOR DE DISTRIBUICAO DE 500KVA,ABRIGADA,CLASSE 15KV; DESCR2: ,A SECO,TENSAO PRIMARIA DE 13,8KV,TENSAO SECUNDARIA DE 220/1; DESCR3: 27V-60HZ.FORNECIMENTO E COLOCACAO | UN | 77305.06
18.028.0170-A | DESCR1: TRANSFORMADOR DE DISTRIBUICAO DE 500KVA,ABRIGADA,CLASSE 15KV; DESCR2: ,A SECO,TENSAO PRIMARIA DE 13,8KV,TENSAO SECUNDARIA DE 220/1; DESCR3: 27V-60HZ.FORNECIMENTO E COLOCACAO | UN | 77281.47
18.028.0180-0 | DESCR1: TRANSFORMADOR DE DISTRIBUICAO DE 750KVA,ABRIGADA,CLASSE 15KV; DESCR2: ,A SECO,TENSAO PRIMARIA DE 13,8KV,TENSAO SECUNDARIA DE 220/1; DESCR3: 27V-60HZ.FORNECIMENTO E COLOCACAO | UN | 96798.21
18.028.0180-A | DESCR1: TRANSFORMADOR DE DISTRIBUICAO DE 750KVA,ABRIGADA,CLASSE 15KV; DESCR2: ,A SECO,TENSAO PRIMARIA DE 13,8KV,TENSAO SECUNDARIA DE 220/1; DESCR3: 27V-60HZ.FORNECIMENTO E COLOCACAO | UN | 96772
18.028.0190-0 | DESCR1: TRANSFORMADOR DE DISTRIBUICAO DE 1.000KVA,ABRIGADA,CLASSE 15; DESCR2: KV,A SECO,TENSAO PRIMARIA DE 13,8KV,TENSAO SECUNDARIA DE 220; DESCR3: /127V-60HZ.FORNECIMENTO E COLOCACAO | UN | 120287.61
18.028.0190-A | DESCR1: TRANSFORMADOR DE DISTRIBUICAO DE 1.000KVA,ABRIGADA,CLASSE 15; DESCR2: KV,A SECO,TENSAO PRIMARIA DE 13,8KV,TENSAO SECUNDARIA DE 220; DESCR3: /127V-60HZ.FORNECIMENTO E COLOCACAO | UN | 120258.77
18.028.0300-0 | GRUPO GERADOR ABERTO,PARA ENERGIA DE EMERGENCIA,TRIFASICO,22 | 0/127V FREQUENCIA 50/60HZ,COM REGULADOR DE TENSAO E FREQUENC | IA AUTOMATICA,QUADRO DE COMANDO AUTOMATICO E TANQUE DE COMBU | STIVEL DE APROXIMADAMENTE 184 LITROS COM AUTONOMIA APROXIMAD | A DE 14H,NA POTENCIA DE 75/60KVA (INTERMITENTE/CONTINUA).FOR | NECIMENTO | UN | 107466.87
18.028.0300-A | GRUPO GERADOR ABERTO,PARA ENERGIA DE EMERGENCIA,TRIFASICO,22 | 0/127V FREQUENCIA 50/60HZ,COM REGULADOR DE TENSAO E FREQUENC | IA AUTOMATICA,QUADRO DE COMANDO AUTOMATICO E TANQUE DE COMBU | STIVEL DE APROXIMADAMENTE 184 LITROS COM AUTONOMIA APROXIMAD | A DE 14H,NA POTENCIA DE 75/60KVA (INTERMITENTE/CONTINUA).FOR | NECIMENTO | UN | 107466.87
18.028.0301-0 | GRUPO GERADOR ABERTO,PARA ENERGIA DE EMERGENCIA,TRIFASICO,22 | 0/127V FREQUENCIA 50/60HZ,COM REGULADOR DE TENSAO E FREQUENC | IA AUTOMATICA,QUADRO DE COMANDO MANUAL E TANQUE DE COMBUSTIV | EL DE APROXIMADAMENTE 184 LITROS COM AUTONOMIA APROXIMADA DE | 14H,NA POTENCIA DE 75/60KVA (INTERMITENTE/CONTINUA).FORNECI | MENTO | UN | 88928.4
18.028.0301-A | GRUPO GERADOR ABERTO,PARA ENERGIA DE EMERGENCIA,TRIFASICO,22 | 0/127V FREQUENCIA 50/60HZ,COM REGULADOR DE TENSAO E FREQUENC | IA AUTOMATICA,QUADRO DE COMANDO MANUAL E TANQUE DE COMBUSTIV | EL DE APROXIMADAMENTE 184 LITROS COM AUTONOMIA APROXIMADA DE | 14H,NA POTENCIA DE 75/60KVA (INTERMITENTE/CONTINUA).FORNECI | MENTO | UN | 88928.4
18.028.0302-0 | GRUPO GERADOR ABERTO,PARA ENERGIA DE EMERGENCIA,TRIFASICO,38 | 0/220V FREQUENCIA 50/60HZ,COM REGULADOR DE TENSAO E FREQUENC | IA AUTOMATICA,QUADRO DE COMANDO AUTOMATICO E TANQUE DE COMBU | TIVEL DE APROXIMADAMENTE 184 LITROS COM AUTONOMIA APROXIMADA | DE 14H,NA POTENCIA DE 75/60KVA (INTERMITENTE/CONTINUA).FORN | ECIMENTO | UN | 96030.29
18.028.0302-A | GRUPO GERADOR ABERTO,PARA ENERGIA DE EMERGENCIA,TRIFASICO,38 | 0/220V FREQUENCIA 50/60HZ,COM REGULADOR DE TENSAO E FREQUENC | IA AUTOMATICA,QUADRO DE COMANDO AUTOMATICO E TANQUE DE COMBU | TIVEL DE APROXIMADAMENTE 184 LITROS COM AUTONOMIA APROXIMADA | DE 14H,NA POTENCIA DE 75/60KVA (INTERMITENTE/CONTINUA).FORN | ECIMENTO | UN | 96030.29
18.028.0303-0 | GRUPO GERADOR ABERTO,PARA ENERGIA DE EMERGENCIA,TRIFASICO,38 | 0/220V FREQUENCIA 50/60HZ,COM REGULADOR DE TENSAO E FREQUENC | IA AUTOMATICA,QUADRO DE COMANDO MANUAL E TANQUE DE COMBUSTIV | EL DE APROXIMADAMENTE 184 LITROS COM AUTONOMIA APROXIMADA DE | 14H,NA POTENCIA DE 75/60KVA (INTERMITENTE/CONTINUA).FORNECI | MENTO | UN | 88928.4
18.028.0303-A | GRUPO GERADOR ABERTO,PARA ENERGIA DE EMERGENCIA,TRIFASICO,38 | 0/220V FREQUENCIA 50/60HZ,COM REGULADOR DE TENSAO E FREQUENC | IA AUTOMATICA,QUADRO DE COMANDO MANUAL E TANQUE DE COMBUSTIV | EL DE APROXIMADAMENTE 184 LITROS COM AUTONOMIA APROXIMADA DE | 14H,NA POTENCIA DE 75/60KVA (INTERMITENTE/CONTINUA).FORNECI | MENTO | UN | 88928.4
18.028.0305-0 | GRUPO GERADOR ABERTO,PARA ENERGIA DE EMERGENCIA,TRIFASICO,22 | 0/127V FREQUENCIA 50/60HZ,COM REGULADOR DE TENSAO E FREQUENC | IA AUTOMATICA,QUADRO DE COMANDO AUTOMATICO E TANQUE DE COMBU | STIVEL DE APROXIMADAMENTE 168 LITROS COM AUTONOMIA APROXIMAD | A DE 11H,NA POTENCIA DE 81/65KVA (INTERMITENTE/CONTINUA).FOR | NECIMENTO | UN | 112228.05
18.028.0305-A | GRUPO GERADOR ABERTO,PARA ENERGIA DE EMERGENCIA,TRIFASICO,22 | 0/127V FREQUENCIA 50/60HZ,COM REGULADOR DE TENSAO E FREQUENC | IA AUTOMATICA,QUADRO DE COMANDO AUTOMATICO E TANQUE DE COMBU | STIVEL DE APROXIMADAMENTE 168 LITROS COM AUTONOMIA APROXIMAD | A DE 11H,NA POTENCIA DE 81/65KVA (INTERMITENTE/CONTINUA).FOR | NECIMENTO | UN | 112228.05
18.028.0306-0 | GRUPO GERADOR ABERTO,PARA ENERGIA DE EMERGENCIA,TRIFASICO,22 | 0/127V FREQUENCIA 50/60HZ,COM REGULADOR DE TENSAO E FREQUENC | IA AUTOMATICA,QUADRO DE COMANDO MANUAL E TANQUE DE COMBUSTIV | EL DE APROXIMADAMENTE 168 LITROS COM AUTONOMIA APROXIMADA DE | 11H,NA POTENCIA DE 81/65KVA (INTERMITENTE/CONTINUA).FORNECI | MENTO | UN | 105772.85
18.028.0306-A | GRUPO GERADOR ABERTO,PARA ENERGIA DE EMERGENCIA,TRIFASICO,22 | 0/127V FREQUENCIA 50/60HZ,COM REGULADOR DE TENSAO E FREQUENC | IA AUTOMATICA,QUADRO DE COMANDO MANUAL E TANQUE DE COMBUSTIV | EL DE APROXIMADAMENTE 168 LITROS COM AUTONOMIA APROXIMADA DE | 11H,NA POTENCIA DE 81/65KVA (INTERMITENTE/CONTINUA).FORNECI | MENTO | UN | 105772.85
18.028.0307-0 | GRUPO GERADOR ABERTO,PARA ENERGIA DE EMERGENCIA,TRIFASICO,38 | 0/220V FREQUENCIA 50/60HZ,COM REGULADOR DE TENSAO E FREQUENC | IA AUTOMATICA,QUADRO DE COMANDO AUTOMATICO E TANQUE DE COMBU | STIVEL DE APROXIMADAMENTE 168 LITROS COM AUTONOMIA APROXIMAD | A DE 11H,NA POTENCIA DE 81/65KVA (INTERMITENTE/CONTINUA).FOR | NECIMENTO | UN | 112228.05
18.028.0307-A | GRUPO GERADOR ABERTO,PARA ENERGIA DE EMERGENCIA,TRIFASICO,38 | 0/220V FREQUENCIA 50/60HZ,COM REGULADOR DE TENSAO E FREQUENC | IA AUTOMATICA,QUADRO DE COMANDO AUTOMATICO E TANQUE DE COMBU | STIVEL DE APROXIMADAMENTE 168 LITROS COM AUTONOMIA APROXIMAD | A DE 11H,NA POTENCIA DE 81/65KVA (INTERMITENTE/CONTINUA).FOR | NECIMENTO | UN | 112228.05
18.028.0308-0 | GRUPO GERADOR ABERTO,PARA ENERGIA DE EMERGENCIA,TRIFASICO,38 | 0/220V FREQUENCIA 50/60HZ,COM REGULADOR DE TENSAO E FREQUENC | IA AUTOMATICA,QUADRO DE COMANDO MANUAL E TANQUE DE COMBUSTIV | EL DE APROXIMADAMENTE 168 LITROS COM AUTONOMIA APROXIMADA DE | 11H,NA POTENCIA DE 81/65KVA (INTERMITENTE/CONTINUA).FORNECI | MENTO | UN | 105772.85
18.028.0308-A | GRUPO GERADOR ABERTO,PARA ENERGIA DE EMERGENCIA,TRIFASICO,38 | 0/220V FREQUENCIA 50/60HZ,COM REGULADOR DE TENSAO E FREQUENC | IA AUTOMATICA,QUADRO DE COMANDO MANUAL E TANQUE DE COMBUSTIV | EL DE APROXIMADAMENTE 168 LITROS COM AUTONOMIA APROXIMADA DE | 11H,NA POTENCIA DE 81/65KVA (INTERMITENTE/CONTINUA).FORNECI | MENTO | UN | 105772.85
18.028.0310-0 | GRUPO GERADOR ABERTO, PARA ENERGIA DE EMERGENCIA,TRIFASICO,2 | 20/127V FREQUENCIA 50/60HZ,COM REGULADOR DE TENSAO E FREQUEN | CIA AUTOMATICA,QUADRO DE COMANDO AUTOMATICO E TANQUE DE COMB | USTIVEL DE APROXIMADAMENTE 206 LITROS COM AUTONOMIA APROXIMA | DA DE 10H,NA POTENCIA DE 115/92KVA (INTERMITENTE/CONTINUA).F | ORNECIMENTO | UN | 120728.71
18.028.0310-A | GRUPO GERADOR ABERTO, PARA ENERGIA DE EMERGENCIA,TRIFASICO,2 | 20/127V FREQUENCIA 50/60HZ,COM REGULADOR DE TENSAO E FREQUEN | CIA AUTOMATICA,QUADRO DE COMANDO AUTOMATICO E TANQUE DE COMB | USTIVEL DE APROXIMADAMENTE 206 LITROS COM AUTONOMIA APROXIMA | DA DE 10H,NA POTENCIA DE 115/92KVA (INTERMITENTE/CONTINUA).F | ORNECIMENTO | UN | 120728.71
18.028.0311-0 | GRUPO GERADOR ABERTO,PARA ENERGIA DE EMERGENCIA,TRIFASICO,22 | 0/127V FREQUENCIA 50/60HZ,COM REGULADOR DE TENSAO E FREQUENC | IA AUTOMATICA,QUADRO DE COMANDO MANUAL E TANQUE DE COMBUSTIV | EL DE APROXIMADAMENTE 206 LITROS COM AUTONOMIA APROXIMADA DE | 10H,NA POTENCIA DE 115/92KVA (INTERMITENTE/CONTINUA).FORNEC | IMENTO | UN | 107601.4
18.028.0311-A | GRUPO GERADOR ABERTO,PARA ENERGIA DE EMERGENCIA,TRIFASICO,22 | 0/127V FREQUENCIA 50/60HZ,COM REGULADOR DE TENSAO E FREQUENC | IA AUTOMATICA,QUADRO DE COMANDO MANUAL E TANQUE DE COMBUSTIV | EL DE APROXIMADAMENTE 206 LITROS COM AUTONOMIA APROXIMADA DE | 10H,NA POTENCIA DE 115/92KVA (INTERMITENTE/CONTINUA).FORNEC | IMENTO | UN | 107601.4
18.028.0312-0 | GRUPO GERADOR ABERTO PARA ENERGIA DE EMERGENCIA,TRIFASICO,38 | 0/220V FREQUENCIA 50/60HZ,COM REGULADOR DE TENSAO E FREQUENC | IA AUTOMATICA,QUADRO DE COMANDO AUTOMATICO E TANQUE DE COMBU | STIVEL DE APROXIMADAMENTE 206 LITROS COM AUTONOMIA APROXIMAD | A DE 10H,NA POTENCIA DE 115/92KVA (INTERMITENTE/CONTINUA).FO | RNECIMENTO | UN | 120728.71
18.028.0312-A | GRUPO GERADOR ABERTO PARA ENERGIA DE EMERGENCIA,TRIFASICO,38 | 0/220V FREQUENCIA 50/60HZ,COM REGULADOR DE TENSAO E FREQUENC | IA AUTOMATICA,QUADRO DE COMANDO AUTOMATICO E TANQUE DE COMBU | STIVEL DE APROXIMADAMENTE 206 LITROS COM AUTONOMIA APROXIMAD | A DE 10H,NA POTENCIA DE 115/92KVA (INTERMITENTE/CONTINUA).FO | RNECIMENTO | UN | 120728.71
18.028.0313-0 | GRUPO GERADOR ABERTO,PARA ENERGIA DE EMERGENCIA,TRIFASICO,38 | 0/220V FREQUENCIA 50/60HZ,COM REGULADOR DE TENSAO E FREQUENC | IA AUTOMATICA,QUADRO DE COMANDO MANUAL E TANQUE DE COMBUSTIV | EL DE APROXIMADAMENTE 206 LITROS COM AUTONOMIA APROXIMADA DE | 10H,NA POTENCIA DE 115/92KVA (INTERMITENTE/CONTINUA).FORNEC | IMENTO | UN | 107601.4
18.028.0313-A | GRUPO GERADOR ABERTO,PARA ENERGIA DE EMERGENCIA,TRIFASICO,38 | 0/220V FREQUENCIA 50/60HZ,COM REGULADOR DE TENSAO E FREQUENC | IA AUTOMATICA,QUADRO DE COMANDO MANUAL E TANQUE DE COMBUSTIV | EL DE APROXIMADAMENTE 206 LITROS COM AUTONOMIA APROXIMADA DE | 10H,NA POTENCIA DE 115/92KVA (INTERMITENTE/CONTINUA).FORNEC | IMENTO | UN | 107601.4
18.028.0315-0 | GRUPO GERADOR ABERTO,PARA ENERGIA DE EMERGENCIA,TRIFASICO,22 | 0/127V FREQUENCIA 50/60HZ,COM REGULADOR DE TENSAO E FREQUENC | IA AUTOMATICA,QUADRO DE COMANDO AUTOMATICO E TANQUE DE COMBU | STIVEL DE APROXIMADAMENTE 307 LITROS COM AUTONOMIA APROXIMAD | A DE 9H,NA POTENCIA DE 180/144KVA (INTERMITENTE/CONTINUA).FO | RNECIMENTO | UN | 222575.67
18.028.0315-A | GRUPO GERADOR ABERTO,PARA ENERGIA DE EMERGENCIA,TRIFASICO,22 | 0/127V FREQUENCIA 50/60HZ,COM REGULADOR DE TENSAO E FREQUENC | IA AUTOMATICA,QUADRO DE COMANDO AUTOMATICO E TANQUE DE COMBU | STIVEL DE APROXIMADAMENTE 307 LITROS COM AUTONOMIA APROXIMAD | A DE 9H,NA POTENCIA DE 180/144KVA (INTERMITENTE/CONTINUA).FO | RNECIMENTO | UN | 222575.67
18.028.0316-0 | GRUPO GERADOR ABERTO,PARA ENERGIA DE EMERGENCIA,TRIFASICO,22 | 0/127V FREQUENCIA 50/60HZ,COM REGULADOR DE TENSAO E FREQUENC | IA AUTOMATICA,QUADRO DE COMANDO MANUAL E TANQUE DE COMBUSTIV | EL DE APROXIMADAMENTE 307 LITROS COM AUTONOMIA APROXIMADA DE | 9H,NA POTENCIA DE 180/144KVA (INTERMITENTE/CONTINUA).FORNEC | IMENTO | UN | 212389.14
18.028.0316-A | GRUPO GERADOR ABERTO,PARA ENERGIA DE EMERGENCIA,TRIFASICO,22 | 0/127V FREQUENCIA 50/60HZ,COM REGULADOR DE TENSAO E FREQUENC | IA AUTOMATICA,QUADRO DE COMANDO MANUAL E TANQUE DE COMBUSTIV | EL DE APROXIMADAMENTE 307 LITROS COM AUTONOMIA APROXIMADA DE | 9H,NA POTENCIA DE 180/144KVA (INTERMITENTE/CONTINUA).FORNEC | IMENTO | UN | 212389.14
18.028.0317-0 | GRUPO GERADOR ABERTO,PARA ENERGIA DE EMERGENCIA,TRIFASICO,38 | 0/220V FREQUENCIA 50/60HZ,COM REGULADOR DE TENSAO E FREQUENC | IA AUTOMATICA,QUADRO DE COMANDO AUTOMATICO E TANQUE DE COMBU | STIVEL DE APROXIMADAMENTE 307 LITROS COM AUTONOMIA APROXIMAD | A DE 9H,NA POTENCIA DE 180/144KVA (INTERMITENTE/CONTINUA).FO | RNECIMENTO | UN | 222575.67
18.028.0317-A | GRUPO GERADOR ABERTO,PARA ENERGIA DE EMERGENCIA,TRIFASICO,38 | 0/220V FREQUENCIA 50/60HZ,COM REGULADOR DE TENSAO E FREQUENC | IA AUTOMATICA,QUADRO DE COMANDO AUTOMATICO E TANQUE DE COMBU | STIVEL DE APROXIMADAMENTE 307 LITROS COM AUTONOMIA APROXIMAD | A DE 9H,NA POTENCIA DE 180/144KVA (INTERMITENTE/CONTINUA).FO | RNECIMENTO | UN | 222575.67
18.028.0318-0 | GRUPO GERADOR ABERTO,PARA ENERGIA DE EMERGENCIA,TRIFASICO,38 | 0/220V FREQUENCIA 50/60HZ,COM REGULADOR DE TENSAO E FREQUENC | IA AUTOMATICA,QUADRO DE COMANDO MANUAL E TANQUE DE COMBUSTIV | EL DE APROXIMADAMENTE 307 LITROS COM AUTONOMIA APROXIMADA DE | 9H,NA POTENCIA DE 180/144KVA (INTERMITENTE/CONTINUA).FORNEC | IMENTO | UN | 212389.14
18.028.0318-A | GRUPO GERADOR ABERTO,PARA ENERGIA DE EMERGENCIA,TRIFASICO,38 | 0/220V FREQUENCIA 50/60HZ,COM REGULADOR DE TENSAO E FREQUENC | IA AUTOMATICA,QUADRO DE COMANDO MANUAL E TANQUE DE COMBUSTIV | EL DE APROXIMADAMENTE 307 LITROS COM AUTONOMIA APROXIMADA DE | 9H,NA POTENCIA DE 180/144KVA (INTERMITENTE/CONTINUA).FORNEC | IMENTO | UN | 212389.14
18.028.0320-0 | GRUPO GERADOR ABERTO,PARA ENERGIA DE EMERGENCIA,TRIFASICO,22 | 0/127V FREQUENCIA 50/60HZ,COM REGULADOR DE TENSAO E FREQUENC | IA AUTOMATICA,QUADRO DE COMANDO AUTOMATICO E TANQUE DE COMBU | STIVEL DE APROXIMADAMENTE 310 LITROS COM AUTONOMIA APROXIMAD | A DE 7H,NA POTENCIA DE 260/208KVA (INTERMITENTE/CONTINUA).FO | RNECIMENTO | UN | 352968.2
18.028.0320-A | GRUPO GERADOR ABERTO,PARA ENERGIA DE EMERGENCIA,TRIFASICO,22 | 0/127V FREQUENCIA 50/60HZ,COM REGULADOR DE TENSAO E FREQUENC | IA AUTOMATICA,QUADRO DE COMANDO AUTOMATICO E TANQUE DE COMBU | STIVEL DE APROXIMADAMENTE 310 LITROS COM AUTONOMIA APROXIMAD | A DE 7H,NA POTENCIA DE 260/208KVA (INTERMITENTE/CONTINUA).FO | RNECIMENTO | UN | 352968.2
18.028.0321-0 | GRUPO GERADOR ABERTO,PARA ENERGIA DE EMERGENCIA,TRIFASICO,22 | 0/127V FREQUENCIA 50/60HZ,COM REGULADOR DE TENSAO E FREQUENC | IA AUTOMATICA,QUADRO DE COMANDO MANUAL E TANQUE DE COMBUSTIV | EL DE APROXIMADAMENTE 310 LITROS COM AUTONOMIA APROXIMADA DE | 7H,NA POTENCIA DE 260/208KVA (INTERMITENTE/CONTINUA).FORNEC | IMENTO | UN | 305101.4
18.028.0321-A | GRUPO GERADOR ABERTO,PARA ENERGIA DE EMERGENCIA,TRIFASICO,22 | 0/127V FREQUENCIA 50/60HZ,COM REGULADOR DE TENSAO E FREQUENC | IA AUTOMATICA,QUADRO DE COMANDO MANUAL E TANQUE DE COMBUSTIV | EL DE APROXIMADAMENTE 310 LITROS COM AUTONOMIA APROXIMADA DE | 7H,NA POTENCIA DE 260/208KVA (INTERMITENTE/CONTINUA).FORNEC | IMENTO | UN | 305101.4
18.028.0322-0 | GRUPO GERADOR ABERTO,PARA ENERGIA DE EMERGENCIA,TRIFASICO,38 | 0/220V FREQUENCIA 50/60HZ,COM REGULADOR DE TENSAO E FREQUENC | IA AUTOMATICA,QUADRO DE COMANDO AUTOMATICO E TANQUE DE COMBU | STIVEL DE APROXIMADAMENTE 310 LITROS COM AUTONOMIA APROXIMAD | A DE 7H,NA POTENCIA DE 260/208KVA (INTERMITENTE/CONTINUA).FO | RNECIMENTO | UN | 352968.2
18.028.0322-A | GRUPO GERADOR ABERTO,PARA ENERGIA DE EMERGENCIA,TRIFASICO,38 | 0/220V FREQUENCIA 50/60HZ,COM REGULADOR DE TENSAO E FREQUENC | IA AUTOMATICA,QUADRO DE COMANDO AUTOMATICO E TANQUE DE COMBU | STIVEL DE APROXIMADAMENTE 310 LITROS COM AUTONOMIA APROXIMAD | A DE 7H,NA POTENCIA DE 260/208KVA (INTERMITENTE/CONTINUA).FO | RNECIMENTO | UN | 352968.2
18.028.0323-0 | GRUPO GERADOR ABERTO,PARA ENERGIA DE EMERGENCIA,TRIFASICO,38 | 0/220V FREQUENCIA 50/60HZ,COM REGULADOR DE TENSAO E FREQUENC | IA AUTOMATICA,QUADRO DE COMANDO MANUAL E TANQUE DE COMBUSTIV | EL DE APROXIMADAMENTE 310 LITROS COM AUTONOMIA APROXIMADA DE | 7H,NA POTENCIA DE 260/208KVA (INTERMITENTE/CONTINUA).FORNEC | IMENTO | UN | 305101.4
18.028.0323-A | GRUPO GERADOR ABERTO,PARA ENERGIA DE EMERGENCIA,TRIFASICO,38 | 0/220V FREQUENCIA 50/60HZ,COM REGULADOR DE TENSAO E FREQUENC | IA AUTOMATICA,QUADRO DE COMANDO MANUAL E TANQUE DE COMBUSTIV | EL DE APROXIMADAMENTE 310 LITROS COM AUTONOMIA APROXIMADA DE | 7H,NA POTENCIA DE 260/208KVA (INTERMITENTE/CONTINUA).FORNEC | IMENTO | UN | 305101.4
18.028.0325-0 | GRUPO GERADOR ABERTO,PARA ENERGIA DE EMERGENCIA,TRIFASICO,22 | 0/127V FREQUENCIA 50/60HZ,COM REGULADOR DE TENSAO E FREQUENC | IA AUTOMATICA,QUADRO DE COMANDO AUTOMATICO E TANQUE DE COMBU | STIVEL DE APROXIMADAMENTE 443 LITROS COM AUTONOMIA APROXIMAD | A DE 7H,NA POTENCIA DE 360/288KVA (INTERMITENTE/CONTINUA).FO | RNECIMENTO | UN | 337449.17
18.028.0325-A | GRUPO GERADOR ABERTO,PARA ENERGIA DE EMERGENCIA,TRIFASICO,22 | 0/127V FREQUENCIA 50/60HZ,COM REGULADOR DE TENSAO E FREQUENC | IA AUTOMATICA,QUADRO DE COMANDO AUTOMATICO E TANQUE DE COMBU | STIVEL DE APROXIMADAMENTE 443 LITROS COM AUTONOMIA APROXIMAD | A DE 7H,NA POTENCIA DE 360/288KVA (INTERMITENTE/CONTINUA).FO | RNECIMENTO | UN | 337449.17
18.028.0326-0 | GRUPO GERADOR ABERTO,PARA ENERGIA DE EMERGENCIA,TRIFASICO,22 | 0/127V FREQUENCIA 50/60HZ,COM REGULADOR DE TENSAO E FREQUENC | IA AUTOMATICA,QUADRO DE COMANDO MANUAL E TANQUE DE COMBUSTIV | EL DE APROXIMADAMENTE 443 LITROS COM AUTONOMIA APROXIMADA DE | 7H,NA POTENCIA DE 360/288KVA (INTERMITENTE/CONTINUA).FORNEC | IMENTO | UN | 311982.84
18.028.0326-A | GRUPO GERADOR ABERTO,PARA ENERGIA DE EMERGENCIA,TRIFASICO,22 | 0/127V FREQUENCIA 50/60HZ,COM REGULADOR DE TENSAO E FREQUENC | IA AUTOMATICA,QUADRO DE COMANDO MANUAL E TANQUE DE COMBUSTIV | EL DE APROXIMADAMENTE 443 LITROS COM AUTONOMIA APROXIMADA DE | 7H,NA POTENCIA DE 360/288KVA (INTERMITENTE/CONTINUA).FORNEC | IMENTO | UN | 311982.84
18.028.0327-0 | GRUPO GERADOR ABERTO,PARA ENERGIA DE EMERGENCIA,TRIFASICO,38 | 0/220V FREQUENCIA 50/60HZ,COM REGULADOR DE TENSAO E FREQUENC | IA AUTOMATICA,QUADRO DE COMANDO AUTOMATICO E TANQUE DE COMBU | STIVEL DE APROXIMADAMENTE 443 LITROS COM AUTONOMIA APROXIMAD | A DE 7H,NA POTENCIA DE 360/288KVA (INTERMITENTE/CONTINUA).FO | RNECIMENTO | UN | 337449.17
18.028.0327-A | GRUPO GERADOR ABERTO,PARA ENERGIA DE EMERGENCIA,TRIFASICO,38 | 0/220V FREQUENCIA 50/60HZ,COM REGULADOR DE TENSAO E FREQUENC | IA AUTOMATICA,QUADRO DE COMANDO AUTOMATICO E TANQUE DE COMBU | STIVEL DE APROXIMADAMENTE 443 LITROS COM AUTONOMIA APROXIMAD | A DE 7H,NA POTENCIA DE 360/288KVA (INTERMITENTE/CONTINUA).FO | RNECIMENTO | UN | 337449.17
18.028.0328-0 | GRUPO GERADOR ABERTO PARA ENERGIA DE EMERGENCIA,TRIFASICO,38 | 0/220V FREQUENCIA 50/60HZ,COM REGULADOR DE TENSAO E FREQUENC | IA AUTOMATICA,QUADRO DE COMANDO MANUAL E TANQUE DE COMBUSTIV | EL DE APROXIMADAMENTE 443 LITROS COM AUTONOMIA APROXIMADA DE | 7H,NA POTENCIA DE 360/288KVA (INTERMITENTE/CONTINUA).FORNEC | IMENTO | UN | 311982.84
18.028.0328-A | GRUPO GERADOR ABERTO PARA ENERGIA DE EMERGENCIA,TRIFASICO,38 | 0/220V FREQUENCIA 50/60HZ,COM REGULADOR DE TENSAO E FREQUENC | IA AUTOMATICA,QUADRO DE COMANDO MANUAL E TANQUE DE COMBUSTIV | EL DE APROXIMADAMENTE 443 LITROS COM AUTONOMIA APROXIMADA DE | 7H,NA POTENCIA DE 360/288KVA (INTERMITENTE/CONTINUA).FORNEC | IMENTO | UN | 311982.84
18.028.0330-0 | GRUPO GERADOR ABERTO,PARA ENERGIA DE EMERGENCIA,TRIFASICO,22 | 0/127V FREQUENCIA 50/60HZ,COM REGULADOR DE TENSAO E FREQUENC | IA AUTOMATICA,QUADRO DE COMANDO AUTOMATICO E TANQUE DE COMBU | STIVEL DE APROXIMADAMENTE 463 LITROS COM AUTONOMIA APROXIMAD | A DE 6H,NA POTENCIA DE 460/370KVA (INTERMITENTE/CONTINUA).FO | RNECIMENTO | UN | 406850
18.028.0330-A | GRUPO GERADOR ABERTO,PARA ENERGIA DE EMERGENCIA,TRIFASICO,22 | 0/127V FREQUENCIA 50/60HZ,COM REGULADOR DE TENSAO E FREQUENC | IA AUTOMATICA,QUADRO DE COMANDO AUTOMATICO E TANQUE DE COMBU | STIVEL DE APROXIMADAMENTE 463 LITROS COM AUTONOMIA APROXIMAD | A DE 6H,NA POTENCIA DE 460/370KVA (INTERMITENTE/CONTINUA).FO | RNECIMENTO | UN | 406850
18.028.0331-0 | GRUPO GERADOR ABERTO,PARA ENERGIA DE EMERGENCIA,TRIFASICO,22 | 0/127V FREQUENCIA 50/60HZ,COM REGULADOR DE TENSAO E FREQUENC | IA AUTOMATICA,QUADRO DE COMANDO MANUAL E TANQUE DE COMBUSTIV | EL DE APROXIMADAMENTE 463 LITROS COM AUTONOMIA APROXIMADA DE | 6H,NA POTENCIA DE 460/370KVA (INTERMITENTE/CONTINUA).FORNEC | IMENTO | UN | 406850
18.028.0331-A | GRUPO GERADOR ABERTO,PARA ENERGIA DE EMERGENCIA,TRIFASICO,22 | 0/127V FREQUENCIA 50/60HZ,COM REGULADOR DE TENSAO E FREQUENC | IA AUTOMATICA,QUADRO DE COMANDO MANUAL E TANQUE DE COMBUSTIV | EL DE APROXIMADAMENTE 463 LITROS COM AUTONOMIA APROXIMADA DE | 6H,NA POTENCIA DE 460/370KVA (INTERMITENTE/CONTINUA).FORNEC | IMENTO | UN | 406850
18.028.0332-0 | GRUPO GERADOR ABERTO PARA ENERGIA DE EMERGENCIA,TRIFASICO,38 | 0/220V FREQUENCIA 50/60HZ,COM REGULADOR DE TENSAO E FREQUENC | IA AUTOMATICA,QUADRO DE COMANDO AUTOMATICO E TANQUE DE COMBU | STIVEL DE APROXIMADAMENTE 463 LITROS COM AUTONOMIA APROXIMAD | A DE 6H,NA POTENCIA DE 460/370KVA (INTERMITENTE/CONTINUA).FO | RNECIMENTO | UN | 406850
18.028.0332-A | GRUPO GERADOR ABERTO PARA ENERGIA DE EMERGENCIA,TRIFASICO,38 | 0/220V FREQUENCIA 50/60HZ,COM REGULADOR DE TENSAO E FREQUENC | IA AUTOMATICA,QUADRO DE COMANDO AUTOMATICO E TANQUE DE COMBU | STIVEL DE APROXIMADAMENTE 463 LITROS COM AUTONOMIA APROXIMAD | A DE 6H,NA POTENCIA DE 460/370KVA (INTERMITENTE/CONTINUA).FO | RNECIMENTO | UN | 406850
18.028.0333-0 | GRUPO GERADOR ABERTO,PARA ENERGIA DE EMERGENCIA,TRIFASICO,38 | 0/220V FREQUENCIA 50/60HZ,COM REGULADOR DE TENSAO E FREQUENC | IA AUTOMATICA,QUADRO DE COMANDO MANUAL E TANQUE DE COMBUSTIV | EL DE APROXIMADAMENTE 463 LITROS COM AUTONOMIA APROXIMADA DE | 6H,NA POTENCIA DE 460/370KVA (INTERMITENTE/CONTINUA).FORNEC | IMENTO | UN | 406850
18.028.0333-A | GRUPO GERADOR ABERTO,PARA ENERGIA DE EMERGENCIA,TRIFASICO,38 | 0/220V FREQUENCIA 50/60HZ,COM REGULADOR DE TENSAO E FREQUENC | IA AUTOMATICA,QUADRO DE COMANDO MANUAL E TANQUE DE COMBUSTIV | EL DE APROXIMADAMENTE 463 LITROS COM AUTONOMIA APROXIMADA DE | 6H,NA POTENCIA DE 460/370KVA (INTERMITENTE/CONTINUA).FORNEC | IMENTO | UN | 406850
18.028.0335-0 | GRUPO GERADOR ABERTO,PARA ENERGIA DE EMERGENCIA,TRIFASICO,22 | 0/127V FREQUENCIA 50/60HZ,COM REGULADOR DE TENSAO E FREQUENC | IA AUTOMATICA,QUADRO DE COMANDO AUTOMATICO E TANQUE DE COMBU | STIVEL DE APROXIMADAMENTE 568 LITROS COM AUTONOMIA APROXIMAD | A DE 5H,NA POTENCIA DE 650/520 KVA (INTERMITENTE/CONTINUA).F | ORNECIMENTO | UN | 554656.54
18.028.0335-A | GRUPO GERADOR ABERTO,PARA ENERGIA DE EMERGENCIA,TRIFASICO,22 | 0/127V FREQUENCIA 50/60HZ,COM REGULADOR DE TENSAO E FREQUENC | IA AUTOMATICA,QUADRO DE COMANDO AUTOMATICO E TANQUE DE COMBU | STIVEL DE APROXIMADAMENTE 568 LITROS COM AUTONOMIA APROXIMAD | A DE 5H,NA POTENCIA DE 650/520 KVA (INTERMITENTE/CONTINUA).F | ORNECIMENTO | UN | 554656.54
18.028.0336-0 | GRUPO GERADOR ABERTO,PARA ENERGIA DE EMERGENCIA,TRIFASICO,22 | 0/127V FREQUENCIA 50/60HZ,COM REGULADOR DE TENSAO E FREQUENC | IA AUTOMATICA,QUADRO DE COMANDO MANUAL E TANQUE DE COMBUSTIV | EL DE APROXIMADAMENTE 568 LITROS COM AUTONOMIA APROXIMADA DE | 5H,NA POTENCIA DE 650/520KVA (INTERMITENTE/CONTINUA).FORNEC | IMENTO | UN | 554656.54
18.028.0336-A | GRUPO GERADOR ABERTO,PARA ENERGIA DE EMERGENCIA,TRIFASICO,22 | 0/127V FREQUENCIA 50/60HZ,COM REGULADOR DE TENSAO E FREQUENC | IA AUTOMATICA,QUADRO DE COMANDO MANUAL E TANQUE DE COMBUSTIV | EL DE APROXIMADAMENTE 568 LITROS COM AUTONOMIA APROXIMADA DE | 5H,NA POTENCIA DE 650/520KVA (INTERMITENTE/CONTINUA).FORNEC | IMENTO | UN | 554656.54
18.028.0337-0 | GRUPO GERADOR ABERTO,PARA ENERGIA DE EMERGENCIA,TRIFASICO,38 | 0/220V FREQUENCIA 50/60HZ,COM REGULADOR DE TENSAO E FREQUENC | IA AUTOMATICA,QUADRO DE COMANDO AUTOMATICO E TANQUE DE COMBU | STIVEL DE APROXIMADAMENTE 568 LITROS COM AUTONOMIA APROXIMAD | A DE 5H,NA POTENCIA DE 650/520KVA (INTERMITENTE/CONTINUA).FO | RNECIMENTO | UN | 554656.54
18.028.0337-A | GRUPO GERADOR ABERTO,PARA ENERGIA DE EMERGENCIA,TRIFASICO,38 | 0/220V FREQUENCIA 50/60HZ,COM REGULADOR DE TENSAO E FREQUENC | IA AUTOMATICA,QUADRO DE COMANDO AUTOMATICO E TANQUE DE COMBU | STIVEL DE APROXIMADAMENTE 568 LITROS COM AUTONOMIA APROXIMAD | A DE 5H,NA POTENCIA DE 650/520KVA (INTERMITENTE/CONTINUA).FO | RNECIMENTO | UN | 554656.54
18.028.0338-0 | GRUPO GERADOR ABERTO,PARA ENERGIA DE EMERGENCIA,TRIFASICO,38 | 0/220V FREQUENCIA 50/60HZ,COM REGULADOR DE TENSAO E FREQUENC | IA AUTOMATICA,QUADRO DE COMANDO MANUAL E TANQUE DE COMBUSTIV | EL DE APROXIMADAMENTE 568 LITROS COM AUTONOMIA APROXIMADA DE | 5H,NA POTENCIA DE 650/520KVA (INTERMITENTE/CONTINUA).FORNEC | IMENTO | UN | 554656.54
18.028.0338-A | GRUPO GERADOR ABERTO,PARA ENERGIA DE EMERGENCIA,TRIFASICO,38 | 0/220V FREQUENCIA 50/60HZ,COM REGULADOR DE TENSAO E FREQUENC | IA AUTOMATICA,QUADRO DE COMANDO MANUAL E TANQUE DE COMBUSTIV | EL DE APROXIMADAMENTE 568 LITROS COM AUTONOMIA APROXIMADA DE | 5H,NA POTENCIA DE 650/520KVA (INTERMITENTE/CONTINUA).FORNEC | IMENTO | UN | 554656.54
18.028.0340-0 | GRUPO GERADOR ABERTO PARA ENERGIA DE EMERGENCIA,TRIFASICO,22 | 0/127V FREQUENCIA 50/60HZ,COM REGULADOR DE TENSAO E FREQUENC | IA AUTOMATICA,QUADRO DE COMANDO AUTOMATICO E TANQUE DE COMBU | STIVEL DE APROXIMADAMENTE 500 LITROS COM AUTONOMIA APROXIMAD | A DE 4H,NA POTENCIA DE 700/560KVA (INTERMITENTE/CONTINUA).FO | RNECIMENTO | UN | 683312.41
18.028.0340-A | GRUPO GERADOR ABERTO PARA ENERGIA DE EMERGENCIA,TRIFASICO,22 | 0/127V FREQUENCIA 50/60HZ,COM REGULADOR DE TENSAO E FREQUENC | IA AUTOMATICA,QUADRO DE COMANDO AUTOMATICO E TANQUE DE COMBU | STIVEL DE APROXIMADAMENTE 500 LITROS COM AUTONOMIA APROXIMAD | A DE 4H,NA POTENCIA DE 700/560KVA (INTERMITENTE/CONTINUA).FO | RNECIMENTO | UN | 683312.41
18.028.0341-0 | GRUPO GERADOR ABERTO,PARA ENERGIA DE EMERGENCIA,TRIFASICO,22 | 0/127V FREQUENCIA 50/60HZ,COM REGULADOR DE TENSAO E FREQUENC | IA AUTOMATICA,QUADRO DE COMANDO MANUAL E TANQUE DE COMBUSTIV | EL DE APROXIMADAMENTE 500 LITROS COM AUTONOMIA APROXIMADA DE | 4H,NA POTENCIA DE 700/560KVA (INTERMITENTE/CONTINUA).FORNECI | MENTO | UN | 619646.6
18.028.0341-A | GRUPO GERADOR ABERTO,PARA ENERGIA DE EMERGENCIA,TRIFASICO,22 | 0/127V FREQUENCIA 50/60HZ,COM REGULADOR DE TENSAO E FREQUENC | IA AUTOMATICA,QUADRO DE COMANDO MANUAL E TANQUE DE COMBUSTIV | EL DE APROXIMADAMENTE 500 LITROS COM AUTONOMIA APROXIMADA DE | 4H,NA POTENCIA DE 700/560KVA (INTERMITENTE/CONTINUA).FORNECI | MENTO | UN | 619646.6
18.028.0342-0 | GRUPO GERADOR ABERTO,PARA ENERGIA DE EMERGENCIA,TRIFASICO,38 | 0/220V FREQUENCIA 50/60HZ,COM REGULADOR DE TENSAO E FREQUENC | IA AUTOMATICA,QUADRO DE COMANDO AUTOMATICO E TANQUE DE COMBU | STIVEL DE APROXIMADAMENTE 500 LITROS COM AUTONOMIA APROXIMAD | A DE 4H,NA POTENCIA DE 700/560KVA (INTERMITENTE/CONTINUA).FO | RNECIMENTO | UN | 683312.41
18.028.0342-A | GRUPO GERADOR ABERTO,PARA ENERGIA DE EMERGENCIA,TRIFASICO,38 | 0/220V FREQUENCIA 50/60HZ,COM REGULADOR DE TENSAO E FREQUENC | IA AUTOMATICA,QUADRO DE COMANDO AUTOMATICO E TANQUE DE COMBU | STIVEL DE APROXIMADAMENTE 500 LITROS COM AUTONOMIA APROXIMAD | A DE 4H,NA POTENCIA DE 700/560KVA (INTERMITENTE/CONTINUA).FO | RNECIMENTO | UN | 683312.41
18.028.0343-0 | GRUPO GERADOR ABERTO,PARA ENERGIA DE EMERGENCIA,TRIFASICO,38 | 0/220V FREQUENCIA 50/60HZ,COM REGULADOR DE TENSAO E FREQUENC | IA AUTOMATICA,QUADRO DE COMANDO MANUAL E TANQUE DE COMBUSTIV | EL DE APROXIMADAMENTE 500 LITROS COM AUTONOMIA APROXIMADA DE | 4H,NA POTENCIA DE 700/560KVA (INTERMITENTE/CONTINUA).FORNEC | IMENTO | UN | 619646.6
18.028.0343-A | GRUPO GERADOR ABERTO,PARA ENERGIA DE EMERGENCIA,TRIFASICO,38 | 0/220V FREQUENCIA 50/60HZ,COM REGULADOR DE TENSAO E FREQUENC | IA AUTOMATICA,QUADRO DE COMANDO MANUAL E TANQUE DE COMBUSTIV | EL DE APROXIMADAMENTE 500 LITROS COM AUTONOMIA APROXIMADA DE | 4H,NA POTENCIA DE 700/560KVA (INTERMITENTE/CONTINUA).FORNEC | IMENTO | UN | 619646.6
18.028.0345-0 | GRUPO GERADOR ABERTO PARA ENERGIA DE EMERGENCIA,TRIFASICO,22 | 0/127V FREQUENCIA 50/60HZ,COM REGULADOR DE TENSAO E FREQUENC | IA AUTOMATICA,QUADRO DE COMANDO AUTOMATICO E TANQUE DE COMBU | STIVEL DE APROXIMADAMENTE DE 500 LITROS COM AUTONOMIA APROXI | MADA DE 3H,NA POTENCIA DE 1000/800KVA (INTERMITENTE/CONTINUA | ).FORNECIMENTO | UN | 846500.62
18.028.0345-A | GRUPO GERADOR ABERTO PARA ENERGIA DE EMERGENCIA,TRIFASICO,22 | 0/127V FREQUENCIA 50/60HZ,COM REGULADOR DE TENSAO E FREQUENC | IA AUTOMATICA,QUADRO DE COMANDO AUTOMATICO E TANQUE DE COMBU | STIVEL DE APROXIMADAMENTE DE 500 LITROS COM AUTONOMIA APROXI | MADA DE 3H,NA POTENCIA DE 1000/800KVA (INTERMITENTE/CONTINUA | ).FORNECIMENTO | UN | 846500.62
18.028.0346-0 | GRUPO GERADOR ABERTO,PARA ENERGIA DE EMERGENCIA,TRIFASICO,22 | 0/127V FREQUENCIA 50/60HZ,COM REGULADOR DE TENSAO E FREQUENC | IA AUTOMATICA,QUADRO DE COMANDO MANUAL E TANQUE DE COMBUSTIV | EL DE APROXIMADAMENTE 500 LITROS COM AUTONOMIA APROXIMADA DE | 3H,NA POTENCIA DE 1000/800KVA (INTERMITENTE/CONTINUA).FORNE | CIMENTO | UN | 846500.62
18.028.0346-A | GRUPO GERADOR ABERTO,PARA ENERGIA DE EMERGENCIA,TRIFASICO,22 | 0/127V FREQUENCIA 50/60HZ,COM REGULADOR DE TENSAO E FREQUENC | IA AUTOMATICA,QUADRO DE COMANDO MANUAL E TANQUE DE COMBUSTIV | EL DE APROXIMADAMENTE 500 LITROS COM AUTONOMIA APROXIMADA DE | 3H,NA POTENCIA DE 1000/800KVA (INTERMITENTE/CONTINUA).FORNE | CIMENTO | UN | 846500.62
18.028.0347-0 | GRUPO GERADOR ABERTO,PARA ENERGIA DE EMERGENCIA,TRIFASICO,38 | 0/220V FREQUENCIA 50/60HZ,COM REGULADOR DE TENSAO E FREQUENC | IA AUTOMATICA,QUADRO DE COMANDO AUTOMATICO E TANQUE DE COMBU | STIVEL DE APROXIMADAMENTE 500 LITROS COM AUTONOMIA APROXIMAD | A DE 3H,NA POTENCIA DE 1000/800KVA (INTERMITENTE/CONTINUA).F | ORNECIMENTO | UN | 846500.62
18.028.0347-A | GRUPO GERADOR ABERTO,PARA ENERGIA DE EMERGENCIA,TRIFASICO,38 | 0/220V FREQUENCIA 50/60HZ,COM REGULADOR DE TENSAO E FREQUENC | IA AUTOMATICA,QUADRO DE COMANDO AUTOMATICO E TANQUE DE COMBU | STIVEL DE APROXIMADAMENTE 500 LITROS COM AUTONOMIA APROXIMAD | A DE 3H,NA POTENCIA DE 1000/800KVA (INTERMITENTE/CONTINUA).F | ORNECIMENTO | UN | 846500.62
18.028.0348-0 | GRUPO GERADOR ABERTO,PARA ENERGIA DE EMERGENCIA,TRIFASICO,38 | 0/220V FREQUENCIA 50/60HZ,COM REGULADOR DE TENSAO E FREQUENC | IA AUTOMATICA,QUADRO DE COMANDO MANUAL E TANQUE DE COMBUSTIV | EL DE APROXIMADAMENTE 500 LITROS COM AUTONOMIA APROXIMADA DE | 3H,NA POTENCIA DE 1000/800KVA (INTERMITENTE/CONTINUA).FORNE | CIMENTO | UN | 846500.62
18.028.0348-A | GRUPO GERADOR ABERTO,PARA ENERGIA DE EMERGENCIA,TRIFASICO,38 | 0/220V FREQUENCIA 50/60HZ,COM REGULADOR DE TENSAO E FREQUENC | IA AUTOMATICA,QUADRO DE COMANDO MANUAL E TANQUE DE COMBUSTIV | EL DE APROXIMADAMENTE 500 LITROS COM AUTONOMIA APROXIMADA DE | 3H,NA POTENCIA DE 1000/800KVA (INTERMITENTE/CONTINUA).FORNE | CIMENTO | UN | 846500.62
18.029.0005-0 | DESCR1: BOMBA HIDRAULICA CENTRIFUGA,COM MOTOR ELETRICO,POTENCIA DE 1; DESCR2: /3CV,EXCLUSIVE ACESSORIOS.FORNECIMENTO E COLOCACAO | UN | 1050.85
18.029.0005-A | DESCR1: BOMBA HIDRAULICA CENTRIFUGA,COM MOTOR ELETRICO,POTENCIA DE 1; DESCR2: /3CV,EXCLUSIVE ACESSORIOS.FORNECIMENTO E COLOCACAO | UN | 1012.48
18.029.0010-0 | DESCR1: BOMBA HIDRAULICA CENTRIFUGA,COM MOTOR ELETRICO,POTENCIA DE 0; DESCR2: ,5CV,EXCLUSIVE ACESSORIOS.FORNECIMENTO E COLOCACAO | UN | 1140.46
18.029.0010-A | DESCR1: BOMBA HIDRAULICA CENTRIFUGA,COM MOTOR ELETRICO,POTENCIA DE 0; DESCR2: ,5CV,EXCLUSIVE ACESSORIOS.FORNECIMENTO E COLOCACAO | UN | 1102.09
18.029.0012-0 | DESCR1: BOMBA HIDRAULICA CENTRIFUGA,COM MOTOR ELETRICO,POTENCIA DE 3; DESCR2: /4CV,EXCLUSIVE ACESSORIOS.FORNECIMENTO E COLOCACAO | UN | 1148.22
18.029.0012-A | DESCR1: BOMBA HIDRAULICA CENTRIFUGA,COM MOTOR ELETRICO,POTENCIA DE 3; DESCR2: /4CV,EXCLUSIVE ACESSORIOS.FORNECIMENTO E COLOCACAO | UN | 1108.33
18.029.0015-0 | DESCR1: BOMBA HIDRAULICA CENTRIFUGA,COM MOTOR ELETRICO,POTENCIA DE 1; DESCR2: CV,EXCLUSIVE ACESSORIOS.FORNECIMENTO E COLOCACAO | UN | 1229.62
18.029.0015-A | DESCR1: BOMBA HIDRAULICA CENTRIFUGA,COM MOTOR ELETRICO,POTENCIA DE 1; DESCR2: CV,EXCLUSIVE ACESSORIOS.FORNECIMENTO E COLOCACAO | UN | 1188.22
18.029.0020-0 | DESCR1: BOMBA HIDRAULICA CENTRIFUGA,COM MOTOR ELETRICO,POTENCIA DE 1; DESCR2: ,5CV,EXCLUSIVE ACESSORIOS.FORNECIMENTO E COLOCACAO | UN | 2053.34
18.029.0020-A | DESCR1: BOMBA HIDRAULICA CENTRIFUGA,COM MOTOR ELETRICO,POTENCIA DE 1; DESCR2: ,5CV,EXCLUSIVE ACESSORIOS.FORNECIMENTO E COLOCACAO | UN | 2010.42
18.029.0025-0 | DESCR1: BOMBA HIDRAULICA CENTRIFUGA,COM MOTOR ELETRICO,POTENCIA DE 2; DESCR2: CV,EXCLUSIVE ACESSORIOS.FORNECIMENTO E COLOCACAO | UN | 2129.24
18.029.0025-A | DESCR1: BOMBA HIDRAULICA CENTRIFUGA,COM MOTOR ELETRICO,POTENCIA DE 2; DESCR2: CV,EXCLUSIVE ACESSORIOS.FORNECIMENTO E COLOCACAO | UN | 2082.17
18.029.0030-0 | DESCR1: BOMBA HIDRAULICA CENTRIFUGA,COM MOTOR ELETRICO,POTENCIA DE 3; DESCR2: CV,EXCLUSIVE ACESSORIOS.FORNECIMENTO E COLOCACAO | UN | 2485.95
18.029.0030-A | DESCR1: BOMBA HIDRAULICA CENTRIFUGA,COM MOTOR ELETRICO,POTENCIA DE 3; DESCR2: CV,EXCLUSIVE ACESSORIOS.FORNECIMENTO E COLOCACAO | UN | 2435.85
18.029.0035-0 | DESCR1: BOMBA HIDRAULICA CENTRIFUGA,COM MOTOR ELETRICO,POTENCIA DE 5; DESCR2: CV,EXCLUSIVE ACESSORIOS.FORNECIMENTO E COLOCACAO | UN | 5810.95
18.029.0035-A | DESCR1: BOMBA HIDRAULICA CENTRIFUGA,COM MOTOR ELETRICO,POTENCIA DE 5; DESCR2: CV,EXCLUSIVE ACESSORIOS.FORNECIMENTO E COLOCACAO | UN | 5756.71
18.029.0037-0 | DESCR1: BOMBA HIDRAULICA CENTRIFUGA,COM MOTOR ELETRICO,POTENCIA DE 7; DESCR2: ,5CV,EXCLUSIVE ACESSORIOS.FORNECIMENTO E COLOCACAO | UN | 8911.31
18.029.0037-A | DESCR1: BOMBA HIDRAULICA CENTRIFUGA,COM MOTOR ELETRICO,POTENCIA DE 7; DESCR2: ,5CV,EXCLUSIVE ACESSORIOS.FORNECIMENTO E COLOCACAO | UN | 8851.41
18.029.0040-0 | DESCR1: BOMBA HIDRAULICA CENTRIFUGA,COM MOTOR ELETRICO,POTENCIA DE 1; DESCR2: 0CV,EXCLUSIVE ACESSORIOS.FORNECIMENTO E COLOCACAO | UN | 7737.6
18.029.0040-A | DESCR1: BOMBA HIDRAULICA CENTRIFUGA,COM MOTOR ELETRICO,POTENCIA DE 1; DESCR2: 0CV,EXCLUSIVE ACESSORIOS.FORNECIMENTO E COLOCACAO | UN | 7672.45
18.029.0070-0 | DESCR1: BOMBA CENTRIFUGA SUBMERSA,PARA AGUAS SERVIDAS,DE 0,5CV,110/2; DESCR2: 20V.FORNECIMENTO E COLOCACAO | UN | 3308.03
18.029.0070-A | DESCR1: BOMBA CENTRIFUGA SUBMERSA,PARA AGUAS SERVIDAS,DE 0,5CV,110/2; DESCR2: 20V.FORNECIMENTO E COLOCACAO | UN | 3281.82
18.029.0075-0 | DESCR1: BOMBA CENTRIFUGA SUBMERSA,PARA AGUAS SERVIDAS,DE 1CV,110/220; DESCR2: V.FORNECIMENTO E COLOCACAO | UN | 3576.1
18.029.0075-A | DESCR1: BOMBA CENTRIFUGA SUBMERSA,PARA AGUAS SERVIDAS,DE 1CV,110/220; DESCR2: V.FORNECIMENTO E COLOCACAO | UN | 3548.37
18.029.0080-0 | DESCR1: BOMBA CENTRIFUGA SUBMERSA,PARA AGUAS SERVIDAS,DE 2CV,220V.FO; DESCR2: RNECIMENTO E COLOCACAO | UN | 4562.63
18.029.0080-A | DESCR1: BOMBA CENTRIFUGA SUBMERSA,PARA AGUAS SERVIDAS,DE 2CV,220V.FO; DESCR2: RNECIMENTO E COLOCACAO | UN | 4532.28
18.029.0085-0 | DESCR1: BOMBA CENTRIFUGA SUBMERSA,PARA AGUAS SERVIDAS,DE 3CV,220/380; DESCR2: V.FORNECIMENTO E COLOCACAO | UN | 5445.93
18.029.0085-A | DESCR1: BOMBA CENTRIFUGA SUBMERSA,PARA AGUAS SERVIDAS,DE 3CV,220/380; DESCR2: V.FORNECIMENTO E COLOCACAO | UN | 5409.92
18.029.0086-0 | DESCR1: BOMBA CENTRIFUGA SUBMERSA,PARA AGUAS SERVIDAS,DE 4CV,220/380; DESCR2: V.FORNECIMENTO E COLOCACAO | UN | 5626.48
18.029.0086-A | DESCR1: BOMBA CENTRIFUGA SUBMERSA,PARA AGUAS SERVIDAS,DE 4CV,220/380; DESCR2: V.FORNECIMENTO E COLOCACAO | UN | 5590.46
18.029.0105-0 | DESCR1: BOMBA CENTRIFUGA SUBMERSA(ROBUSTA)PARA AGUAS FECAIS(ESGOTOS; DESCR2: DOMESTICOS)DE 0,5CV,110/220V.FORNECIMENTO E COLOCACAO | UN | 4306.16
18.029.0105-A | DESCR1: BOMBA CENTRIFUGA SUBMERSA(ROBUSTA)PARA AGUAS FECAIS(ESGOTOS; DESCR2: DOMESTICOS)DE 0,5CV,110/220V.FORNECIMENTO E COLOCACAO | UN | 4279.95
18.029.0110-0 | DESCR1: BOMBA CENTRIFUGA SUBMERSA(ROBUSTA)PARA AGUAS FECAIS(ESGOTOS; DESCR2: DOMESTICOS)DE 1CV,220V.FORNECIMENTO E COLOCACAO | UN | 7135.19
18.029.0110-A | DESCR1: BOMBA CENTRIFUGA SUBMERSA(ROBUSTA)PARA AGUAS FECAIS(ESGOTOS; DESCR2: DOMESTICOS)DE 1CV,220V.FORNECIMENTO E COLOCACAO | UN | 7108.98
18.029.0115-0 | DESCR1: BOMBA CENTRIFUGA SUBMERSA(ROBUSTA)PARA AGUAS FECAIS(ESGOTOS; DESCR2: DOMESTICOS)DE 2CV,220V.FORNECIMENTO E COLOCACAO | UN | 6681.59
18.029.0115-A | DESCR1: BOMBA CENTRIFUGA SUBMERSA(ROBUSTA)PARA AGUAS FECAIS(ESGOTOS; DESCR2: DOMESTICOS)DE 2CV,220V.FORNECIMENTO E COLOCACAO | UN | 6650.13
18.029.0120-0 | DESCR1: BOMBA AUTOASPIRANTE,PARA AGUA LIMPA,DE 1/4CV.FORNECIMENTO E; DESCR2: COLOCACAO | UN | 1431.07
18.029.0120-A | DESCR1: BOMBA AUTOASPIRANTE,PARA AGUA LIMPA,DE 1/4CV.FORNECIMENTO E; DESCR2: COLOCACAO | UN | 1392.7
18.029.0125-0 | DESCR1: BOMBA AUTO-ASPIRANTE,PARA AGUA LIMPA,DE 0,5CV.FORNECIMENTO E; DESCR2: COLOCACAO | UN | 1385.96
18.029.0125-A | DESCR1: BOMBA AUTO-ASPIRANTE,PARA AGUA LIMPA,DE 0,5CV.FORNECIMENTO E; DESCR2: COLOCACAO | UN | 1347.59
18.029.0130-0 | DESCR1: BOMBA AUTO-ASPIRANTE,PARA AGUA LIMPA,DE 1CV.FORNECIMENTO E C; DESCR2: OLOCACAO | UN | 1652.89
18.029.0130-A | DESCR1: BOMBA AUTO-ASPIRANTE,PARA AGUA LIMPA,DE 1CV.FORNECIMENTO E C; DESCR2: OLOCACAO | UN | 1611.49
18.030.0001-0 | DESCR1: CONDICIONADOR DE AR TIPO SPLIT 9000 BTU/H COMPREENDENDO 1 CO; DESCR2: NDENSADOR E 1 EVAPORADOR(VIDE INSTALACAO,ASSENTAMENTO E INTE; DESCR3: RLIGACOES FAMILIA 15.005).FORNECIMENTO | UN | 1728.86
18.030.0001-A | DESCR1: CONDICIONADOR DE AR TIPO SPLIT 9000 BTU/H COMPREENDENDO 1 CO; DESCR2: NDENSADOR E 1 EVAPORADOR(VIDE INSTALACAO,ASSENTAMENTO E INTE; DESCR3: RLIGACOES FAMILIA 15.005).FORNECIMENTO | UN | 1728.86
18.030.0002-0 | DESCR1: CONDICIONADOR DE AR TIPO SPLIT 12000 BTU/H COMPREENDENDO 1 C; DESCR2: ONDENSADOR E 1 EVAPORADOR(VIDE INSTALACAO,ASSENTAMENTO E INT; DESCR3: ERLIGACOES FAMILIA 15.005).FORNECIMENTO | UN | 1876.53
18.030.0002-A | DESCR1: CONDICIONADOR DE AR TIPO SPLIT 12000 BTU/H COMPREENDENDO 1 C; DESCR2: ONDENSADOR E 1 EVAPORADOR(VIDE INSTALACAO,ASSENTAMENTO E INT; DESCR3: ERLIGACOES FAMILIA 15.005).FORNECIMENTO | UN | 1876.53
18.030.0003-0 | DESCR1: CONDICIONADOR DE AR TIPO SPLIT 18000 BTU/H COMPREENDENDO 1 C; DESCR2: ONDENSADOR E 1 EVAPORADOR(VIDE INSTALACAO,ASSENTAMENTO E INT; DESCR3: ERLIGACOES FAMILIA 15.005).FORNECIMENTO | UN | 2987.69
18.030.0003-A | DESCR1: CONDICIONADOR DE AR TIPO SPLIT 18000 BTU/H COMPREENDENDO 1 C; DESCR2: ONDENSADOR E 1 EVAPORADOR(VIDE INSTALACAO,ASSENTAMENTO E INT; DESCR3: ERLIGACOES FAMILIA 15.005).FORNECIMENTO | UN | 2987.69
18.030.0004-0 | DESCR1: CONDICIONADOR DE AR TIPO SPLIT 18000 BTU/H COMPREENDENDO 1 C; DESCR2: ONDENSADOR E 2 EVAPORADORES(VIDE INSTALACAO,ASSENTAMENTO E I; DESCR3: NTERLIGACOES FAMILIA 15.005).FORNECIMENTO | UN | 5528.61
18.030.0004-A | DESCR1: CONDICIONADOR DE AR TIPO SPLIT 18000 BTU/H COMPREENDENDO 1 C; DESCR2: ONDENSADOR E 2 EVAPORADORES(VIDE INSTALACAO,ASSENTAMENTO E I; DESCR3: NTERLIGACOES FAMILIA 15.005).FORNECIMENTO | UN | 5528.61
18.030.0005-0 | DESCR1: CONDICIONADOR DE AR TIPO SPLIT 24000 BTU/H COMPREENDENDO 1 C; DESCR2: ONDENSADOR E 1 EVAPORADOR(VIDE INSTALACAO,ASSENTAMENTO E INT; DESCR3: ERLIGACOES FAMILIA 15.005).FORNECIMENTO | UN | 3758.06
18.030.0005-A | DESCR1: CONDICIONADOR DE AR TIPO SPLIT 24000 BTU/H COMPREENDENDO 1 C; DESCR2: ONDENSADOR E 1 EVAPORADOR(VIDE INSTALACAO,ASSENTAMENTO E INT; DESCR3: ERLIGACOES FAMILIA 15.005).FORNECIMENTO | UN | 3758.06
18.030.0006-0 | DESCR1: CONDICIONADOR DE AR TIPO SPLIT 24000 BTU/H COMPREENDENDO 1 C; DESCR2: ONDENSADOR E 2 EVAPORADORES(VIDE INSTALACAO,ASSENTAMENTO E I; DESCR3: NTERLIGACOES FAMILIA 15.005).FORNECIMENTO | UN | 10945
18.030.0006-A | DESCR1: CONDICIONADOR DE AR TIPO SPLIT 24000 BTU/H COMPREENDENDO 1 C; DESCR2: ONDENSADOR E 2 EVAPORADORES(VIDE INSTALACAO,ASSENTAMENTO E I; DESCR3: NTERLIGACOES FAMILIA 15.005).FORNECIMENTO | UN | 10945
18.030.0007-0 | DESCR1: CONDICIONADOR DE AR TIPO SPLIT 30000 BTU/H COMPREENDENDO 1 C; DESCR2: ONDENSADOR E 1 EVAPORADOR(VIDE INSTALACAO,ASSENTAMENTO E INT; DESCR3: ERLIGACOES FAMILIA 15.005).FORNECIMENTO | UN | 5148.97
18.030.0007-A | DESCR1: CONDICIONADOR DE AR TIPO SPLIT 30000 BTU/H COMPREENDENDO 1 C; DESCR2: ONDENSADOR E 1 EVAPORADOR(VIDE INSTALACAO,ASSENTAMENTO E INT; DESCR3: ERLIGACOES FAMILIA 15.005).FORNECIMENTO | UN | 5148.97
18.030.0008-0 | DESCR1: CONDICIONADOR DE AR TIPO SPLIT 36000 BTU/H COMPREENDENDO 1 C; DESCR2: ONDENSADOR E 1 EVAPORADOR(VIDE INSTALACAO,ASSENTAMENTO E IN; DESCR3: TERLIGACOES FAMILIA 15.005).FORNECIMENTO | UN | 6914.49
18.030.0008-A | DESCR1: CONDICIONADOR DE AR TIPO SPLIT 36000 BTU/H COMPREENDENDO 1 C; DESCR2: ONDENSADOR E 1 EVAPORADOR(VIDE INSTALACAO,ASSENTAMENTO E IN; DESCR3: TERLIGACOES FAMILIA 15.005).FORNECIMENTO | UN | 6914.49
18.030.0009-0 | DESCR1: CONDICIONADOR DE AR TIPO SPLIT 48000 BTU/H COMPREENDENDO 1 C; DESCR2: ONDENSADOR E 1 EVAPORADOR(VIDE INSTALACAO,ASSENTAMENTO E INT; DESCR3: ERLIGACOES FAMILIA 15.005).FORNECIMENTO | UN | 9635
18.030.0009-A | DESCR1: CONDICIONADOR DE AR TIPO SPLIT 48000 BTU/H COMPREENDENDO 1 C; DESCR2: ONDENSADOR E 1 EVAPORADOR(VIDE INSTALACAO,ASSENTAMENTO E INT; DESCR3: ERLIGACOES FAMILIA 15.005).FORNECIMENTO | UN | 9635
18.030.0010-0 | DESCR1: CONDICIONADOR DE AR TIPO SPLIT 60000 BTU/H COMPREENDENDO 1 C; DESCR2: ONDENSADOR E 1 EVAPORADOR(VIDE INSTALACAO,ASSENTAMENTO E INT; DESCR3: ERLIGACOES FAMILIA 15.005).FORNECIMENTO | UN | 10566.82
18.030.0010-A | DESCR1: CONDICIONADOR DE AR TIPO SPLIT 60000 BTU/H COMPREENDENDO 1 C; DESCR2: ONDENSADOR E 1 EVAPORADOR(VIDE INSTALACAO,ASSENTAMENTO E INT; DESCR3: ERLIGACOES FAMILIA 15.005).FORNECIMENTO | UN | 10566.82
18.030.0020-0 | DESCR1: UNIDADE CONDENSADORA VRF,8HP,QUENTE/FRIO,220/380V (VIDE ASSE; DESCR2: NTAMENTO E INTERLIGACOES FAMILIA 15.005).FORNECIMENTO | UN | 38024.51
18.030.0020-A | DESCR1: UNIDADE CONDENSADORA VRF,8HP,QUENTE/FRIO,220/380V (VIDE ASSE; DESCR2: NTAMENTO E INTERLIGACOES FAMILIA 15.005).FORNECIMENTO | UN | 38024.51
18.030.0021-0 | DESCR1: UNIDADE CONDENSADORA VRF,10HP,QUENTE/FRIO,220/380V (VIDE ASS; DESCR2: ENTAMENTO E INTERLIGACOES FAMILIA 15.005).FORNECIMENTO | UN | 39552.52
18.030.0021-A | DESCR1: UNIDADE CONDENSADORA VRF,10HP,QUENTE/FRIO,220/380V (VIDE ASS; DESCR2: ENTAMENTO E INTERLIGACOES FAMILIA 15.005).FORNECIMENTO | UN | 39552.52
18.030.0022-0 | DESCR1: UNIDADE CONDENSADORA VRF,12HP,QUENTE/FRIO,220/380V (VIDE ASS; DESCR2: ENTAMENTO E INTERLIGACOES FAMILIA 15.005).FORNECIMENTO | UN | 40737.41
18.030.0022-A | DESCR1: UNIDADE CONDENSADORA VRF,12HP,QUENTE/FRIO,220/380V (VIDE ASS; DESCR2: ENTAMENTO E INTERLIGACOES FAMILIA 15.005).FORNECIMENTO | UN | 40737.41
18.030.0023-0 | DESCR1: UNIDADE CONDENSADORA VRF,14 HP,QUENTE/FRIO,220/380V (VIDE AS; DESCR2: SENTAMENTO E INTERLIGACOES FAMILIA 15.005).FORNECIMENTO | UN | 41959.48
18.030.0023-A | DESCR1: UNIDADE CONDENSADORA VRF,14 HP,QUENTE/FRIO,220/380V (VIDE AS; DESCR2: SENTAMENTO E INTERLIGACOES FAMILIA 15.005).FORNECIMENTO | UN | 41959.48
18.030.0024-0 | DESCR1: UNIDADE CONDENSADORA VRF,16 HP,QUENTE/FRIO,220/380V (VIDE AS; DESCR2: SENTAMENTO E INTERLIGACOES FAMILIA 15.005).FORNECIMENTO | UN | 47784.18
18.030.0024-A | DESCR1: UNIDADE CONDENSADORA VRF,16 HP,QUENTE/FRIO,220/380V (VIDE AS; DESCR2: SENTAMENTO E INTERLIGACOES FAMILIA 15.005).FORNECIMENTO | UN | 47784.18
18.030.0025-0 | DESCR1: UNIDADE CONDENSADORA VRF,18 HP,QUENTE/FRIO,220/380V (VIDE AS; DESCR2: SENTAMENTO E INTERLIGACOES FAMILIA 15.005).FORNECIMENTO | UN | 56029.36
18.030.0025-A | DESCR1: UNIDADE CONDENSADORA VRF,18 HP,QUENTE/FRIO,220/380V (VIDE AS; DESCR2: SENTAMENTO E INTERLIGACOES FAMILIA 15.005).FORNECIMENTO | UN | 56029.36
18.030.0026-0 | DESCR1: UNIDADE CONDENSADORA VRF,20 HP,QUENTE/FRIO,220/380V (VIDE AS; DESCR2: SENTAMENTO E INTERLIGACOES FAMILIA 15.005).FORNECIMENTO | UN | 58831.84
18.030.0026-A | DESCR1: UNIDADE CONDENSADORA VRF,20 HP,QUENTE/FRIO,220/380V (VIDE AS; DESCR2: SENTAMENTO E INTERLIGACOES FAMILIA 15.005).FORNECIMENTO | UN | 58831.84
18.030.0027-0 | DESCR1: UNIDADE CONDENSADORA VRF,22 HP,QUENTE/FRIO,220/380V (VIDE AS; DESCR2: SENTAMENTO E INTERLIGACOES FAMILIA 15.005).FORNECIMENTO | UN | 61179.64
18.030.0027-A | DESCR1: UNIDADE CONDENSADORA VRF,22 HP,QUENTE/FRIO,220/380V (VIDE AS; DESCR2: SENTAMENTO E INTERLIGACOES FAMILIA 15.005).FORNECIMENTO | UN | 61179.64
18.030.0028-0 | DESCR1: UNIDADE CONDENSADORA VRF,24 HP,QUENTE/FRIO,220/380V (VIDE AS; DESCR2: SENTAMENTO E INTERLIGACOES FAMILIA 15.005).FORNECIMENTO | UN | 63613.64
18.030.0028-A | DESCR1: UNIDADE CONDENSADORA VRF,24 HP,QUENTE/FRIO,220/380V (VIDE AS; DESCR2: SENTAMENTO E INTERLIGACOES FAMILIA 15.005).FORNECIMENTO | UN | 63613.64
18.030.0029-0 | DESCR1: UNIDADE CONDENSADORA VRF,26 HP,QUENTE/FRIO,220/380V (VIDE AS; DESCR2: SENTAMENTO E INTERLIGACOERS FAMILIA 15.005).FORNECIMENTO | UN | 66796.43
18.030.0029-A | DESCR1: UNIDADE CONDENSADORA VRF,26 HP,QUENTE/FRIO,220/380V (VIDE AS; DESCR2: SENTAMENTO E INTERLIGACOERS FAMILIA 15.005).FORNECIMENTO | UN | 66796.43
18.030.0030-0 | DESCR1: UNIDADE CONDENSADORA VRF,28 HP,QUENTE/FRIO,220/380V (VIDE AS; DESCR2: SENTAMENTO E INTERLIGACOES FAMILIA 15.005).FORNECIMENTO | UN | 81249.29
18.030.0030-A | DESCR1: UNIDADE CONDENSADORA VRF,28 HP,QUENTE/FRIO,220/380V (VIDE AS; DESCR2: SENTAMENTO E INTERLIGACOES FAMILIA 15.005).FORNECIMENTO | UN | 81249.29
18.030.0040-0 | DESCR1: UNIDADE EVAPORADORA VRF,TIPO HI-WALL,12000 BTU/H,220/380V (V; DESCR2: IDE ASSENTAMENTO E INTERLIGACOES FAMILIA 15.005).FORNECIMENT; DESCR3: O | UN | 3141.6
18.030.0040-A | DESCR1: UNIDADE EVAPORADORA VRF,TIPO HI-WALL,12000 BTU/H,220/380V (V; DESCR2: IDE ASSENTAMENTO E INTERLIGACOES FAMILIA 15.005).FORNECIMENT; DESCR3: O | UN | 3141.6
18.030.0041-0 | DESCR1: UNIDADE EVAPORADORA VRF,TIPO HI-WALL,24000 BTU/H,220/380V (V; DESCR2: IDE ASSENTAMENTO E INTERLIGACOES FAMILIA 15.005).FORNECIMENT; DESCR3: O | UN | 4515.84
18.030.0041-A | DESCR1: UNIDADE EVAPORADORA VRF,TIPO HI-WALL,24000 BTU/H,220/380V (V; DESCR2: IDE ASSENTAMENTO E INTERLIGACOES FAMILIA 15.005).FORNECIMENT; DESCR3: O | UN | 4515.84
18.030.0042-0 | DESCR1: UNIDADE EVAPORADORA VRF,TIPO HI-WALL,30000 A 36000 BTU/H,220; DESCR2: /380V (VIDE ASSENTAMENTO E INTERLIGACOES FAMILIA 15.005).FOR; DESCR3: NECIMENTO | UN | 5430.26
18.030.0042-A | DESCR1: UNIDADE EVAPORADORA VRF,TIPO HI-WALL,30000 A 36000 BTU/H,220; DESCR2: /380V (VIDE ASSENTAMENTO E INTERLIGACOES FAMILIA 15.005).FOR; DESCR3: NECIMENTO | UN | 5430.26
18.030.0045-0 | DESCR1: UNIDADE EVAPORADORA VRF,TIPO PISO,TETO OU PISO-TETO,12000 A; DESCR2: 18000 BTU/H,220/380V (VIDE ASSENTAMENTO E INTERLIGACOES FAMI; DESCR3: LIA 15.005),EXCLUSIVE CONTROLE REMOTO.FORNECIMENTO | UN | 3936.21
18.030.0045-A | DESCR1: UNIDADE EVAPORADORA VRF,TIPO PISO,TETO OU PISO-TETO,12000 A; DESCR2: 18000 BTU/H,220/380V (VIDE ASSENTAMENTO E INTERLIGACOES FAMI; DESCR3: LIA 15.005),EXCLUSIVE CONTROLE REMOTO.FORNECIMENTO | UN | 3936.21
18.030.0046-0 | DESCR1: UNIDADE EVAPORADORA VRF,TIPO PISO,TETO OU PISO-TETO,24000 BT; DESCR2: U/H,220/380V (VIDE ASSENTAMENTO E INTERLIGACOES FAMILIA 15.0; DESCR3: 05),EXCLUSIVE CONTROLE REMOTO.FORNECIMENTO | UN | 4070.74
18.030.0046-A | DESCR1: UNIDADE EVAPORADORA VRF,TIPO PISO,TETO OU PISO-TETO,24000 BT; DESCR2: U/H,220/380V (VIDE ASSENTAMENTO E INTERLIGACOES FAMILIA 15.0; DESCR3: 05),EXCLUSIVE CONTROLE REMOTO.FORNECIMENTO | UN | 4070.74
18.030.0047-0 | DESCR1: UNIDADE EVAPORADORA VRF,TIPO PISO,TETO OU PISO-TETO,36000 A; DESCR2: 38000 BTU/H,220/380V (VIDE ASSENTAMENTO E INTERLIGACOES FAMI; DESCR3: LIA 15.005),EXCLUSIVE CONTROLE REMOTO.FORNECIMENTO | UN | 5690.06
18.030.0047-A | DESCR1: UNIDADE EVAPORADORA VRF,TIPO PISO,TETO OU PISO-TETO,36000 A; DESCR2: 38000 BTU/H,220/380V (VIDE ASSENTAMENTO E INTERLIGACOES FAMI; DESCR3: LIA 15.005),EXCLUSIVE CONTROLE REMOTO.FORNECIMENTO | UN | 5690.06
18.030.0048-0 | DESCR1: UNIDADE EVAPORADORA VRF,TIPO PISO,TETO OU PISO-TETO,48000 BT; DESCR2: U/H,220/380V (VIDE ASSENTAMENTO E INTERLIGACOES FAMILIA 15.0; DESCR3: 05),EXCLUSIVE CONTROLE REMOTO.FORNECIMENTO | UN | 7010.42
18.030.0048-A | DESCR1: UNIDADE EVAPORADORA VRF,TIPO PISO,TETO OU PISO-TETO,48000 BT; DESCR2: U/H,220/380V (VIDE ASSENTAMENTO E INTERLIGACOES FAMILIA 15.0; DESCR3: 05),EXCLUSIVE CONTROLE REMOTO.FORNECIMENTO | UN | 7010.42
18.030.0100-0 | DESCR1: CORTINA DE AR COM DUAS VELOCIDADES,PARA VAO DE 1,50M.FORNECI; DESCR2: MENTO E COLOCACAO | UN | 786.4
18.030.0100-A | DESCR1: CORTINA DE AR COM DUAS VELOCIDADES,PARA VAO DE 1,50M.FORNECI; DESCR2: MENTO E COLOCACAO | UN | 784.99
18.030.0200-0 | EQUIPAMENTO CHILLER (RESFRIADOR DE LIQUIDOS),CONDENSACAO A A | R,REGIME DE TRABALHO (TEMPERATURA) 0,1°C (EVAPORADORA) E 45° | C (CONDENSADORA),COM CAPACIDADE DE 25TR.FORNECIMENTO E COLOC | ACAO |  |  | UN | 203141.24
18.030.0200-A | EQUIPAMENTO CHILLER (RESFRIADOR DE LIQUIDOS),CONDENSACAO A A | R,REGIME DE TRABALHO (TEMPERATURA) 0,1°C (EVAPORADORA) E 45° | C (CONDENSADORA),COM CAPACIDADE DE 25TR.FORNECIMENTO E COLOC | ACAO |  |  | UN | 201490.04
18.030.0202-0 | EQUIPAMENTO CHILLER (RESFRIADOR DE LIQUIDOS),CONDENSACAO A A | R,REGIME DE TRABALHO (TEMPERATURA) 0,1°C (EVAPORADORA) E 45° | C (CONDENSADORA),COM CAPACIDADE DE 100TR.FORNECIMENTO E COLO | CACAO |  |  | UN | 363390.7
18.030.0202-A | EQUIPAMENTO CHILLER (RESFRIADOR DE LIQUIDOS),CONDENSACAO A A | R,REGIME DE TRABALHO (TEMPERATURA) 0,1°C (EVAPORADORA) E 45° | C (CONDENSADORA),COM CAPACIDADE DE 100TR.FORNECIMENTO E COLO | CACAO |  |  | UN | 360822.53
18.030.0204-0 | EQUIPAMENTO CHILLER (RESFRIADOR DE LIQUIDOS),CONDENSACAO A A | R,REGIME DE TRABALHO (TEMPERATURA) 0,1°C (EVAPORADORA) E 45° | C (CONDENSADORA),COM CAPACIDADE DE 150TR.FORNECIMENTO E COLO | CACAO |  |  | UN | 561287.77
18.030.0204-A | EQUIPAMENTO CHILLER (RESFRIADOR DE LIQUIDOS),CONDENSACAO A A | R,REGIME DE TRABALHO (TEMPERATURA) 0,1°C (EVAPORADORA) E 45° | C (CONDENSADORA),COM CAPACIDADE DE 150TR.FORNECIMENTO E COLO | CACAO |  |  | UN | 558108.28
18.030.0206-0 | EQUIPAMENTO CHILLER (RESFRIADOR DE LIQUIDOS),CONDENSACAO A A | R,REGIME DE TRABALHO (TEMPERATURA) 0,1°C (EVAPORADORA) E 45° | C (CONDENSADORA),COM CAPACIDADE DE 200TR.FORNECIMENTO E COLO | CACAO |  |  | UN | 646309.61
18.030.0206-A | EQUIPAMENTO CHILLER (RESFRIADOR DE LIQUIDOS),CONDENSACAO A A | R,REGIME DE TRABALHO (TEMPERATURA) 0,1°C (EVAPORADORA) E 45° | C (CONDENSADORA),COM CAPACIDADE DE 200TR.FORNECIMENTO E COLO | CACAO |  |  | UN | 642929.33
18.030.0250-0 | DESCR1: EQUIPAMENTO FAN-COIL,PARA TRATAMENTO DE AR,EM CONCEITO MODUL; DESCR2: AR,COM CAPACIDADE DE 6TR.FORNECIMENTO E COLOCACAO | UN | 17419.92
18.030.0250-A | DESCR1: EQUIPAMENTO FAN-COIL,PARA TRATAMENTO DE AR,EM CONCEITO MODUL; DESCR2: AR,COM CAPACIDADE DE 6TR.FORNECIMENTO E COLOCACAO | UN | 17047.99
18.030.0252-0 | DESCR1: EQUIPAMENTO FAN-COIL,PARA TRATAMENTO DE AR,EM CONCEITO MODUL; DESCR2: AR,COM CAPACIDADE DE 10TR.FORNECIMENTO E COLOCACAO | UN | 27205.55
18.030.0252-A | DESCR1: EQUIPAMENTO FAN-COIL,PARA TRATAMENTO DE AR,EM CONCEITO MODUL; DESCR2: AR,COM CAPACIDADE DE 10TR.FORNECIMENTO E COLOCACAO | UN | 26811.93
18.030.0254-0 | DESCR1: EQUIPAMENTO FAN-COIL,PARA TRATAMENTO DE AR,EM CONCEITO MODUL; DESCR2: AR,COM CAPACIDADE DE 40TR.FORNECIMENTO E COLOCACAO | UN | 78888.16
18.030.0254-A | DESCR1: EQUIPAMENTO FAN-COIL,PARA TRATAMENTO DE AR,EM CONCEITO MODUL; DESCR2: AR,COM CAPACIDADE DE 40TR.FORNECIMENTO E COLOCACAO | UN | 78048.05
18.030.0256-0 | DESCR1: EQUIPAMENTO FAN-COIL,PARA TRATAMENTO DE AR,EM CONCEITO MODUL; DESCR2: AR,COM CAPACIDADE DE 50TR.FORNECIMENTO E COLOCACAO | UN | 92324.13
18.030.0256-A | DESCR1: EQUIPAMENTO FAN-COIL,PARA TRATAMENTO DE AR,EM CONCEITO MODUL; DESCR2: AR,COM CAPACIDADE DE 50TR.FORNECIMENTO E COLOCACAO | UN | 91304.4
18.031.0010-0 | GELADEIRA TIPO COMERCIAL,COM 4 PORTAS EM SERVICO E 25 PES CU | BICOS UTILIZAVEIS,REVESTIDA EXTERNAMENTE EM ACO INOXIDAVEL,C | OM UNIDADE FRIGORIFICA ACIONADA POR MOTOR DE 0,5CV.FORNECIME | NTO |  |  | UN | 13904.07
18.031.0010-A | GELADEIRA TIPO COMERCIAL,COM 4 PORTAS EM SERVICO E 25 PES CU | BICOS UTILIZAVEIS,REVESTIDA EXTERNAMENTE EM ACO INOXIDAVEL,C | OM UNIDADE FRIGORIFICA ACIONADA POR MOTOR DE 0,5CV.FORNECIME | NTO |  |  | UN | 13904.07
18.031.0015-0 | DESCR1: FREEZER HORIZONTAL,EM CHAPA DE ACO PINTADO,TAMPA UNICA,CAPAC; DESCR2: IDADE APROXIMADA DE 300L.FORNECIMENTO | UN | 2110.03
18.031.0015-A | DESCR1: FREEZER HORIZONTAL,EM CHAPA DE ACO PINTADO,TAMPA UNICA,CAPAC; DESCR2: IDADE APROXIMADA DE 300L.FORNECIMENTO | UN | 2110.03
18.031.0016-0 | DESCR1: FREEZER HORIZONTAL,EM CHAPA DE ACO PINTADO,COM 2 TAMPAS,CAPA; DESCR2: CIDADE APROXIMADA DE 400L.FORNECIMENTO | UN | 3294.97
18.031.0016-A | DESCR1: FREEZER HORIZONTAL,EM CHAPA DE ACO PINTADO,COM 2 TAMPAS,CAPA; DESCR2: CIDADE APROXIMADA DE 400L.FORNECIMENTO | UN | 3294.97
18.031.0030-0 | PORTA FRIGORIFICA GIRATORIA PARA RESFRIADOS,MEDINDO APROXIMA | DAMENTE (800X1800)MM,REVESTIDA INTERNA E EXTERNAMENTE EM CHA | PA DE ACO PRE-PINTADO,NUCLEO ISOLANTE EM POLIURETANO COM APR | OXIMADAMENTE 60MM DE ESPESSURA, COM TRES BATENTES E FERRAGEN | S GIRATORIAS EM ACO INOXIDAVEL.FORNECIMENTO E COLOCACAO |  | UN | 2278.44
18.031.0030-A | PORTA FRIGORIFICA GIRATORIA PARA RESFRIADOS,MEDINDO APROXIMA | DAMENTE (800X1800)MM,REVESTIDA INTERNA E EXTERNAMENTE EM CHA | PA DE ACO PRE-PINTADO,NUCLEO ISOLANTE EM POLIURETANO COM APR | OXIMADAMENTE 60MM DE ESPESSURA, COM TRES BATENTES E FERRAGEN | S GIRATORIAS EM ACO INOXIDAVEL.FORNECIMENTO E COLOCACAO |  | UN | 2256.56
18.031.0035-0 | PORTA FRIGORIFICA GIRATORIA PARA CONGELADOS,MEDINDO APROXIMA | DAMENTE (800X1800)MM,REVESTIDA INTERNA E EXTERNAMENTE EM CHA | PA DE ACO PRE-PINTADO,NUCLEO ISOLANTE EM POLIURETANO COM APR | OXIMADAMENTE 80MM DE ESPESSURA,COM TRES BATENTES E FERRAGENS | GIRATORIAS EM ACO INOXIDAVEL.FORNECIMENTO E COLOCACAO |  | UN | 2294.92
18.031.0035-A | PORTA FRIGORIFICA GIRATORIA PARA CONGELADOS,MEDINDO APROXIMA | DAMENTE (800X1800)MM,REVESTIDA INTERNA E EXTERNAMENTE EM CHA | PA DE ACO PRE-PINTADO,NUCLEO ISOLANTE EM POLIURETANO COM APR | OXIMADAMENTE 80MM DE ESPESSURA,COM TRES BATENTES E FERRAGENS | GIRATORIAS EM ACO INOXIDAVEL.FORNECIMENTO E COLOCACAO |  | UN | 2273.04
18.032.0012-0 | DESCR1: EXTINTOR DE INCENDIO PORTATIL,COM CARGA DE AGUA-PRESSURIZADA; DESCR2: (AP),CLASSE A,DE 10L,INCLUSIVE SUPORTE DE PAREDE,CONFORME A; DESCR3: BNT NBR 12693.FORNECIMENTO E COLOCACAO | UN | 173.69
18.032.0012-A | DESCR1: EXTINTOR DE INCENDIO PORTATIL,COM CARGA DE AGUA-PRESSURIZADA; DESCR2: (AP),CLASSE A,DE 10L,INCLUSIVE SUPORTE DE PAREDE,CONFORME A; DESCR3: BNT NBR 12693.FORNECIMENTO E COLOCACAO | UN | 171.07
18.032.0014-0 | DESCR1: EXTINTOR DE INCENDIO EQUIPADO SOBRERRODAS,COM CARGA DE DIOXI; DESCR2: DO DE CARBONO (CO2),CLASSE BC,DE 10KG,CONFORME ABNT NBR 1269; DESCR3: 3.FORNECIMENTO E COLOCACAO | UN | 1678.97
18.032.0014-A | DESCR1: EXTINTOR DE INCENDIO EQUIPADO SOBRERRODAS,COM CARGA DE DIOXI; DESCR2: DO DE CARBONO (CO2),CLASSE BC,DE 10KG,CONFORME ABNT NBR 1269; DESCR3: 3.FORNECIMENTO E COLOCACAO | UN | 1676.35
18.032.0015-0 | DESCR1: EXTINTOR DE INCENDIO PORTATIL,COM CARGA DE DIOXIDO DE CARBON; DESCR2: O (CO2),CLASSE BC,DE 6KG,INCLUSIVE SUPORTE DE PAREDE,CONFORM; DESCR3: E ABNT NBR 12693.FORNECIMENTO E COLOCACAO | UN | 681.7
18.032.0015-A | DESCR1: EXTINTOR DE INCENDIO PORTATIL,COM CARGA DE DIOXIDO DE CARBON; DESCR2: O (CO2),CLASSE BC,DE 6KG,INCLUSIVE SUPORTE DE PAREDE,CONFORM; DESCR3: E ABNT NBR 12693.FORNECIMENTO E COLOCACAO | UN | 679.08
18.032.0020-0 | DESCR1: EXTINTOR DE INCENDIO PORTATIL,COM CARGA DE DIOXIDO DE CARBON; DESCR2: O (CO2),CLASSE BC,DE 4KG,INCLUSIVE SUPORTE DE PAREDE,CONFORM; DESCR3: E ABNT NBR 12693.FORNECIMENTO E COLOCACAO | UN | 566.9
18.032.0020-A | DESCR1: EXTINTOR DE INCENDIO PORTATIL,COM CARGA DE DIOXIDO DE CARBON; DESCR2: O (CO2),CLASSE BC,DE 4KG,INCLUSIVE SUPORTE DE PAREDE,CONFORM; DESCR3: E ABNT NBR 12693.FORNECIMENTO E COLOCACAO | UN | 564.28
18.032.0025-0 | DESCR1: EXTINTOR DE INCENDIO PORTATIL,COM CARGA DE PO QUIMICO,CLASSE; DESCR2: BC,DE 4KG,INCLUSIVE SUPORTE DE PAREDE,CONFORME ABNT NBR 126; DESCR3: 93.FORNECIMENTO E COLOCACAO | UN | 163.58
18.032.0025-A | DESCR1: EXTINTOR DE INCENDIO PORTATIL,COM CARGA DE PO QUIMICO,CLASSE; DESCR2: BC,DE 4KG,INCLUSIVE SUPORTE DE PAREDE,CONFORME ABNT NBR 126; DESCR3: 93.FORNECIMENTO E COLOCACAO | UN | 160.96
18.032.0030-0 | DESCR1: EXTINTOR DE INCENDIO PORTATIL,COM CARGA DE PO QUIMICO,CLASSE; DESCR2: BC,DE 6KG,INCLUSIVE SUPORTE DE PAREDE,CONFORME ABNT NBR 126; DESCR3: 93.FORNECIMENTO E COLOCACAO | UN | 194.66
18.032.0030-A | DESCR1: EXTINTOR DE INCENDIO PORTATIL,COM CARGA DE PO QUIMICO,CLASSE; DESCR2: BC,DE 6KG,INCLUSIVE SUPORTE DE PAREDE,CONFORME ABNT NBR 126; DESCR3: 93.FORNECIMENTO E COLOCACAO | UN | 192.04
18.032.0040-0 | ABRIGO PARA EXTINTOR DE INCENDIO PORTATIL,MEDINDO (85X40X30) | CM,DE SOBREPOR,CONFECCIONADO EM CHAPA METALICA COM PINTURA E | LETROSTATICA VERMELHA,COM VISOR,CONFORME ABNT NBR 12693,INCL | USIVE FIXACAO.FORNECIMENTO E COLOCACAO |  |  | UN | 270.72
18.032.0040-A | ABRIGO PARA EXTINTOR DE INCENDIO PORTATIL,MEDINDO (85X40X30) | CM,DE SOBREPOR,CONFECCIONADO EM CHAPA METALICA COM PINTURA E | LETROSTATICA VERMELHA,COM VISOR,CONFORME ABNT NBR 12693,INCL | USIVE FIXACAO.FORNECIMENTO E COLOCACAO |  |  | UN | 268.1
18.032.0042-0 | ABRIGO PARA EXTINTOR DE INCENDIO PORTATIL,MEDINDO (75X30X25) | CM,DE SOBREPOR,CONFECCIONADO EM CHAPA METALICA COM PINTURA E | LETROSTATICA VERMELHA,COM VISOR,CONFORME ABNT NBR 12693,INCL | USIVE FIXACAO.FORNECIMENTO E COLOCACAO |  |  | UN | 252.4
18.032.0042-A | ABRIGO PARA EXTINTOR DE INCENDIO PORTATIL,MEDINDO (75X30X25) | CM,DE SOBREPOR,CONFECCIONADO EM CHAPA METALICA COM PINTURA E | LETROSTATICA VERMELHA,COM VISOR,CONFORME ABNT NBR 12693,INCL | USIVE FIXACAO.FORNECIMENTO E COLOCACAO |  |  | UN | 249.78
18.032.0045-0 | DESCR1: SUPORTE DE SOLO PARA EXTINTOR DE INCENDIO PORTATIL,TIPO TRIP; DESCR2: E,EM ACO CARBONO,INCLUSIVE PONTEIRAS DE BORRACHA.FORNECIMENT; DESCR3: O | UN | 23.98
18.032.0045-A | DESCR1: SUPORTE DE SOLO PARA EXTINTOR DE INCENDIO PORTATIL,TIPO TRIP; DESCR2: E,EM ACO CARBONO,INCLUSIVE PONTEIRAS DE BORRACHA.FORNECIMENT; DESCR3: O | UN | 23.98
18.033.0010-0 | DESCR1: BOTIJAO DE GAS ENGARRAFADO(GLP),CAPACIDADE PARA 13KG.O CUSTO; DESCR2: INCLUI O BOTIJAO E O GAS.FORNECIMENTO | UN | 275
18.033.0010-A | DESCR1: BOTIJAO DE GAS ENGARRAFADO(GLP),CAPACIDADE PARA 13KG.O CUSTO; DESCR2: INCLUI O BOTIJAO E O GAS.FORNECIMENTO | UN | 275
18.033.0015-0 | DESCR1: BOTIJAO DE GAS ENGARRAFADO(GLP),CAPACIDADE PARA 45KG.O CUSTO; DESCR2: INCLUI O BOTIJAO E O GAS.FORNECIMENTO | UN | 900
18.033.0015-A | DESCR1: BOTIJAO DE GAS ENGARRAFADO(GLP),CAPACIDADE PARA 45KG.O CUSTO; DESCR2: INCLUI O BOTIJAO E O GAS.FORNECIMENTO | UN | 900
18.033.0018-0 | SISTEMA DE PRESSURIZACAO,COM 02 BOMBAS CENTRIFUGAS DE 5CV/22 | 0V,INCLUSIVE TUBULACOES DE SUCCAO,RECALQUE E DISTRIBUICAO CO | M CONEXOES,PRESSOSTATO,MANOMETRO,TANQUE DE PRESSAO,QUADRO DE | COMANDO,EXCLUSIVE CASA DE MAQUINAS (VIDE ITEM 18.024.0050). | FORNECIMENTO E INSTALACAO |  | UN | 17101.61
18.033.0018-A | SISTEMA DE PRESSURIZACAO,COM 02 BOMBAS CENTRIFUGAS DE 5CV/22 | 0V,INCLUSIVE TUBULACOES DE SUCCAO,RECALQUE E DISTRIBUICAO CO | M CONEXOES,PRESSOSTATO,MANOMETRO,TANQUE DE PRESSAO,QUADRO DE | COMANDO,EXCLUSIVE CASA DE MAQUINAS (VIDE ITEM 18.024.0050). | FORNECIMENTO E INSTALACAO |  | UN | 16951.18
18.033.0019-0 | SISTEMA DE PRESSURIZACAO,COM 02 BOMBAS DE 7,5CV/220V,INCLUSI | VE TUBULACOES DE SUCCAO,RECALQUE E DISTRIBUICAO COM CONEXOES | ,PRESSOSTATO,MANOMETRO,TANQUE DE PRESSAO,QUADRO DE COMANDO,E | XCLUSIVE CASA DE MAQUINAS (VIDE ITEM 18.024.0050).FORNECIMEN | TO E INSTALACAO |  | UN | 23182.37
18.033.0019-A | SISTEMA DE PRESSURIZACAO,COM 02 BOMBAS DE 7,5CV/220V,INCLUSI | VE TUBULACOES DE SUCCAO,RECALQUE E DISTRIBUICAO COM CONEXOES | ,PRESSOSTATO,MANOMETRO,TANQUE DE PRESSAO,QUADRO DE COMANDO,E | XCLUSIVE CASA DE MAQUINAS (VIDE ITEM 18.024.0050).FORNECIMEN | TO E INSTALACAO |  | UN | 23031.94
18.033.0020-0 | SISTEMA DE PRESSURIZACAO,COM 02 BOMBAS DE 10CV/220V,INCLUSIV | E TUBULACOES DE SUCCAO,RECALQUE E DISTRIBUICAO COM CONEXOES, | PRESSOSTATO,MANOMETRO,TANQUE DE PRESSAO,QUADRO DE COMANDO,EX | CLUSIVE CASA DE MAQUINAS (VIDE ITEM 18.024.0050).FORNECIMENT | O E INSTALACAO |  | UN | 22709.38
18.033.0020-A | SISTEMA DE PRESSURIZACAO,COM 02 BOMBAS DE 10CV/220V,INCLUSIV | E TUBULACOES DE SUCCAO,RECALQUE E DISTRIBUICAO COM CONEXOES, | PRESSOSTATO,MANOMETRO,TANQUE DE PRESSAO,QUADRO DE COMANDO,EX | CLUSIVE CASA DE MAQUINAS (VIDE ITEM 18.024.0050).FORNECIMENT | O E INSTALACAO |  | UN | 22558.94
18.034.0010-0 | DESCR1: EXAUSTOR TUBO AXIAL,ACIONAMENTO DIRETO,DIAMETRO DE 300MM,HEL; DESCR2: ICE DE 6 PALETAS,FABRICADA EM CHAPA DE ACO CARBONO.FORNECIME; DESCR3: NTO E COLOCACAO | UN | 1185.29
18.034.0010-A | DESCR1: EXAUSTOR TUBO AXIAL,ACIONAMENTO DIRETO,DIAMETRO DE 300MM,HEL; DESCR2: ICE DE 6 PALETAS,FABRICADA EM CHAPA DE ACO CARBONO.FORNECIME; DESCR3: NTO E COLOCACAO | UN | 1180.05
18.034.0015-0 | DESCR1: EXAUSTOR TUBO AXIAL,ACIONAMENTO DIRETO,DIAMETRO DE 400MM,HEL; DESCR2: ICE DE 6 PALETAS,FABRICADA EM CHAPA DE ACO CARBONO.FORNECIME; DESCR3: NTO E COLOCACAO | UN | 1555.41
18.034.0015-A | DESCR1: EXAUSTOR TUBO AXIAL,ACIONAMENTO DIRETO,DIAMETRO DE 400MM,HEL; DESCR2: ICE DE 6 PALETAS,FABRICADA EM CHAPA DE ACO CARBONO.FORNECIME; DESCR3: NTO E COLOCACAO | UN | 1550.17
18.034.0020-0 | DESCR1: EXAUSTOR TUBO AXIAL,ACIONAMENTO DIRETO,DIAMETRO DE 500MM,HEL; DESCR2: ICE DE 6 PALETAS,FABRICADAS EM CHAPA DE ACO CARBONO.FORNECIM; DESCR3: ENTO E COLOCACAO | UN | 2084.26
18.034.0020-A | DESCR1: EXAUSTOR TUBO AXIAL,ACIONAMENTO DIRETO,DIAMETRO DE 500MM,HEL; DESCR2: ICE DE 6 PALETAS,FABRICADAS EM CHAPA DE ACO CARBONO.FORNECIM; DESCR3: ENTO E COLOCACAO | UN | 2079.02
18.034.0025-0 | DESCR1: EXAUSTOR TUBO AXIAL,ACIONAMENTO DIRETO,DIAMETRO DE 600MM,HEL; DESCR2: ICE DE 6 PALETAS,FABRICADA EM CHAPA DE ACO CARBONO.FORNECIME; DESCR3: NTO E COLOCACAO | UN | 3452.29
18.034.0025-A | DESCR1: EXAUSTOR TUBO AXIAL,ACIONAMENTO DIRETO,DIAMETRO DE 600MM,HEL; DESCR2: ICE DE 6 PALETAS,FABRICADA EM CHAPA DE ACO CARBONO.FORNECIME; DESCR3: NTO E COLOCACAO | UN | 3447.05
18.034.0030-0 | DESCR1: EXAUSTOR TUBO AXIAL,ACIONAMENTO DIRETO,DIAMETRO DE 800MM,HEL; DESCR2: ICE DE 6 PALETAS,FABRICADA EM CHAPA DE ACO CARBONO.FORNECIME; DESCR3: NTO E COLOCACAO | UN | 8177.72
18.034.0030-A | DESCR1: EXAUSTOR TUBO AXIAL,ACIONAMENTO DIRETO,DIAMETRO DE 800MM,HEL; DESCR2: ICE DE 6 PALETAS,FABRICADA EM CHAPA DE ACO CARBONO.FORNECIME; DESCR3: NTO E COLOCACAO | UN | 8169.86
18.034.0035-0 | DESCR1: EXAUSTOR TUBO AXIAL,ACIONAMENTO DIRETO,DIAMETRO DE 1000MM,HE; DESCR2: LICE DE 6 PALETAS,FABRICADA EM CHAPA DE ACO CARBONO.FORNECIM; DESCR3: ENTO E COLOCACAO | UN | 14828.03
18.034.0035-A | DESCR1: EXAUSTOR TUBO AXIAL,ACIONAMENTO DIRETO,DIAMETRO DE 1000MM,HE; DESCR2: LICE DE 6 PALETAS,FABRICADA EM CHAPA DE ACO CARBONO.FORNECIM; DESCR3: ENTO E COLOCACAO | UN | 14820.17
18.034.0050-0 | DESCR1: MICRO EXAUSTOR,INCLUSIVE VENEZIANAS,ADAPTADOR E TUBO FLEXIVE; DESCR2: L,PARA AMBIENTES ATE 7M3.FORNECIMENTO E COLOCACAO | UN | 402.39
18.034.0050-A | DESCR1: MICRO EXAUSTOR,INCLUSIVE VENEZIANAS,ADAPTADOR E TUBO FLEXIVE; DESCR2: L,PARA AMBIENTES ATE 7M3.FORNECIMENTO E COLOCACAO | UN | 397.15
18.034.0055-0 | DESCR1: MICRO EXAUSTOR,INCLUSIVE VENEZIANAS,ADAPTADOR E TUBO FLEXIVE; DESCR2: L,PARA AMBIENTES ATE 10M3.FORNECIMENTO E COLOCACAO | UN | 464.19
18.034.0055-A | DESCR1: MICRO EXAUSTOR,INCLUSIVE VENEZIANAS,ADAPTADOR E TUBO FLEXIVE; DESCR2: L,PARA AMBIENTES ATE 10M3.FORNECIMENTO E COLOCACAO | UN | 458.95
18.034.0060-0 | DESCR1: EXAUSTORES CENTRIFUGOS,TIPO LIMIT LOAD,SIMPLES ASPIRACAO E A; DESCR2: CIONAMENTO INDIRETO,FABRICADO EM CHAPA DE ACO CARBONO,1 CV/2; DESCR3: 20V.FORNECIMENTO E COLOCACAO | UN | 6170.49
18.034.0060-A | DESCR1: EXAUSTORES CENTRIFUGOS,TIPO LIMIT LOAD,SIMPLES ASPIRACAO E A; DESCR2: CIONAMENTO INDIRETO,FABRICADO EM CHAPA DE ACO CARBONO,1 CV/2; DESCR3: 20V.FORNECIMENTO E COLOCACAO | UN | 6165.25
18.034.0065-0 | DESCR1: EXAUSTORES CENTRIFUGOS,TIPO LIMIT LOAD,SIMPLES ASPIRACAO E A; DESCR2: CIONAMENTO INDIRETO,FABRICADO EM CHAPA DE ACO CARBONO,2CV/22; DESCR3: 0V.FORNECIMENTO E COLOCACAO | UN | 6736.99
18.034.0065-A | DESCR1: EXAUSTORES CENTRIFUGOS,TIPO LIMIT LOAD,SIMPLES ASPIRACAO E A; DESCR2: CIONAMENTO INDIRETO,FABRICADO EM CHAPA DE ACO CARBONO,2CV/22; DESCR3: 0V.FORNECIMENTO E COLOCACAO | UN | 6731.75
18.034.0070-0 | DESCR1: EXAUSTORES CENTRIFUGOS,TIPO LIMIT LOAD,SIMPLES ASPIRACAO E A; DESCR2: CIONAMENTO INDIRETO,FABRICADO EM CHAPA DE ACO CARBONO,3CV/22; DESCR3: 0V.FORNECIMENTO E COLOCACAO | UN | 8776.78
18.034.0070-A | DESCR1: EXAUSTORES CENTRIFUGOS,TIPO LIMIT LOAD,SIMPLES ASPIRACAO E A; DESCR2: CIONAMENTO INDIRETO,FABRICADO EM CHAPA DE ACO CARBONO,3CV/22; DESCR3: 0V.FORNECIMENTO E COLOCACAO | UN | 8768.92
18.034.0075-0 | DESCR1: EXAUSTORES CENTRIFUGOS,TIPO LIMIT LOAD,SIMPLES ASPIRACAO E A; DESCR2: CIONAMENTO INDIRETO,FABRICADO EM CHAPA DE ACO CARBONO,5CV/22; DESCR3: 0V.FORNECIMENTO E COLOCACAO | UN | 12613.64
18.034.0075-A | DESCR1: EXAUSTORES CENTRIFUGOS,TIPO LIMIT LOAD,SIMPLES ASPIRACAO E A; DESCR2: CIONAMENTO INDIRETO,FABRICADO EM CHAPA DE ACO CARBONO,5CV/22; DESCR3: 0V.FORNECIMENTO E COLOCACAO | UN | 12605.78
18.034.0080-0 | DESCR1: EXAUSTOR CENTRIFUGO DE SIMPLES ASPIRACAO,ROTOR "SIROCCO" DE; DESCR2: 3000M3/H, 1/2CV/IV POLOS/3F/220V/60HZ,PRESSAO ESTATICA DE 20; DESCR3: MMCA,COM DIAMETRO DE 35CM.FORNECIMENTO E COLOCACAO | UN | 4297.95
18.034.0080-A | DESCR1: EXAUSTOR CENTRIFUGO DE SIMPLES ASPIRACAO,ROTOR "SIROCCO" DE; DESCR2: 3000M3/H, 1/2CV/IV POLOS/3F/220V/60HZ,PRESSAO ESTATICA DE 20; DESCR3: MMCA,COM DIAMETRO DE 35CM.FORNECIMENTO E COLOCACAO | UN | 4292.71
18.034.0085-0 | DESCR1: EXAUSTOR CENTRIFUGO DE SIMPLES ASPIRACAO,ROTOR "SIROCCO" DE; DESCR2: 4000M3/H, 3/4CV/IV POLOS/3F/220V/60HZ,PRESSAO ESTATICA DE 20; DESCR3: MMCA,COM DIAMETRO DE 40CM.FORNECIMENTO E COLOCACAO | UN | 4955.09
18.034.0085-A | DESCR1: EXAUSTOR CENTRIFUGO DE SIMPLES ASPIRACAO,ROTOR "SIROCCO" DE; DESCR2: 4000M3/H, 3/4CV/IV POLOS/3F/220V/60HZ,PRESSAO ESTATICA DE 20; DESCR3: MMCA,COM DIAMETRO DE 40CM.FORNECIMENTO E COLOCACAO | UN | 4949.85
18.034.0090-0 | DESCR1: EXAUSTOR CENTRIFUGO DE SIMPLES ASPIRACAO,ROTOR "SIROCCO" DE; DESCR2: 7000M3/H, 1,0CV/IV POLOS/3F/220V/60HZ,PRESSAO ESTATICA DE 20; DESCR3: MMCA,COM DIAMETRO DE 50CM.FORNECIMENTO E COLOCACAO | UN | 5774.33
18.034.0090-A | DESCR1: EXAUSTOR CENTRIFUGO DE SIMPLES ASPIRACAO,ROTOR "SIROCCO" DE; DESCR2: 7000M3/H, 1,0CV/IV POLOS/3F/220V/60HZ,PRESSAO ESTATICA DE 20; DESCR3: MMCA,COM DIAMETRO DE 50CM.FORNECIMENTO E COLOCACAO | UN | 5766.47
18.034.0120-0 | DESCR1: EXAUSTOR EOLICO GIRATORIO, DIAMETRO DE 24",COM VAZAO ATE 400; DESCR2: 0M3/H,PARA FIXACAO EM TELHADOS.FORNECIMENTO E COLOCACAO | UN | 607.75
18.034.0120-A | DESCR1: EXAUSTOR EOLICO GIRATORIO, DIAMETRO DE 24",COM VAZAO ATE 400; DESCR2: 0M3/H,PARA FIXACAO EM TELHADOS.FORNECIMENTO E COLOCACAO | UN | 602.66
18.034.0130-0 | FILTRO ELETROSTATICO P/EXAUSTAO MECANICA,TIPO PENNEY,MODELO | FET 21H3,OU SIMILAR,C/CAPACIDADE NOMINAL DE 9900M3/H,ALIMENT | ACAO DE 220V,MONOFASICA,PERDA DE PRESSAO DE 10MMCA(LIMPO)E 2 | 0MMCA(SUJO),TEMPERATURA TRABALHO ATE 140°F,CARCACA ACO CARBO | NO,PRE-FILTRO MECANICO TELAS EXECUTADO ALUMINIO E SEPARADOR | INERCIAL DE NEVOAS E GOTAS EM ALUMINIO.INCL.DIFUSORES.FORN. | UN | 18426.7
18.034.0130-A | FILTRO ELETROSTATICO P/EXAUSTAO MECANICA,TIPO PENNEY,MODELO | FET 21H3,OU SIMILAR,C/CAPACIDADE NOMINAL DE 9900M3/H,ALIMENT | ACAO DE 220V,MONOFASICA,PERDA DE PRESSAO DE 10MMCA(LIMPO)E 2 | 0MMCA(SUJO),TEMPERATURA TRABALHO ATE 140°F,CARCACA ACO CARBO | NO,PRE-FILTRO MECANICO TELAS EXECUTADO ALUMINIO E SEPARADOR | INERCIAL DE NEVOAS E GOTAS EM ALUMINIO.INCL.DIFUSORES.FORN. | UN | 18426.7
18.034.0160-0 | DESCR1: FILTRO DE CARVAO ATIVADO,PARA SISTEMA DE EXAUSTAO,NAS DIMENS; DESCR2: OES 60X60CM,ATE 2000M3/H.FORNECIMENTO | UN | 973.35
18.034.0160-A | DESCR1: FILTRO DE CARVAO ATIVADO,PARA SISTEMA DE EXAUSTAO,NAS DIMENS; DESCR2: OES 60X60CM,ATE 2000M3/H.FORNECIMENTO | UN | 973.35
18.034.0204-0 | DAMPER CORTA FOGO MEDINDO (200X200)MM,ACIONAMENTO AUTOMATICO | ,PELA ACAO DE ELEMENTO FUSIVEL,MODELO DCF COM FUSIVEL DE DIS | PARO (COM ATESTADO UL) COM ROMPIMENTO EM 72°C OU 141°C,COM C | HAVE FIM DE CURSO.FORNECIMENTO E COLOCACAO |  |  | UN | 572.78
18.034.0204-A | DAMPER CORTA FOGO MEDINDO (200X200)MM,ACIONAMENTO AUTOMATICO | ,PELA ACAO DE ELEMENTO FUSIVEL,MODELO DCF COM FUSIVEL DE DIS | PARO (COM ATESTADO UL) COM ROMPIMENTO EM 72°C OU 141°C,COM C | HAVE FIM DE CURSO.FORNECIMENTO E COLOCACAO |  |  | UN | 566.48
18.034.0206-0 | DAMPER CORTA FOGO MEDINDO (250X200)MM,ACIONAMENTO AUTOMATICO | ,PELA ACAO DE ELEMENTO FUSIVEL,MODELO DCF COM FUSIVEL DE DIS | PARO (COM ATESTADO UL) COM ROMPIMENTO EM 72°C OU 141°C,COM C | HAVE FIM DE CURSO.FORNECIMENTO E COLOCACAO |  |  | UN | 666.21
18.034.0206-A | DAMPER CORTA FOGO MEDINDO (250X200)MM,ACIONAMENTO AUTOMATICO | ,PELA ACAO DE ELEMENTO FUSIVEL,MODELO DCF COM FUSIVEL DE DIS | PARO (COM ATESTADO UL) COM ROMPIMENTO EM 72°C OU 141°C,COM C | HAVE FIM DE CURSO.FORNECIMENTO E COLOCACAO |  |  | UN | 659.91
18.034.0208-0 | DAMPER CORTA FOGO MEDINDO (250X250)MM,ACIONAMENTO AUTOMATICO | ,PELA ACAO DE ELEMENTO FUSIVEL,MODELO DCF COM FUSIVEL DE DIS | PARO (COM ATESTADO UL) COM ROMPIMENTO EM 72°C OU 141°C,COM C | HAVE FIM DE CURSO.FORNECIMENTO E COLOCACAO |  |  | UN | 711.83
18.034.0208-A | DAMPER CORTA FOGO MEDINDO (250X250)MM,ACIONAMENTO AUTOMATICO | ,PELA ACAO DE ELEMENTO FUSIVEL,MODELO DCF COM FUSIVEL DE DIS | PARO (COM ATESTADO UL) COM ROMPIMENTO EM 72°C OU 141°C,COM C | HAVE FIM DE CURSO.FORNECIMENTO E COLOCACAO |  |  | UN | 705.53
18.034.0210-0 | DAMPER CORTA FOGO MEDINDO (300X300)MM,ACIONAMENTO AUTOMATICO | ,PELA ACAO DE ELEMENTO FUSIVEL,MODELO DCF COM FUSIVEL DE DIS | PARO (COM ATESTADO UL) COM ROMPIMENTO EM 72°C OU 141°C,COM C | HAVE FIM DE CURSO.FORNECIMENTO E COLOCACAO |  |  | UN | 897.85
18.034.0210-A | DAMPER CORTA FOGO MEDINDO (300X300)MM,ACIONAMENTO AUTOMATICO | ,PELA ACAO DE ELEMENTO FUSIVEL,MODELO DCF COM FUSIVEL DE DIS | PARO (COM ATESTADO UL) COM ROMPIMENTO EM 72°C OU 141°C,COM C | HAVE FIM DE CURSO.FORNECIMENTO E COLOCACAO |  |  | UN | 891.55
18.034.0212-0 | DAMPER CORTA FOGO MEDINDO (350X350)MM,ACIONAMENTO AUTOMATICO | ,PELA ACAO DE ELEMENTO FUSIVEL,MODELO DCF COM FUSIVEL DE DIS | PARO (COM ATESTADO UL) COM ROMPIMENTO EM 72°C OU 141°C,COM C | HAVE FIM DE CURSO.FORNECIMENTO E COLOCACAO |  |  | UN | 1036.28
18.034.0212-A | DAMPER CORTA FOGO MEDINDO (350X350)MM,ACIONAMENTO AUTOMATICO | ,PELA ACAO DE ELEMENTO FUSIVEL,MODELO DCF COM FUSIVEL DE DIS | PARO (COM ATESTADO UL) COM ROMPIMENTO EM 72°C OU 141°C,COM C | HAVE FIM DE CURSO.FORNECIMENTO E COLOCACAO |  |  | UN | 1029.98
18.034.0214-0 | DAMPER CORTA FOGO MEDINDO (350X450)MM,ACIONAMENTO AUTOMATICO | ,PELA ACAO DE ELEMENTO FUSIVEL,MODELO DCF COM FUSIVEL DE DIS | PARO (COM ATESTADO UL) COM ROMPIMENTO EM 72°C OU 141°C,COM C | HAVE FIM DE CURSO.FORNECIMENTO E COLOCACAO |  |  | UN | 1212.41
18.034.0214-A | DAMPER CORTA FOGO MEDINDO (350X450)MM,ACIONAMENTO AUTOMATICO | ,PELA ACAO DE ELEMENTO FUSIVEL,MODELO DCF COM FUSIVEL DE DIS | PARO (COM ATESTADO UL) COM ROMPIMENTO EM 72°C OU 141°C,COM C | HAVE FIM DE CURSO.FORNECIMENTO E COLOCACAO |  |  | UN | 1206.11
18.034.0216-0 | DAMPER CORTA FOGO MEDINDO (400X200)MM,ACIONAMENTO AUTOMATICO | ,PELA ACAO DE ELEMENTO FUSIVEL,MODELO DCF COM FUSIVEL DE DIS | PARO (COM ATESTADO UL) COM ROMPIMENTO EM 72°C OU 141°C,COM C | HAVE FIM DE CURSO.FORNECIMENTO E COLOCACAO |  |  | UN | 846.03
18.034.0216-A | DAMPER CORTA FOGO MEDINDO (400X200)MM,ACIONAMENTO AUTOMATICO | ,PELA ACAO DE ELEMENTO FUSIVEL,MODELO DCF COM FUSIVEL DE DIS | PARO (COM ATESTADO UL) COM ROMPIMENTO EM 72°C OU 141°C,COM C | HAVE FIM DE CURSO.FORNECIMENTO E COLOCACAO |  |  | UN | 839.73
18.034.0218-0 | DAMPER CORTA FOGO MEDINDO (800X400)MM,ACIONAMENTO AUTOMATICO | ,PELA ACAO DE ELEMENTO FUSIVEL,MODELO DCF COM FUSIVEL DE DIS | PARO (COM ATESTADO UL) COM ROMPIMENTO EM 72°C OU 141°C,COM C | HAVE FIM DE CURSO.FORNECIMENTO E COLOCACAO |  |  | UN | 1923.25
18.034.0218-A | DAMPER CORTA FOGO MEDINDO (800X400)MM,ACIONAMENTO AUTOMATICO | ,PELA ACAO DE ELEMENTO FUSIVEL,MODELO DCF COM FUSIVEL DE DIS | PARO (COM ATESTADO UL) COM ROMPIMENTO EM 72°C OU 141°C,COM C | HAVE FIM DE CURSO.FORNECIMENTO E COLOCACAO |  |  | UN | 1912.74
18.034.0220-0 | DAMPER CORTA FOGO MEDINDO (1000X500)MM,ACIONAMENTO AUTOMATIC | O,PELA ACAO DE ELEMENTO FUSIVEL,MODELO DCF COM FUSIVEL DE DI | SPARO (COM ATESTADO UL) COM ROMPIMENTO EM 72°C OU 141°C,COM | CHAVE FIM DE CURSO.FORNECIMENTO E COLOCACAO |  |  | UN | 2612.71
18.034.0220-A | DAMPER CORTA FOGO MEDINDO (1000X500)MM,ACIONAMENTO AUTOMATIC | O,PELA ACAO DE ELEMENTO FUSIVEL,MODELO DCF COM FUSIVEL DE DI | SPARO (COM ATESTADO UL) COM ROMPIMENTO EM 72°C OU 141°C,COM | CHAVE FIM DE CURSO.FORNECIMENTO E COLOCACAO |  |  | UN | 2602.2
18.034.0230-0 | DESCR1: DAMPER DE REGULAGEM MANUAL,COM LAMINAS OPOSTAS,MEDINDO EM TO; DESCR2: RNO DE (350X300)MM.FORNECIMENTO E COLOCACAO | UN | 222.55
18.034.0230-A | DESCR1: DAMPER DE REGULAGEM MANUAL,COM LAMINAS OPOSTAS,MEDINDO EM TO; DESCR2: RNO DE (350X300)MM.FORNECIMENTO E COLOCACAO | UN | 221.29
18.034.0232-0 | DESCR1: DAMPER DE REGULAGEM MANUAL,COM LAMINAS OPOSTAS,MEDINDO EM TO; DESCR2: RNO DE (450X400)MM.FORNECIMENTO E COLOCACAO | UN | 300.35
18.034.0232-A | DESCR1: DAMPER DE REGULAGEM MANUAL,COM LAMINAS OPOSTAS,MEDINDO EM TO; DESCR2: RNO DE (450X400)MM.FORNECIMENTO E COLOCACAO | UN | 298.67
18.034.0234-0 | DESCR1: DAMPER DE REGULAGEM MANUAL,COM LAMINAS OPOSTAS,MEDINDO EM TO; DESCR2: RNO DE (650X300)MM.FORNECIMENTO E COLOCACAO | UN | 312
18.034.0234-A | DESCR1: DAMPER DE REGULAGEM MANUAL,COM LAMINAS OPOSTAS,MEDINDO EM TO; DESCR2: RNO DE (650X300)MM.FORNECIMENTO E COLOCACAO | UN | 310.19
18.034.0236-0 | DESCR1: DAMPER DE REGULAGEM MANUAL,COM LAMINAS OPOSTAS,MEDINDO EM TO; DESCR2: RNO DE (800X400)MM.FORNECIMENTO E COLOCACAO | UN | 486.13
18.034.0236-A | DESCR1: DAMPER DE REGULAGEM MANUAL,COM LAMINAS OPOSTAS,MEDINDO EM TO; DESCR2: RNO DE (800X400)MM.FORNECIMENTO E COLOCACAO | UN | 483.5
18.034.0250-0 | DESCR1: REGISTRO DE REGULAGEM DE VAZAO DE AR (50 A 700M3/H).FORNECIM; DESCR2: ENTO E COLOCACAO | UN | 684.24
18.034.0250-A | DESCR1: REGISTRO DE REGULAGEM DE VAZAO DE AR (50 A 700M3/H).FORNECIM; DESCR2: ENTO E COLOCACAO | UN | 679.87
18.034.0260-0 | DESCR1: CAIXA DE VENTILACAO COM VENTILADOR CENTRIFUGO,VAZAO EM TORNO; DESCR2: DE 1190M3/H,PRESSAO APROXIMADA DE 37MMCA.FORNECIMENTO E COL; DESCR3: OCACAO | UN | 3720.48
18.034.0260-A | DESCR1: CAIXA DE VENTILACAO COM VENTILADOR CENTRIFUGO,VAZAO EM TORNO; DESCR2: DE 1190M3/H,PRESSAO APROXIMADA DE 37MMCA.FORNECIMENTO E COL; DESCR3: OCACAO | UN | 3689.03
18.034.0262-0 | DESCR1: CAIXA DE VENTILACAO COM VENTILADOR CENTRIFUGO,VAZAO EM TORNO; DESCR2: DE 1710M3/H,PRESSAO APROXIMADA DE 35MMCA.FORNECIMENTO E COL; DESCR3: OCACAO | UN | 3646.32
18.034.0262-A | DESCR1: CAIXA DE VENTILACAO COM VENTILADOR CENTRIFUGO,VAZAO EM TORNO; DESCR2: DE 1710M3/H,PRESSAO APROXIMADA DE 35MMCA.FORNECIMENTO E COL; DESCR3: OCACAO | UN | 3614.87
18.034.0264-0 | DESCR1: CAIXA DE VENTILACAO COM VENTILADOR CENTRIFUGO,VAZAO EM TORNO; DESCR2: DE 4600M3/H,PRESSAO APROXIMADA DE 30MMCA.FORNECIMENTO E COL; DESCR3: OCACAO | UN | 6024.07
18.034.0264-A | DESCR1: CAIXA DE VENTILACAO COM VENTILADOR CENTRIFUGO,VAZAO EM TORNO; DESCR2: DE 4600M3/H,PRESSAO APROXIMADA DE 30MMCA.FORNECIMENTO E COL; DESCR3: OCACAO | UN | 5992.62
18.034.0266-0 | DESCR1: CAIXA DE VENTILACAO COM VENTILADOR CENTRIFUGO,VAZAO EM TORNO; DESCR2: DE 6000M3/H,PRESSAO APROXIMADA DE 35MMCA.FORNECIMENTO E COL; DESCR3: OCACAO | UN | 8197.89
18.034.0266-A | DESCR1: CAIXA DE VENTILACAO COM VENTILADOR CENTRIFUGO,VAZAO EM TORNO; DESCR2: DE 6000M3/H,PRESSAO APROXIMADA DE 35MMCA.FORNECIMENTO E COL; DESCR3: OCACAO | UN | 8166.44
18.035.0005-0 | DESCR1: VENTILADOR DE TETO,COM 3 PAS EM ACO GALVANIZADO,INCLUSIVE IN; DESCR2: TERRUPTOR DE COMANDO.FORNECIMENTO E COLOCACAO | UN | 306.37
18.035.0005-A | DESCR1: VENTILADOR DE TETO,COM 3 PAS EM ACO GALVANIZADO,INCLUSIVE IN; DESCR2: TERRUPTOR DE COMANDO.FORNECIMENTO E COLOCACAO | UN | 300.29
18.035.0010-0 | DESCR1: VENTILADOR DE TETO COM LUMINARIA,3 PAS DE MADEIRA,INCLUSIVE; DESCR2: INTERRUPTOR DE COMANDO. FORNECIMENTO E COLOCACAO | UN | 355.43
18.035.0010-A | DESCR1: VENTILADOR DE TETO COM LUMINARIA,3 PAS DE MADEIRA,INCLUSIVE; DESCR2: INTERRUPTOR DE COMANDO. FORNECIMENTO E COLOCACAO | UN | 347.83
18.036.0001-0 | DESCR1: VENTILADOR DE PAREDE,OSCILANTE,DIAMETRO 24",MOTOR DE 1 A 6HP; DESCR2: ,ROTACAO 1150RPM,VAZAO 300M3/MINUTO,110/220V.FORNECIMENTO E; DESCR3: COLOCACAO | UN | 255.93
18.036.0001-A | DESCR1: VENTILADOR DE PAREDE,OSCILANTE,DIAMETRO 24",MOTOR DE 1 A 6HP; DESCR2: ,ROTACAO 1150RPM,VAZAO 300M3/MINUTO,110/220V.FORNECIMENTO E; DESCR3: COLOCACAO | UN | 253.5
18.037.0100-0 | DESCR1: CENTRAL DE GRAVACAO DIGITAL DE CFTV PARA 16 CANAIS.FORNECIME; DESCR2: NTO | UN | 715.99
18.037.0100-A | DESCR1: CENTRAL DE GRAVACAO DIGITAL DE CFTV PARA 16 CANAIS.FORNECIME; DESCR2: NTO | UN | 715.99
18.037.0110-0 | DESCR1: MESA CONTROLADORA PARA CAMERAS PTZ(CONTROL KEYBOARD).FORNECI; DESCR2: MENTO | UN | 3032.51
18.037.0110-A | DESCR1: MESA CONTROLADORA PARA CAMERAS PTZ(CONTROL KEYBOARD).FORNECI; DESCR2: MENTO | UN | 3032.51
18.037.0130-0 | DESCR1: MONITOR LCD 19",WIDESCREEN.FORNECIMENTO | UN | 270.75
18.037.0130-A | DESCR1: MONITOR LCD 19",WIDESCREEN.FORNECIMENTO | UN | 270.75
18.037.0140-0 | DESCR1: MONITOR LCD 22",WIDESCREEN.FORNECIMENTO | UN | 513.97
18.037.0140-A | DESCR1: MONITOR LCD 22",WIDESCREEN.FORNECIMENTO | UN | 513.97
18.037.0150-0 | DESCR1: MINI CAMERA,COM DOME,LENTE PADRAO 3,6MM.FORNECIMENTO | UN | 110.83
18.037.0150-A | DESCR1: MINI CAMERA,COM DOME,LENTE PADRAO 3,6MM.FORNECIMENTO | UN | 110.83
18.037.0160-0 | DESCR1: MINI CAMERA COM DOME E INFRAVERMELHO.FORNECIMENTO | UN | 72
18.037.0160-A | DESCR1: MINI CAMERA COM DOME E INFRAVERMELHO.FORNECIMENTO | UN | 72
18.037.0170-0 | DESCR1: CAMERA PTZ(MOVIMENTO HORIZONTAL,VERTICAL E ZOOM).FORNECIMENT; DESCR2: O | UN | 2315.49
18.037.0170-A | DESCR1: CAMERA PTZ(MOVIMENTO HORIZONTAL,VERTICAL E ZOOM).FORNECIMENT; DESCR2: O | UN | 2315.49
18.037.0180-0 | DESCR1: CAMERA PROFISSIONAL("DAY-NIGHT"),EQUIPADA COM LENTE VARIFOCA; DESCR2: L.FORNECIMENTO | UN | 292.36
18.037.0180-A | DESCR1: CAMERA PROFISSIONAL("DAY-NIGHT"),EQUIPADA COM LENTE VARIFOCA; DESCR2: L.FORNECIMENTO | UN | 292.36
18.037.0200-0 | SONOFLETOR ACUSTICO DE EMBUTIR COMPLETO,CASADOR DE IMPEDANCI | A,POTENCIOMETRO DE VOLUME E ALTO FALANTE DE 6" DE 25W RMS,IN | CLUSIVE PLUGS,TERMINAIS E CONECTORES,EXCLUSIVE FIOS E INSTAL | ACAO DO PONTO (VIDE ITEM 15.015.0400).FORNECIMENTO E COLOCAC | AO. |  | UN | 115.86
18.037.0200-A | SONOFLETOR ACUSTICO DE EMBUTIR COMPLETO,CASADOR DE IMPEDANCI | A,POTENCIOMETRO DE VOLUME E ALTO FALANTE DE 6" DE 25W RMS,IN | CLUSIVE PLUGS,TERMINAIS E CONECTORES,EXCLUSIVE FIOS E INSTAL | ACAO DO PONTO (VIDE ITEM 15.015.0400).FORNECIMENTO E COLOCAC | AO. |  | UN | 115.86
18.038.0010-0 | DESCR1: DETECTOR TERMICO ANALOGICO COM BASE,PARA SISTEMA DE ALARME C; DESCR2: ONTRA INCENDIO.FORNECIMENTO E COLOCACAO | UN | 86.96
18.038.0010-A | DESCR1: DETECTOR TERMICO ANALOGICO COM BASE,PARA SISTEMA DE ALARME C; DESCR2: ONTRA INCENDIO.FORNECIMENTO E COLOCACAO | UN | 84.34
18.038.0020-0 | DESCR1: DETECTOR OTICO DE FUMACA ANALOGICO COM BASE,PARA SISTEMA DE; DESCR2: ALARME CONTRA INCENDIO.FORNECIMENTO E COLOCACAO | UN | 86.96
18.038.0020-A | DESCR1: DETECTOR OTICO DE FUMACA ANALOGICO COM BASE,PARA SISTEMA DE; DESCR2: ALARME CONTRA INCENDIO.FORNECIMENTO E COLOCACAO | UN | 84.34
18.038.0030-0 | DESCR1: SIRENE AUDIOVISUAL,PARA SISTEMA DE ALARME CONTRA INCENDIO.FO; DESCR2: RNECIMENTO E COLOCACAO | UN | 61.98
18.038.0030-A | DESCR1: SIRENE AUDIOVISUAL,PARA SISTEMA DE ALARME CONTRA INCENDIO.FO; DESCR2: RNECIMENTO E COLOCACAO | UN | 59.36
18.038.0035-0 | DESCR1: DETECTOR DE GAS COMBUSTIVEL (GLP/GN) COM ALARME A 30CM DO PI; DESCR2: SO/TETO,TENSAO DE 127V/60HZ E CONSUMO E 10W.FORNECIMENTO E C; DESCR3: OLOCACAO | UN | 221.74
18.038.0035-A | DESCR1: DETECTOR DE GAS COMBUSTIVEL (GLP/GN) COM ALARME A 30CM DO PI; DESCR2: SO/TETO,TENSAO DE 127V/60HZ E CONSUMO E 10W.FORNECIMENTO E C; DESCR3: OLOCACAO | UN | 219.12
18.038.0038-0 | DESCR1: DETECTOR DE INCENDIO,COMPOSTO DE CENTRAL DE ALARME ENDERECAV; DESCR2: EL,PARA ATE 500 DISPOSITIVOS DIVIDIDOS EM 2 LACOS | UN | 5571.21
18.038.0038-A | DESCR1: DETECTOR DE INCENDIO,COMPOSTO DE CENTRAL DE ALARME ENDERECAV; DESCR2: EL,PARA ATE 500 DISPOSITIVOS DIVIDIDOS EM 2 LACOS | UN | 5568.59
18.038.0045-0 | DESCR1: ACIONADOR TIPO "QUEBRE VIDRO",INCLUSIVE SENSOR DE ALARME E C; DESCR2: HAVE EXTERNA PARA TESTE.FORNECIMENTO E COLOCACAO | UN | 84.75
18.038.0045-A | DESCR1: ACIONADOR TIPO "QUEBRE VIDRO",INCLUSIVE SENSOR DE ALARME E C; DESCR2: HAVE EXTERNA PARA TESTE.FORNECIMENTO E COLOCACAO | UN | 82.13
18.039.0010-0 | ALARME DE EMERGENCIA AUDIOVISUAL,SEM FIO,SIRENE EXTERNA E BO | TOEIRA INTERNA DE ACIONAMENTO,INCLUSIVE MATERIAL DE FIXACAO, | CONFORME ABNT NBR 9050 PARA ACESSIBILIDADE.FORNECIMENTO E CO | LOCACAO |  |  | UN | 176.62
18.039.0010-A | ALARME DE EMERGENCIA AUDIOVISUAL,SEM FIO,SIRENE EXTERNA E BO | TOEIRA INTERNA DE ACIONAMENTO,INCLUSIVE MATERIAL DE FIXACAO, | CONFORME ABNT NBR 9050 PARA ACESSIBILIDADE.FORNECIMENTO E CO | LOCACAO |  |  | UN | 174
18.039.0040-0 | DESCR1: TERMOSTATO DIGITAL,COM DOIS ESTAGIOS E UMA VELOCIDADE,DE 15°; DESCR2: C A 30°C,220V,PARA SISTEMAS DE REFRIGERACAO.FORNECIMENTO E I; DESCR3: NSTALACAO | UN | 428.23
18.039.0040-A | DESCR1: TERMOSTATO DIGITAL,COM DOIS ESTAGIOS E UMA VELOCIDADE,DE 15°; DESCR2: C A 30°C,220V,PARA SISTEMAS DE REFRIGERACAO.FORNECIMENTO E I; DESCR3: NSTALACAO | UN | 425.61
18.040.0010-0 | ELEVADOR ESP.P/CADEIRA RODAS,CAPAC.3 PASSAG.(225KG),VELOC.15 | M/MIN,ATE 3 PARADAS,PERCURSO APROX.DE ATE 9,0M,ULTIMA ALT.AP | ROX.3,50M,2 PORTAS ABERTURA CENTRAL POR ANDAR,ACAB.PRIMER OU | ACO ESCOV.,CX.DIM.(1,5X1,5)M,ALT.POCO 1,35M,PISO REVEST.ACAB | .ANTIDERRAP.,CORRIMAO FUNDO E LATERAIS DE ACORDO C/NORMAS AB | NBR 12892,NBR 9050 E NM313:07.FORN.,MONTAGEM E INSTAL. | UN | 153087.97
18.040.0010-A | ELEVADOR ESP.P/CADEIRA RODAS,CAPAC.3 PASSAG.(225KG),VELOC.15 | M/MIN,ATE 3 PARADAS,PERCURSO APROX.DE ATE 9,0M,ULTIMA ALT.AP | ROX.3,50M,2 PORTAS ABERTURA CENTRAL POR ANDAR,ACAB.PRIMER OU | ACO ESCOV.,CX.DIM.(1,5X1,5)M,ALT.POCO 1,35M,PISO REVEST.ACAB | .ANTIDERRAP.,CORRIMAO FUNDO E LATERAIS DE ACORDO C/NORMAS AB | NBR 12892,NBR 9050 E NM313:07.FORN.,MONTAGEM E INSTAL. | UN | 153087.97
18.040.0015-0 | ELEVADOR HIDRAULICO,CAPAC.6 PASSAG.(450KG),VELOC.APROX.36M/M | IN,2 PARADAS,PERCURSO TOT.APROX.6,0M,ULTIMA ALT.APROX.3.5M,P | ORTAS C/ABERTURA CENTRAL E ACAB.ACO ESCOV.,CAIXA DIM.APROX.( | 1,6X1,6)M,ALT.MEDIA POCO 1,35M.CABINA REVEST.ACO ESCOV.,PISO | REBAIX.E CORRIMAO FUNDO E LATERAIS.DE ACORDO COM NORMAS NBR | 9050:15,NM313:2007 E NM267:2001.FORN.MONT.E INSTALACAO | UN | 159390
18.040.0015-A | ELEVADOR HIDRAULICO,CAPAC.6 PASSAG.(450KG),VELOC.APROX.36M/M | IN,2 PARADAS,PERCURSO TOT.APROX.6,0M,ULTIMA ALT.APROX.3.5M,P | ORTAS C/ABERTURA CENTRAL E ACAB.ACO ESCOV.,CAIXA DIM.APROX.( | 1,6X1,6)M,ALT.MEDIA POCO 1,35M.CABINA REVEST.ACO ESCOV.,PISO | REBAIX.E CORRIMAO FUNDO E LATERAIS.DE ACORDO COM NORMAS NBR | 9050:15,NM313:2007 E NM267:2001.FORN.MONT.E INSTALACAO | UN | 159390
18.040.0020-0 | ELEVADOR HIDRAULICO,CAPAC.8 PASSAG.(600KG),VELOC.APROX.36M/M | IN,4 PARADAS,PERCURSO TOT.APROX.12,0M,ULTIMA ALT.APROX.3,5M, | PORTAS C/ABERTURA CENTRAL E ACAB.ACO ESCOV.,CAIXA DIM.APROX. | (1,8X1,8)M,ALT.MEDIA POCO 1,35M,CABINA REVEST.ACO ESCOV.,PIS | O REBAIX.E CORRIMAO FUNDO E LATERAIS.DE ACORDO COM NORMAS NB | R9050:15,NM313:2007 E NM267:2001.FORN.,MONT.E INSTAL. | UN | 193200
18.040.0020-A | ELEVADOR HIDRAULICO,CAPAC.8 PASSAG.(600KG),VELOC.APROX.36M/M | IN,4 PARADAS,PERCURSO TOT.APROX.12,0M,ULTIMA ALT.APROX.3,5M, | PORTAS C/ABERTURA CENTRAL E ACAB.ACO ESCOV.,CAIXA DIM.APROX. | (1,8X1,8)M,ALT.MEDIA POCO 1,35M,CABINA REVEST.ACO ESCOV.,PIS | O REBAIX.E CORRIMAO FUNDO E LATERAIS.DE ACORDO COM NORMAS NB | R9050:15,NM313:2007 E NM267:2001.FORN.,MONT.E INSTAL. | UN | 193200
18.040.0025-0 | PLATAFORMA PARA TRANSPORTE VERTICAL,PERCURSO DE 4,00M,CAPACI | DADE PARA 230KG,VELOCIDADE DE 6M/MINUTO,COM DUAS PARADAS,GUA | RDA CORPO LATERAL COM BRACO TIPO BASCULANTE E ACESSO PELO ME | SMO LADO,COMANDO AUTOMATICO SIMPLES NAS DUAS PARADAS FRANQUE | ADO,CHAVE NA CABINE,MOTOR ELETRICO DE 2CV A 1720RPM,60HZ,TRI | FASICO (220/380V).FORNECIMENTO,MONTAGEM E INSTALACAO | UN | 44393
18.040.0025-A | PLATAFORMA PARA TRANSPORTE VERTICAL,PERCURSO DE 4,00M,CAPACI | DADE PARA 230KG,VELOCIDADE DE 6M/MINUTO,COM DUAS PARADAS,GUA | RDA CORPO LATERAL COM BRACO TIPO BASCULANTE E ACESSO PELO ME | SMO LADO,COMANDO AUTOMATICO SIMPLES NAS DUAS PARADAS FRANQUE | ADO,CHAVE NA CABINE,MOTOR ELETRICO DE 2CV A 1720RPM,60HZ,TRI | FASICO (220/380V).FORNECIMENTO,MONTAGEM E INSTALACAO | UN | 44393
18.040.0030-0 | ELEVADOR ELETRICO S/CASA MAQUINAS,VELOC.APROX.90M/MIN,CAPAC. | 12 PASSAG.(900KG),10 PARADAS,PERCURSO TOT.APROX.27,0M,ULTIMA | ALT.APROX.4,2M,PORTAS C/1 ENTRADA ABERT.CENTRAL,ACAB.ACO ES | COVADO,CAIXA DIM.APROX.(2,13X2X0)M,ALT.APROX.POCO 1,5M,CABIN | A REV.ACO INOX,PISO REBAIX.E CORRIMAO FUNDO E LATERAIS.DE AC | ORDO C/NORMAS NBR16042:12,NM313:07,NM207:05.FORN.,MONT.INST. | UN | 470235
18.040.0030-A | ELEVADOR ELETRICO S/CASA MAQUINAS,VELOC.APROX.90M/MIN,CAPAC. | 12 PASSAG.(900KG),10 PARADAS,PERCURSO TOT.APROX.27,0M,ULTIMA | ALT.APROX.4,2M,PORTAS C/1 ENTRADA ABERT.CENTRAL,ACAB.ACO ES | COVADO,CAIXA DIM.APROX.(2,13X2X0)M,ALT.APROX.POCO 1,5M,CABIN | A REV.ACO INOX,PISO REBAIX.E CORRIMAO FUNDO E LATERAIS.DE AC | ORDO C/NORMAS NBR16042:12,NM313:07,NM207:05.FORN.,MONT.INST. | UN | 470235
18.045.0010-0 | DESCR1: POSTE DE CONCRETO,COM SECAO CIRCULAR,COM 5,00M DE COMPRIMENT; DESCR2: O E CARGA NOMINAL NO TOPO DE 100KG,INCLUSIVE ESCAVACAO,EXCLU; DESCR3: SIVE TRANSPORTE.FORNECIMENTO E COLOCACAO | UN | 765.18
18.045.0010-A | DESCR1: POSTE DE CONCRETO,COM SECAO CIRCULAR,COM 5,00M DE COMPRIMENT; DESCR2: O E CARGA NOMINAL NO TOPO DE 100KG,INCLUSIVE ESCAVACAO,EXCLU; DESCR3: SIVE TRANSPORTE.FORNECIMENTO E COLOCACAO | UN | 748.65
18.045.0011-0 | DESCR1: POSTE DE CONCRETO,COM SECAO CIRCULAR,COM 5,00M DE COMPRIMENT; DESCR2: O E CARGA NOMINAL NO TOPO DE 200KG,INCLUSIVE ESCAVACAO,EXCLU; DESCR3: SIVE TRANSPORTE.FORNECIMENTO E COLOCACAO | UN | 911.23
18.045.0011-A | DESCR1: POSTE DE CONCRETO,COM SECAO CIRCULAR,COM 5,00M DE COMPRIMENT; DESCR2: O E CARGA NOMINAL NO TOPO DE 200KG,INCLUSIVE ESCAVACAO,EXCLU; DESCR3: SIVE TRANSPORTE.FORNECIMENTO E COLOCACAO | UN | 894.7
18.045.0012-0 | DESCR1: POSTE DE CONCRETO,COM SECAO CIRCULAR,COM 5,00M DE COMPRIMENT; DESCR2: O E CARGA NOMINAL NO TOPO DE 300KG,INCLUSIVE ESCAVACAO,EXCLU; DESCR3: SIVE TRANSPORTE.FORNECIMENTO E COLOCACAO | UN | 1133.27
18.045.0012-A | DESCR1: POSTE DE CONCRETO,COM SECAO CIRCULAR,COM 5,00M DE COMPRIMENT; DESCR2: O E CARGA NOMINAL NO TOPO DE 300KG,INCLUSIVE ESCAVACAO,EXCLU; DESCR3: SIVE TRANSPORTE.FORNECIMENTO E COLOCACAO | UN | 1114.54
18.045.0013-0 | DESCR1: POSTE DE CONCRETO,COM SECAO CIRCULAR,COM 5,00M DE COMPRIMENT; DESCR2: O E CARGA NOMINAL NO TOPO DE 400KG,INCLUSIVE ESCAVACAO,EXCLU; DESCR3: SIVE TRANSPORTE.FORNECIMENTO E COLOCACAO | UN | 1233.32
18.045.0013-A | DESCR1: POSTE DE CONCRETO,COM SECAO CIRCULAR,COM 5,00M DE COMPRIMENT; DESCR2: O E CARGA NOMINAL NO TOPO DE 400KG,INCLUSIVE ESCAVACAO,EXCLU; DESCR3: SIVE TRANSPORTE.FORNECIMENTO E COLOCACAO | UN | 1214.59
18.045.0015-0 | DESCR1: POSTE DE CONCRETO,COM SECAO CIRCULAR,COM 7,00M DE COMPRIMENT; DESCR2: O E CARGA NOMINAL HORIZONTAL NO TOPO DE 100KG,INCLUSIVE ESCA; DESCR3: VACAO,EXCLUSIVE TRANSPORTE.FORNECIMENTO E COLOCACAO | UN | 1110.31
18.045.0015-A | DESCR1: POSTE DE CONCRETO,COM SECAO CIRCULAR,COM 7,00M DE COMPRIMENT; DESCR2: O E CARGA NOMINAL HORIZONTAL NO TOPO DE 100KG,INCLUSIVE ESCA; DESCR3: VACAO,EXCLUSIVE TRANSPORTE.FORNECIMENTO E COLOCACAO | UN | 1090
18.045.0016-0 | DESCR1: POSTE DE CONCRETO,COM SECAO CIRCULAR,COM 7,00M DE COMPRIMENT; DESCR2: O E CARGA NOMINAL HORIZONTAL NO TOPO DE 200KG,INCLUSIVE ESCA; DESCR3: VACAO,EXCLUSIVE TRANSPORTE.FORNECIMENTO E COLOCACAO | UN | 1340.31
18.045.0016-A | DESCR1: POSTE DE CONCRETO,COM SECAO CIRCULAR,COM 7,00M DE COMPRIMENT; DESCR2: O E CARGA NOMINAL HORIZONTAL NO TOPO DE 200KG,INCLUSIVE ESCA; DESCR3: VACAO,EXCLUSIVE TRANSPORTE.FORNECIMENTO E COLOCACAO | UN | 1320
18.045.0017-1 | DESCR1: POSTE DE CONCRETO,COM SECAO CIRCULAR,COM 7,00M DE COMPRIMENT; DESCR2: O E CARGA NOMINAL HORIZONTAL NO TOPO DE 300KG,INCLUSIVE ESCA; DESCR3: VACAO,EXCLUSIVE TRANSPORTE.FORNECIMENTO E COLOCACAO. | UN | 1638.83
18.045.0017-B | DESCR1: POSTE DE CONCRETO,COM SECAO CIRCULAR,COM 7,00M DE COMPRIMENT; DESCR2: O E CARGA NOMINAL HORIZONTAL NO TOPO DE 300KG,INCLUSIVE ESCA; DESCR3: VACAO,EXCLUSIVE TRANSPORTE.FORNECIMENTO E COLOCACAO. | UN | 1617.42
18.045.0018-0 | DESCR1: POSTE DE CONCRETO,COM SECAO CIRCULAR,COM 7,00M DE COMPRIMENT; DESCR2: O E CARGA NOMINAL HORIZONTAL NO TOPO DE 400KG,INCLUSIVE ESCA; DESCR3: VACAO,EXCLUSIVE TRANSPORTE.FORNECIMENTO E COLOCACAO | UN | 1861.28
18.045.0018-A | DESCR1: POSTE DE CONCRETO,COM SECAO CIRCULAR,COM 7,00M DE COMPRIMENT; DESCR2: O E CARGA NOMINAL HORIZONTAL NO TOPO DE 400KG,INCLUSIVE ESCA; DESCR3: VACAO,EXCLUSIVE TRANSPORTE.FORNECIMENTO E COLOCACAO | UN | 1839.87
18.045.0025-0 | DESCR1: POSTE DE CONCRETO,COM SECAO CIRCULAR,COM 9,00M DE COMPRIMENT; DESCR2: O E CARGA NOMINAL NO TOPO DE 150KG,INCLUSIVE ESCAVACAO,EXCLU; DESCR3: SIVE TRANSPORTE.FORNECIMENTO E COLOCACAO | UN | 1650.22
18.045.0025-A | DESCR1: POSTE DE CONCRETO,COM SECAO CIRCULAR,COM 9,00M DE COMPRIMENT; DESCR2: O E CARGA NOMINAL NO TOPO DE 150KG,INCLUSIVE ESCAVACAO,EXCLU; DESCR3: SIVE TRANSPORTE.FORNECIMENTO E COLOCACAO | UN | 1627.07
18.045.0026-0 | DESCR1: POSTE DE CONCRETO,COM SECAO CIRCULAR,COM 9,00M DE COMPRIMENT; DESCR2: O E CARGA NOMINAL NO TOPO DE 200KG,INCLUSIVE ESCAVACAO,EXCLU; DESCR3: SIVE TRANSPORTE.FORNECIMENTO E COLOCACAO | UN | 1910.52
18.045.0026-A | DESCR1: POSTE DE CONCRETO,COM SECAO CIRCULAR,COM 9,00M DE COMPRIMENT; DESCR2: O E CARGA NOMINAL NO TOPO DE 200KG,INCLUSIVE ESCAVACAO,EXCLU; DESCR3: SIVE TRANSPORTE.FORNECIMENTO E COLOCACAO | UN | 1887.37
18.045.0027-0 | DESCR1: POSTE DE CONCRETO,COM SECAO CIRCULAR,COM 9,00M DE COMPRIMENT; DESCR2: O E CARGA NOMINAL NO TOPO DE 300KG,INCLUSIVE ESCAVACAO,EXCLU; DESCR3: SIVE TRANSPORTE.FORNECIMENTO E COLOCACAO | UN | 1758
18.045.0027-A | DESCR1: POSTE DE CONCRETO,COM SECAO CIRCULAR,COM 9,00M DE COMPRIMENT; DESCR2: O E CARGA NOMINAL NO TOPO DE 300KG,INCLUSIVE ESCAVACAO,EXCLU; DESCR3: SIVE TRANSPORTE.FORNECIMENTO E COLOCACAO | UN | 1734.31
18.045.0028-0 | DESCR1: POSTE DE CONCRETO,COM SECAO CIRCULAR,COM 9,00M DE COMPRIMENT; DESCR2: O E CARGA NOMINAL NO TOPO DE 400KG,INCLUSIVE ESCAVACAO,EXCLU; DESCR3: SIVE TRANSPORTE.FORNECIMENTO E COLOCACAO | UN | 2504.5
18.045.0028-A | DESCR1: POSTE DE CONCRETO,COM SECAO CIRCULAR,COM 9,00M DE COMPRIMENT; DESCR2: O E CARGA NOMINAL NO TOPO DE 400KG,INCLUSIVE ESCAVACAO,EXCLU; DESCR3: SIVE TRANSPORTE.FORNECIMENTO E COLOCACAO | UN | 2480.81
18.045.0029-0 | DESCR1: POSTE DE CONCRETO,COM SECAO CIRCULAR,COM 9,00M DE COMPRIMENT; DESCR2: O E CARGA NOMINAL NO TOPO DE 600KG,INCLUSIVE ESCAVACAO,EXCLU; DESCR3: SIVE TRANSPORTE.FORNECIMENTO E COLOCACAO | UN | 2605.97
18.045.0029-A | DESCR1: POSTE DE CONCRETO,COM SECAO CIRCULAR,COM 9,00M DE COMPRIMENT; DESCR2: O E CARGA NOMINAL NO TOPO DE 600KG,INCLUSIVE ESCAVACAO,EXCLU; DESCR3: SIVE TRANSPORTE.FORNECIMENTO E COLOCACAO | UN | 2581.17
18.045.0030-0 | DESCR1: POSTE DE CONCRETO,COM SECAO CIRCULAR,COM 11,00M DE COMPRIMEN; DESCR2: TO E CARGA NOMINAL HORIZONTAL NO TOPO DE 200KG,INCLUSIVE ESC; DESCR3: AVACAO,EXCLUSIVE TRANSPORTE.FORNECIMENTO E COLOCACAO | UN | 2426.97
18.045.0030-A | DESCR1: POSTE DE CONCRETO,COM SECAO CIRCULAR,COM 11,00M DE COMPRIMEN; DESCR2: TO E CARGA NOMINAL HORIZONTAL NO TOPO DE 200KG,INCLUSIVE ESC; DESCR3: AVACAO,EXCLUSIVE TRANSPORTE.FORNECIMENTO E COLOCACAO | UN | 2400.99
18.045.0031-0 | DESCR1: POSTE DE CONCRETO,COM SECAO CIRCULAR,COM 11,00M DE COMPRIMEN; DESCR2: TO E CARGA NOMINAL HORIZONTAL NO TOPO DE 300KG,INCLUSIVE ESC; DESCR3: AVACAO,EXCLUSIVE TRANSPORTE.FORNECIMENTO E COLOCACAO | UN | 2309.72
18.045.0031-A | DESCR1: POSTE DE CONCRETO,COM SECAO CIRCULAR,COM 11,00M DE COMPRIMEN; DESCR2: TO E CARGA NOMINAL HORIZONTAL NO TOPO DE 300KG,INCLUSIVE ESC; DESCR3: AVACAO,EXCLUSIVE TRANSPORTE.FORNECIMENTO E COLOCACAO | UN | 2283.74
18.045.0032-0 | DESCR1: POSTE DE CONCRETO,COM SECAO CIRCULAR,COM 11,00M DE COMPRIMEN; DESCR2: TO E CARGA NOMINAL HORIZONTAL NO TOPO DE 400KG,INCLUSIVE ESC; DESCR3: AVACAO,EXCLUSIVE TRANSPORTE.FORNECIMENTO E COLOCACAO | UN | 3144.57
18.045.0032-A | DESCR1: POSTE DE CONCRETO,COM SECAO CIRCULAR,COM 11,00M DE COMPRIMEN; DESCR2: TO E CARGA NOMINAL HORIZONTAL NO TOPO DE 400KG,INCLUSIVE ESC; DESCR3: AVACAO,EXCLUSIVE TRANSPORTE.FORNECIMENTO E COLOCACAO | UN | 3118.59
18.045.0033-0 | DESCR1: POSTE DE CONCRETO,COM SECAO CIRCULAR,COM 11,00M DE COMPRIMEN; DESCR2: TO E CARGA NOMINAL HORIZONTAL NO TOPO DE 600KG,INCLUSIVE ESC; DESCR3: AVACAO,EXCLUSIVE TRANSPORTE.FORNECIMENTO E COLOCACAO | UN | 3634.69
18.045.0033-A | DESCR1: POSTE DE CONCRETO,COM SECAO CIRCULAR,COM 11,00M DE COMPRIMEN; DESCR2: TO E CARGA NOMINAL HORIZONTAL NO TOPO DE 600KG,INCLUSIVE ESC; DESCR3: AVACAO,EXCLUSIVE TRANSPORTE.FORNECIMENTO E COLOCACAO | UN | 3607.61
18.045.0035-0 | DESCR1: POSTE DE CONCRETO,COM SECAO CIRCULAR,COM 14,00M DE COMPRIMEN; DESCR2: TO E CARGA NOMINAL HORIZONTAL NO TOPO DE 400KG,INCLUSIVE ESC; DESCR3: AVACAO,EXCLUSIVE TRANSPORTE.FORNECIMENTO E COLOCACAO | UN | 4393.57
18.045.0035-A | DESCR1: POSTE DE CONCRETO,COM SECAO CIRCULAR,COM 14,00M DE COMPRIMEN; DESCR2: TO E CARGA NOMINAL HORIZONTAL NO TOPO DE 400KG,INCLUSIVE ESC; DESCR3: AVACAO,EXCLUSIVE TRANSPORTE.FORNECIMENTO E COLOCACAO | UN | 4366.63
18.050.0005-0 | CENTRAL DE AR COMPRIMIDO MEDICINAL,ISENTO DE OLEO,SISTEMA DU | PLEX,COM RESERVATORIO HORIZONTAL OU VERTICAL,VAZAO APROX.20M | 3/H,02 (DOIS) COMPRESSORES COM POTENCIA MEDIA DE APROX.5HP,C | APACIDADE DO RESERVATORIO DE APROX.500 LITROS,INCLUSIVE FILT | ROS,SECADORES,PAINEL ELETRICO,CONFORME RDC-50 ANVISA/MINISTE | RIO DA SAUDE E ABNT NBR 12188.FORNEC.E ASSENT. | UN | 125274.13
18.050.0005-A | CENTRAL DE AR COMPRIMIDO MEDICINAL,ISENTO DE OLEO,SISTEMA DU | PLEX,COM RESERVATORIO HORIZONTAL OU VERTICAL,VAZAO APROX.20M | 3/H,02 (DOIS) COMPRESSORES COM POTENCIA MEDIA DE APROX.5HP,C | APACIDADE DO RESERVATORIO DE APROX.500 LITROS,INCLUSIVE FILT | ROS,SECADORES,PAINEL ELETRICO,CONFORME RDC-50 ANVISA/MINISTE | RIO DA SAUDE E ABNT NBR 12188.FORNEC.E ASSENT. | UN | 125091.05
18.050.0012-0 | CENTRAL DE AR COMPRIMIDO MEDICINAL,ISENTO DE OLEO,SISTEMA DU | PLEX,COM RESERVATORIO HORIZONTAL OU VERTICAL,VAZAO APROX.40M | 3/H,02 (DOIS) COMPRESSORES C/POTENCIA MEDIA DE APROX.7,5HP,C | APACIDADE DO RESERVATORIO DE APROX.500 LITROS,INCLUSIVE FILT | ROS,SECADORES,PAINEL ELETRICO,CONFORME RDC-50 ANVISA/MINISTE | RIO DA SAUDE E ABNT NBR 12188.FORNEC.E ASSENT. | UN | 151624.13
18.050.0012-A | CENTRAL DE AR COMPRIMIDO MEDICINAL,ISENTO DE OLEO,SISTEMA DU | PLEX,COM RESERVATORIO HORIZONTAL OU VERTICAL,VAZAO APROX.40M | 3/H,02 (DOIS) COMPRESSORES C/POTENCIA MEDIA DE APROX.7,5HP,C | APACIDADE DO RESERVATORIO DE APROX.500 LITROS,INCLUSIVE FILT | ROS,SECADORES,PAINEL ELETRICO,CONFORME RDC-50 ANVISA/MINISTE | RIO DA SAUDE E ABNT NBR 12188.FORNEC.E ASSENT. | UN | 151441.05
18.050.0015-0 | CENTRAL DE AR COMPRIMIDO MEDICINAL,ISENTO DE OLEO,SISTEMA DU | PLEX,COM RESERVATORIO HORIZONTAL OU VERTICAL,VAZAO APROX.60M | 3/H,02 (DOIS) COMPRESSORES C/POTENCIA MEDIA DE APROX.10HP,CA | PACIDADE DO RESERVATORIO DE APROX.500 LITROS,INCLUSIVE FILTR | OS,SECADORES,PAINEL ELETRICO,CONFORME RDC-50 ANVISA/MINISTER | IO DA SAUDE E ABNT NBR 12188.FORNEC.E ASSENT. | UN | 155274.13
18.050.0015-A | CENTRAL DE AR COMPRIMIDO MEDICINAL,ISENTO DE OLEO,SISTEMA DU | PLEX,COM RESERVATORIO HORIZONTAL OU VERTICAL,VAZAO APROX.60M | 3/H,02 (DOIS) COMPRESSORES C/POTENCIA MEDIA DE APROX.10HP,CA | PACIDADE DO RESERVATORIO DE APROX.500 LITROS,INCLUSIVE FILTR | OS,SECADORES,PAINEL ELETRICO,CONFORME RDC-50 ANVISA/MINISTER | IO DA SAUDE E ABNT NBR 12188.FORNEC.E ASSENT. | UN | 155091.05
18.050.0020-0 | CENTRAL DE AR COMPRIMIDO MEDICINAL,ISENTO DE OLEO,SISTEMA DU | PLEX,COM RESERVATORIO HORIZONTAL OU VERTICAL,VAZAO APROX.140 | M3/H,02 (DOIS) COMPRESSORES COM POTENCIA MEDIA DE APROX.20HP | ,CAPACIDADE DO RESERVATORIO DE APROX.1000 LITROS,INCL.FILTRO | S,SECADORES,PAINEL ELETRICO,CONFORME RDC-50 ANVISA/MINISTERI | O DA SAUDE E ABNT NBR 12188.FORNEC.E ASSENT. | UN | 239174.13
18.050.0020-A | CENTRAL DE AR COMPRIMIDO MEDICINAL,ISENTO DE OLEO,SISTEMA DU | PLEX,COM RESERVATORIO HORIZONTAL OU VERTICAL,VAZAO APROX.140 | M3/H,02 (DOIS) COMPRESSORES COM POTENCIA MEDIA DE APROX.20HP | ,CAPACIDADE DO RESERVATORIO DE APROX.1000 LITROS,INCL.FILTRO | S,SECADORES,PAINEL ELETRICO,CONFORME RDC-50 ANVISA/MINISTERI | O DA SAUDE E ABNT NBR 12188.FORNEC.E ASSENT. | UN | 238991.05
18.050.0025-0 | CENTRAL DE AR COMPRIMIDO MEDICINAL,ISENTO DE OLEO,SISTEMA DU | PLEX,COM RESERVATORIO HORIZONTAL OU VERTICAL,VAZAO APROX.220 | M3/H,02 (DOIS) COMPRESSORES COM POTENCIA MEDIA DE APROX.30HP | ,CAPACIDADE DO RESERVATORIO DE APROX.1000 LITROS,INCL.FILTRO | S,SECADORES,PAINEL ELETRICO,CONFORME RDC-50 ANVISA/MINISTERI | O DA SAUDE E ABNT NBR 12188.FORNEC.E ASSENT. | UN | 334051.13
18.050.0025-A | CENTRAL DE AR COMPRIMIDO MEDICINAL,ISENTO DE OLEO,SISTEMA DU | PLEX,COM RESERVATORIO HORIZONTAL OU VERTICAL,VAZAO APROX.220 | M3/H,02 (DOIS) COMPRESSORES COM POTENCIA MEDIA DE APROX.30HP | ,CAPACIDADE DO RESERVATORIO DE APROX.1000 LITROS,INCL.FILTRO | S,SECADORES,PAINEL ELETRICO,CONFORME RDC-50 ANVISA/MINISTERI | O DA SAUDE E ABNT NBR 12188.FORNEC.E ASSENT. | UN | 333868.05
18.050.0030-0 | CENTRAL DE AR COMPRIMIDO MEDICINAL,ISENTO DE OLEO,SISTEMA DU | PLEX,COM RESERVATORIO HORIZONTAL OU VERTICAL,VAZAO APROX.360 | M3/H,02 (DOIS) COMPRESSORES COM POTENCIA MEDIA DE APROX.50HP | ,CAPACIDADE DO RESERVATORIO DE APROX.1000 LITROS,INCL.FILTRO | S,SECADORES,PAINEL ELETRICO,CONFORME RDC-50 ANVISA/MINISTERI | O DA SAUDE E ABNT NBR 12188.FORNEC.E ASSENT. | UN | 413829.13
18.050.0030-A | CENTRAL DE AR COMPRIMIDO MEDICINAL,ISENTO DE OLEO,SISTEMA DU | PLEX,COM RESERVATORIO HORIZONTAL OU VERTICAL,VAZAO APROX.360 | M3/H,02 (DOIS) COMPRESSORES COM POTENCIA MEDIA DE APROX.50HP | ,CAPACIDADE DO RESERVATORIO DE APROX.1000 LITROS,INCL.FILTRO | S,SECADORES,PAINEL ELETRICO,CONFORME RDC-50 ANVISA/MINISTERI | O DA SAUDE E ABNT NBR 12188.FORNEC.E ASSENT. | UN | 413646.05
18.050.0050-0 | CENTRAL DE VACUO MEDICINAL,ISENTO DE OLEO,SISTEMA DUPLEX,C/R | ESERVATORIO HORIZONTAL,VAZAO APROX.26M3/H,02 (DUAS) MOTO-BOM | BAS DE VACUO POTENCIA MEDIA APROX.3HP,CAPAC.RESERVATORIO APR | OX.400 LITROS,INCL.FILTROS,SECADORES,PAINEL ELETRICO,CONFORM | E RDC-50 ANVISA/MINISTERIO DA SAUDE E ABNT NBR 12188.FORNECI | MENTO E ASSENTAMENTO. | UN | 71274.13
18.050.0050-A | CENTRAL DE VACUO MEDICINAL,ISENTO DE OLEO,SISTEMA DUPLEX,C/R | ESERVATORIO HORIZONTAL,VAZAO APROX.26M3/H,02 (DUAS) MOTO-BOM | BAS DE VACUO POTENCIA MEDIA APROX.3HP,CAPAC.RESERVATORIO APR | OX.400 LITROS,INCL.FILTROS,SECADORES,PAINEL ELETRICO,CONFORM | E RDC-50 ANVISA/MINISTERIO DA SAUDE E ABNT NBR 12188.FORNECI | MENTO E ASSENTAMENTO. | UN | 71091.05
18.050.0055-0 | CENTRAL DE VACUO MEDICINAL,ISENTO DE OLEO,SISTEMA DUPLEX,C/R | ESERVATORIO HORIZONTAL,VAZAO APROX.53M3/H,02 (DUAS) MOTO-BOM | BAS VACUO POTENCIA MEDIA APROX.4HP,CAPACIDADE RESERVATORIO A | PROX.500 LITROS,INCL.FILTROS,SECADORES,PAINEL ELETRICO,CONFO | RME RDC-50 ANVISA/MINISTERIO DA SAUDE E ABNT NBR 12188 FORNE | CIMENTO E ASSENTAMENTO | UN | 82274.13
18.050.0055-A | CENTRAL DE VACUO MEDICINAL,ISENTO DE OLEO,SISTEMA DUPLEX,C/R | ESERVATORIO HORIZONTAL,VAZAO APROX.53M3/H,02 (DUAS) MOTO-BOM | BAS VACUO POTENCIA MEDIA APROX.4HP,CAPACIDADE RESERVATORIO A | PROX.500 LITROS,INCL.FILTROS,SECADORES,PAINEL ELETRICO,CONFO | RME RDC-50 ANVISA/MINISTERIO DA SAUDE E ABNT NBR 12188 FORNE | CIMENTO E ASSENTAMENTO | UN | 82091.05
18.050.0060-0 | CENTRAL DE VACUO MEDICINAL,ISENTO DE OLEO,SISTEMA DUPLEX,C/R | ESERVATORIO HORIZONTAL,VAZAO APROX.92M3/H,02 (DUAS) MOTO-BOM | BAS VACUO POTENCIA MEDIA APROX.5HP,CAPAC.RESERVATORIO APROX. | 500 LITROS,INCL.FILTROS,SECADORES,PAINEL ELETRICO,CONFORME | RDC-50 ANVISA/MINISTERIO DA SAUDE E ABNT 12188.FORNECIMENTO | E ASSENTAMENTO | UN | 96274.13
18.050.0060-A | CENTRAL DE VACUO MEDICINAL,ISENTO DE OLEO,SISTEMA DUPLEX,C/R | ESERVATORIO HORIZONTAL,VAZAO APROX.92M3/H,02 (DUAS) MOTO-BOM | BAS VACUO POTENCIA MEDIA APROX.5HP,CAPAC.RESERVATORIO APROX. | 500 LITROS,INCL.FILTROS,SECADORES,PAINEL ELETRICO,CONFORME | RDC-50 ANVISA/MINISTERIO DA SAUDE E ABNT 12188.FORNECIMENTO | E ASSENTAMENTO | UN | 96091.05
18.050.0065-0 | CENTRAL DE VACUO MEDICINAL,ISENTO DE OLEO,SISTEMA DUPLEX,C/R | ESERVATORIO HORIZONTAL,VAZAO APROX.118M3/H,02 (DUAS) MOTO-BO | MBAS VACUO POTENCIA MEDIA APROX.8HP,CAPAC.RESERVATORIO APROX | .500 LITROS,INCL.FILTROS,SECADORES,PAINEL ELETRICO,CONFORME | RDC-50 ANVISA/MINISTERIO DA SAUDE E ABNT 12188.FORNECIMENTO | E ASSENTAMENTO | UN | 100274.13
18.050.0065-A | CENTRAL DE VACUO MEDICINAL,ISENTO DE OLEO,SISTEMA DUPLEX,C/R | ESERVATORIO HORIZONTAL,VAZAO APROX.118M3/H,02 (DUAS) MOTO-BO | MBAS VACUO POTENCIA MEDIA APROX.8HP,CAPAC.RESERVATORIO APROX | .500 LITROS,INCL.FILTROS,SECADORES,PAINEL ELETRICO,CONFORME | RDC-50 ANVISA/MINISTERIO DA SAUDE E ABNT 12188.FORNECIMENTO | E ASSENTAMENTO | UN | 100091.05
18.050.0070-0 | CENTRAL DE VACUO MEDICINAL,ISENTO DE OLEO,SISTEMA DUPLEX,C/R | ESERVATORIO HORIZONTAL,VAZAO APROX.160M3/H,02 (DUAS) MOTO-BO | MBAS VACUO POTENCIA MEDIA APROX.15HP,CAPAC.RESERVATORIO APRO | X.1000 LITROS,INCL.FILTRO,SECADORES,PAINEL ELETRICO,CONFORME | RDC-50 ANVISA/MINISTERIO DA SAUDE E ABNT 12188.FORNECIMENTO | E ASSENTAMENTO | UN | 172274.13
18.050.0070-A | CENTRAL DE VACUO MEDICINAL,ISENTO DE OLEO,SISTEMA DUPLEX,C/R | ESERVATORIO HORIZONTAL,VAZAO APROX.160M3/H,02 (DUAS) MOTO-BO | MBAS VACUO POTENCIA MEDIA APROX.15HP,CAPAC.RESERVATORIO APRO | X.1000 LITROS,INCL.FILTRO,SECADORES,PAINEL ELETRICO,CONFORME | RDC-50 ANVISA/MINISTERIO DA SAUDE E ABNT 12188.FORNECIMENTO | E ASSENTAMENTO | UN | 172091.05
18.050.0100-0 | DESCR1: PAINEL DE ALARME MEDICINAL AR COMPRIMIDO,OXIDO NITROSO,DIOXI; DESCR2: DO DE CARBONO,OXIGENIO E VACUO.FORNECIMENTO E ASSENTAMENTO.(; DESCR3: PARA INSTALACAO VIDE FAMILIA 15.014) | UN | 594.71
18.050.0100-A | DESCR1: PAINEL DE ALARME MEDICINAL AR COMPRIMIDO,OXIDO NITROSO,DIOXI; DESCR2: DO DE CARBONO,OXIGENIO E VACUO.FORNECIMENTO E ASSENTAMENTO.(; DESCR3: PARA INSTALACAO VIDE FAMILIA 15.014) | UN | 593.4
18.050.0115-0 | DESCR1: ESTACAO DE CHAMADA DE BANHEIRO,COM INTERRUPTOR DE EMBUTIR.FO; DESCR2: RNECIMENTO E COLOCACAO | UN | 242.44
18.050.0115-A | DESCR1: ESTACAO DE CHAMADA DE BANHEIRO,COM INTERRUPTOR DE EMBUTIR.FO; DESCR2: RNECIMENTO E COLOCACAO | UN | 239.82
18.050.0120-0 | DESCR1: ESTACAO DE CHAMADA DE LEITO,COM INTERRUPTOR DE EMBUTIR COM C; DESCR2: OMANDOS DE CHAMADAS,EMERGENCIA E PRESENCA,FIXADA SOBRE CAIXA; DESCR3: 4"X4" EMBUTIDA NA PAREDE.FORNECIMENTO E COLOCACAO | UN | 522.09
18.050.0120-A | DESCR1: ESTACAO DE CHAMADA DE LEITO,COM INTERRUPTOR DE EMBUTIR COM C; DESCR2: OMANDOS DE CHAMADAS,EMERGENCIA E PRESENCA,FIXADA SOBRE CAIXA; DESCR3: 4"X4" EMBUTIDA NA PAREDE.FORNECIMENTO E COLOCACAO | UN | 519.47
18.050.0135-0 | SINALEIRO DE SOBREPOR PORTA DE ENFERMARIA,SALAS CIRURGICAS E | CENTROS CIRURGICOS,COM SISTEMA LUMINOSO NAS CORES VERDE E V | ERMELHO,FIXADO SOBRE CAIXA 4"X2" OU 4"X4" EMBUTIDA NA PAREDE | .FORNECIMENTO E COLOCACAO |  |  | UN | 222.23
18.050.0135-A | SINALEIRO DE SOBREPOR PORTA DE ENFERMARIA,SALAS CIRURGICAS E | CENTROS CIRURGICOS,COM SISTEMA LUMINOSO NAS CORES VERDE E V | ERMELHO,FIXADO SOBRE CAIXA 4"X2" OU 4"X4" EMBUTIDA NA PAREDE | .FORNECIMENTO E COLOCACAO |  |  | UN | 219.61
18.050.0140-0 | DESCR1: CENTRAL DE ATENDIMENTO PARA POSTO DE ENFERMAGEM,SALAS CIRURG; DESCR2: ICAS E CENTROS CIRURGICOS,ATENDENDO ATE 20 LEITOS,COM SINALI; DESCR3: ZACAO SONORA E LUMINOSA.FORNECIMENTO E COLOCACAO | UN | 2765.94
18.050.0140-A | DESCR1: CENTRAL DE ATENDIMENTO PARA POSTO DE ENFERMAGEM,SALAS CIRURG; DESCR2: ICAS E CENTROS CIRURGICOS,ATENDENDO ATE 20 LEITOS,COM SINALI; DESCR3: ZACAO SONORA E LUMINOSA.FORNECIMENTO E COLOCACAO | UN | 2763.32
18.050.0200-0 | PAINEL MODULAR GASES MEDIC.P/LEITO HOSPITALAR,COMPR.1,0 | 0M ALT.0,30M,3 MODULOS INDEP. CONTENDO 3 SAIDAS P/GASES,SEND | O:1 SAIDA OXIG.,1 SAIDA P/AR COMPRIM. E 1 SAIDA VACUO,CONF. | RDC-50 ANVISA/MINIST.DA SAUDE E ABNT NBR 12188,4 TOMADAS ELE | TR.110V,1 TOMADA ELETR.220V,1 CHAMADA ENFERMAGEM,1 LUMINARIA | DESCANSO,1 INTERRUPTOR SIMPLES.FORNECIMENTO E INSTALACAO. | UN | 2051.43
18.050.0200-A | PAINEL MODULAR GASES MEDIC.P/LEITO HOSPITALAR,COMPR.1,0 | 0M ALT.0,30M,3 MODULOS INDEP. CONTENDO 3 SAIDAS P/GASES,SEND | O:1 SAIDA OXIG.,1 SAIDA P/AR COMPRIM. E 1 SAIDA VACUO,CONF. | RDC-50 ANVISA/MINIST.DA SAUDE E ABNT NBR 12188,4 TOMADAS ELE | TR.110V,1 TOMADA ELETR.220V,1 CHAMADA ENFERMAGEM,1 LUMINARIA | DESCANSO,1 INTERRUPTOR SIMPLES.FORNECIMENTO E INSTALACAO. | UN | 1993.46
18.050.0210-0 | PAINEL MODULAR GASES MEDICINAIS P/LEITO HOSPITALAR,COMPR.1,4 | 5M ALT.0,30M,3 MODULOS INDEPENDENTES CONTENDO 6 SAIDAS P/GAS | ES,SENDO:2 SAIDAS OXIGENIO,2 SAIDAS AR COMPRIMIDO 2 SAIDAS V | ACUO,ANVISA/MS (RDC 50-2002) ABNT NBR 12118,11 TOMADAS ELETR | ICAS 110V,2 TOMADAS ELETRICAS 220V,2 TOMADAS LOGICA,1 CHAMAD | A ENFERMAGEM,1 LUMINARIA DESCANSO,1 INTERRUPTOR.FORN.INSTAL. | UN | 2525.23
18.050.0210-A | PAINEL MODULAR GASES MEDICINAIS P/LEITO HOSPITALAR,COMPR.1,4 | 5M ALT.0,30M,3 MODULOS INDEPENDENTES CONTENDO 6 SAIDAS P/GAS | ES,SENDO:2 SAIDAS OXIGENIO,2 SAIDAS AR COMPRIMIDO 2 SAIDAS V | ACUO,ANVISA/MS (RDC 50-2002) ABNT NBR 12118,11 TOMADAS ELETR | ICAS 110V,2 TOMADAS ELETRICAS 220V,2 TOMADAS LOGICA,1 CHAMAD | A ENFERMAGEM,1 LUMINARIA DESCANSO,1 INTERRUPTOR.FORN.INSTAL. | UN | 2467.26
18.060.0020-0 | SISTEMA ININTERRUPTO DE ENERGIA (NO BREAK), COM CAPACIDADE D | E 5KVA, TRIFASICO,60HZ,TENSAO DE ENTRADA DE 220/380V,TENSAO | DE SAIDA DE 220V/127V,AUTONOMIA DE 10 MINUTOS,INCLUSIVE GABI | NETES E START UP.FORNECIMENTO E COLOCACAO |  |  | UN | 45326.14
18.060.0020-A | SISTEMA ININTERRUPTO DE ENERGIA (NO BREAK), COM CAPACIDADE D | E 5KVA, TRIFASICO,60HZ,TENSAO DE ENTRADA DE 220/380V,TENSAO | DE SAIDA DE 220V/127V,AUTONOMIA DE 10 MINUTOS,INCLUSIVE GABI | NETES E START UP.FORNECIMENTO E COLOCACAO |  |  | UN | 45323.52
18.060.0026-0 | SISTEMA INITERRUPTO DE ENERGIA (NO BREAK),COM CAPACIDADE DE | 7.5KVA,TRIFASICO,60HZ,TENSAO DE ENTRADA DE 220/380V,TENSAO D | E SAIDA DE 220/127V,AUTONOMIA DE 10 MINUTOS,INCLUSIVE GABINE | TES E START UP. FORNECIMENTO E COLOCACAO |  |  | UN | 47526.14
18.060.0026-A | SISTEMA INITERRUPTO DE ENERGIA (NO BREAK),COM CAPACIDADE DE | 7.5KVA,TRIFASICO,60HZ,TENSAO DE ENTRADA DE 220/380V,TENSAO D | E SAIDA DE 220/127V,AUTONOMIA DE 10 MINUTOS,INCLUSIVE GABINE | TES E START UP. FORNECIMENTO E COLOCACAO |  |  | UN | 47523.52
18.060.0030-0 | SISTEMA ININTERRUPTO DE ENERGIA (NO BREAK),COM CAPACIDADE DE | 10KVA,TRIFASICO,60HZ,TENSAO DE ENTRADA DE 220/380V,TENSAO D | E SAIDA DE 220/127V,AUTONOMIA DE 10 MINUTOS,INCLUSIVE GABINE | TES E START UP.FORNECIMENTO E COLOCACAO |  |  | UN | 55096.14
18.060.0030-A | SISTEMA ININTERRUPTO DE ENERGIA (NO BREAK),COM CAPACIDADE DE | 10KVA,TRIFASICO,60HZ,TENSAO DE ENTRADA DE 220/380V,TENSAO D | E SAIDA DE 220/127V,AUTONOMIA DE 10 MINUTOS,INCLUSIVE GABINE | TES E START UP.FORNECIMENTO E COLOCACAO |  |  | UN | 55093.52
18.060.0032-0 | SISTEMA ININTERRUPTO DE ENERGIA (NO BREAK),COM CAPACIDADE DE | 15KVA,TRIFASICO,60HZ,TENSAO DE ENTRADA DE 220/380V,TENSAO D | E SAIDA DE 220/127V,AUTONOMIA DE 10 MINUTOS,INCLUSIVE GABINE | TES E START UP.FORNECIMENTO E COLOCACAO |  |  | UN | 71206.14
18.060.0032-A | SISTEMA ININTERRUPTO DE ENERGIA (NO BREAK),COM CAPACIDADE DE | 15KVA,TRIFASICO,60HZ,TENSAO DE ENTRADA DE 220/380V,TENSAO D | E SAIDA DE 220/127V,AUTONOMIA DE 10 MINUTOS,INCLUSIVE GABINE | TES E START UP.FORNECIMENTO E COLOCACAO |  |  | UN | 71203.52
18.060.0034-0 | SISTEMA ININTERRUPTO DE ENERGIA (NO BREAK),COM CAPACIDADE DE | 20KVA,TRIFASICO,60HZ,TENSAO DE ENTRADA DE 220/380V,TENSAO D | E SAIDA DE 220/127V,AUTONOMIA DE 10 MINUTOS,INCLUSIVE GABINE | TES E START UP.FORNECIMENTO E COLOCACAO |  |  | UN | 80988.51
18.060.0034-A | SISTEMA ININTERRUPTO DE ENERGIA (NO BREAK),COM CAPACIDADE DE | 20KVA,TRIFASICO,60HZ,TENSAO DE ENTRADA DE 220/380V,TENSAO D | E SAIDA DE 220/127V,AUTONOMIA DE 10 MINUTOS,INCLUSIVE GABINE | TES E START UP.FORNECIMENTO E COLOCACAO |  |  | UN | 80985.89
18.060.0036-0 | SISTEMA ININTERRUPTO DE ENERGIA (NO BREAK),COM CAPACIDADE DE | 25KVA,TRIFASICO,60HZ,TENSAO DE ENTRADA DE 220/380V,TENSAO D | E SAIDA DE 220/127V,AUTONOMIA DE 10 MINUTOS,INCLUSIVE GABINE | TES E START UP.FORNECIMENTO E COLOCACAO |  |  | UN | 96506.14
18.060.0036-A | SISTEMA ININTERRUPTO DE ENERGIA (NO BREAK),COM CAPACIDADE DE | 25KVA,TRIFASICO,60HZ,TENSAO DE ENTRADA DE 220/380V,TENSAO D | E SAIDA DE 220/127V,AUTONOMIA DE 10 MINUTOS,INCLUSIVE GABINE | TES E START UP.FORNECIMENTO E COLOCACAO |  |  | UN | 96503.52
18.060.0038-0 | SISTEMA ININTERRUPTO DE ENERGIA (NO BREAK),COM CAPACIDADE DE | 40KVA,TRIFASICO,60HZ,TENSAO DE ENTRADA DE 220/380V,TENSAO D | E SAIDA DE 220/127V,AUTONOMIA DE 10 MINUTOS,INCLUSIVE GABINE | TES E START UP.FORNECIMENTO E COLOCACAO |  |  | UN | 130856.14
18.060.0038-A | SISTEMA ININTERRUPTO DE ENERGIA (NO BREAK),COM CAPACIDADE DE | 40KVA,TRIFASICO,60HZ,TENSAO DE ENTRADA DE 220/380V,TENSAO D | E SAIDA DE 220/127V,AUTONOMIA DE 10 MINUTOS,INCLUSIVE GABINE | TES E START UP.FORNECIMENTO E COLOCACAO |  |  | UN | 130853.52
18.060.0040-0 | SISTEMA ININTERRUPTO DE ENERGIA (NO BREAK),COM CAPACIDADE DE | 50KVA,TRIFASICO,60HZ,TENSAO DE ENTRADA DE 220/380V,TENSAO D | E SAIDA DE 220/127V,AUTONOMIA DE 10 MINUTOS,INCLUSIVE GABINE | TES E START UP.FORNECIMENTO E COLOCACAO |  |  | UN | 189626.14
18.060.0040-A | SISTEMA ININTERRUPTO DE ENERGIA (NO BREAK),COM CAPACIDADE DE | 50KVA,TRIFASICO,60HZ,TENSAO DE ENTRADA DE 220/380V,TENSAO D | E SAIDA DE 220/127V,AUTONOMIA DE 10 MINUTOS,INCLUSIVE GABINE | TES E START UP.FORNECIMENTO E COLOCACAO |  |  | UN | 189623.52
18.060.0042-0 | SISTEMA ININTERRUPTO DE ENERGIA (NO BREAK),COM CAPACIDADE DE | 80KVA,TRIFASICO,60HZ,TENSAO DE ENTRADA DE 220/380V,TENSAO D | E SAIDA DE 220/127V,AUTONOMIA DE 10 MINUTOS,INCLUSIVE GABINE | TES E START UP.FORNECIMENTO E COLOCACAO |  |  | UN | 240026.14
18.060.0042-A | SISTEMA ININTERRUPTO DE ENERGIA (NO BREAK),COM CAPACIDADE DE | 80KVA,TRIFASICO,60HZ,TENSAO DE ENTRADA DE 220/380V,TENSAO D | E SAIDA DE 220/127V,AUTONOMIA DE 10 MINUTOS,INCLUSIVE GABINE | TES E START UP.FORNECIMENTO E COLOCACAO |  |  | UN | 240023.52
18.060.0043-0 | SISTEMA ININTERRUPTO DE ENERGIA (NO BREAK),COM CAPACIDADE DE | 5KVA,TRIFASICO, 60HZ,TENSAO DE ENTRADA DE 220/380V,TENSAO D | E SAIDA DE 220/127V,AUTONOMIA DE 30 MINUTOS,INCLUSIVE GABINE | TES E START UP.FORNECIMENTO E COLOCACAO |  |  | UN | 57126.14
18.060.0043-A | SISTEMA ININTERRUPTO DE ENERGIA (NO BREAK),COM CAPACIDADE DE | 5KVA,TRIFASICO, 60HZ,TENSAO DE ENTRADA DE 220/380V,TENSAO D | E SAIDA DE 220/127V,AUTONOMIA DE 30 MINUTOS,INCLUSIVE GABINE | TES E START UP.FORNECIMENTO E COLOCACAO |  |  | UN | 57123.52
18.060.0044-0 | SISTEMA ININTERRUPTO DE ENERGIA (NO BREAK),COM CAPACIDADE DE | 10KVA,TRIFASICO,60HZ,TENSAO DE ENTRADA DE 220/380V,TENSAO D | E SAIDA DE 220/127V,AUTONOMIA DE 30 MINUTOS,INCLUSIVE GABINE | TES E START UP.FORNECIMENTO E COLOCACAO |  |  | UN | 63839.22
18.060.0044-A | SISTEMA ININTERRUPTO DE ENERGIA (NO BREAK),COM CAPACIDADE DE | 10KVA,TRIFASICO,60HZ,TENSAO DE ENTRADA DE 220/380V,TENSAO D | E SAIDA DE 220/127V,AUTONOMIA DE 30 MINUTOS,INCLUSIVE GABINE | TES E START UP.FORNECIMENTO E COLOCACAO |  |  | UN | 63836.6
18.060.0046-0 | SISTEMA ININTERRUPTO DE ENERGIA (NO BREAK),COM CAPACIDADE DE | 15KVA,TRIFASICO,60HZ,TENSAO DE ENTRADA DE 220/380V,TENSAO D | E SAIDA DE 220/127V,AUTONOMIA DE 30 MINUTOS,INCLUSIVE GABINE | TES E START UP.FORNECIMENTO E COLOCACAO |  |  | UN | 86526.14
18.060.0046-A | SISTEMA ININTERRUPTO DE ENERGIA (NO BREAK),COM CAPACIDADE DE | 15KVA,TRIFASICO,60HZ,TENSAO DE ENTRADA DE 220/380V,TENSAO D | E SAIDA DE 220/127V,AUTONOMIA DE 30 MINUTOS,INCLUSIVE GABINE | TES E START UP.FORNECIMENTO E COLOCACAO |  |  | UN | 86523.52
18.060.0048-0 | SISTEMA ININTERRUPTO DE ENERGIA (NO BREAK),COM CAPACIDADE DE | 20KVA,TRIFASICO,60HZ,TENSAO DE ENTRADA DE 220/380V,TENSAO D | E SAIDA DE 220/127V,AUTONOMIA DE 30 MINUTOS,INCLUSIVE GABINE | TES E START UP.FORNECIMENTO E COLOCACAO |  |  | UN | 96026.14
18.060.0048-A | SISTEMA ININTERRUPTO DE ENERGIA (NO BREAK),COM CAPACIDADE DE | 20KVA,TRIFASICO,60HZ,TENSAO DE ENTRADA DE 220/380V,TENSAO D | E SAIDA DE 220/127V,AUTONOMIA DE 30 MINUTOS,INCLUSIVE GABINE | TES E START UP.FORNECIMENTO E COLOCACAO |  |  | UN | 96023.52
18.060.0050-0 | SISTEMA ININTERRUPTO DE ENERGIA (NO BREAK),COM CAPACIDADE DE | 25KVA,TRIFASICO,60HZ,TENSAO DE ENTRADA DE 220/380V,TENSAO D | E SAIDA DE 220/127V,AUTONOMIA DE 30 MINUTOS,INCLUSIVE GABINE | TES E START UP.FORNECIMENTO E COLOCACAO |  |  | UN | 117045.17
18.060.0050-A | SISTEMA ININTERRUPTO DE ENERGIA (NO BREAK),COM CAPACIDADE DE | 25KVA,TRIFASICO,60HZ,TENSAO DE ENTRADA DE 220/380V,TENSAO D | E SAIDA DE 220/127V,AUTONOMIA DE 30 MINUTOS,INCLUSIVE GABINE | TES E START UP.FORNECIMENTO E COLOCACAO |  |  | UN | 117042.55
18.060.0052-0 | SISTEMA ININTERRUPTO DE ENERGIA (NO BREAK),COM CAPACIDADE DE | 40KVA,TRIFASICO,60HZ,TENSAO DE ENTRADA DE 220/380V,TENSAO D | E SAIDA DE 220/127V,AUTONOMIA DE 30 MINUTOS,INCLUSIVE GABINE | TES E START UP.FORNECIMENTO E COLOCACAO |  |  | UN | 163950.71
18.060.0052-A | SISTEMA ININTERRUPTO DE ENERGIA (NO BREAK),COM CAPACIDADE DE | 40KVA,TRIFASICO,60HZ,TENSAO DE ENTRADA DE 220/380V,TENSAO D | E SAIDA DE 220/127V,AUTONOMIA DE 30 MINUTOS,INCLUSIVE GABINE | TES E START UP.FORNECIMENTO E COLOCACAO |  |  | UN | 163948.09
18.060.0054-0 | SISTEMA ININTERRUPTO DE ENERGIA (NO BREAK),COM CAPACIDADE DE | 50KVA,TRIFASICO,60HZ,TENSAO DE ENTRADA DE 220/380V,TENSAO D | E SAIDA DE 220/127V,AUTONOMIA DE 30 MINUTOS,INCLUSIVE GABINE | TES E START UP.FORNECIMENTO E COLOCACAO |  |  | UN | 223196.14
18.060.0054-A | SISTEMA ININTERRUPTO DE ENERGIA (NO BREAK),COM CAPACIDADE DE | 50KVA,TRIFASICO,60HZ,TENSAO DE ENTRADA DE 220/380V,TENSAO D | E SAIDA DE 220/127V,AUTONOMIA DE 30 MINUTOS,INCLUSIVE GABINE | TES E START UP.FORNECIMENTO E COLOCACAO |  |  | UN | 223193.52
18.060.0056-0 | SISTEMA ININTERRUPTO DE ENERGIA (NO BREAK),COM CAPACIDADE DE | 80KVA,TRIFASICO,60HZ,TENSAO DE ENTRADA DE 220/380V,TENSAO D | E SAIDA DE 220/127V,AUTONOMIA DE 30 MINUTOS,INCLUSIVE GABINE | TES E START UP.FORNECIMENTO E COLOCACAO |  |  | UN | 296914.96
18.060.0056-A | SISTEMA ININTERRUPTO DE ENERGIA (NO BREAK),COM CAPACIDADE DE | 80KVA,TRIFASICO,60HZ,TENSAO DE ENTRADA DE 220/380V,TENSAO D | E SAIDA DE 220/127V,AUTONOMIA DE 30 MINUTOS,INCLUSIVE GABINE | TES E START UP.FORNECIMENTO E COLOCACAO |  |  | UN | 296912.34
18.060.0060-0 | SISTEMA ININTERRUPTO DE ENERGIA (NO BREAK),COM CAPACIDADE DE | 7.5KVA,TRIFASICO,60HZ,TENSAO DE ENTRADA DE 220/380V,TENSAO | DE SAIDA DE 220/127V,AUTONOMIA DE 30 MINUTOS,INCLUSIVE GABIN | ETES E START UP.FORNECIMENTO E COLOCACAO |  |  | UN | 61326.14
18.060.0060-A | SISTEMA ININTERRUPTO DE ENERGIA (NO BREAK),COM CAPACIDADE DE | 7.5KVA,TRIFASICO,60HZ,TENSAO DE ENTRADA DE 220/380V,TENSAO | DE SAIDA DE 220/127V,AUTONOMIA DE 30 MINUTOS,INCLUSIVE GABIN | ETES E START UP.FORNECIMENTO E COLOCACAO |  |  | UN | 61323.52
18.065.0010-0 | DESCR1: VOLTIMETRO SELETOR,PARA QUADROS ELETRICOS COM LINHAS TRIFASI; DESCR2: CAS,ESCALA 0-300V.FORNECIMENTO | UN | 764.64
18.065.0010-A | DESCR1: VOLTIMETRO SELETOR,PARA QUADROS ELETRICOS COM LINHAS TRIFASI; DESCR2: CAS,ESCALA 0-300V.FORNECIMENTO | UN | 764.64
18.065.0015-0 | DESCR1: VOLTIMETRO SELETOR,PARA QUADROS ELETRICOS COM LINHAS TRIFASI; DESCR2: CAS,ESCALA 0-500V.FORNECIMENTO | UN | 764.64
18.065.0015-A | DESCR1: VOLTIMETRO SELETOR,PARA QUADROS ELETRICOS COM LINHAS TRIFASI; DESCR2: CAS,ESCALA 0-500V.FORNECIMENTO | UN | 764.64
18.065.0050-0 | DESCR1: AMPERIMETRO SELETOR,PARA QUADROS ELETRICOS COM LINHAS TRIFAS; DESCR2: ICAS,ESCALA 0-100A.FORNECIMENTO | UN | 764.64
18.065.0050-A | DESCR1: AMPERIMETRO SELETOR,PARA QUADROS ELETRICOS COM LINHAS TRIFAS; DESCR2: ICAS,ESCALA 0-100A.FORNECIMENTO | UN | 764.64
18.065.0055-0 | DESCR1: AMPERIMETRO SELETOR,PARA QUADROS ELETRICOS COM LINHAS TRIFAS; DESCR2: ICAS,ESCALA 0-200A.FORNECIMENTO | UN | 764.64
18.065.0055-A | DESCR1: AMPERIMETRO SELETOR,PARA QUADROS ELETRICOS COM LINHAS TRIFAS; DESCR2: ICAS,ESCALA 0-200A.FORNECIMENTO | UN | 764.64
18.065.0060-0 | DESCR1: AMPERIMETRO SELETOR,PARA QUADROS ELETRICOS COM LINHAS TRIFAS; DESCR2: ICAS,ESCALA 0-300A.FORNECIMENTO | UN | 764.64
18.065.0060-A | DESCR1: AMPERIMETRO SELETOR,PARA QUADROS ELETRICOS COM LINHAS TRIFAS; DESCR2: ICAS,ESCALA 0-300A.FORNECIMENTO | UN | 764.64
18.065.0065-0 | DESCR1: AMPERIMETRO SELETOR,PARA QUADROS ELETRICOS COM LINHAS TRIFAS; DESCR2: ICAS,ESCALA 0-500A.FORNECIMENTO | UN | 764.64
18.065.0065-A | DESCR1: AMPERIMETRO SELETOR,PARA QUADROS ELETRICOS COM LINHAS TRIFAS; DESCR2: ICAS,ESCALA 0-500A.FORNECIMENTO | UN | 764.64
18.065.0070-0 | DESCR1: AMPERIMETRO SELETOR,PARA QUADROS ELETRICOS COM LINHAS TRIFAS; DESCR2: ICAS,ESCALA 0-1000A.FORNECIMENTO | UN | 764.64
18.065.0070-A | DESCR1: AMPERIMETRO SELETOR,PARA QUADROS ELETRICOS COM LINHAS TRIFAS; DESCR2: ICAS,ESCALA 0-1000A.FORNECIMENTO | UN | 764.64
18.065.0075-0 | DESCR1: AMPERIMETRO SELETOR,PARA QUADROS ELETRICOS COM LINHAS TRIFAS; DESCR2: ICAS,ESCALA 0-2000A.FORNECIMENTO | UN | 764.64
18.065.0075-A | DESCR1: AMPERIMETRO SELETOR,PARA QUADROS ELETRICOS COM LINHAS TRIFAS; DESCR2: ICAS,ESCALA 0-2000A.FORNECIMENTO | UN | 764.64
18.065.0100-0 | DESCR1: TERMOMETRO CAPELA,RETO,DE 0 A 50°C.FORNECIMENTO E COLOCACAO | UN | 242.27
18.065.0100-A | DESCR1: TERMOMETRO CAPELA,RETO,DE 0 A 50°C.FORNECIMENTO E COLOCACAO | UN | 240.7
18.065.0105-0 | DESCR1: MANOMETRO,DE 0 A 150PSI (14KGF/CM2).FORNECIMENTO E COLOCACAO | UN | 113.53
18.065.0105-A | DESCR1: MANOMETRO,DE 0 A 150PSI (14KGF/CM2).FORNECIMENTO E COLOCACAO | UN | 111.96
18.070.0005-0 | DESCR1: PRATELEIRA DE MARMORE BRANCO NACIONAL,COM 30CM DE LARGURA E; DESCR2: 2CM DE ESPESSURA,SOBRE CONSOLO DE FERRO.FORNECIMENTO E COLOC; DESCR3: ACAO | M | 142.43
18.070.0005-A | DESCR1: PRATELEIRA DE MARMORE BRANCO NACIONAL,COM 30CM DE LARGURA E; DESCR2: 2CM DE ESPESSURA,SOBRE CONSOLO DE FERRO.FORNECIMENTO E COLOC; DESCR3: ACAO | M | 139.81
18.070.0010-0 | DESCR1: CONSOLE DE MARMORE BRANCO NACIONAL,EM CANTONEIRA,MEDINDO 30X; DESCR2: 30X2CM,PARA DEPOSITO DE AGUA POTAVEL.FORNECIMENTO E COLOCACA; DESCR3: O | UN | 86.14
18.070.0010-A | DESCR1: CONSOLE DE MARMORE BRANCO NACIONAL,EM CANTONEIRA,MEDINDO 30X; DESCR2: 30X2CM,PARA DEPOSITO DE AGUA POTAVEL.FORNECIMENTO E COLOCACA; DESCR3: O | UN | 83.52
18.070.0040-0 | DESCR1: BANCA SECA DE MARMORE BRANCO NACIONAL,COM 3CM DE ESPESSURA E; DESCR2: 0,60M DE LARGURA,SOBRE APOIOS DE ALVENARIA DE MEIA VEZ E VE; DESCR3: RGA DE CONCRETO,SEM REVESTIMENTO.FORNECIMENTO E ASSENTAMENTO | M | 404.9
18.070.0040-A | DESCR1: BANCA SECA DE MARMORE BRANCO NACIONAL,COM 3CM DE ESPESSURA E; DESCR2: 0,60M DE LARGURA,SOBRE APOIOS DE ALVENARIA DE MEIA VEZ E VE; DESCR3: RGA DE CONCRETO,SEM REVESTIMENTO.FORNECIMENTO E ASSENTAMENTO | M | 396.37
18.070.0044-0 | BANCA DE MARMORE BRANCO NACIONAL,COM 3CM DE ESPESSURA,COM AB | ERTURA PARA 1 CUBA (EXCLUSIVE ESTA),SOBRE APOIOS DE ALVENARI | A DE MEIA VEZ E VERGA DE CONCRETO,SEM REVESTIMENTO.FORNECIME | NTO E COLOCACAO |  |  | M2 | 866.94
18.070.0044-A | BANCA DE MARMORE BRANCO NACIONAL,COM 3CM DE ESPESSURA,COM AB | ERTURA PARA 1 CUBA (EXCLUSIVE ESTA),SOBRE APOIOS DE ALVENARI | A DE MEIA VEZ E VERGA DE CONCRETO,SEM REVESTIMENTO.FORNECIME | NTO E COLOCACAO |  |  | M2 | 854.18
18.070.0045-0 | BANCA DE MARMORE BRANCO NACIONAL,COM 3CM DE ESPESSURA,COM AB | ERTURA PARA 2 CUBAS (EXCLUSIVE ESTAS),SOBRE APOIOS DE ALVENA | RIA DE MEIA VEZ E VERGA DE CONCRETO,SEM REVESTIMENTO.FORNECI | MENTO E COLOCACAO |  |  | M2 | 866.92
18.070.0045-A | BANCA DE MARMORE BRANCO NACIONAL,COM 3CM DE ESPESSURA,COM AB | ERTURA PARA 2 CUBAS (EXCLUSIVE ESTAS),SOBRE APOIOS DE ALVENA | RIA DE MEIA VEZ E VERGA DE CONCRETO,SEM REVESTIMENTO.FORNECI | MENTO E COLOCACAO |  |  | M2 | 854.16
18.070.0046-0 | BANCA DE MARMORE BRANCO NACIONAL,COM 3CM DE ESPESSURA,COM AB | ERTURA PARA 3 CUBAS (EXCLUSIVE ESTAS),SOBRE APOIOS DE ALVENA | RIA DE MEIA VEZ E VERGA DE CONCRETO,SEM REVESTIMENTO.FORNECI | MENTO E COLOCACAO |  |  | M2 | 866.96
18.070.0046-A | BANCA DE MARMORE BRANCO NACIONAL,COM 3CM DE ESPESSURA,COM AB | ERTURA PARA 3 CUBAS (EXCLUSIVE ESTAS),SOBRE APOIOS DE ALVENA | RIA DE MEIA VEZ E VERGA DE CONCRETO,SEM REVESTIMENTO.FORNECI | MENTO E COLOCACAO |  |  | M2 | 854.2
18.070.0047-0 | BANCA DE MARMORE BRANCO NACIONAL,COM 3CM DE ESPESSURA,COM AB | ERTURA PARA 4 CUBAS (EXCLUSIVE ESTAS),SOBRE APOIOS DE ALVENA | RIA DE MEIA VEZ E VERGA DE CONCRETO,SEM REVESTIMENTO.FORNECI | MENTO E COLOCACAO |  |  | M2 | 866.99
18.070.0047-A | BANCA DE MARMORE BRANCO NACIONAL,COM 3CM DE ESPESSURA,COM AB | ERTURA PARA 4 CUBAS (EXCLUSIVE ESTAS),SOBRE APOIOS DE ALVENA | RIA DE MEIA VEZ E VERGA DE CONCRETO,SEM REVESTIMENTO.FORNECI | MENTO E COLOCACAO |  |  | M2 | 854.24
18.070.0048-0 | BANCA DE MARMORE BRANCO NACIONAL,COM 3CM DE ESPESSURA,COM AB | ERTURA PARA 5 CUBAS (EXCLUSIVE ESTAS),SOBRE APOIOS DE ALVENA | RIA DE MEIA VEZ E VERGA DE CONCRETO,SEM REVESTIMENTO.FORNECI | MENTO E COLOCACAO |  |  | M2 | 866.99
18.070.0048-A | BANCA DE MARMORE BRANCO NACIONAL,COM 3CM DE ESPESSURA,COM AB | ERTURA PARA 5 CUBAS (EXCLUSIVE ESTAS),SOBRE APOIOS DE ALVENA | RIA DE MEIA VEZ E VERGA DE CONCRETO,SEM REVESTIMENTO.FORNECI | MENTO E COLOCACAO |  |  | M2 | 854.24
18.070.0049-0 | BANCA DE MARMORE BRANCO NACIONAL,COM 3CM DE ESPESSURA,COM AB | ERTURA PARA 6 CUBAS (EXCLUSIVE ESTAS),SOBRE APOIOS DE ALVENA | RIA DE MEIA VEZ E VERGA DE CONCRETO,SEM REVESTIMENTO.FORNECI | MENTO E COLOCACAO |  |  | M2 | 866.85
18.070.0049-A | BANCA DE MARMORE BRANCO NACIONAL,COM 3CM DE ESPESSURA,COM AB | ERTURA PARA 6 CUBAS (EXCLUSIVE ESTAS),SOBRE APOIOS DE ALVENA | RIA DE MEIA VEZ E VERGA DE CONCRETO,SEM REVESTIMENTO.FORNECI | MENTO E COLOCACAO |  |  | M2 | 854.09
18.070.0100-0 | DESCR1: FRONTISPICIO DE MARMORE BRANCO NACIONAL,COM SECAO DE 5X2CM,I; DESCR2: NCLUSIVE REJUNTAMENTO.FORNECIMENTO E COLOCACAO | M | 85.81
18.070.0100-A | DESCR1: FRONTISPICIO DE MARMORE BRANCO NACIONAL,COM SECAO DE 5X2CM,I; DESCR2: NCLUSIVE REJUNTAMENTO.FORNECIMENTO E COLOCACAO | M | 82.62
18.070.0105-0 | DESCR1: FRONTISPICIO DE MARMORE BRANCO NACIONAL,COM SECAO DE 10X2CM,; DESCR2: INCLUSIVE REJUNTAMENTO.FORNECIMENTO E COLOCACAO | M | 89.49
18.070.0105-A | DESCR1: FRONTISPICIO DE MARMORE BRANCO NACIONAL,COM SECAO DE 10X2CM,; DESCR2: INCLUSIVE REJUNTAMENTO.FORNECIMENTO E COLOCACAO | M | 86.23
18.080.0020-0 | DESCR1: BANCA SECA DE GRANITO PRETO,COM 2CM DE ESPESSURA E 60CM DE L; DESCR2: ARGURA,SOBRE APOIOS DE ALVENARIA DE MEIA VEZ E VERGA DE CONC; DESCR3: RETO,SEM REVESTIMENTO.FORNECIMENTO E ASSENTAMENTO | M | 502.75
18.080.0020-A | DESCR1: BANCA SECA DE GRANITO PRETO,COM 2CM DE ESPESSURA E 60CM DE L; DESCR2: ARGURA,SOBRE APOIOS DE ALVENARIA DE MEIA VEZ E VERGA DE CONC; DESCR3: RETO,SEM REVESTIMENTO.FORNECIMENTO E ASSENTAMENTO | M | 494.22
18.080.0025-0 | BANCA DE GRANITO PRETO,COM 2CM DE ESPESSURA,COM ABERTURA PAR | A 1 CUBA (EXCLUSIVE ESTA),SOBRE APOIOS DE ALVENARIA DE MEIA | VEZ E VERGA DE CONCRETO,SEM REVESTIMENTO.FORNECIMENTO E COLO | CACAO |  |  | M2 | 1203.4
18.080.0025-A | BANCA DE GRANITO PRETO,COM 2CM DE ESPESSURA,COM ABERTURA PAR | A 1 CUBA (EXCLUSIVE ESTA),SOBRE APOIOS DE ALVENARIA DE MEIA | VEZ E VERGA DE CONCRETO,SEM REVESTIMENTO.FORNECIMENTO E COLO | CACAO |  |  | M2 | 1190.65
18.080.0026-0 | BANCA DE GRANITO PRETO,COM 2CM DE ESPESSURA,COM ABERTURA PAR | A 2 CUBAS (EXCLUSIVE ESTAS),SOBRE APOIOS DE ALVENARIA DE MEI | A VEZ E VERGA DE CONCRETO,SEM REVESTIMENTO.FORNECIMENTO E CO | LOCACAO |  |  | M2 | 1203.36
18.080.0026-A | BANCA DE GRANITO PRETO,COM 2CM DE ESPESSURA,COM ABERTURA PAR | A 2 CUBAS (EXCLUSIVE ESTAS),SOBRE APOIOS DE ALVENARIA DE MEI | A VEZ E VERGA DE CONCRETO,SEM REVESTIMENTO.FORNECIMENTO E CO | LOCACAO |  |  | M2 | 1190.61
18.080.0027-0 | BANCA DE GRANITO PRETO,COM 2CM DE ESPESSURA,COM ABERTURA PAR | A 3 CUBAS (EXCLUSIVE ESTAS),SOBRE APOIOS DE ALVENARIA DE MEI | A VEZ E VERGA DE CONCRETO,SEM REVESTIMENTO.FORNECIMENTO E CO | LOCACAO |  |  | M2 | 1203.42
18.080.0027-A | BANCA DE GRANITO PRETO,COM 2CM DE ESPESSURA,COM ABERTURA PAR | A 3 CUBAS (EXCLUSIVE ESTAS),SOBRE APOIOS DE ALVENARIA DE MEI | A VEZ E VERGA DE CONCRETO,SEM REVESTIMENTO.FORNECIMENTO E CO | LOCACAO |  |  | M2 | 1190.67
18.080.0028-0 | BANCA DE GRANITO PRETO,COM 2CM DE ESPESSURA,COM ABERTURA PAR | A 4 CUBAS (EXCLUSIVE ESTAS),SOBRE APOIOS DE ALVENARIA DE MEI | A VEZ E VERGA DE CONCRETO,SEM REVESTIMENTO.FORNECIMENTO E CO | LOCACAO |  |  | M2 | 1203.47
18.080.0028-A | BANCA DE GRANITO PRETO,COM 2CM DE ESPESSURA,COM ABERTURA PAR | A 4 CUBAS (EXCLUSIVE ESTAS),SOBRE APOIOS DE ALVENARIA DE MEI | A VEZ E VERGA DE CONCRETO,SEM REVESTIMENTO.FORNECIMENTO E CO | LOCACAO |  |  | M2 | 1190.72
18.080.0029-0 | BANCA DE GRANITO PRETO,COM 2CM DE ESPESSURA,COM ABERTURA PAR | A 5 CUBAS (EXCLUSIVE ESTAS),SOBRE APOIOS DE ALVENARIA DE MEI | A VEZ E VERGA DE CONCRETO,SEM REVESTIMENTO.FORNECIMENTO E CO | LOCACAO |  |  | M2 | 1203.48
18.080.0029-A | BANCA DE GRANITO PRETO,COM 2CM DE ESPESSURA,COM ABERTURA PAR | A 5 CUBAS (EXCLUSIVE ESTAS),SOBRE APOIOS DE ALVENARIA DE MEI | A VEZ E VERGA DE CONCRETO,SEM REVESTIMENTO.FORNECIMENTO E CO | LOCACAO |  |  | M2 | 1190.72
18.080.0030-0 | BANCA DE GRANITO PRETO,COM 2CM DE ESPESSURA,COM ABERTURA PAR | A 6 CUBAS (EXCLUSIVE ESTAS),SOBRE APOIOS DE ALVENARIA DE MEI | A VEZ E VERGA DE CONCRETO,SEM REVESTIMENTO.FORNECIMENTO E CO | LOCACAO |  |  | M2 | 1203.25
18.080.0030-A | BANCA DE GRANITO PRETO,COM 2CM DE ESPESSURA,COM ABERTURA PAR | A 6 CUBAS (EXCLUSIVE ESTAS),SOBRE APOIOS DE ALVENARIA DE MEI | A VEZ E VERGA DE CONCRETO,SEM REVESTIMENTO.FORNECIMENTO E CO | LOCACAO |  |  | M2 | 1190.5
18.080.0050-0 | DESCR1: FRONTISPICIO DE GRANITO PRETO,COM SECAO DE 5X2CM,INCLUSIVE R; DESCR2: EJUNTAMENTO.FORNECIMENTO E COLOCACAO | M | 105.08
18.080.0050-A | DESCR1: FRONTISPICIO DE GRANITO PRETO,COM SECAO DE 5X2CM,INCLUSIVE R; DESCR2: EJUNTAMENTO.FORNECIMENTO E COLOCACAO | M | 101.89
18.080.0055-0 | DESCR1: FRONTISPICIO DE GRANITO PRETO,COM SECAO DE 10X2CM,INCLUSIVE; DESCR2: REJUNTAMENTO.FORNECIMENTO E COLOCACAO | M | 110.09
18.080.0055-A | DESCR1: FRONTISPICIO DE GRANITO PRETO,COM SECAO DE 10X2CM,INCLUSIVE; DESCR2: REJUNTAMENTO.FORNECIMENTO E COLOCACAO | M | 106.83
18.081.0020-0 | DESCR1: BANCA SECA DE GRANITO CINZA CORUMBA,COM 2CM DE ESPESSURA E 6; DESCR2: 0CM DE LARGURA,SOBRE APOIOS DE ALVENARIA DE MEIA VEZ E VERGA; DESCR3: DE CONCRETO,SEM REVESTIMENTO.FORNECIMENTO E COLOCACAO | M | 404.9
18.081.0020-A | DESCR1: BANCA SECA DE GRANITO CINZA CORUMBA,COM 2CM DE ESPESSURA E 6; DESCR2: 0CM DE LARGURA,SOBRE APOIOS DE ALVENARIA DE MEIA VEZ E VERGA; DESCR3: DE CONCRETO,SEM REVESTIMENTO.FORNECIMENTO E COLOCACAO | M | 396.37
18.081.0050-0 | BANCA DE GRANITO CINZA CORUMBA,COM 2CM DE ESPESSURA,COM ABER | TURA PARA 1 CUBA (EXCLUSIVE ESTA),SOBRE APOIOS DE ALVENARIA | DE MEIA VEZ E VERGA DE CONCRETO,SEM REVESTIMENTO.FORNECIMENT | O E COLOCACAO |  |  | M2 | 748.9
18.081.0050-A | BANCA DE GRANITO CINZA CORUMBA,COM 2CM DE ESPESSURA,COM ABER | TURA PARA 1 CUBA (EXCLUSIVE ESTA),SOBRE APOIOS DE ALVENARIA | DE MEIA VEZ E VERGA DE CONCRETO,SEM REVESTIMENTO.FORNECIMENT | O E COLOCACAO |  |  | M2 | 736.14
18.081.0051-0 | BANCA DE GRANITO CINZA CORUMBA,COM 2CM DE ESPESSURA,COM ABER | TURA PARA 2 CUBAS (EXCLUSIVE ESTAS),SOBRE APOIOS DE ALVENARI | A DE MEIA VEZ E VERGA DE CONCRETO,SEM REVESTIMENTO.FORNECIME | NTO E COLOCACAO |  |  | M2 | 748.88
18.081.0051-A | BANCA DE GRANITO CINZA CORUMBA,COM 2CM DE ESPESSURA,COM ABER | TURA PARA 2 CUBAS (EXCLUSIVE ESTAS),SOBRE APOIOS DE ALVENARI | A DE MEIA VEZ E VERGA DE CONCRETO,SEM REVESTIMENTO.FORNECIME | NTO E COLOCACAO |  |  | M2 | 736.12
18.081.0052-0 | BANCA DE GRANITO CINZA CORUMBA,COM 2CM DE ESPESSURA,COM ABER | TURA PARA 3 CUBAS (EXCLUSIVE ESTAS),SOBRE APOIOS DE ALVENARI | A DE MEIA VEZ E VERGA DE CONCRETO,SEM REVESTIMENTO.FORNECIME | NTO E COLOCACAO |  |  | M2 | 748.9
18.081.0052-A | BANCA DE GRANITO CINZA CORUMBA,COM 2CM DE ESPESSURA,COM ABER | TURA PARA 3 CUBAS (EXCLUSIVE ESTAS),SOBRE APOIOS DE ALVENARI | A DE MEIA VEZ E VERGA DE CONCRETO,SEM REVESTIMENTO.FORNECIME | NTO E COLOCACAO |  |  | M2 | 736.15
18.081.0053-0 | BANCA DE GRANITO CINZA CORUMBA,COM 2CM DE ESPESSURA,COM ABER | TURA PARA 4 CUBAS (EXCLUSIVE ESTAS),SOBRE APOIOS DE ALVENARI | A DE MEIA VEZ E VERGA DE CONCRETO,SEM REVESTIMENTO.FORNECIME | NTO E COLOCACAO |  |  | M2 | 748.93
18.081.0053-A | BANCA DE GRANITO CINZA CORUMBA,COM 2CM DE ESPESSURA,COM ABER | TURA PARA 4 CUBAS (EXCLUSIVE ESTAS),SOBRE APOIOS DE ALVENARI | A DE MEIA VEZ E VERGA DE CONCRETO,SEM REVESTIMENTO.FORNECIME | NTO E COLOCACAO |  |  | M2 | 736.18
18.081.0054-0 | BANCA DE GRANITO CINZA CORUMBA,COM 2CM DE ESPESSURA,COM ABER | TURA PARA 5 CUBAS (EXCLUSIVE ESTAS),SOBRE APOIOS DE ALVENARI | A DE MEIA VEZ E VERGA DE CONCRETO,SEM REVESTIMENTO.FORNECIME | NTO E COLOCACAO |  |  | M2 | 748.93
18.081.0054-A | BANCA DE GRANITO CINZA CORUMBA,COM 2CM DE ESPESSURA,COM ABER | TURA PARA 5 CUBAS (EXCLUSIVE ESTAS),SOBRE APOIOS DE ALVENARI | A DE MEIA VEZ E VERGA DE CONCRETO,SEM REVESTIMENTO.FORNECIME | NTO E COLOCACAO |  |  | M2 | 736.18
18.081.0055-0 | BANCA DE GRANITO CINZA CORUMBA,COM 2CM DE ESPESSURA,COM ABER | TURA PARA 6 CUBAS (EXCLUSIVE ESTAS),SOBRE APOIOS DE ALVENARI | A DE MEIA VEZ E VERGA DE CONCRETO,SEM REVESTIMENTO.FORNECIME | NTO E COLOCACAO |  |  | M2 | 748.81
18.081.0055-A | BANCA DE GRANITO CINZA CORUMBA,COM 2CM DE ESPESSURA,COM ABER | TURA PARA 6 CUBAS (EXCLUSIVE ESTAS),SOBRE APOIOS DE ALVENARI | A DE MEIA VEZ E VERGA DE CONCRETO,SEM REVESTIMENTO.FORNECIME | NTO E COLOCACAO |  |  | M2 | 736.06
18.081.0100-0 | DESCR1: FRONTISPICIO DE GRANITO CINZA CORUMBA,COM SECAO DE 5X2CM,INC; DESCR2: LUSIVE REJUNTAMENTO.FORNECIMENTO E COLOCACAO | M | 72.63
18.081.0100-A | DESCR1: FRONTISPICIO DE GRANITO CINZA CORUMBA,COM SECAO DE 5X2CM,INC; DESCR2: LUSIVE REJUNTAMENTO.FORNECIMENTO E COLOCACAO | M | 69.44
18.081.0105-0 | DESCR1: FRONTISPICIO DE GRANITO CINZA CORUMBA,COM SECAO DE 10X2CM,; DESCR2: INCLUSIVE REJUNTAMENTO.FORNECIMENTO E COLOCACAO | M | 84.34
18.081.0105-A | DESCR1: FRONTISPICIO DE GRANITO CINZA CORUMBA,COM SECAO DE 10X2CM,; DESCR2: INCLUSIVE REJUNTAMENTO.FORNECIMENTO E COLOCACAO | M | 81.08
18.082.0020-0 | DESCR1: BANCA SECA DE GRANITO CINZA ANDORINHA,COM 2CM DE ESPESSURA E; DESCR2: 60CM DE LARGURA,SOBRE APOIOS DE ALVENARIA DE MEIA VEZ E VER; DESCR3: GA DE CONCRETO,SEM REVESTIMENTO.FORNECIMENTO E COLOCACAO | M | 404.9
18.082.0020-A | DESCR1: BANCA SECA DE GRANITO CINZA ANDORINHA,COM 2CM DE ESPESSURA E; DESCR2: 60CM DE LARGURA,SOBRE APOIOS DE ALVENARIA DE MEIA VEZ E VER; DESCR3: GA DE CONCRETO,SEM REVESTIMENTO.FORNECIMENTO E COLOCACAO | M | 396.37
18.082.0050-0 | BANCA DE GRANITO CINZA ANDORINHA,COM 2CM DE ESPESSURA,COM AB | ERTURA PARA 1 CUBA (EXCLUSIVE ESTA),SOBRE APOIOS DE ALVENARI | A DE MEIA VEZ E VERGA DE CONCRETO,SEM REVESTIMENTO.FORNECIME | NTO E COLOCACAO |  |  | M2 | 726.87
18.082.0050-A | BANCA DE GRANITO CINZA ANDORINHA,COM 2CM DE ESPESSURA,COM AB | ERTURA PARA 1 CUBA (EXCLUSIVE ESTA),SOBRE APOIOS DE ALVENARI | A DE MEIA VEZ E VERGA DE CONCRETO,SEM REVESTIMENTO.FORNECIME | NTO E COLOCACAO |  |  | M2 | 714.11
18.082.0051-0 | BANCA DE GRANITO CINZA ANDORINHA,COM 2CM DE ESPESSURA,COM AB | ERTURA PARA 2 CUBAS (EXCLUSIVE ESTAS),SOBRE APOIOS DE ALVENA | RIA DE MEIA VEZ E VERGA DE CONCRETO,SEM REVESTIMENTO.FORNECI | MENTO E COLOCACAO |  |  | M2 | 726.85
18.082.0051-A | BANCA DE GRANITO CINZA ANDORINHA,COM 2CM DE ESPESSURA,COM AB | ERTURA PARA 2 CUBAS (EXCLUSIVE ESTAS),SOBRE APOIOS DE ALVENA | RIA DE MEIA VEZ E VERGA DE CONCRETO,SEM REVESTIMENTO.FORNECI | MENTO E COLOCACAO |  |  | M2 | 714.09
18.082.0052-0 | BANCA DE GRANITO CINZA ANDORINHA,COM 2CM DE ESPESSURA,COM AB | ERTURA PARA 3 CUBAS (EXCLUSIVE ESTAS),SOBRE APOIOS DE ALVENA | RIA DE MEIA VEZ E VERGA DE CONCRETO,SEM REVESTIMENTO.FORNECI | MENTO E COLOCACAO |  |  | M2 | 726.88
18.082.0052-A | BANCA DE GRANITO CINZA ANDORINHA,COM 2CM DE ESPESSURA,COM AB | ERTURA PARA 3 CUBAS (EXCLUSIVE ESTAS),SOBRE APOIOS DE ALVENA | RIA DE MEIA VEZ E VERGA DE CONCRETO,SEM REVESTIMENTO.FORNECI | MENTO E COLOCACAO |  |  | M2 | 714.12
18.082.0053-0 | BANCA DE GRANITO CINZA ANDORINHA,COM 2CM DE ESPESSURA,COM AB | ERTURA PARA 4 CUBAS (EXCLUSIVE ESTAS),SOBRE APOIOS DE ALVENA | RIA DE MEIA VEZ E VERGA DE CONCRETO,SEM REVESTIMENTO.FORNECI | MENTO E COLOCACAO |  |  | M2 | 726.91
18.082.0053-A | BANCA DE GRANITO CINZA ANDORINHA,COM 2CM DE ESPESSURA,COM AB | ERTURA PARA 4 CUBAS (EXCLUSIVE ESTAS),SOBRE APOIOS DE ALVENA | RIA DE MEIA VEZ E VERGA DE CONCRETO,SEM REVESTIMENTO.FORNECI | MENTO E COLOCACAO |  |  | M2 | 714.15
18.082.0054-0 | BANCA DE GRANITO CINZA ANDORINHA,COM 2CM DE ESPESSURA,COM AB | ERTURA PARA 5 CUBAS (EXCLUSIVE ESTAS),SOBRE APOIOS DE ALVENA | RIA DE MEIA VEZ E VERGA DE CONCRETO,SEM REVESTIMENTO.FORNECI | MENTO E COLOCACAO |  |  | M2 | 726.91
18.082.0054-A | BANCA DE GRANITO CINZA ANDORINHA,COM 2CM DE ESPESSURA,COM AB | ERTURA PARA 5 CUBAS (EXCLUSIVE ESTAS),SOBRE APOIOS DE ALVENA | RIA DE MEIA VEZ E VERGA DE CONCRETO,SEM REVESTIMENTO.FORNECI | MENTO E COLOCACAO |  |  | M2 | 714.15
18.082.0055-0 | BANCA DE GRANITO CINZA ANDORINHA,COM 2CM DE ESPESSURA,COM AB | ERTURA PARA 6 CUBAS (EXCLUSIVE ESTAS),SOBRE APOIOS DE ALVENA | RIA DE MEIA VEZ E VERGA DE CONCRETO,SEM REVESTIMENTO.FORNECI | MENTO E COLOCACAO |  |  | M2 | 726.79
18.082.0055-A | BANCA DE GRANITO CINZA ANDORINHA,COM 2CM DE ESPESSURA,COM AB | ERTURA PARA 6 CUBAS (EXCLUSIVE ESTAS),SOBRE APOIOS DE ALVENA | RIA DE MEIA VEZ E VERGA DE CONCRETO,SEM REVESTIMENTO.FORNECI | MENTO E COLOCACAO |  |  | M2 | 714.03
18.082.0100-0 | DESCR1: FRONTISPICIO DE GRANITO CINZA ANDORINHA,COM SECAO DE 5X2CM,I; DESCR2: NCLUSIVE REJUNTAMENTO.FORNECIMENTO E COLOCACAO | M | 72.63
18.082.0100-A | DESCR1: FRONTISPICIO DE GRANITO CINZA ANDORINHA,COM SECAO DE 5X2CM,I; DESCR2: NCLUSIVE REJUNTAMENTO.FORNECIMENTO E COLOCACAO | M | 69.44
18.082.0105-0 | DESCR1: FRONTISPICIO DE GRANITO CINZA ANDORINHA,COM SECAO DE 10X2CM,; DESCR2: INCLUSIVE REJUNTAMENTO.FORNECIMENTO E COLOCACAO | M | 84.34
18.082.0105-A | DESCR1: FRONTISPICIO DE GRANITO CINZA ANDORINHA,COM SECAO DE 10X2CM,; DESCR2: INCLUSIVE REJUNTAMENTO.FORNECIMENTO E COLOCACAO | M | 81.08
18.084.0020-0 | DESCR1: BANCA SECA DE GRANITO BRANCO ITAUNAS,COM 2CM DE ESPESSURA E; DESCR2: 60CM DE LARGURA,SOBRE APOIOS DE ALVENARIA DE MEIA VEZ E VERG; DESCR3: A DE CONCRETO,SEM REVESTIMENTO.FORNECIMENTO E COLOCACAO | M | 559.4
18.084.0020-A | DESCR1: BANCA SECA DE GRANITO BRANCO ITAUNAS,COM 2CM DE ESPESSURA E; DESCR2: 60CM DE LARGURA,SOBRE APOIOS DE ALVENARIA DE MEIA VEZ E VERG; DESCR3: A DE CONCRETO,SEM REVESTIMENTO.FORNECIMENTO E COLOCACAO | M | 550.87
18.084.0050-0 | BANCA DE GRANITO BRANCO ITAUNAS,COM 2CM DE ESPESSURA,COM ABE | RTURA PARA 1 CUBA (EXCLUSIVE ESTA),SOBRE APOIOS DE ALVENARIA | DE MEIA VEZ E VERGA DE CONCRETO,SEM REVESTIMENTO.FORNECIMEN | TO E COLOCACAO |  |  | M2 | 1358.92
18.084.0050-A | BANCA DE GRANITO BRANCO ITAUNAS,COM 2CM DE ESPESSURA,COM ABE | RTURA PARA 1 CUBA (EXCLUSIVE ESTA),SOBRE APOIOS DE ALVENARIA | DE MEIA VEZ E VERGA DE CONCRETO,SEM REVESTIMENTO.FORNECIMEN | TO E COLOCACAO |  |  | M2 | 1346.16
18.084.0051-0 | BANCA DE GRANITO BRANCO ITAUNAS,COM 2CM DE ESPESSURA,COM ABE | RTURA PARA 2 CUBAS (EXCLUSIVE ESTAS),SOBRE APOIOS DE ALVENAR | IA DE MEIA VEZ E VERGA DE CONCRETO,SEM REVESTIMENTO.FORNECIM | ENTO E COLOCACAO |  |  | M2 | 1358.88
18.084.0051-A | BANCA DE GRANITO BRANCO ITAUNAS,COM 2CM DE ESPESSURA,COM ABE | RTURA PARA 2 CUBAS (EXCLUSIVE ESTAS),SOBRE APOIOS DE ALVENAR | IA DE MEIA VEZ E VERGA DE CONCRETO,SEM REVESTIMENTO.FORNECIM | ENTO E COLOCACAO |  |  | M2 | 1346.12
18.084.0052-0 | BANCA DE GRANITO BRANCO ITAUNAS,COM 2CM DE ESPESSURA,COM ABE | RTURA PARA 3 CUBAS (EXCLUSIVE ESTAS),SOBRE APOIOS DE ALVENAR | IA DE MEIA VEZ E VERGA DE CONCRETO,SEM REVESTIMENTO.FORNECIM | ENTO E COLOCACAO |  |  | M2 | 1358.94
18.084.0052-A | BANCA DE GRANITO BRANCO ITAUNAS,COM 2CM DE ESPESSURA,COM ABE | RTURA PARA 3 CUBAS (EXCLUSIVE ESTAS),SOBRE APOIOS DE ALVENAR | IA DE MEIA VEZ E VERGA DE CONCRETO,SEM REVESTIMENTO.FORNECIM | ENTO E COLOCACAO |  |  | M2 | 1346.18
18.084.0053-0 | BANCA DE GRANITO BRANCO ITAUNAS,COM 2CM DE ESPESSURA,COM ABE | RTURA PARA 4 CUBAS (EXCLUSIVE ESTAS),SOBRE APOIOS DE ALVENAR | IA DE MEIA VEZ E VERGA DE CONCRETO,SEM REVESTIMENTO.FORNECIM | ENTO E COLOCACAO |  |  | M2 | 1359
18.084.0053-A | BANCA DE GRANITO BRANCO ITAUNAS,COM 2CM DE ESPESSURA,COM ABE | RTURA PARA 4 CUBAS (EXCLUSIVE ESTAS),SOBRE APOIOS DE ALVENAR | IA DE MEIA VEZ E VERGA DE CONCRETO,SEM REVESTIMENTO.FORNECIM | ENTO E COLOCACAO |  |  | M2 | 1346.25
18.084.0054-0 | BANCA DE GRANITO BRANCO ITAUNAS,COM 2CM DE ESPESSURA,COM ABE | RTURA PARA 5 CUBAS (EXCLUSIVE ESTAS),SOBRE APOIOS DE ALVENAR | IA DE MEIA VEZ E VERGA DE CONCRETO,SEM REVESTIMENTO.FORNECIM | ENTO E COLOCACAO |  |  | M2 | 1359
18.084.0054-A | BANCA DE GRANITO BRANCO ITAUNAS,COM 2CM DE ESPESSURA,COM ABE | RTURA PARA 5 CUBAS (EXCLUSIVE ESTAS),SOBRE APOIOS DE ALVENAR | IA DE MEIA VEZ E VERGA DE CONCRETO,SEM REVESTIMENTO.FORNECIM | ENTO E COLOCACAO |  |  | M2 | 1346.24
18.084.0055-0 | BANCA DE GRANITO BRANCO ITAUNAS,COM 2CM DE ESPESSURA,COM ABE | RTURA PARA 6 CUBAS (EXCLUSIVE ESTAS),SOBRE APOIOS DE ALVENAR | IA DE MEIA VEZ E VERGA DE CONCRETO,SEM REVESTIMENTO.FORNECIM | ENTO E COLOCACAO |  |  | M2 | 1358.74
18.084.0055-A | BANCA DE GRANITO BRANCO ITAUNAS,COM 2CM DE ESPESSURA,COM ABE | RTURA PARA 6 CUBAS (EXCLUSIVE ESTAS),SOBRE APOIOS DE ALVENAR | IA DE MEIA VEZ E VERGA DE CONCRETO,SEM REVESTIMENTO.FORNECIM | ENTO E COLOCACAO |  |  | M2 | 1345.99
18.084.0100-0 | DESCR1: FRONTISPICIO DE GRANITO BRANCO ITAUNAS,COM SECAO DE 5X2CM,IN; DESCR2: CLUSIVE REJUNTAMENTO.FORNECIMENTO E COLOCACAO | M | 111.26
18.084.0100-A | DESCR1: FRONTISPICIO DE GRANITO BRANCO ITAUNAS,COM SECAO DE 5X2CM,IN; DESCR2: CLUSIVE REJUNTAMENTO.FORNECIMENTO E COLOCACAO | M | 108.07
18.084.0105-0 | DESCR1: FRONTISPICIO DE GRANITO BRANCO ITAUNAS,COM SECAO DE 10X2CM,I; DESCR2: NCLUSIVE REJUNTAMENTO.FORNECIMENTO E COLOCACAO | M | 114.73
18.084.0105-A | DESCR1: FRONTISPICIO DE GRANITO BRANCO ITAUNAS,COM SECAO DE 10X2CM,I; DESCR2: NCLUSIVE REJUNTAMENTO.FORNECIMENTO E COLOCACAO | M | 111.47
18.100.0025-0 | DESCR1: BANCA DE MARMORE SINTETICO,MEDINDO 120X50CM,COM CUBA DO MESM; DESCR2: O MATERIAL,EXCLUSIVE TORNEIRA,VALVULA E SIFAO.FORNECIMENTO E; DESCR3: ASSENTAMENTO | UN | 211.65
18.100.0025-A | DESCR1: BANCA DE MARMORE SINTETICO,MEDINDO 120X50CM,COM CUBA DO MESM; DESCR2: O MATERIAL,EXCLUSIVE TORNEIRA,VALVULA E SIFAO.FORNECIMENTO E; DESCR3: ASSENTAMENTO | UN | 207.98
18.100.0030-0 | DESCR1: BANCA DE MARMORE SINTETICO,MEDINDO 100X50CM,COM CUBA DO MESM; DESCR2: O MATERIAL,EXCLUSIVE TORNEIRA,VALVULA E SIFAO.FORNECIMENTO E; DESCR3: ASSENTAMENTO | UN | 188.83
18.100.0030-A | DESCR1: BANCA DE MARMORE SINTETICO,MEDINDO 100X50CM,COM CUBA DO MESM; DESCR2: O MATERIAL,EXCLUSIVE TORNEIRA,VALVULA E SIFAO.FORNECIMENTO E; DESCR3: ASSENTAMENTO | UN | 186.21
18.100.0035-0 | DESCR1: BANCA DE MARMORE SINTETICO,MEDINDO 150X50CM,COM CUBA DO MESM; DESCR2: O MATERIAL,EXCLUSIVE TORNEIRA,VALVULA E SIFAO.FORNECIMENTO E; DESCR3: ASSENTAMENTO | UN | 265.4
18.100.0035-A | DESCR1: BANCA DE MARMORE SINTETICO,MEDINDO 150X50CM,COM CUBA DO MESM; DESCR2: O MATERIAL,EXCLUSIVE TORNEIRA,VALVULA E SIFAO.FORNECIMENTO E; DESCR3: ASSENTAMENTO | UN | 260.16
18.105.0001-0 | DESCR1: DOMUS ACRILICO,MEDINDO 1,50X1,50M,INCLUINDO NESTA MEDIDA A V; DESCR2: ENTILACAO.FORNECIMENTO E COLOCACAO | UN | 2271.15
18.105.0001-A | DESCR1: DOMUS ACRILICO,MEDINDO 1,50X1,50M,INCLUINDO NESTA MEDIDA A V; DESCR2: ENTILACAO.FORNECIMENTO E COLOCACAO | UN | 2271.15
18.200.0001-0 | DESCR1: TABELA DE BASQUETE EM COMPENSADO NAVAL,TAMANHO OFICIAL,COM A; DESCR2: RO E REDE.FORNECIMENTO E COLOCACAO | PAR | 2653.32
18.200.0001-A | DESCR1: TABELA DE BASQUETE EM COMPENSADO NAVAL,TAMANHO OFICIAL,COM A; DESCR2: RO E REDE.FORNECIMENTO E COLOCACAO | PAR | 2642.38
18.200.0002-0 | DESCR1: POSTE PARA VOLEIBOL EM TUBO DE FERRO GALVANIZADO,COM CATRACA; DESCR2: E BUCHAS.FORNECIMENTO | PAR | 958.93
18.200.0002-A | DESCR1: POSTE PARA VOLEIBOL EM TUBO DE FERRO GALVANIZADO,COM CATRACA; DESCR2: E BUCHAS.FORNECIMENTO | PAR | 958.93
18.200.0003-0 | DESCR1: REDE DE VOLEIBOL OFICIAL COM CABO DE ACO.FORNECIMENTO | UN | 216.3
18.200.0003-A | DESCR1: REDE DE VOLEIBOL OFICIAL COM CABO DE ACO.FORNECIMENTO | UN | 216.3
18.200.0004-0 | DESCR1: TRAVE DESMONTAVEL PARA FUTEBOL DE SALAO,EM TUBO DE FERRO GAL; DESCR2: VANIZADO E BUCHAS.FORNECIMENTO | PAR | 3496.85
18.200.0004-A | DESCR1: TRAVE DESMONTAVEL PARA FUTEBOL DE SALAO,EM TUBO DE FERRO GAL; DESCR2: VANIZADO E BUCHAS.FORNECIMENTO | PAR | 3496.85
18.200.0005-0 | DESCR1: REDE DE NYLON PARA FUTEBOL DE SALAO.FORNECIMENTO | PAR | 125.47
18.200.0005-A | DESCR1: REDE DE NYLON PARA FUTEBOL DE SALAO.FORNECIMENTO | PAR | 125.47
18.200.0010-0 | APARELHO DE GINASTICA,EXECUTADO EM PECAS VERTICAIS DE MACARA | NDUBA DE 3"X6" E TUBOS DE FERRO GALVANIZADO DE 1.1/4",HORIZO | NTAIS EM 3 MODULOS,EXCLUSIVE FUNDACAO,CONFORME PROJETO Nº602 | 5/EMOP.FORNECIMENTO E COLOCACAO |  |  | UN | 1381.15
18.200.0010-A | APARELHO DE GINASTICA,EXECUTADO EM PECAS VERTICAIS DE MACARA | NDUBA DE 3"X6" E TUBOS DE FERRO GALVANIZADO DE 1.1/4",HORIZO | NTAIS EM 3 MODULOS,EXCLUSIVE FUNDACAO,CONFORME PROJETO Nº602 | 5/EMOP.FORNECIMENTO E COLOCACAO |  |  | UN | 1313.4
18.200.0015-0 | DESCR1: ESTRUTURA PARA BASQUETE,DE FERRO GALVANIZADO PINTADO,FIXA,CO; DESCR2: M AVANCO LIVRE DE 1,30M,COM TABELAS DE COMPENSADO NAVAL,AROS; DESCR3: E REDES,EXCLUSIVE FURACAO DE PISO.FORNECIMENTO E COLOCACAO | PAR | 4847.3
18.200.0015-A | DESCR1: ESTRUTURA PARA BASQUETE,DE FERRO GALVANIZADO PINTADO,FIXA,CO; DESCR2: M AVANCO LIVRE DE 1,30M,COM TABELAS DE COMPENSADO NAVAL,AROS; DESCR3: E REDES,EXCLUSIVE FURACAO DE PISO.FORNECIMENTO E COLOCACAO | PAR | 4831.91
18.200.0020-0 | DESCR1: BALIZA DE FUTEBOL DE CAMPO,TAMANHO OFICIAL(7,32X2.44M),EXCLU; DESCR2: SIVE REDE,EM TUBOS DE FERRO GALVANIZADO DE 4",COM PINTURA DE; DESCR3: BASE E 2 DEMAOS DE ACABAMENTO.FORNECIMENTO E COLOCACAO | UN | 2844.11
18.200.0020-A | DESCR1: BALIZA DE FUTEBOL DE CAMPO,TAMANHO OFICIAL(7,32X2.44M),EXCLU; DESCR2: SIVE REDE,EM TUBOS DE FERRO GALVANIZADO DE 4",COM PINTURA DE; DESCR3: BASE E 2 DEMAOS DE ACABAMENTO.FORNECIMENTO E COLOCACAO | UN | 2811.04
18.210.0010-0 | DESCR1: RESERVATORIO TERMICO DE BAIXA PRESSAO,PARA SISTEMA DE AQUECI; DESCR2: MENTO SOLAR DE AGUA,COM 100L,EXCLUSIVE INSTALACOES (VER ITEN; DESCR3: S 15.014.0150 A 0170) E COLETOR SOLAR.FORNECIMENTO | UN | 1643.82
18.210.0010-A | DESCR1: RESERVATORIO TERMICO DE BAIXA PRESSAO,PARA SISTEMA DE AQUECI; DESCR2: MENTO SOLAR DE AGUA,COM 100L,EXCLUSIVE INSTALACOES (VER ITEN; DESCR3: S 15.014.0150 A 0170) E COLETOR SOLAR.FORNECIMENTO | UN | 1643.82
18.210.0012-0 | DESCR1: RESERVATORIO TERMICO DE BAIXA PRESSAO,PARA SISTEMA DE AQUECI; DESCR2: MENTO SOLAR DE AGUA,COM 200L,EXCLUSIVE INSTALACOES (VER ITEN; DESCR3: S 15.014.0150 A 0170) E COLETOR SOLAR.FORNECIMENTO | UN | 1770.57
18.210.0012-A | DESCR1: RESERVATORIO TERMICO DE BAIXA PRESSAO,PARA SISTEMA DE AQUECI; DESCR2: MENTO SOLAR DE AGUA,COM 200L,EXCLUSIVE INSTALACOES (VER ITEN; DESCR3: S 15.014.0150 A 0170) E COLETOR SOLAR.FORNECIMENTO | UN | 1770.57
18.210.0014-0 | DESCR1: RESERVATORIO TERMICO DE BAIXA PRESSAO,PARA SISTEMA DE AQUECI; DESCR2: MENTO SOLAR DE AGUA,COM 300L,EXCLUSIVE INSTALACOES (VER ITEN; DESCR3: S 15.014.0150 A 0170) E COLETOR SOLAR.FORNECIMENTO | UN | 2228.84
18.210.0014-A | DESCR1: RESERVATORIO TERMICO DE BAIXA PRESSAO,PARA SISTEMA DE AQUECI; DESCR2: MENTO SOLAR DE AGUA,COM 300L,EXCLUSIVE INSTALACOES (VER ITEN; DESCR3: S 15.014.0150 A 0170) E COLETOR SOLAR.FORNECIMENTO | UN | 2228.84
18.210.0016-0 | DESCR1: RESERVATORIO TERMICO DE BAIXA PRESSAO,PARA SISTEMA DE AQUECI; DESCR2: MENTO SOLAR DE AGUA,COM 400L,EXCLUSIVE INSTALACOES (VER ITEN; DESCR3: S 15.014.0150 A 0170) E COLETOR SOLAR.FORNECIMENTO | UN | 2515.26
18.210.0016-A | DESCR1: RESERVATORIO TERMICO DE BAIXA PRESSAO,PARA SISTEMA DE AQUECI; DESCR2: MENTO SOLAR DE AGUA,COM 400L,EXCLUSIVE INSTALACOES (VER ITEN; DESCR3: S 15.014.0150 A 0170) E COLETOR SOLAR.FORNECIMENTO | UN | 2515.26
18.210.0018-0 | DESCR1: RESERVATORIO TERMICO DE BAIXA PRESSAO,PARA SISTEMA DE AQUECI; DESCR2: MENTO SOLAR DE AGUA,COM 500L,EXCLUSIVE INSTALACOES (VER ITEN; DESCR3: S 15.014.0150 A 0170) E COLETOR SOLAR.FORNECIMENTO | UN | 2982.06
18.210.0018-A | DESCR1: RESERVATORIO TERMICO DE BAIXA PRESSAO,PARA SISTEMA DE AQUECI; DESCR2: MENTO SOLAR DE AGUA,COM 500L,EXCLUSIVE INSTALACOES (VER ITEN; DESCR3: S 15.014.0150 A 0170) E COLETOR SOLAR.FORNECIMENTO | UN | 2982.06
18.210.0020-0 | DESCR1: RESERVATORIO TERMICO DE BAIXA PRESSAO,PARA SISTEMA DE AQUECI; DESCR2: MENTO SOLAR DE AGUA,COM 600L,EXCLUSIVE INSTALACOES (VER ITEN; DESCR3: S 15.014.0150 A 0170) E COLETOR SOLAR.FORNECIMENTO | UN | 3088.97
18.210.0020-A | DESCR1: RESERVATORIO TERMICO DE BAIXA PRESSAO,PARA SISTEMA DE AQUECI; DESCR2: MENTO SOLAR DE AGUA,COM 600L,EXCLUSIVE INSTALACOES (VER ITEN; DESCR3: S 15.014.0150 A 0170) E COLETOR SOLAR.FORNECIMENTO | UN | 3088.97
18.210.0025-0 | DESCR1: RESERVATORIO TERMICO DE BAIXA PRESSAO,PARA SISTEMA DE AQUECI; DESCR2: MENTO SOLAR DE AGUA,COM 800L,EXCLUSIVE INSTALACOES (VER ITEN; DESCR3: S 15.014.0150 A 0170) E COLETOR SOLAR.FORNECIMENTO | UN | 4160.38
18.210.0025-A | DESCR1: RESERVATORIO TERMICO DE BAIXA PRESSAO,PARA SISTEMA DE AQUECI; DESCR2: MENTO SOLAR DE AGUA,COM 800L,EXCLUSIVE INSTALACOES (VER ITEN; DESCR3: S 15.014.0150 A 0170) E COLETOR SOLAR.FORNECIMENTO | UN | 4160.38
18.210.0030-0 | DESCR1: RESERVATORIO TERMICO DE BAIXA PRESSAO,PARA SISTEMA DE AQUECI; DESCR2: MENTO SOLAR DE AGUA,COM 1000L,EXCLUSIVE INSTALACOES (VER ITE; DESCR3: NS 15.014.0150 A 0170) E COLETOR SOLAR.FORNECIMENTO | UN | 5428.1
18.210.0030-A | DESCR1: RESERVATORIO TERMICO DE BAIXA PRESSAO,PARA SISTEMA DE AQUECI; DESCR2: MENTO SOLAR DE AGUA,COM 1000L,EXCLUSIVE INSTALACOES (VER ITE; DESCR3: NS 15.014.0150 A 0170) E COLETOR SOLAR.FORNECIMENTO | UN | 5428.1
18.210.0100-0 | COLETOR SOLAR PARA AQUECIMENTO DE AGUA,MEDINDO (1X2)M,CONFOR | ME ABNT NBR 17003,EXCLUSIVE INSTALACOES (VER ITENS 15.014.01 | 50 A 0170) E RESERVATORIOS (VER ITENS 18.210.0010 A 0030).FO | RNECIMENTO |  |  | UN | 1086.77
18.210.0100-A | COLETOR SOLAR PARA AQUECIMENTO DE AGUA,MEDINDO (1X2)M,CONFOR | ME ABNT NBR 17003,EXCLUSIVE INSTALACOES (VER ITENS 15.014.01 | 50 A 0170) E RESERVATORIOS (VER ITENS 18.210.0010 A 0030).FO | RNECIMENTO |  |  | UN | 1086.77
18.210.0110-0 | COLETOR SOLAR PARA AQUECIMENTO DE AGUA,MEDINDO (1X1)M,CONFOR | ME ABNT NBR 17003,EXCLUSIVE INSTALACOES (VER ITENS 15.014.01 | 50 A 0170) E RESERVATORIOS (VER ITENS 18.210.0010 A 0030).FO | RNECIMENTO |  |  | UN | 719.97
18.210.0110-A | COLETOR SOLAR PARA AQUECIMENTO DE AGUA,MEDINDO (1X1)M,CONFOR | ME ABNT NBR 17003,EXCLUSIVE INSTALACOES (VER ITENS 15.014.01 | 50 A 0170) E RESERVATORIOS (VER ITENS 18.210.0010 A 0030).FO | RNECIMENTO |  |  | UN | 719.97
18.250.0046-0 | DESCR1: REATOR ELETRONICO DE ALTO FATOR DE POTENCIA(AFP>=0,92)PARA L; DESCR2: AMPADA FLUORESCENTE 1X16W,BIVOLT,127/220V.FORNECIMENTO E COL; DESCR3: OCACAO | UN | 76.34
18.250.0046-A | DESCR1: REATOR ELETRONICO DE ALTO FATOR DE POTENCIA(AFP>=0,92)PARA L; DESCR2: AMPADA FLUORESCENTE 1X16W,BIVOLT,127/220V.FORNECIMENTO E COL; DESCR3: OCACAO | UN | 74.82
18.250.0047-0 | DESCR1: REATOR ELETRONICO DE ALTO FATOR DE POTENCIA(AFP>=0,92)PARA L; DESCR2: AMPADA FLUORESCENTE 2X16W,BIVOLT,127/220V.FORNECIMENTO E COL; DESCR3: OCACAO | UN | 71.17
18.250.0047-A | DESCR1: REATOR ELETRONICO DE ALTO FATOR DE POTENCIA(AFP>=0,92)PARA L; DESCR2: AMPADA FLUORESCENTE 2X16W,BIVOLT,127/220V.FORNECIMENTO E COL; DESCR3: OCACAO | UN | 69.65
18.250.0048-0 | DESCR1: REATOR ELETRONICO DE ALTO FATOR DE POTENCIA(AFP>=0,92)PARA L; DESCR2: AMPADA FLUORESCENTE 1X18W,BIVOLT,127/220V.FORNECIMENTO E COL; DESCR3: OCACAO | UN | 27.02
18.250.0048-A | DESCR1: REATOR ELETRONICO DE ALTO FATOR DE POTENCIA(AFP>=0,92)PARA L; DESCR2: AMPADA FLUORESCENTE 1X18W,BIVOLT,127/220V.FORNECIMENTO E COL; DESCR3: OCACAO | UN | 25.5
18.250.0049-0 | DESCR1: REATOR ELETRONICO DE ALTO FATOR DE POTENCIA(AFP>=0,92)PARA L; DESCR2: AMPADA FLUORESCENTE 2X18W,BIVOLT,127/220V.FORNECIMENTO E COL; DESCR3: OCACAO | UN | 76.34
18.250.0049-A | DESCR1: REATOR ELETRONICO DE ALTO FATOR DE POTENCIA(AFP>=0,92)PARA L; DESCR2: AMPADA FLUORESCENTE 2X18W,BIVOLT,127/220V.FORNECIMENTO E COL; DESCR3: OCACAO | UN | 74.82
18.250.0050-0 | DESCR1: REATOR ELETRONICO DE ALTO FATOR DE POTENCIA(AFP>=0,92)PARA L; DESCR2: AMPADA FLUORESCENTE 1X20W,BIVOLT,127/220V.FORNECIMENTO E COL; DESCR3: OCACAO | UN | 34.67
18.250.0050-A | DESCR1: REATOR ELETRONICO DE ALTO FATOR DE POTENCIA(AFP>=0,92)PARA L; DESCR2: AMPADA FLUORESCENTE 1X20W,BIVOLT,127/220V.FORNECIMENTO E COL; DESCR3: OCACAO | UN | 33.15
18.250.0051-0 | DESCR1: REATOR ELETRONICO DE ALTO FATOR DE POTENCIA(AFP>=0,92)PARA L; DESCR2: AMPADA FLUORESCENTE 2X20W,BIVOLT,127/220V.FORNECIMENTO E COL; DESCR3: OCACAO | UN | 38.86
18.250.0051-A | DESCR1: REATOR ELETRONICO DE ALTO FATOR DE POTENCIA(AFP>=0,92)PARA L; DESCR2: AMPADA FLUORESCENTE 2X20W,BIVOLT,127/220V.FORNECIMENTO E COL; DESCR3: OCACAO | UN | 37.34
18.250.0052-0 | DESCR1: REATOR ELETRONICO DE ALTO FATOR DE POTENCIA(AFP>=0,92)PARA L; DESCR2: AMPADA FLUORESCENTE 1X32W,BIVOLT,127/220V.FORNECIMENTO E COL; DESCR3: OCACAO | UN | 39.63
18.250.0052-A | DESCR1: REATOR ELETRONICO DE ALTO FATOR DE POTENCIA(AFP>=0,92)PARA L; DESCR2: AMPADA FLUORESCENTE 1X32W,BIVOLT,127/220V.FORNECIMENTO E COL; DESCR3: OCACAO | UN | 38.11
18.250.0053-0 | DESCR1: REATOR ELETRONICO DE ALTO FATOR DE POTENCIA(AFP>=0,92)PARA L; DESCR2: AMPADA FLUORESCENTE 2X32W,BIVOLT,127/220V.FORNECIMENTO E COL; DESCR3: OCACAO | UN | 52.89
18.250.0053-A | DESCR1: REATOR ELETRONICO DE ALTO FATOR DE POTENCIA(AFP>=0,92)PARA L; DESCR2: AMPADA FLUORESCENTE 2X32W,BIVOLT,127/220V.FORNECIMENTO E COL; DESCR3: OCACAO | UN | 51.37
18.250.0054-0 | DESCR1: REATOR ELETRONICO DE ALTO FATOR DE POTENCIA(AFP>=0,92)PARA L; DESCR2: AMPADA FLUORESCENTE 1X36W,BIVOLT,127/220V.FORNECIMENTO E COL; DESCR3: OCACAO | UN | 38.52
18.250.0054-A | DESCR1: REATOR ELETRONICO DE ALTO FATOR DE POTENCIA(AFP>=0,92)PARA L; DESCR2: AMPADA FLUORESCENTE 1X36W,BIVOLT,127/220V.FORNECIMENTO E COL; DESCR3: OCACAO | UN | 37
18.250.0055-0 | DESCR1: REATOR ELETRONICO DE ALTO FATOR DE POTENCIA(AFP>=0,92)PARA L; DESCR2: AMPADA FLUORESCENTE 2X36W,BIVOLT,127/220V.FORNECIMENTO E COL; DESCR3: OCACAO | UN | 53.84
18.250.0055-A | DESCR1: REATOR ELETRONICO DE ALTO FATOR DE POTENCIA(AFP>=0,92)PARA L; DESCR2: AMPADA FLUORESCENTE 2X36W,BIVOLT,127/220V.FORNECIMENTO E COL; DESCR3: OCACAO | UN | 52.32
18.250.0056-0 | DESCR1: REATOR ELETRONICO DE ALTO FATOR DE POTENCIA(AFP>=0,92)PARA L; DESCR2: AMPADA FLUORESCENTE 1X40W,BIVOLT,127/220V.FORNECIMENTO E COL; DESCR3: OCACAO | UN | 35.67
18.250.0056-A | DESCR1: REATOR ELETRONICO DE ALTO FATOR DE POTENCIA(AFP>=0,92)PARA L; DESCR2: AMPADA FLUORESCENTE 1X40W,BIVOLT,127/220V.FORNECIMENTO E COL; DESCR3: OCACAO | UN | 34.15
18.250.0057-0 | DESCR1: REATOR ELETRONICO DE ALTO FATOR DE POTENCIA(AFP>=0,92)PARA L; DESCR2: AMPADA FLUORESCENTE 2X40W,BIVOLT,127/220V.FORNECIMENTO E COL; DESCR3: OCACAO | UN | 42.47
18.250.0057-A | DESCR1: REATOR ELETRONICO DE ALTO FATOR DE POTENCIA(AFP>=0,92)PARA L; DESCR2: AMPADA FLUORESCENTE 2X40W,BIVOLT,127/220V.FORNECIMENTO E COL; DESCR3: OCACAO | UN | 40.95
18.250.0058-0 | DESCR1: REATOR PARA LAMPADA DE VAPOR METALICO DE 150W,220V,PARA USO; DESCR2: EXTERNO.FORNECIMENTO E COLOCACAO | UN | 110.3
18.250.0058-A | DESCR1: REATOR PARA LAMPADA DE VAPOR METALICO DE 150W,220V,PARA USO; DESCR2: EXTERNO.FORNECIMENTO E COLOCACAO | UN | 108.78
18.250.0070-0 | DESCR1: REATOR PARA LAMPADA DE VAPOR METALICO DE 250W,220V,PARA USO; DESCR2: EXTERNO.FORNECIMENTO E COLOCACAO | UN | 131.98
18.250.0070-A | DESCR1: REATOR PARA LAMPADA DE VAPOR METALICO DE 250W,220V,PARA USO; DESCR2: EXTERNO.FORNECIMENTO E COLOCACAO | UN | 130.46
18.250.0075-0 | DESCR1: REATOR PARA LAMPADA DE VAPOR METALICO DE 400W,220V,PARA USO; DESCR2: EXTERNO.FORNECIMENTO E COLOCACAO | UN | 148.23
18.250.0075-A | DESCR1: REATOR PARA LAMPADA DE VAPOR METALICO DE 400W,220V,PARA USO; DESCR2: EXTERNO.FORNECIMENTO E COLOCACAO | UN | 146.71
18.250.0080-0 | DESCR1: REATOR PARA LAMPADA DE VAPOR SODIO DE 400W,220V.FORNECIMENTO; DESCR2: E COLOCACAO | UN | 148.23
18.250.0080-A | DESCR1: REATOR PARA LAMPADA DE VAPOR SODIO DE 400W,220V.FORNECIMENTO; DESCR2: E COLOCACAO | UN | 146.71
18.260.0040-0 | BRACO PARA ILUMINACAO DE RUAS,EM TUBO DE ACO GALVANIZADO COM | DIAMETRO DE=25,4MM,PARA FIXACAO EM POSTE OU PAREDE,PROJECAO | HORIZONTAL=1000MM,PROJECAO VERTICAL=370MM.FORNECIMENTO E CO | LOCACAO |  |  | UN | 185.63
18.260.0040-A | BRACO PARA ILUMINACAO DE RUAS,EM TUBO DE ACO GALVANIZADO COM | DIAMETRO DE=25,4MM,PARA FIXACAO EM POSTE OU PAREDE,PROJECAO | HORIZONTAL=1000MM,PROJECAO VERTICAL=370MM.FORNECIMENTO E CO | LOCACAO |  |  | UN | 177.79
18.260.0045-0 | BRACO PARA ILUMINACAO DE RUAS,EM TUBO DE ACO GALVANIZADO COM | DIAMETRO DE=48,2MM,PARA FIXACAO EM POSTE OU PAREDE,PROJECAO | HORIZONTAL=2500MM,PROJECAO VERTICAL=1660MM.FORNECIMENTO E C | OLOCACAO |  |  | UN | 326.14
18.260.0045-A | BRACO PARA ILUMINACAO DE RUAS,EM TUBO DE ACO GALVANIZADO COM | DIAMETRO DE=48,2MM,PARA FIXACAO EM POSTE OU PAREDE,PROJECAO | HORIZONTAL=2500MM,PROJECAO VERTICAL=1660MM.FORNECIMENTO E C | OLOCACAO |  |  | UN | 318.3
18.260.0046-0 | BRACO PARA ILUMINACAO DE RUAS,EM TUBO DE ACO GALVANIZADO COM | DIAMETRO DE=60,3MM,PARA FIXACAO EM POSTE OU PAREDE,PROJECAO | HORIZONTAL=2530MM,PROJECAO VERTICAL=2180MM.FORNECIMENTO E C | OLOCACAO |  |  | UN | 393.41
18.260.0046-A | BRACO PARA ILUMINACAO DE RUAS,EM TUBO DE ACO GALVANIZADO COM | DIAMETRO DE=60,3MM,PARA FIXACAO EM POSTE OU PAREDE,PROJECAO | HORIZONTAL=2530MM,PROJECAO VERTICAL=2180MM.FORNECIMENTO E C | OLOCACAO |  |  | UN | 385.57
18.260.0050-0 | DESCR1: CINTA CIRCULAR DE ACO GALVANIZADO,DE APROXIMADAMENTE 120MM,P; DESCR2: ARA FIXACAO DE BRACOS DE LUMINARIAS.FORNECIMENTO E COLOCACAO | UN | 104.3
18.260.0050-A | DESCR1: CINTA CIRCULAR DE ACO GALVANIZADO,DE APROXIMADAMENTE 120MM,P; DESCR2: ARA FIXACAO DE BRACOS DE LUMINARIAS.FORNECIMENTO E COLOCACAO | UN | 101.26
18.260.0065-0 | DESCR1: SUPORTE PARA LAMPADA FLUORESCENTE.FORNECIMENTO E COLOCACAO | UN | 5.21
18.260.0065-A | DESCR1: SUPORTE PARA LAMPADA FLUORESCENTE.FORNECIMENTO E COLOCACAO | UN | 4.91
18.260.0070-0 | DESCR1: RELE FOTOELETRICO,PARA COMANDO DE ILUMINACAO EXTERNA,NA TENS; DESCR2: AO DE 220V E CARGA MAXIMA DE 1.000W.FORNECIMENTO E COLOCACAO | UN | 36.75
18.260.0070-A | DESCR1: RELE FOTOELETRICO,PARA COMANDO DE ILUMINACAO EXTERNA,NA TENS; DESCR2: AO DE 220V E CARGA MAXIMA DE 1.000W.FORNECIMENTO E COLOCACAO | UN | 34.91
18.265.0001-0 | DESCR1: RETIRADA E RECOLOCACAO DE APARELHOS DE ILUMINACAO,INCLUSIVE; DESCR2: LAMPADA | UN | 41.83
18.265.0001-A | DESCR1: RETIRADA E RECOLOCACAO DE APARELHOS DE ILUMINACAO,INCLUSIVE; DESCR2: LAMPADA | UN | 37.64
18.270.0010-0 | DESCR1: RECARGA PARA EXTINTOR DE INCENDIO TIPO AGUA PRESSURIZADA,DE; DESCR2: 10L | UN | 58
18.270.0010-A | DESCR1: RECARGA PARA EXTINTOR DE INCENDIO TIPO AGUA PRESSURIZADA,DE; DESCR2: 10L | UN | 58
18.270.0020-0 | DESCR1: RECARGA PARA EXTINTOR DE INCENDIO,PO QUIMICO,DE 4KG | UN | 45
18.270.0020-A | DESCR1: RECARGA PARA EXTINTOR DE INCENDIO,PO QUIMICO,DE 4KG | UN | 45
18.270.0025-0 | DESCR1: RECARGA PARA EXTINTOR DE INCENDIO,PO QUIMICO,DE 6KG | UN | 52.56
18.270.0025-A | DESCR1: RECARGA PARA EXTINTOR DE INCENDIO,PO QUIMICO,DE 6KG | UN | 52.56
18.270.0030-0 | DESCR1: RECARGA PARA EXTINTOR DE INCENDIO,GAS CARBONICO,DE 4KG | UN | 65.25
18.270.0030-A | DESCR1: RECARGA PARA EXTINTOR DE INCENDIO,GAS CARBONICO,DE 4KG | UN | 65.25
18.270.0035-0 | DESCR1: RECARGA PARA EXTINTOR DE INCENDIO,GAS CARBONICO,DE 6KG | UN | 68
18.270.0035-A | DESCR1: RECARGA PARA EXTINTOR DE INCENDIO,GAS CARBONICO,DE 6KG | UN | 68
18.270.0100-0 | DESCR1: CARGA DE GAS REFRIGERANTE R410A | KG | 98
18.270.0100-A | DESCR1: CARGA DE GAS REFRIGERANTE R410A | KG | 96.71
19.001.0001-2 | DESCR1: CAMINHAO COM CARROCERIA FIXA,NO TOCO,CAPACIDADE DE 3,5T,EXCL; DESCR2: USIVE DEPRECIACAO,SEGURO E MOTORISTA | H | 110.13
19.001.0001-C | DESCR1: CAMINHAO COM CARROCERIA FIXA,NO TOCO,CAPACIDADE DE 3,5T,EXCL; DESCR2: USIVE DEPRECIACAO,SEGURO E MOTORISTA | H | 110.13
19.001.0004-2 | DESCR1: CAMINHAO COM CARROCERIA FIXA,NO TOCO,CAPACIDADE DE 7,5T,EXCL; DESCR2: USIVE DEPRECIACAO,SEGURO E MOTORISTA | H | 134.06
19.001.0004-C | DESCR1: CAMINHAO COM CARROCERIA FIXA,NO TOCO,CAPACIDADE DE 7,5T,EXCL; DESCR2: USIVE DEPRECIACAO,SEGURO E MOTORISTA | H | 134.06
19.001.0012-2 | DESCR1: CAMINHAO BASCULANTE,NO TOCO,DE 5,00M3,EXCLUSIVE DEPRECIACAO,; DESCR2: SEGURO E MOTORISTA | H | 143.62
19.001.0012-C | DESCR1: CAMINHAO BASCULANTE,NO TOCO,DE 5,00M3,EXCLUSIVE DEPRECIACAO,; DESCR2: SEGURO E MOTORISTA | H | 143.62
19.001.0038-2 | DESCR1: CAMIONETE PICK-UP,COM CABINE SIMPLES E CACAMBA,TIPO LEVE,MOT; DESCR2: OR BICOMBUSTIVEL (GASOLINA E ALCOOL) DE 1,6 LITROS,EXCLUSIVE; DESCR3: DEPRECIACAO,SEGURO E MOTORISTA | H | 57.01
19.001.0038-C | DESCR1: CAMIONETE PICK-UP,COM CABINE SIMPLES E CACAMBA,TIPO LEVE,MOT; DESCR2: OR BICOMBUSTIVEL (GASOLINA E ALCOOL) DE 1,6 LITROS,EXCLUSIVE; DESCR3: DEPRECIACAO,SEGURO E MOTORISTA | H | 57.01
19.004.0001-2 | DESCR1: CAMINHAO COM CARROCERIA FIXA,NO TOCO,CAPACICADE DE 3,5T,INCL; DESCR2: USIVE MOTORISTA | H | 171.71
19.004.0001-3 | DESCR1: CAMINHAO COM CARROCERIA FIXA,NO TOCO,CAPACIDADE DE 3,5T,INCL; DESCR2: USIVE MOTORISTA | H | 73.29
19.004.0001-4 | DESCR1: CAMINHAO COM CARROCERIA FIXA,NO TOCO,CAPACIDADE DE 3,5T,INCL; DESCR2: USIVE MOTORISTA | H | 60.69
19.004.0001-C | DESCR1: CAMINHAO COM CARROCERIA FIXA,NO TOCO,CAPACICADE DE 3,5T,INCL; DESCR2: USIVE MOTORISTA | H | 168.76
19.004.0001-D | DESCR1: CAMINHAO COM CARROCERIA FIXA,NO TOCO,CAPACIDADE DE 3,5T,INCL; DESCR2: USIVE MOTORISTA | H | 70.34
19.004.0001-E | DESCR1: CAMINHAO COM CARROCERIA FIXA,NO TOCO,CAPACIDADE DE 3,5T,INCL; DESCR2: USIVE MOTORISTA | H | 57.74
19.004.0004-2 | DESCR1: CAMINHAO COM CARROCERIA FIXA,NO TOCO,CAPACIDADE DE 7,5T,INCL; DESCR2: USIVE MOTORISTA | H | 203.33
19.004.0004-3 | DESCR1: CAMINHAO COM CARROCERIA FIXA,NO TOCO,CAPACIDADE DE 7,5T,INCL; DESCR2: USIVE MOTORISTA | H | 83.65
19.004.0004-4 | DESCR1: CAMINHAO COM CARROCERIA FIXA,NO TOCO,CAPACIDADE DE 7,5T,INCL; DESCR2: USIVE MOTORISTA | H | 68.16
19.004.0004-C | DESCR1: CAMINHAO COM CARROCERIA FIXA,NO TOCO,CAPACIDADE DE 7,5T,INCL; DESCR2: USIVE MOTORISTA | H | 200.38
19.004.0004-D | DESCR1: CAMINHAO COM CARROCERIA FIXA,NO TOCO,CAPACIDADE DE 7,5T,INCL; DESCR2: USIVE MOTORISTA | H | 80.7
19.004.0004-E | DESCR1: CAMINHAO COM CARROCERIA FIXA,NO TOCO,CAPACIDADE DE 7,5T,INCL; DESCR2: USIVE MOTORISTA | H | 65.21
19.004.0006-2 | DESCR1: CAMINHAO COM CARROCERIA FIXA,TRUCADO,CAPACIDADE DE 12T,INCLU; DESCR2: SIVE MOTORISTA | H | 240.83
19.004.0006-3 | DESCR1: CAMINHAO COM CARROCERIA FIXA,TRUCADO,CAPACIDADE DE 12T,INCLU; DESCR2: SIVE MOTORISTA | H | 93.05
19.004.0006-4 | DESCR1: CAMINHAO COM CARROCERIA FIXA,TRUCADO,CAPACIDADE DE 12T,INCLU; DESCR2: SIVE MOTORISTA | H | 73.46
19.004.0006-C | DESCR1: CAMINHAO COM CARROCERIA FIXA,TRUCADO,CAPACIDADE DE 12T,INCLU; DESCR2: SIVE MOTORISTA | H | 237.88
19.004.0006-D | DESCR1: CAMINHAO COM CARROCERIA FIXA,TRUCADO,CAPACIDADE DE 12T,INCLU; DESCR2: SIVE MOTORISTA | H | 90.1
19.004.0006-E | DESCR1: CAMINHAO COM CARROCERIA FIXA,TRUCADO,CAPACIDADE DE 12T,INCLU; DESCR2: SIVE MOTORISTA | H | 70.51
19.004.0010-2 | DESCR1: CAMINHAO BASCULANTE,NO TOCO,CAPACIDADE DE 4,00M3,INCLUSIVE M; DESCR2: OTORISTA | H | 193.3
19.004.0010-3 | DESCR1: CAMINHAO BASCULANTE,NO TOCO,CAPACIDADE DE 4,00M3,INCLUSIVE M; DESCR2: OTORISTA | H | 84.43
19.004.0010-4 | DESCR1: CAMINHAO BASCULANTE,NO TOCO,CAPACIDADE DE 4,00M3,INCLUSIVE M; DESCR2: OTORISTA | H | 69.13
19.004.0010-C | DESCR1: CAMINHAO BASCULANTE,NO TOCO,CAPACIDADE DE 4,00M3,INCLUSIVE M; DESCR2: OTORISTA | H | 190.35
19.004.0010-D | DESCR1: CAMINHAO BASCULANTE,NO TOCO,CAPACIDADE DE 4,00M3,INCLUSIVE M; DESCR2: OTORISTA | H | 81.48
19.004.0010-E | DESCR1: CAMINHAO BASCULANTE,NO TOCO,CAPACIDADE DE 4,00M3,INCLUSIVE M; DESCR2: OTORISTA | H | 66.18
19.004.0012-2 | DESCR1: CAMINHAO BASCULANTE,NO TOCO,CAPACIDADE DE 5,00M3,INCLUSIVE M; DESCR2: OTORISTA | H | 218.49
19.004.0012-3 | DESCR1: CAMINHAO BASCULANTE,NO TOCO,CAPACIDADE DE 5,00M3,INCLUSIVE M; DESCR2: OTORISTA | H | 91.01
19.004.0012-4 | DESCR1: CAMINHAO BASCULANTE,NO TOCO,CAPACIDADE DE 5,00M3,INCLUSIVE M; DESCR2: OTORISTA | H | 73.24
19.004.0012-C | DESCR1: CAMINHAO BASCULANTE,NO TOCO,CAPACIDADE DE 5,00M3,INCLUSIVE M; DESCR2: OTORISTA | H | 215.54
19.004.0012-D | DESCR1: CAMINHAO BASCULANTE,NO TOCO,CAPACIDADE DE 5,00M3,INCLUSIVE M; DESCR2: OTORISTA | H | 88.06
19.004.0012-E | DESCR1: CAMINHAO BASCULANTE,NO TOCO,CAPACIDADE DE 5,00M3,INCLUSIVE M; DESCR2: OTORISTA | H | 70.29
19.004.0013-2 | DESCR1: CAMINHAO BASCULANTE,NO TOCO,CAPACIDADE DE 7,00M3,INCLUSIVE M; DESCR2: OTORISTA | H | 248.41
19.004.0013-3 | DESCR1: CAMINHAO BASCULANTE,NO TOCO,CAPACIDADE DE 7,00M3,INCLUSIVE M; DESCR2: OTORISTA | H | 103.59
19.004.0013-4 | DESCR1: CAMINHAO BASCULANTE,NO TOCO,CAPACIDADE DE 7,00M3,INCLUSIVE M; DESCR2: OTORISTA | H | 82.96
19.004.0013-C | DESCR1: CAMINHAO BASCULANTE,NO TOCO,CAPACIDADE DE 7,00M3,INCLUSIVE M; DESCR2: OTORISTA | H | 245.46
19.004.0013-D | DESCR1: CAMINHAO BASCULANTE,NO TOCO,CAPACIDADE DE 7,00M3,INCLUSIVE M; DESCR2: OTORISTA | H | 100.64
19.004.0013-E | DESCR1: CAMINHAO BASCULANTE,NO TOCO,CAPACIDADE DE 7,00M3,INCLUSIVE M; DESCR2: OTORISTA | H | 80.01
19.004.0014-2 | DESCR1: CAMINHAO BASCULANTE,NO TOCO,CAPACIDADE DE 10,00M3,INCLUSIVE; DESCR2: MOTORISTA | H | 280.01
19.004.0014-3 | DESCR1: CAMINHAO BASCULANTE,NO TOCO,CAPACIDADE DE 10,00M3,INCLUSIVE; DESCR2: MOTORISTA | H | 107.2
19.004.0014-4 | DESCR1: CAMINHAO BASCULANTE,NO TOCO,CAPACIDADE DE 10,00M3,INCLUSIVE; DESCR2: MOTORISTA | H | 84.41
19.004.0014-C | DESCR1: CAMINHAO BASCULANTE,NO TOCO,CAPACIDADE DE 10,00M3,INCLUSIVE; DESCR2: MOTORISTA | H | 277.06
19.004.0014-D | DESCR1: CAMINHAO BASCULANTE,NO TOCO,CAPACIDADE DE 10,00M3,INCLUSIVE; DESCR2: MOTORISTA | H | 104.25
19.004.0014-E | DESCR1: CAMINHAO BASCULANTE,NO TOCO,CAPACIDADE DE 10,00M3,INCLUSIVE; DESCR2: MOTORISTA | H | 81.46
19.004.0015-2 | DESCR1: CAMINHAO BASCULANTE DO TIPO PESADO (FORA DE ESTRADA),CAPACID; DESCR2: ADE RASA DE 11,00M3,INCLUSIVE MOTORISTA | H | 573.23
19.004.0015-3 | DESCR1: CAMINHAO BASCULANTE DO TIPO PESADO (FORA DE ESTRADA),CAPACID; DESCR2: ADE RASA DE 11,00M3,INCLUSIVE MOTORISTA | H | 265.99
19.004.0015-4 | DESCR1: CAMINHAO BASCULANTE DO TIPO PESADO (FORA DE ESTRADA),CAPACID; DESCR2: ADE RASA DE 11,00M3,INCLUSIVE MOTORISTA | H | 216.79
19.004.0015-C | DESCR1: CAMINHAO BASCULANTE DO TIPO PESADO (FORA DE ESTRADA),CAPACID; DESCR2: ADE RASA DE 11,00M3,INCLUSIVE MOTORISTA | H | 570.28
19.004.0015-D | DESCR1: CAMINHAO BASCULANTE DO TIPO PESADO (FORA DE ESTRADA),CAPACID; DESCR2: ADE RASA DE 11,00M3,INCLUSIVE MOTORISTA | H | 263.04
19.004.0015-E | DESCR1: CAMINHAO BASCULANTE DO TIPO PESADO (FORA DE ESTRADA),CAPACID; DESCR2: ADE RASA DE 11,00M3,INCLUSIVE MOTORISTA | H | 213.84
19.004.0016-2 | DESCR1: CAMINHAO BASCULANTE DO TIPO MEDIO-PESADO,TRUCADO,CAPACIDADE; DESCR2: DE 12,00M3,INCLUSIVE MOTORISTA | H | 269.95
19.004.0016-3 | DESCR1: CAMINHAO BASCULANTE DO TIPO MEDIO-PESADO,TRUCADO,CAPACIDADE; DESCR2: DE 12,00M3,INCLUSIVE MOTORISTA | H | 111.63
19.004.0016-4 | DESCR1: CAMINHAO BASCULANTE DO TIPO MEDIO-PESADO,TRUCADO,CAPACIDADE; DESCR2: DE 12,00M3,INCLUSIVE MOTORISTA | H | 89.33
19.004.0016-C | DESCR1: CAMINHAO BASCULANTE DO TIPO MEDIO-PESADO,TRUCADO,CAPACIDADE; DESCR2: DE 12,00M3,INCLUSIVE MOTORISTA | H | 267
19.004.0016-D | DESCR1: CAMINHAO BASCULANTE DO TIPO MEDIO-PESADO,TRUCADO,CAPACIDADE; DESCR2: DE 12,00M3,INCLUSIVE MOTORISTA | H | 108.68
19.004.0016-E | DESCR1: CAMINHAO BASCULANTE DO TIPO MEDIO-PESADO,TRUCADO,CAPACIDADE; DESCR2: DE 12,00M3,INCLUSIVE MOTORISTA | H | 86.38
19.004.0018-2 | DESCR1: CAMINHAO BASCULANTE TIPO PESADO,TRACADO,6X4,CAPACIDADE DE 18; DESCR2: ,4T,INCLUSIVE MOTORISTA | H | 425.37
19.004.0018-3 | DESCR1: CAMINHAO BASCULANTE TIPO PESADO,TRACADO,6X4,CAPACIDADE DE 18; DESCR2: ,4T,INCLUSIVE MOTORISTA | H | 132.07
19.004.0018-4 | DESCR1: CAMINHAO BASCULANTE TIPO PESADO,TRACADO,6X4,CAPACIDADE DE 18; DESCR2: ,4T,INCLUSIVE MOTORISTA | H | 94.28
19.004.0018-C | DESCR1: CAMINHAO BASCULANTE TIPO PESADO,TRACADO,6X4,CAPACIDADE DE 18; DESCR2: ,4T,INCLUSIVE MOTORISTA | H | 422.42
19.004.0018-D | DESCR1: CAMINHAO BASCULANTE TIPO PESADO,TRACADO,6X4,CAPACIDADE DE 18; DESCR2: ,4T,INCLUSIVE MOTORISTA | H | 129.12
19.004.0018-E | DESCR1: CAMINHAO BASCULANTE TIPO PESADO,TRACADO,6X4,CAPACIDADE DE 18; DESCR2: ,4T,INCLUSIVE MOTORISTA | H | 91.33
19.004.0020-2 | DESCR1: CAMINHAO TANQUE,CAPACIDADE DE 6.000L,INCLUSIVE MOTORISTA | H | 210.8
19.004.0020-3 | DESCR1: CAMINHAO TANQUE,CAPACIDADE DE 6.000L,INCLUSIVE MOTORISTA | H | 86.75
19.004.0020-4 | DESCR1: CAMINHAO TANQUE,CAPACIDADE DE 6.000L,INCLUSIVE MOTORISTA | H | 69.73
19.004.0020-C | DESCR1: CAMINHAO TANQUE,CAPACIDADE DE 6.000L,INCLUSIVE MOTORISTA | H | 207.85
19.004.0020-D | DESCR1: CAMINHAO TANQUE,CAPACIDADE DE 6.000L,INCLUSIVE MOTORISTA | H | 83.8
19.004.0020-E | DESCR1: CAMINHAO TANQUE,CAPACIDADE DE 6.000L,INCLUSIVE MOTORISTA | H | 66.78
19.004.0021-2 | DESCR1: CAMINHAO TANQUE,CAPACIDADE DE 10.000L,INCLUSIVE MOTORISTA | H | 222.91
19.004.0021-3 | DESCR1: CAMINHAO TANQUE,CAPACIDADE DE 10.000L,INCLUSIVE MOTORISTA | H | 91.97
19.004.0021-4 | DESCR1: CAMINHAO TANQUE,CAPACIDADE DE 10.000L,INCLUSIVE MOTORISTA | H | 74.19
19.004.0021-C | DESCR1: CAMINHAO TANQUE,CAPACIDADE DE 10.000L,INCLUSIVE MOTORISTA | H | 219.96
19.004.0021-D | DESCR1: CAMINHAO TANQUE,CAPACIDADE DE 10.000L,INCLUSIVE MOTORISTA | H | 89.02
19.004.0021-E | DESCR1: CAMINHAO TANQUE,CAPACIDADE DE 10.000L,INCLUSIVE MOTORISTA | H | 71.24
19.004.0022-2 | DESCR1: CAMINHAO TANQUE,CAPACIDADE DE 15.000L,INCLUSIVE MOTORISTA | H | 240.57
19.004.0022-3 | DESCR1: CAMINHAO TANQUE,CAPACIDADE DE 15.000L,INCLUSIVE MOTORISTA | H | 103.24
19.004.0022-4 | DESCR1: CAMINHAO TANQUE,CAPACIDADE DE 15.000L,INCLUSIVE MOTORISTA | H | 83.81
19.004.0022-C | DESCR1: CAMINHAO TANQUE,CAPACIDADE DE 15.000L,INCLUSIVE MOTORISTA | H | 237.62
19.004.0022-D | DESCR1: CAMINHAO TANQUE,CAPACIDADE DE 15.000L,INCLUSIVE MOTORISTA | H | 100.29
19.004.0022-E | DESCR1: CAMINHAO TANQUE,CAPACIDADE DE 15.000L,INCLUSIVE MOTORISTA | H | 80.86
19.004.0023-2 | DESCR1: CAMINHAO TANQUE,CAPACIDADE DE 20.000L,INCLUSIVE MOTORISTA | H | 312.93
19.004.0023-3 | DESCR1: CAMINHAO TANQUE,CAPACIDADE DE 20.000L,INCLUSIVE MOTORISTA | H | 116.41
19.004.0023-4 | DESCR1: CAMINHAO TANQUE,CAPACIDADE DE 20.000L,INCLUSIVE MOTORISTA | H | 89.8
19.004.0023-C | DESCR1: CAMINHAO TANQUE,CAPACIDADE DE 20.000L,INCLUSIVE MOTORISTA | H | 309.98
19.004.0023-D | DESCR1: CAMINHAO TANQUE,CAPACIDADE DE 20.000L,INCLUSIVE MOTORISTA | H | 113.46
19.004.0023-E | DESCR1: CAMINHAO TANQUE,CAPACIDADE DE 20.000L,INCLUSIVE MOTORISTA | H | 86.85
19.004.0024-2 | DESCR1: CAMINHAO TANQUE,CAPACIDADE DE 30.000L,INCLUSIVE MOTORISTA | H | 407.61
19.004.0024-3 | DESCR1: CAMINHAO TANQUE,CAPACIDADE DE 30.000L,INCLUSIVE MOTORISTA | H | 126.03
19.004.0024-4 | DESCR1: CAMINHAO TANQUE,CAPACIDADE DE 30.000L,INCLUSIVE MOTORISTA | H | 107.43
19.004.0024-C | DESCR1: CAMINHAO TANQUE,CAPACIDADE DE 30.000L,INCLUSIVE MOTORISTA | H | 404.66
19.004.0024-D | DESCR1: CAMINHAO TANQUE,CAPACIDADE DE 30.000L,INCLUSIVE MOTORISTA | H | 123.08
19.004.0024-E | DESCR1: CAMINHAO TANQUE,CAPACIDADE DE 30.000L,INCLUSIVE MOTORISTA | H | 104.48
19.004.0025-2 | DESCR1: CAMINHAO BETONEIRA,CAPACIDADE DE 5,00M3,INCLUSIVE MOTORISTA | H | 299.67
19.004.0025-3 | DESCR1: CAMINHAO BETONEIRA,CAPACIDADE DE 5,00M3,INCLUSIVE MOTORISTA | H | 121.73
19.004.0025-4 | DESCR1: CAMINHAO BETONEIRA,CAPACIDADE DE 5,00M3,INCLUSIVE MOTORISTA | H | 97.84
19.004.0025-C | DESCR1: CAMINHAO BETONEIRA,CAPACIDADE DE 5,00M3,INCLUSIVE MOTORISTA | H | 296.72
19.004.0025-D | DESCR1: CAMINHAO BETONEIRA,CAPACIDADE DE 5,00M3,INCLUSIVE MOTORISTA | H | 118.78
19.004.0025-E | DESCR1: CAMINHAO BETONEIRA,CAPACIDADE DE 5,00M3,INCLUSIVE MOTORISTA | H | 94.89
19.004.0026-2 | DESCR1: CAMINHAO BETONEIRA,CAPACIDADE DE 7,00M3,INCLUSIVE MOTORISTA | H | 330.98
19.004.0026-3 | DESCR1: CAMINHAO BETONEIRA,CAPACIDADE DE 7,00M3,INCLUSIVE MOTORISTA | H | 136.35
19.004.0026-4 | DESCR1: CAMINHAO BETONEIRA,CAPACIDADE DE 7,00M3,INCLUSIVE MOTORISTA | H | 109
19.004.0026-C | DESCR1: CAMINHAO BETONEIRA,CAPACIDADE DE 7,00M3,INCLUSIVE MOTORISTA | H | 328.03
19.004.0026-D | DESCR1: CAMINHAO BETONEIRA,CAPACIDADE DE 7,00M3,INCLUSIVE MOTORISTA | H | 133.4
19.004.0026-E | DESCR1: CAMINHAO BETONEIRA,CAPACIDADE DE 7,00M3,INCLUSIVE MOTORISTA | H | 106.05
19.004.0030-2 | DESCR1: CARRETA PARA TRANSPORTE PESADO,CAPACIDADE PARA CARGA UTIL DE; DESCR2: 60/80T,INCLUSIVE MOTORISTA | H | 510.7
19.004.0030-3 | DESCR1: CARRETA PARA TRANSPORTE PESADO,CAPACIDADE PARA CARGA UTIL DE; DESCR2: 60/80T,INCLUSIVE MOTORISTA | H | 212.51
19.004.0030-4 | DESCR1: CARRETA PARA TRANSPORTE PESADO,CAPACIDADE PARA CARGA UTIL DE; DESCR2: 60/80T,INCLUSIVE MOTORISTA | H | 167.26
19.004.0030-C | DESCR1: CARRETA PARA TRANSPORTE PESADO,CAPACIDADE PARA CARGA UTIL DE; DESCR2: 60/80T,INCLUSIVE MOTORISTA | H | 507.75
19.004.0030-D | DESCR1: CARRETA PARA TRANSPORTE PESADO,CAPACIDADE PARA CARGA UTIL DE; DESCR2: 60/80T,INCLUSIVE MOTORISTA | H | 209.56
19.004.0030-E | DESCR1: CARRETA PARA TRANSPORTE PESADO,CAPACIDADE PARA CARGA UTIL DE; DESCR2: 60/80T,INCLUSIVE MOTORISTA | H | 164.31
19.004.0031-2 | DESCR1: CARRETA PARA TRANSPORTE PESADO,CAPACIDADE PARA CARGA UTIL DE; DESCR2: 30T,INCLUSIVE MOTORISTA | H | 368.38
19.004.0031-3 | DESCR1: CARRETA PARA TRANSPORTE PESADO,CAPACIDADE PARA CARGA UTIL DE; DESCR2: 30T,INCLUSIVE MOTORISTA | H | 135.18
19.004.0031-4 | DESCR1: CARRETA PARA TRANSPORTE PESADO,CAPACIDADE PARA CARGA UTIL DE; DESCR2: 30T,INCLUSIVE MOTORISTA | H | 103.33
19.004.0031-C | DESCR1: CARRETA PARA TRANSPORTE PESADO,CAPACIDADE PARA CARGA UTIL DE; DESCR2: 30T,INCLUSIVE MOTORISTA | H | 365.43
19.004.0031-D | DESCR1: CARRETA PARA TRANSPORTE PESADO,CAPACIDADE PARA CARGA UTIL DE; DESCR2: 30T,INCLUSIVE MOTORISTA | H | 132.23
19.004.0031-E | DESCR1: CARRETA PARA TRANSPORTE PESADO,CAPACIDADE PARA CARGA UTIL DE; DESCR2: 30T,INCLUSIVE MOTORISTA | H | 100.38
19.004.0035-2 | DESCR1: MICRO-ONIBUS COM CAPACIDADE MINIMA DE 15 LUGARES,MOTOR DIESE; DESCR2: L,INCLUSIVE MOTORISTA | H | 133.25
19.004.0035-3 | DESCR1: MICRO-ONIBUS COM CAPACIDADE MINIMA DE 15 LUGARES,MOTOR DIESE; DESCR2: L,INCLUSIVE MOTORISTA | H | 71.65
19.004.0035-4 | DESCR1: MICRO-ONIBUS COM CAPACIDADE MINIMA DE 15 LUGARES,MOTOR DIESE; DESCR2: L,INCLUSIVE MOTORISTA | H | 62.78
19.004.0035-C | DESCR1: MICRO-ONIBUS COM CAPACIDADE MINIMA DE 15 LUGARES,MOTOR DIESE; DESCR2: L,INCLUSIVE MOTORISTA | H | 130.3
19.004.0035-D | DESCR1: MICRO-ONIBUS COM CAPACIDADE MINIMA DE 15 LUGARES,MOTOR DIESE; DESCR2: L,INCLUSIVE MOTORISTA | H | 68.7
19.004.0035-E | DESCR1: MICRO-ONIBUS COM CAPACIDADE MINIMA DE 15 LUGARES,MOTOR DIESE; DESCR2: L,INCLUSIVE MOTORISTA | H | 59.83
19.004.0037-2 | VEICULO DE PASSEIO,5 PASSAGEIROS,4 PORTAS,MOTOR BICOMBUSTIVE | L (GASOLINA E ALCOOL)DE 1,6 LITROS,COM AR CONDICIONADO,DIREC | AO HIDRAULICA E VIDROS DIANTEIROS ELETRICOS,EXCLUSIVE MOTORI | STA |  |  | H | 62.63
19.004.0037-3 | VEICULO DE PASSEIO,5 PASSAGEIROS,4 PORTAS,MOTOR BICOMBUSTIVE | L (GASOLINA E ALCOOL)DE 1,6 LITROS,COM AR CONDICIONADO,DIREC | AO HIDRAULICA E VIDRO DIANTEIROS ELETRICOS,EXCLUSIVE MOTORIS | TA |  |  | H | 16.41
19.004.0037-4 | VEICULO DE PASSEIO,5 PASSAGEIROS,4 PORTAS,MOTOR BICOMBUSTIVE | L (GASOLINA E ALCOOL)DE 1,6 LITROS,COM AR CONDICIONADO,DIREC | AO HIDRAULICA E VIDRO DIANTEIROS ELETRICOS,EXCLUSIVE MOTORIS | TA |  |  | H | 10.75
19.004.0037-C | VEICULO DE PASSEIO,5 PASSAGEIROS,4 PORTAS,MOTOR BICOMBUSTIVE | L (GASOLINA E ALCOOL)DE 1,6 LITROS,COM AR CONDICIONADO,DIREC | AO HIDRAULICA E VIDROS DIANTEIROS ELETRICOS,EXCLUSIVE MOTORI | STA |  |  | H | 62.63
19.004.0037-D | VEICULO DE PASSEIO,5 PASSAGEIROS,4 PORTAS,MOTOR BICOMBUSTIVE | L (GASOLINA E ALCOOL)DE 1,6 LITROS,COM AR CONDICIONADO,DIREC | AO HIDRAULICA E VIDRO DIANTEIROS ELETRICOS,EXCLUSIVE MOTORIS | TA |  |  | H | 16.41
19.004.0037-E | VEICULO DE PASSEIO,5 PASSAGEIROS,4 PORTAS,MOTOR BICOMBUSTIVE | L (GASOLINA E ALCOOL)DE 1,6 LITROS,COM AR CONDICIONADO,DIREC | AO HIDRAULICA E VIDRO DIANTEIROS ELETRICOS,EXCLUSIVE MOTORIS | TA |  |  | H | 10.75
19.004.0040-2 | VEICULO DE PASSEIO,5 PASSAGEIROS,4 PORTAS,MOTOR BICOMBUSTIVE | L (GASOLINA E ALCOOL)DE 1,6 LITROS,COM AR CONDICIONADO,DIREC | AO HIDRAULICA E VIDROS DIANTEIROS ELETRICOS,INCLUSIVE MOTORI | STA |  |  | H | 92.1
19.004.0040-3 | VEICULO DE PASSEIO,5 PASSAGEIROS,4 PORTAS,MOTOR BICOMBUSTIVE | L (GASOLINA E ALCOOL)DE 1,6 LITROS,COM AR CONDICIONADO,DIREC | AO HIDRAULICA E VIDROS DIANTEIROS ELETRICOS,INCLUSIVE MOTORI | STA |  |  | H | 45.88
19.004.0040-4 | VEICULO DE PASSEIO,5 PASSAGEIROS,4 PORTAS,MOTOR BICOMBUSTIVE | L (GASOLINA E ALCOOL)DE 1,6 LITROS,COM AR CONDICIONADO,DIREC | AO HIDRAULICA E VIDROS DIANTEIROS ELETRICOS,INCLUSIVE MOTORI | STA |  |  | H | 40.22
19.004.0040-C | VEICULO DE PASSEIO,5 PASSAGEIROS,4 PORTAS,MOTOR BICOMBUSTIVE | L (GASOLINA E ALCOOL)DE 1,6 LITROS,COM AR CONDICIONADO,DIREC | AO HIDRAULICA E VIDROS DIANTEIROS ELETRICOS,INCLUSIVE MOTORI | STA |  |  | H | 89.15
19.004.0040-D | VEICULO DE PASSEIO,5 PASSAGEIROS,4 PORTAS,MOTOR BICOMBUSTIVE | L (GASOLINA E ALCOOL)DE 1,6 LITROS,COM AR CONDICIONADO,DIREC | AO HIDRAULICA E VIDROS DIANTEIROS ELETRICOS,INCLUSIVE MOTORI | STA |  |  | H | 42.93
19.004.0040-E | VEICULO DE PASSEIO,5 PASSAGEIROS,4 PORTAS,MOTOR BICOMBUSTIVE | L (GASOLINA E ALCOOL)DE 1,6 LITROS,COM AR CONDICIONADO,DIREC | AO HIDRAULICA E VIDROS DIANTEIROS ELETRICOS,INCLUSIVE MOTORI | STA |  |  | H | 37.27
19.004.0044-2 | DESCR1: VEICULO DE PASSEIO,5 PASSAGEIROS,MOTOR BICOMBUSTIVEL (GASOLI; DESCR2: NA E ALCOOL) DE 1.0 LITRO,INCLUSIVE MOTORISTA | H | 79.75
19.004.0044-3 | DESCR1: VEICULO DE PASSEIO,5 PASSAGEIROS,MOTOR BICOMBUSTIVEL (GASOLI; DESCR2: NA E ALCOOL) DE 1.0 LITRO,INCLUSIVE MOTORISTA | H | 41.37
19.004.0044-4 | DESCR1: VEICULO DE PASSEIO,5 PASSAGEIROS,MOTOR BICOMBUSTIVEL (GASOLI; DESCR2: NA E ALCOOL) DE 1.0 LITRO,INCLUSIVE MOTORISTA | H | 36.88
19.004.0044-C | DESCR1: VEICULO DE PASSEIO,5 PASSAGEIROS,MOTOR BICOMBUSTIVEL (GASOLI; DESCR2: NA E ALCOOL) DE 1.0 LITRO,INCLUSIVE MOTORISTA | H | 76.8
19.004.0044-D | DESCR1: VEICULO DE PASSEIO,5 PASSAGEIROS,MOTOR BICOMBUSTIVEL (GASOLI; DESCR2: NA E ALCOOL) DE 1.0 LITRO,INCLUSIVE MOTORISTA | H | 38.42
19.004.0044-E | DESCR1: VEICULO DE PASSEIO,5 PASSAGEIROS,MOTOR BICOMBUSTIVEL (GASOLI; DESCR2: NA E ALCOOL) DE 1.0 LITRO,INCLUSIVE MOTORISTA | H | 33.93
19.004.0045-2 | DESCR1: VEICULO DE PASSEIO,5 PASSAGEIROS,MOTOR BICOMBUSTIVEL (GASOLI; DESCR2: NA E ALCOOL) DE 1.0 LITRO,EXCLUSIVE MOTORISTA | H | 50.28
19.004.0045-3 | DESCR1: VEICULO DE PASSEIO,5 PASSAGEIROS,MOTOR BICOMBUSTIVEL (GASOLI; DESCR2: NA E ALCOOL) DE 1.0 LITRO,EXCLUSIVE MOTORISTA | H | 11.9
19.004.0045-4 | DESCR1: VEICULO DE PASSEIO,5 PASSAGEIROS,MOTOR BICOMBUSTIVEL (GASOLI; DESCR2: NA E ALCOOL) DE 1.0 LITRO,EXCLUSIVE MOTORISTA | H | 7.41
19.004.0045-C | DESCR1: VEICULO DE PASSEIO,5 PASSAGEIROS,MOTOR BICOMBUSTIVEL (GASOLI; DESCR2: NA E ALCOOL) DE 1.0 LITRO,EXCLUSIVE MOTORISTA | H | 50.28
19.004.0045-D | DESCR1: VEICULO DE PASSEIO,5 PASSAGEIROS,MOTOR BICOMBUSTIVEL (GASOLI; DESCR2: NA E ALCOOL) DE 1.0 LITRO,EXCLUSIVE MOTORISTA | H | 11.9
19.004.0045-E | DESCR1: VEICULO DE PASSEIO,5 PASSAGEIROS,MOTOR BICOMBUSTIVEL (GASOLI; DESCR2: NA E ALCOOL) DE 1.0 LITRO,EXCLUSIVE MOTORISTA | H | 7.41
19.004.0046-2 | DESCR1: CAMIONETA TIPO PICK-UP,COM CABINE SIMPLES E CACAMBA,DUAS POR; DESCR2: TAS,COM MOTORIZACAO DE 1,2 A 1,6 LITROS BICOMBUSTIVEL (GASOL; DESCR3: INA E ALCOOL),INCLUSIVE MOTORISTA | H | 98.89
19.004.0046-3 | DESCR1: CAMIONETA TIPO PICK-UP,COM CABINE SIMPLES E CACAMBA,DUAS POR; DESCR2: TAS,COM MOTORIZACAO DE 1,2 A 1,6 LITROS BICOMBUSTIVEL (GASOL; DESCR3: INA E ALCOOL),INCLUSIVE MOTORISTA | H | 46.53
19.004.0046-4 | DESCR1: CAMIONETA TIPO PICK-UP,COM CABINE SIMPLES E CACAMBA,DUAS POR; DESCR2: TAS,COM MOTORIZACAO DE 1,2 A 1,6 LITROS BICOMBUSTIVEL (GASOL; DESCR3: INA E ALCOOL),INCLUSIVE MOTORISTA | H | 40.43
19.004.0046-C | DESCR1: CAMIONETA TIPO PICK-UP,COM CABINE SIMPLES E CACAMBA,DUAS POR; DESCR2: TAS,COM MOTORIZACAO DE 1,2 A 1,6 LITROS BICOMBUSTIVEL (GASOL; DESCR3: INA E ALCOOL),INCLUSIVE MOTORISTA | H | 95.94
19.004.0046-D | DESCR1: CAMIONETA TIPO PICK-UP,COM CABINE SIMPLES E CACAMBA,DUAS POR; DESCR2: TAS,COM MOTORIZACAO DE 1,2 A 1,6 LITROS BICOMBUSTIVEL (GASOL; DESCR3: INA E ALCOOL),INCLUSIVE MOTORISTA | H | 43.58
19.004.0046-E | DESCR1: CAMIONETA TIPO PICK-UP,COM CABINE SIMPLES E CACAMBA,DUAS POR; DESCR2: TAS,COM MOTORIZACAO DE 1,2 A 1,6 LITROS BICOMBUSTIVEL (GASOL; DESCR3: INA E ALCOOL),INCLUSIVE MOTORISTA | H | 37.48
19.004.0047-2 | CAMIONETE TIPO PICK-UP,COM CABINE SIMPLES E CACAMBA,TIPO LEV | E,MOTOR BICOMBUSTIVEL (GASOLINA E ALCOOL) DE 1,6 LITROS,EQUI | PADA COM ESCADA DE EXTENSAO GIRATORIA E BASCULANTE,COM SUPOR | TE,ACIONAMENTO MANUAL E TODOS OS IMPLEMENTOS NECESSARIOS PAR | A UM PERFEITO FUNCIONAMENTO,INCLUSIVE MOTORISTA |  | H | 102.93
19.004.0047-3 | CAMIONETE TIPO PICK-UP,COM CABINE SIMPLES E CACAMBA,TIPO LEV | E,MOTOR BICOMBUSTIVEL (GASOLINA E ALCOOL) DE 1,6 LITROS,EQUI | PADA COM ESCADA DE EXTENSAO GIRATORIA E BASCULANTE,COM SUPOR | TE,ACIONAMENTO MANUAL E TODOS OS IMPLEMENTOS NECESSARIOS PAR | A UM PERFEITO FUNCIONAMENTO,INCLUSIVE MOTORISTA |  | H | 49.18
19.004.0047-4 | CAMIONETE TIPO PICK-UP,COM CABINE SIMPLES E CACAMBA,TIPO LEV | E,MOTOR BICOMBUSTIVEL (GASOLINA E ALCOOL) DE 1,6 LITROS,EQUI | PADA COM ESCADA DE EXTENSAO GIRATORIA E BASCULANTE,COM SUPOR | TE,ACIONAMENTO MANUAL A TODOS OS IMPLEMENTOS NECESSARIOS PAR | A UM PERFEITO FUNCIONAMENTO,INCLUSIVE MOTORISTA |  | H | 42.73
19.004.0047-C | CAMIONETE TIPO PICK-UP,COM CABINE SIMPLES E CACAMBA,TIPO LEV | E,MOTOR BICOMBUSTIVEL (GASOLINA E ALCOOL) DE 1,6 LITROS,EQUI | PADA COM ESCADA DE EXTENSAO GIRATORIA E BASCULANTE,COM SUPOR | TE,ACIONAMENTO MANUAL E TODOS OS IMPLEMENTOS NECESSARIOS PAR | A UM PERFEITO FUNCIONAMENTO,INCLUSIVE MOTORISTA |  | H | 99.98
19.004.0047-D | CAMIONETE TIPO PICK-UP,COM CABINE SIMPLES E CACAMBA,TIPO LEV | E,MOTOR BICOMBUSTIVEL (GASOLINA E ALCOOL) DE 1,6 LITROS,EQUI | PADA COM ESCADA DE EXTENSAO GIRATORIA E BASCULANTE,COM SUPOR | TE,ACIONAMENTO MANUAL E TODOS OS IMPLEMENTOS NECESSARIOS PAR | A UM PERFEITO FUNCIONAMENTO,INCLUSIVE MOTORISTA |  | H | 46.23
19.004.0047-E | CAMIONETE TIPO PICK-UP,COM CABINE SIMPLES E CACAMBA,TIPO LEV | E,MOTOR BICOMBUSTIVEL (GASOLINA E ALCOOL) DE 1,6 LITROS,EQUI | PADA COM ESCADA DE EXTENSAO GIRATORIA E BASCULANTE,COM SUPOR | TE,ACIONAMENTO MANUAL A TODOS OS IMPLEMENTOS NECESSARIOS PAR | A UM PERFEITO FUNCIONAMENTO,INCLUSIVE MOTORISTA |  | H | 39.78
19.004.0049-2 | DESCR1: CAMIONETA TIPO PICK-UP,COM CABINE DUPLA E CACAMBA,MOTOR DIES; DESCR2: EL 2,8 LITROS,DIRECAO HIDRAULICA,TRACAO NAS 4 RODAS,INCLUSIV; DESCR3: E MOTORISTA | H | 149.55
19.004.0049-3 | DESCR1: CAMIONETA TIPO PICK-UP,COM CABINE DUPLA E CACAMBA,MOTOR DIES; DESCR2: EL 2,8 LITROS,DIRECAO HIDRAULICA,TRACAO NAS 4 RODAS,INCLUSIV; DESCR3: E MOTORISTA | H | 69.79
19.004.0049-4 | DESCR1: CAMIONETA TIPO PICK-UP,COM CABINE DUPLA E CACAMBA,MOTOR DIES; DESCR2: EL 2,8 LITROS,DIRECAO HIDRAULICA,TRACAO NAS 4 RODAS,INCLUSIV; DESCR3: E MOTORISTA | H | 59.01
19.004.0049-C | DESCR1: CAMIONETA TIPO PICK-UP,COM CABINE DUPLA E CACAMBA,MOTOR DIES; DESCR2: EL 2,8 LITROS,DIRECAO HIDRAULICA,TRACAO NAS 4 RODAS,INCLUSIV; DESCR3: E MOTORISTA | H | 146.6
19.004.0049-D | DESCR1: CAMIONETA TIPO PICK-UP,COM CABINE DUPLA E CACAMBA,MOTOR DIES; DESCR2: EL 2,8 LITROS,DIRECAO HIDRAULICA,TRACAO NAS 4 RODAS,INCLUSIV; DESCR3: E MOTORISTA | H | 66.84
19.004.0049-E | DESCR1: CAMIONETA TIPO PICK-UP,COM CABINE DUPLA E CACAMBA,MOTOR DIES; DESCR2: EL 2,8 LITROS,DIRECAO HIDRAULICA,TRACAO NAS 4 RODAS,INCLUSIV; DESCR3: E MOTORISTA | H | 56.06
19.004.0052-2 | DESCR1: CAMIONETA TIPO PICK-UP,COM CABINE DUPLA E CAMBA,QUATRO PORTA; DESCR2: S,COM MOTORIZACAO DE 1,2 A 1,6 LITROS BICOMBUSTIVEL (GASOLIN; DESCR3: A E ALCOOL),INCLUSIVE MOTORISTA | H | 100.74
19.004.0052-3 | DESCR1: CAMIONETA TIPO PICK-UP,COM CABINE DUPLA E CACAMBA,QUATRO POR; DESCR2: TAS,COM MOTORIZACAO DE 1,2 A 1,6 LITROS BICOMBUSTIVEL (GASOL; DESCR3: INA E ALCOOL),INCLUSIVE MOTORISTA | H | 47.75
19.004.0052-4 | DESCR1: CAMIONETA TIPO PICK-UP,COM CABINE DUPLA E CACAMBA,QUATRO POR; DESCR2: TAS,COM MOTORIZACAO DE 1,2 A 1,6 LITROS BICOMBUSTIVEL (GASOL; DESCR3: INA E ALCOOL),INCLUSIVE MOTORISTA | H | 41.48
19.004.0052-C | DESCR1: CAMIONETA TIPO PICK-UP,COM CABINE DUPLA E CAMBA,QUATRO PORTA; DESCR2: S,COM MOTORIZACAO DE 1,2 A 1,6 LITROS BICOMBUSTIVEL (GASOLIN; DESCR3: A E ALCOOL),INCLUSIVE MOTORISTA | H | 97.79
19.004.0052-D | DESCR1: CAMIONETA TIPO PICK-UP,COM CABINE DUPLA E CACAMBA,QUATRO POR; DESCR2: TAS,COM MOTORIZACAO DE 1,2 A 1,6 LITROS BICOMBUSTIVEL (GASOL; DESCR3: INA E ALCOOL),INCLUSIVE MOTORISTA | H | 44.8
19.004.0052-E | DESCR1: CAMIONETA TIPO PICK-UP,COM CABINE DUPLA E CACAMBA,QUATRO POR; DESCR2: TAS,COM MOTORIZACAO DE 1,2 A 1,6 LITROS BICOMBUSTIVEL (GASOL; DESCR3: INA E ALCOOL),INCLUSIVE MOTORISTA | H | 38.53
19.004.0053-2 | DESCR1: MOTOCICLETA,125 CILINDRADAS,EXCLUSIVE MOTORISTA | H | 7.28
19.004.0053-4 | DESCR1: MOTOCICLETA,125 CILINDRADAS,EXCLUSIVE MOTORISTA | H | 0.84
19.004.0053-C | DESCR1: MOTOCICLETA,125 CILINDRADAS,EXCLUSIVE MOTORISTA | H | 7.28
19.004.0053-E | DESCR1: MOTOCICLETA,125 CILINDRADAS,EXCLUSIVE MOTORISTA | H | 0.84
19.004.0054-2 | DESCR1: GUINDASTE SOBRE RODAS,CAPACIDADE DE 15T,RAIO DE CURVA DE 4,6; DESCR2: 5M,LANCA TELESCOPICA DE ACIONAMENTO HIDRAULICO COM 7,60M RET; DESCR3: RAIDA E 18,30M ESTENDIDA,INCLUSIVE OPERADOR E AUXILIAR | H | 479.25
19.004.0054-3 | DESCR1: GUINDASTE SOBRE RODAS,CAPACIDADE DE 15T,RAIO DE CURVA DE 4,6; DESCR2: 5M,LANCA TELESCOPICA DE ACIONAMENTO HIDRAULICO COM 7,60M RET; DESCR3: RAIDA E 18,30M ESTENDIDA,INCLUSIVE OPERADOR E AUXILIAR | H | 286.56
19.004.0054-4 | DESCR1: GUINDASTE SOBRE RODAS,CAPACIDADE DE 15T,RAIO DE CURVA DE 4,6; DESCR2: 5M,LANCA TELESCOPICA DE ACIONAMENTO HIDRAULICO COM 7,60M RET; DESCR3: RAIDA E 18,30M ESTENDIDA,INCLUSIVE OPERADOR E AUXILIAR | H | 249.58
19.004.0054-C | DESCR1: GUINDASTE SOBRE RODAS,CAPACIDADE DE 15T,RAIO DE CURVA DE 4,6; DESCR2: 5M,LANCA TELESCOPICA DE ACIONAMENTO HIDRAULICO COM 7,60M RET; DESCR3: RAIDA E 18,30M ESTENDIDA,INCLUSIVE OPERADOR E AUXILIAR | H | 473.8
19.004.0054-D | DESCR1: GUINDASTE SOBRE RODAS,CAPACIDADE DE 15T,RAIO DE CURVA DE 4,6; DESCR2: 5M,LANCA TELESCOPICA DE ACIONAMENTO HIDRAULICO COM 7,60M RET; DESCR3: RAIDA E 18,30M ESTENDIDA,INCLUSIVE OPERADOR E AUXILIAR | H | 281.11
19.004.0054-E | DESCR1: GUINDASTE SOBRE RODAS,CAPACIDADE DE 15T,RAIO DE CURVA DE 4,6; DESCR2: 5M,LANCA TELESCOPICA DE ACIONAMENTO HIDRAULICO COM 7,60M RET; DESCR3: RAIDA E 18,30M ESTENDIDA,INCLUSIVE OPERADOR E AUXILIAR | H | 244.13
19.004.0055-2 | DESCR1: GUINDASTE SOBRE RODAS,MEIA LANCA,CAPACIDADE DE 6T,INCLUSIVE; DESCR2: OPERADOR | H | 398.15
19.004.0055-3 | DESCR1: GUINDASTE SOBRE RODAS,MEIA LANCA,CAPACIDADE DE 6T,INCLUSIVE; DESCR2: OPERADOR | H | 246.35
19.004.0055-4 | DESCR1: GUINDASTE SOBRE RODAS,MEIA LANCA,CAPACIDADE DE 6T,INCLUSIVE; DESCR2: OPERADOR | H | 215.27
19.004.0055-C | DESCR1: GUINDASTE SOBRE RODAS,MEIA LANCA,CAPACIDADE DE 6T,INCLUSIVE; DESCR2: OPERADOR | H | 394.84
19.004.0055-D | DESCR1: GUINDASTE SOBRE RODAS,MEIA LANCA,CAPACIDADE DE 6T,INCLUSIVE; DESCR2: OPERADOR | H | 243.04
19.004.0055-E | DESCR1: GUINDASTE SOBRE RODAS,MEIA LANCA,CAPACIDADE DE 6T,INCLUSIVE; DESCR2: OPERADOR | H | 211.96
19.004.0056-2 | DESCR1: GUINDASTE ARTICULADO,SOBRE CAMINHAO DIESEL(INCLUSIVE ESTE),M; DESCR2: OMENTO MAXIMO DE ELEVACAO 30TXM E CAPACIDADE MAXIMA DE ELEVA; DESCR3: CAO 8,5T A 3,4M,INCLUSIVE OPERADOR E AUXILIAR | H | 327.49
19.004.0056-3 | DESCR1: GUINDASTE ARTICULADO,SOBRE CAMINHAO DIESEL(INCLUSIVE ESTE),M; DESCR2: OMENTO MAXIMO DE ELEVACAO 30TXM E CAPACIDADE MAXIMA DE ELEVA; DESCR3: CAO 8,5T A 3,4M,INCLUSIVE OPERADOR E AUXILIAR | H | 147.69
19.004.0056-4 | DESCR1: GUINDASTE ARTICULADO,SOBRE CAMINHAO DIESEL(INCLUSIVE ESTE),M; DESCR2: OMENTO MAXIMO DE ELEVACAO 30TXM E CAPACIDADE MAXIMA DE ELEVA; DESCR3: CAO 8,5T A 3,4M,INCLUSIVE OPERADOR E AUXILIAR | H | 123.68
19.004.0056-C | DESCR1: GUINDASTE ARTICULADO,SOBRE CAMINHAO DIESEL(INCLUSIVE ESTE),M; DESCR2: OMENTO MAXIMO DE ELEVACAO 30TXM E CAPACIDADE MAXIMA DE ELEVA; DESCR3: CAO 8,5T A 3,4M,INCLUSIVE OPERADOR E AUXILIAR | H | 321.23
19.004.0056-D | DESCR1: GUINDASTE ARTICULADO,SOBRE CAMINHAO DIESEL(INCLUSIVE ESTE),M; DESCR2: OMENTO MAXIMO DE ELEVACAO 30TXM E CAPACIDADE MAXIMA DE ELEVA; DESCR3: CAO 8,5T A 3,4M,INCLUSIVE OPERADOR E AUXILIAR | H | 141.43
19.004.0056-E | DESCR1: GUINDASTE ARTICULADO,SOBRE CAMINHAO DIESEL(INCLUSIVE ESTE),M; DESCR2: OMENTO MAXIMO DE ELEVACAO 30TXM E CAPACIDADE MAXIMA DE ELEVA; DESCR3: CAO 8,5T A 3,4M,INCLUSIVE OPERADOR E AUXILIAR | H | 117.42
19.004.0057-2 | GUINDASTE TIPO GRUA,COM CAPACIDADE DE CARGA DE 1200KG,VELOCI | DADE DE 40M/MIN,TORRE COMPOSTA POR 9 MODULOS DE 3 METROS CAD | A,TOTALIZANDO 27 METROS,ALCANCE MAXIMO DE 25 METROS COM UMA | CARGA DE 1000KG,INCLUSIVE BASE DE SUSTENTACAO E OPERADOR |  |  | H | 165.53
19.004.0057-3 | GUINDASTE TIPO GRUA,COM CAPACIDADE DE CARGA DE 1200KG,VELOCI | DADE DE 40M/MIN,TORRE COMPOSTA POR 9 MODULOS DE 3 METROS CAD | A,TOTALIZANDO 27 METROS,ALCANCE MAXIMO DE 25 METROS COM UMA | CARGA DE 1000KG,INCLUSIVE BASE DE SUSTENTACAO E OPERADOR |  |  | H | 106.59
19.004.0057-4 | GUINDASTE TIPO GRUA,COM CAPACIDADE DE CARGA DE 1200KG,VELOCI | DADE DE 40M/MIN,TORRE COMPOSTA POR 9 MODULOS DE 3 METROS CAD | A,TOTALIZANDO 27 METROS,ALCANCE MAXIMO DE 25 METROS COM UMA | CARGA DE 1000KG,INCLUSIVE BASE DE SUSTENTACAO E OPERADOR |  |  | H | 93.21
19.004.0057-C | GUINDASTE TIPO GRUA,COM CAPACIDADE DE CARGA DE 1200KG,VELOCI | DADE DE 40M/MIN,TORRE COMPOSTA POR 9 MODULOS DE 3 METROS CAD | A,TOTALIZANDO 27 METROS,ALCANCE MAXIMO DE 25 METROS COM UMA | CARGA DE 1000KG,INCLUSIVE BASE DE SUSTENTACAO E OPERADOR |  |  | H | 162.22
19.004.0057-D | GUINDASTE TIPO GRUA,COM CAPACIDADE DE CARGA DE 1200KG,VELOCI | DADE DE 40M/MIN,TORRE COMPOSTA POR 9 MODULOS DE 3 METROS CAD | A,TOTALIZANDO 27 METROS,ALCANCE MAXIMO DE 25 METROS COM UMA | CARGA DE 1000KG,INCLUSIVE BASE DE SUSTENTACAO E OPERADOR |  |  | H | 103.28
19.004.0057-E | GUINDASTE TIPO GRUA,COM CAPACIDADE DE CARGA DE 1200KG,VELOCI | DADE DE 40M/MIN,TORRE COMPOSTA POR 9 MODULOS DE 3 METROS CAD | A,TOTALIZANDO 27 METROS,ALCANCE MAXIMO DE 25 METROS COM UMA | CARGA DE 1000KG,INCLUSIVE BASE DE SUSTENTACAO E OPERADOR |  |  | H | 89.9
19.004.0075-2 | PORTICO ROLANTE MOTORIZADO (OU ELETRICO),COM VAO DE 20M E AL | TURA DE 5M,ACOMPANHADO DE TRILHOS ROLANTES ELETRIFICADOS COM | PERCURSO DE 30M E TALHA ELETRICA COM TROLE DE CABO DE ACO E | PAINEL ELETRICO,COM CAPACIDADE PARA 10T,INCLUSIVE MONTAGEM | DO CONJUNTO,EXCLUSIVE OPERADOR |  | H | 111.91
19.004.0075-4 | PORTICO ROLANTE MOTORIZADO (OU ELETRICO),COM VAO DE 20M E AL | TURA DE 5M,ACOMPANHADO DE TRILHOS ROLANTES ELETRIFICADOS COM | PERCURSO DE 30M E TALHA ELETRICA COM TROLE DE CABO DE ACO E | PAINEL ELETRICO,COM CAPACIDADE PARA 10T,INCLUSIVE MONTAGEM | DO CONJUNTO,EXCLUSIVE OPERADOR |  | H | 69.94
19.004.0075-C | PORTICO ROLANTE MOTORIZADO (OU ELETRICO),COM VAO DE 20M E AL | TURA DE 5M,ACOMPANHADO DE TRILHOS ROLANTES ELETRIFICADOS COM | PERCURSO DE 30M E TALHA ELETRICA COM TROLE DE CABO DE ACO E | PAINEL ELETRICO,COM CAPACIDADE PARA 10T,INCLUSIVE MONTAGEM | DO CONJUNTO,EXCLUSIVE OPERADOR |  | H | 111.91
19.004.0075-E | PORTICO ROLANTE MOTORIZADO (OU ELETRICO),COM VAO DE 20M E AL | TURA DE 5M,ACOMPANHADO DE TRILHOS ROLANTES ELETRIFICADOS COM | PERCURSO DE 30M E TALHA ELETRICA COM TROLE DE CABO DE ACO E | PAINEL ELETRICO,COM CAPACIDADE PARA 10T,INCLUSIVE MONTAGEM | DO CONJUNTO,EXCLUSIVE OPERADOR |  | H | 69.94
19.004.0080-2 | GUINDAUTO COM CAPACIDADE MAXIMA DE CARGA EM TORNO DE 3,5T A | APROXIMADAMENTE 2,00M E ALCANCE MAXIMO VERTICAL(DO SOLO)A AP | ROXIMADAMENTE 7,00M,ANGULO DE GIRO DE 180º,MONTADO SOBRE CHA | SSIS DE CAMINHAO,EXCLUSIVE ESTE.SAO CONSIDERADOS DOIS AJUDAN | TES,EXCLUSIVE OPERADOR QUE E CONSIDERADO O MOTORISTA DO CAMI | NHAO | H | 68.75
19.004.0080-4 | GUINDAUTO COM CAPACIDADE MAXIMA DE CARGA EM TORNO DE 3,5T A | APROXIMADAMENTE 2,00M E ALCANCE MAXIMO VERTICAL(DO SOLO)A AP | ROXIMADAMENTE 7,00M,ANGULO DE GIRO DE 180º,MONTADO SOBRE CHA | SSIS DE CAMINHAO,EXCLUSIVE ESTE.SAO CONSIDERADOS DOIS AJUDAN | TES,EXCLUSIVE OPERADOR QUE E CONSIDERADO O MOTORISTA DO CAMI | NHAO | H | 57.98
19.004.0080-C | GUINDAUTO COM CAPACIDADE MAXIMA DE CARGA EM TORNO DE 3,5T A | APROXIMADAMENTE 2,00M E ALCANCE MAXIMO VERTICAL(DO SOLO)A AP | ROXIMADAMENTE 7,00M,ANGULO DE GIRO DE 180º,MONTADO SOBRE CHA | SSIS DE CAMINHAO,EXCLUSIVE ESTE.SAO CONSIDERADOS DOIS AJUDAN | TES,EXCLUSIVE OPERADOR QUE E CONSIDERADO O MOTORISTA DO CAMI | NHAO | H | 64.47
19.004.0080-E | GUINDAUTO COM CAPACIDADE MAXIMA DE CARGA EM TORNO DE 3,5T A | APROXIMADAMENTE 2,00M E ALCANCE MAXIMO VERTICAL(DO SOLO)A AP | ROXIMADAMENTE 7,00M,ANGULO DE GIRO DE 180º,MONTADO SOBRE CHA | SSIS DE CAMINHAO,EXCLUSIVE ESTE.SAO CONSIDERADOS DOIS AJUDAN | TES,EXCLUSIVE OPERADOR QUE E CONSIDERADO O MOTORISTA DO CAMI | NHAO | H | 53.7
19.004.0081-2 | GUINDAUTO COM CAPACIDADE MAXIMA DE CARGA EM TORNO DE 4T A AP | ROXIMADAMENTE 2,00M E ALCANCE MAXIMO VERTICAL(DO SOLO)A APRO | XIMADAMENTE 8,00M,ANGULO DE GIRO DE 180º,MONTADO SOBRE CHASS | IS DE CAMINHAO,EXCLUSIVE ESTE.SAO CONSIDERADOS DOIS AJUDANTE | S,EXCLUSIVE OPERADOR QUE E CONSIDERADO O MOTORISTA DO CAMINH | AO | H | 70.22
19.004.0081-4 | GUINDAUTO COM CAPACIDADE MAXIMA DE CARGA EM TORNO DE 4T A AP | ROXIMADAMENTE 2,00M E ALCANCE MAXIMO VERTICAL(DO SOLO)A APRO | XIMADAMENTE 8,00M,ANGULO DE GIRO DE 180º,MONTADO SOBRE CHASS | IS DE CAMINHAO,EXCLUSIVE ESTE.SAO CONSIDERADOS DOIS AJUDANTE | S,EXCLUSIVE OPERADOR QUE E CONSIDERADO O MOTORISTA DO CAMINH | AO | H | 58.37
19.004.0081-C | GUINDAUTO COM CAPACIDADE MAXIMA DE CARGA EM TORNO DE 4T A AP | ROXIMADAMENTE 2,00M E ALCANCE MAXIMO VERTICAL(DO SOLO)A APRO | XIMADAMENTE 8,00M,ANGULO DE GIRO DE 180º,MONTADO SOBRE CHASS | IS DE CAMINHAO,EXCLUSIVE ESTE.SAO CONSIDERADOS DOIS AJUDANTE | S,EXCLUSIVE OPERADOR QUE E CONSIDERADO O MOTORISTA DO CAMINH | AO | H | 65.94
19.004.0081-E | GUINDAUTO COM CAPACIDADE MAXIMA DE CARGA EM TORNO DE 4T A AP | ROXIMADAMENTE 2,00M E ALCANCE MAXIMO VERTICAL(DO SOLO)A APRO | XIMADAMENTE 8,00M,ANGULO DE GIRO DE 180º,MONTADO SOBRE CHASS | IS DE CAMINHAO,EXCLUSIVE ESTE.SAO CONSIDERADOS DOIS AJUDANTE | S,EXCLUSIVE OPERADOR QUE E CONSIDERADO O MOTORISTA DO CAMINH | AO | H | 54.09
19.004.0085-2 | GUINDAUTO COM CAPACIDADE MAXIMA DE CARGA EM TORNO DE 10,5T A | APROXIMADAMENTE 2,00M E ALCANCE MAXIMO VERTICAL(DO SOLO)A A | PROXIMADAMENTE 17,00M,ANGULO DE GIRO DE 180º,MONTADO SOBRE C | HASSIS DE CAMINHAO,EXCLUSIVE ESTE.SAO CONSIDERADOS DOIS AJUD | ANTES,EXCLUSIVE OPERADOR QUE E CONSIDERADO O MOTORISTA DO CA | MINHAO | H | 93.92
19.004.0085-4 | GUINDAUTO COM CAPACIDADE MAXIMA DE CARGA EM TORNO DE 10,5T A | APROXIMADAMENTE 2,00M E ALCANCE MAXIMO VERTICAL(DO SOLO)A A | PROXIMADAMENTE 17,00M,ANGULO DE GIRO DE 180º,MONTADO SOBRE C | HASSIS DE CAMINHAO,EXCLUSIVE ESTE.SAO CONSIDERADOS DOIS AJUD | ANTES,EXCLUSIVE OPERADOR QUE E CONSIDERADO O MOTORISTA DO CA | MINHAO | H | 73.18
19.004.0085-C | GUINDAUTO COM CAPACIDADE MAXIMA DE CARGA EM TORNO DE 10,5T A | APROXIMADAMENTE 2,00M E ALCANCE MAXIMO VERTICAL(DO SOLO)A A | PROXIMADAMENTE 17,00M,ANGULO DE GIRO DE 180º,MONTADO SOBRE C | HASSIS DE CAMINHAO,EXCLUSIVE ESTE.SAO CONSIDERADOS DOIS AJUD | ANTES,EXCLUSIVE OPERADOR QUE E CONSIDERADO O MOTORISTA DO CA | MINHAO | H | 89.64
19.004.0085-E | GUINDAUTO COM CAPACIDADE MAXIMA DE CARGA EM TORNO DE 10,5T A | APROXIMADAMENTE 2,00M E ALCANCE MAXIMO VERTICAL(DO SOLO)A A | PROXIMADAMENTE 17,00M,ANGULO DE GIRO DE 180º,MONTADO SOBRE C | HASSIS DE CAMINHAO,EXCLUSIVE ESTE.SAO CONSIDERADOS DOIS AJUD | ANTES,EXCLUSIVE OPERADOR QUE E CONSIDERADO O MOTORISTA DO CA | MINHAO | H | 68.9
19.004.0087-2 | GUINDAUTO COM CAPACIDADE MAXIMA DE CARGA EM TORNO DE 15,5T A | APROXIMADAMENTE 2,00M E ALCANCE MAXIMO VERTICAL(DO SOLO)A A | PROXIMADAMENTE 16,50M,ANGULO DE GIRO DE 180º,MONTADO SOBRE C | HASSIS DE CAMINHAO,EXCLUSIVE ESTE.SAO CONSIDERADOS DOIS AJUD | ANTES,EXCLUSIVE OPERADOR QUE E CONSIDERADO O MOTORISTA DO CA | MINHAO | H | 87.04
19.004.0087-4 | GUINDAUTO COM CAPACIDADE MAXIMA DE CARGA EM TORNO DE 15,5T A | APROXIMADAMENTE 2,00M E ALCANCE MAXIMO VERTICAL(DO SOLO)A A | PROXIMADAMENTE 16,50M,ANGULO DE GIRO DE 180º,MONTADO SOBRE C | HASSIS DE CAMINHAO,EXCLUSIVE ESTE.SAO CONSIDERADOS DOIS AJUD | ANTES,EXCLUSIVE OPERADOR QUE E CONSIDERADO O MOTORISTA DO CA | MINHAO | H | 68
19.004.0087-C | GUINDAUTO COM CAPACIDADE MAXIMA DE CARGA EM TORNO DE 15,5T A | APROXIMADAMENTE 2,00M E ALCANCE MAXIMO VERTICAL(DO SOLO)A A | PROXIMADAMENTE 16,50M,ANGULO DE GIRO DE 180º,MONTADO SOBRE C | HASSIS DE CAMINHAO,EXCLUSIVE ESTE.SAO CONSIDERADOS DOIS AJUD | ANTES,EXCLUSIVE OPERADOR QUE E CONSIDERADO O MOTORISTA DO CA | MINHAO | H | 82.76
19.004.0087-E | GUINDAUTO COM CAPACIDADE MAXIMA DE CARGA EM TORNO DE 15,5T A | APROXIMADAMENTE 2,00M E ALCANCE MAXIMO VERTICAL(DO SOLO)A A | PROXIMADAMENTE 16,50M,ANGULO DE GIRO DE 180º,MONTADO SOBRE C | HASSIS DE CAMINHAO,EXCLUSIVE ESTE.SAO CONSIDERADOS DOIS AJUD | ANTES,EXCLUSIVE OPERADOR QUE E CONSIDERADO O MOTORISTA DO CA | MINHAO | H | 63.72
19.004.0090-2 | DESCR1: EMPILHADEIRA EQUIPADA COM RODAGEM PNEUMATICA,CAPACIDADE DE 2; DESCR2: ,5T E CENTRO DE CARGA A 60CM,MOTOR A GASOLINA,INCLUSIVE OPER; DESCR3: ADOR | H | 106.76
19.004.0090-3 | DESCR1: EMPILHADEIRA EQUIPADA COM RODAGEM PNEUMATICA,CAPACIDADE DE 2; DESCR2: ,5T E CENTRO DE CARGA A 60CM,MOTOR A GASOLINA,INCLUSIVE OPER; DESCR3: ADOR | H | 59.09
19.004.0090-4 | DESCR1: EMPILHADEIRA EQUIPADA COM RODAGEM PNEUMATICA,CAPACIDADE DE 2; DESCR2: ,5T E CENTRO DE CARGA A 60CM,MOTOR A GASOLINA,INCLUSIVE OPER; DESCR3: ADOR | H | 52.44
19.004.0090-C | DESCR1: EMPILHADEIRA EQUIPADA COM RODAGEM PNEUMATICA,CAPACIDADE DE 2; DESCR2: ,5T E CENTRO DE CARGA A 60CM,MOTOR A GASOLINA,INCLUSIVE OPER; DESCR3: ADOR | H | 103.45
19.004.0090-D | DESCR1: EMPILHADEIRA EQUIPADA COM RODAGEM PNEUMATICA,CAPACIDADE DE 2; DESCR2: ,5T E CENTRO DE CARGA A 60CM,MOTOR A GASOLINA,INCLUSIVE OPER; DESCR3: ADOR | H | 55.78
19.004.0090-E | DESCR1: EMPILHADEIRA EQUIPADA COM RODAGEM PNEUMATICA,CAPACIDADE DE 2; DESCR2: ,5T E CENTRO DE CARGA A 60CM,MOTOR A GASOLINA,INCLUSIVE OPER; DESCR3: ADOR | H | 49.13
19.004.0092-2 | DESCR1: EMPILHADEIRA EQUIPADA COM RODAGEM PNEUMATICA,CAPACIDADE DE 3; DESCR2: T E CENTRO DE CARGA A 60CM,MOTOR A GASOLINA,INCLUSIVE OPERAD; DESCR3: OR | H | 109.42
19.004.0092-3 | DESCR1: EMPILHADEIRA EQUIPADA COM RODAGEM PNEUMATICA,CAPACIDADE DE 3; DESCR2: T E CENTRO DE CARGA A 60CM,MOTOR A GASOLINA,INCLUSIVE OPERAD; DESCR3: OR | H | 60.84
19.004.0092-4 | DESCR1: EMPILHADEIRA EQUIPADA COM RODAGEM PNEUMATICA,CAPACIDADE DE 3; DESCR2: T E CENTRO DE CARGA A 60CM,MOTOR A GASOLINA,INCLUSIVE OPERAD; DESCR3: OR | H | 53.96
19.004.0092-C | DESCR1: EMPILHADEIRA EQUIPADA COM RODAGEM PNEUMATICA,CAPACIDADE DE 3; DESCR2: T E CENTRO DE CARGA A 60CM,MOTOR A GASOLINA,INCLUSIVE OPERAD; DESCR3: OR | H | 106.11
19.004.0092-D | DESCR1: EMPILHADEIRA EQUIPADA COM RODAGEM PNEUMATICA,CAPACIDADE DE 3; DESCR2: T E CENTRO DE CARGA A 60CM,MOTOR A GASOLINA,INCLUSIVE OPERAD; DESCR3: OR | H | 57.53
19.004.0092-E | DESCR1: EMPILHADEIRA EQUIPADA COM RODAGEM PNEUMATICA,CAPACIDADE DE 3; DESCR2: T E CENTRO DE CARGA A 60CM,MOTOR A GASOLINA,INCLUSIVE OPERAD; DESCR3: OR | H | 50.65
19.004.0094-2 | DESCR1: EMPILHADEIRA EQUIPADA COM RODAGEM PNEUMATICA,CAPACIDADE DE 4; DESCR2: T E CENTRO DE CARGA A 60CM,MOTOR A GASOLINA,INCLUSIVE OPERAD; DESCR3: OR | H | 162.02
19.004.0094-3 | DESCR1: EMPILHADEIRA EQUIPADA COM RODAGEM PNEUMATICA,CAPACIDADE DE 4; DESCR2: T E CENTRO DE CARGA A 60CM,MOTOR A GASOLINA,INCLUSIVE OPERAD; DESCR3: OR | H | 92.48
19.004.0094-4 | DESCR1: EMPILHADEIRA EQUIPADA COM RODAGEM PNEUMATICA,CAPACIDADE DE 4; DESCR2: T E CENTRO DE CARGA A 60CM,MOTOR A GASOLINA,INCLUSIVE OPERAD; DESCR3: OR | H | 80.74
19.004.0094-C | DESCR1: EMPILHADEIRA EQUIPADA COM RODAGEM PNEUMATICA,CAPACIDADE DE 4; DESCR2: T E CENTRO DE CARGA A 60CM,MOTOR A GASOLINA,INCLUSIVE OPERAD; DESCR3: OR | H | 159.07
19.004.0094-D | DESCR1: EMPILHADEIRA EQUIPADA COM RODAGEM PNEUMATICA,CAPACIDADE DE 4; DESCR2: T E CENTRO DE CARGA A 60CM,MOTOR A GASOLINA,INCLUSIVE OPERAD; DESCR3: OR | H | 89.53
19.004.0094-E | DESCR1: EMPILHADEIRA EQUIPADA COM RODAGEM PNEUMATICA,CAPACIDADE DE 4; DESCR2: T E CENTRO DE CARGA A 60CM,MOTOR A GASOLINA,INCLUSIVE OPERAD; DESCR3: OR | H | 77.79
19.004.0096-2 | DESCR1: EMPILHADEIRA EQUIPADA COM RODAGEM PNEUMATICA,CAPACIDADE DE 5; DESCR2: T E CENTRO DE CARGA A 60CM,INCLUSIVE OPERADOR | H | 178.01
19.004.0096-3 | DESCR1: EMPILHADEIRA EQUIPADA COM RODAGEM PNEUMATICA,CAPACIDADE DE 5; DESCR2: T E CENTRO DE CARGA A 60CM,INCLUSIVE OPERADOR | H | 97.31
19.004.0096-4 | DESCR1: EMPILHADEIRA EQUIPADA COM RODAGEM PNEUMATICA,CAPACIDADE DE 5; DESCR2: T E CENTRO DE CARGA A 60CM,INCLUSIVE OPERADOR | H | 84.05
19.004.0096-C | DESCR1: EMPILHADEIRA EQUIPADA COM RODAGEM PNEUMATICA,CAPACIDADE DE 5; DESCR2: T E CENTRO DE CARGA A 60CM,INCLUSIVE OPERADOR | H | 175.06
19.004.0096-D | DESCR1: EMPILHADEIRA EQUIPADA COM RODAGEM PNEUMATICA,CAPACIDADE DE 5; DESCR2: T E CENTRO DE CARGA A 60CM,INCLUSIVE OPERADOR | H | 94.36
19.004.0096-E | DESCR1: EMPILHADEIRA EQUIPADA COM RODAGEM PNEUMATICA,CAPACIDADE DE 5; DESCR2: T E CENTRO DE CARGA A 60CM,INCLUSIVE OPERADOR | H | 81.1
19.004.0098-2 | DESCR1: EMPILHADEIRA EQUIPADA COM RODAGEM PNEUMATICA,CAPACIDADE DE 7; DESCR2: T E CENTRO DE CARGA A 60CM,INCLUSIVE OPERADOR | H | 209.79
19.004.0098-3 | DESCR1: EMPILHADEIRA EQUIPADA COM RODAGEM PNEUMATICA,CAPACIDADE DE 7; DESCR2: T E CENTRO DE CARGA A 60CM,INCLUSIVE OPERADOR | H | 118.2
19.004.0098-4 | DESCR1: EMPILHADEIRA EQUIPADA COM RODAGEM PNEUMATICA,CAPACIDADE DE 7; DESCR2: T E CENTRO DE CARGA A 60CM,INCLUSIVE OPERADOR | H | 102.21
19.004.0098-C | DESCR1: EMPILHADEIRA EQUIPADA COM RODAGEM PNEUMATICA,CAPACIDADE DE 7; DESCR2: T E CENTRO DE CARGA A 60CM,INCLUSIVE OPERADOR | H | 206.84
19.004.0098-D | DESCR1: EMPILHADEIRA EQUIPADA COM RODAGEM PNEUMATICA,CAPACIDADE DE 7; DESCR2: T E CENTRO DE CARGA A 60CM,INCLUSIVE OPERADOR | H | 115.25
19.004.0098-E | DESCR1: EMPILHADEIRA EQUIPADA COM RODAGEM PNEUMATICA,CAPACIDADE DE 7; DESCR2: T E CENTRO DE CARGA A 60CM,INCLUSIVE OPERADOR | H | 99.26
19.004.0100-2 | PLATAFORMA PANTOGRAFICA CAPAC.TRABALHO ATE 10M ALTURA,CAPAC. | MAXIMA CARGA DISTRIBUIDA 3000KG,CAPAC.MAXIMA CARGA CONCENTRA | DA 1500KG,PISO PLATAF.CONSTITUIDO CHAPA XADREZ FERRO,EXTENSO | RES LATERAIS(S/GUARDA-CORPO),GUARDA-CORPO REMOVIVEL PLATAF., | SAPATAS HIDR.E TESOURAS LARGAS,NIVELAMENTO E MAIOR ESTABILID | ADE EQUIPAMENTO,ESCADA SIMPLES ALUMINIO,EXCLUSIVE OPERADOR | H | 35.28
19.004.0100-4 | PLATAFORMA PANTOGRAFICA CAPAC.TRABALHO ATE 10M ALTURA,CAPAC. | MAXIMA CARGA DISTRIBUIDA 3000KG,CAPAC.MAXIMA CARGA CONCENTRA | DA 1500KG,PISO PLATAF.CONSTITUIDO CHAPA XADREZ FERRO,EXTENSO | RES LATERAIS(S/GUARDA-CORPO),GUARDA-CORPO REMOVIVEL PLATAF., | SAPATAS HIDR.E TESOURAS LARGAS,NIVELAMENTO E MAIOR ESTABILID | ADE EQUIPAMENTO,ESCADA SIMPLES ALUMINIO,EXCLUSIVE OPERADOR | H | 21.13
19.004.0100-C | PLATAFORMA PANTOGRAFICA CAPAC.TRABALHO ATE 10M ALTURA,CAPAC. | MAXIMA CARGA DISTRIBUIDA 3000KG,CAPAC.MAXIMA CARGA CONCENTRA | DA 1500KG,PISO PLATAF.CONSTITUIDO CHAPA XADREZ FERRO,EXTENSO | RES LATERAIS(S/GUARDA-CORPO),GUARDA-CORPO REMOVIVEL PLATAF., | SAPATAS HIDR.E TESOURAS LARGAS,NIVELAMENTO E MAIOR ESTABILID | ADE EQUIPAMENTO,ESCADA SIMPLES ALUMINIO,EXCLUSIVE OPERADOR | H | 35.28
19.004.0100-E | PLATAFORMA PANTOGRAFICA CAPAC.TRABALHO ATE 10M ALTURA,CAPAC. | MAXIMA CARGA DISTRIBUIDA 3000KG,CAPAC.MAXIMA CARGA CONCENTRA | DA 1500KG,PISO PLATAF.CONSTITUIDO CHAPA XADREZ FERRO,EXTENSO | RES LATERAIS(S/GUARDA-CORPO),GUARDA-CORPO REMOVIVEL PLATAF., | SAPATAS HIDR.E TESOURAS LARGAS,NIVELAMENTO E MAIOR ESTABILID | ADE EQUIPAMENTO,ESCADA SIMPLES ALUMINIO,EXCLUSIVE OPERADOR | H | 21.13
19.004.0104-2 | PLATAFORMA ELEVATORIA ARTICULADA COM CAPACIDADE DE TRABALHO | DE ATE 25,77M DE ALTURA,CAPACIDADE MAXIMA DE CARGA EM TORNO | DE 250KG,BRACO ELEVADOR ARTICULADO PARA ICAMENTO COM CAPACI | DADE DE POSICIONAMENTO VERTICAL,HORIZONTAL E DE TRANSPOSICAO | COM SENSORES DE SEGURANCA,ROTACAO DA BASE GIRATORIA EM 360° | ,MOTOR A DIESEL,INCLUSIVE OPERADOR | H | 183.86
19.004.0104-3 | PLATAFORMA ELEVATORIA ARTICULADA COM CAPACIDADE DE TRABALHO | DE ATE 25,77M DE ALTURA,CAPACIDADE MAXIMA DE CARGA EM TORNO | DE 250KG,BRACO ELEVADOR ARTICULADO PARA ICAMENTO COM CAPACID | ADE DE POSICIONAMENTO VERTICAL,HORIZONTAL E DE TRANSPOSICAO | COM SENSORES DE SEGURANCA,ROTACAO DA BASE GIRATORIA EM 360º, | MOTOR A DIESEL,INCLUSIVE OPERADOR | H | 92.36
19.004.0104-4 | PLATAFORMA ELEVATORIA ARTICULADA COM CAPACIDADE DE TRABALHO | DE ATE 25,77M DE ALTURA,CAPACIDADE MAXIMA DE CARGA EM TORNO | DE 250KG,BRACO ELEVADOR ARTICULADO PARA ICAMENTO COM CAPACID | ADE DE POSICIONAMENTO VERTICAL,HORIZONTAL E DE TRANSPOSICAO | COM SENSORES DE SEGURANCA,ROTACAO DA BASE GIRATORIA EM 360°, | MOTOR A DIESEL,INCLUSIVE OPERADOR | H | 79.87
19.004.0104-C | PLATAFORMA ELEVATORIA ARTICULADA COM CAPACIDADE DE TRABALHO | DE ATE 25,77M DE ALTURA,CAPACIDADE MAXIMA DE CARGA EM TORNO | DE 250KG,BRACO ELEVADOR ARTICULADO PARA ICAMENTO COM CAPACI | DADE DE POSICIONAMENTO VERTICAL,HORIZONTAL E DE TRANSPOSICAO | COM SENSORES DE SEGURANCA,ROTACAO DA BASE GIRATORIA EM 360° | ,MOTOR A DIESEL,INCLUSIVE OPERADOR | H | 180.55
19.004.0104-D | PLATAFORMA ELEVATORIA ARTICULADA COM CAPACIDADE DE TRABALHO | DE ATE 25,77M DE ALTURA,CAPACIDADE MAXIMA DE CARGA EM TORNO | DE 250KG,BRACO ELEVADOR ARTICULADO PARA ICAMENTO COM CAPACID | ADE DE POSICIONAMENTO VERTICAL,HORIZONTAL E DE TRANSPOSICAO | COM SENSORES DE SEGURANCA,ROTACAO DA BASE GIRATORIA EM 360º, | MOTOR A DIESEL,INCLUSIVE OPERADOR | H | 89.05
19.004.0104-E | PLATAFORMA ELEVATORIA ARTICULADA COM CAPACIDADE DE TRABALHO | DE ATE 25,77M DE ALTURA,CAPACIDADE MAXIMA DE CARGA EM TORNO | DE 250KG,BRACO ELEVADOR ARTICULADO PARA ICAMENTO COM CAPACID | ADE DE POSICIONAMENTO VERTICAL,HORIZONTAL E DE TRANSPOSICAO | COM SENSORES DE SEGURANCA,ROTACAO DA BASE GIRATORIA EM 360°, | MOTOR A DIESEL,INCLUSIVE OPERADOR | H | 76.56
19.004.0110-2 | DESCR1: CAMIONETA TIPO PICK-UP,COM CABINE SIMPLES E CACAMBA,DUAS POR; DESCR2: TAS,COM MOTORIZACAO DE 1,2 A 1,6 LITROS BICOMBUSTIVEL (GASOL; DESCR3: INA E ALCOOL),EXCLUSIVE MOTORISTA | H | 69.42
19.004.0110-3 | DESCR1: CAMIONETA TIPO PICK-UP,COM CABINE SIMPLES E CACAMBA,DUAS POR; DESCR2: TAS,COM MOTORIZACAO DE 1,2 A 1,6 LITROS BICOMBUSTIVEL (GASOL; DESCR3: INA E ALCOOL),EXCLUSIVE MOTORISTA | H | 17.06
19.004.0110-4 | DESCR1: CAMIONETA TIPO PICK-UP,COM CABINE SIMPLES E CACAMBA,DUAS POR; DESCR2: TAS,COM MOTORIZACAO DE 1,2 A 1,6 LITROS BICOMBUSTIVEL (GASOL; DESCR3: INA E ALCOOL),EXCLUSIVE MOTORISTA | H | 10.96
19.004.0110-C | DESCR1: CAMIONETA TIPO PICK-UP,COM CABINE SIMPLES E CACAMBA,DUAS POR; DESCR2: TAS,COM MOTORIZACAO DE 1,2 A 1,6 LITROS BICOMBUSTIVEL (GASOL; DESCR3: INA E ALCOOL),EXCLUSIVE MOTORISTA | H | 69.42
19.004.0110-D | DESCR1: CAMIONETA TIPO PICK-UP,COM CABINE SIMPLES E CACAMBA,DUAS POR; DESCR2: TAS,COM MOTORIZACAO DE 1,2 A 1,6 LITROS BICOMBUSTIVEL (GASOL; DESCR3: INA E ALCOOL),EXCLUSIVE MOTORISTA | H | 17.06
19.004.0110-E | DESCR1: CAMIONETA TIPO PICK-UP,COM CABINE SIMPLES E CACAMBA,DUAS POR; DESCR2: TAS,COM MOTORIZACAO DE 1,2 A 1,6 LITROS BICOMBUSTIVEL (GASOL; DESCR3: INA E ALCOOL),EXCLUSIVE MOTORISTA | H | 10.96
19.004.0115-2 | CAMIONETA TIPO PICK-UP,COM CABINE SIMPLES E CACAMBA,DUAS POR | TAS,COM MOTORIZACAO DE 1,2 A 1,6 LITROS BICOMBUSTIVEL (GASOL | INA E ALCOOL),EQUIPADA COM ESCADA DE EXTENSAO GIRATORIA E BA | SCULANTE,COM SUPORTE,ACIONAMENTO MANUAL E TODOS OS IMPLEMENT | OS NECESSARIOS PARA UM PERFEITO FUNCIONAMENTO,EXCLUSIVE MOTO | RISTA | H | 73.46
19.004.0115-3 | CAMIONETA TIPO PICK-UP,COM CABINE SIMPLES E CACAMBA,DUAS POR | TAS,COM MOTORIZACAO DE 1,2 A 1,6 LITROS BICOMBUSTIVEL (GASOL | INA E ALCOOL),EQUIPADA COM ESCADA DE EXTENSAO GIRATORIA E BA | SCULANTE,COM SUPORTE,ACIONAMENTO MANUAL E TODOS OS IMPLEMENT | OS NECESSARIOS PARA UM PERFEITO FUNCIONAMENTO,EXCLUSIVE MOTO | RISTA | H | 19.71
19.004.0115-4 | CAMIONETA TIPO PICK-UP,COM CABINE SIMPLES E CACAMBA,DUAS POR | TAS,COM MOTORIZACAO DE 1,2 A 1,6 LITROS BICOMBUSTIVEL (GASOL | INA E ALCOOL),EQUIPADA COM ESCADA DE EXTENSAO GIRATORIA E BA | SCULANTE,COM SUPORTE,ACIONAMENTO MANUAL E TODOS OS IMPLEMENT | OS NECESSARIOS PARA UM PERFEITO FUNCIONAMENTO,EXCLUSIVE MOTO | RISTA | H | 13.26
19.004.0115-C | CAMIONETA TIPO PICK-UP,COM CABINE SIMPLES E CACAMBA,DUAS POR | TAS,COM MOTORIZACAO DE 1,2 A 1,6 LITROS BICOMBUSTIVEL (GASOL | INA E ALCOOL),EQUIPADA COM ESCADA DE EXTENSAO GIRATORIA E BA | SCULANTE,COM SUPORTE,ACIONAMENTO MANUAL E TODOS OS IMPLEMENT | OS NECESSARIOS PARA UM PERFEITO FUNCIONAMENTO,EXCLUSIVE MOTO | RISTA | H | 73.46
19.004.0115-D | CAMIONETA TIPO PICK-UP,COM CABINE SIMPLES E CACAMBA,DUAS POR | TAS,COM MOTORIZACAO DE 1,2 A 1,6 LITROS BICOMBUSTIVEL (GASOL | INA E ALCOOL),EQUIPADA COM ESCADA DE EXTENSAO GIRATORIA E BA | SCULANTE,COM SUPORTE,ACIONAMENTO MANUAL E TODOS OS IMPLEMENT | OS NECESSARIOS PARA UM PERFEITO FUNCIONAMENTO,EXCLUSIVE MOTO | RISTA | H | 19.71
19.004.0115-E | CAMIONETA TIPO PICK-UP,COM CABINE SIMPLES E CACAMBA,DUAS POR | TAS,COM MOTORIZACAO DE 1,2 A 1,6 LITROS BICOMBUSTIVEL (GASOL | INA E ALCOOL),EQUIPADA COM ESCADA DE EXTENSAO GIRATORIA E BA | SCULANTE,COM SUPORTE,ACIONAMENTO MANUAL E TODOS OS IMPLEMENT | OS NECESSARIOS PARA UM PERFEITO FUNCIONAMENTO,EXCLUSIVE MOTO | RISTA | H | 13.26
19.004.0125-2 | DESCR1: CAMIONETA TIPO PICK-UP,COM CABINE DUPLA E CACAMBA,MOTOR DIES; DESCR2: EL 2,8 LITROS,DIRECAO HIDRAULICA,TRACAO NAS 4 RODAS,EXCLUSIV; DESCR3: E MOTORISTA | H | 120.08
19.004.0125-3 | DESCR1: CAMIONETA TIPO PICK-UP,COM CABINE DUPLA E CACAMBA,MOTOR DIES; DESCR2: EL 2,8 LITROS,DIRECAO HIDRAULICA,TRACAO NAS 4 RODAS,EXCLUSIV; DESCR3: E MOTORISTA | H | 40.32
19.004.0125-4 | DESCR1: CAMIONETA TIPO PICK-UP,COM CABINE DUPLA E CACAMBA,MOTOR DIES; DESCR2: EL 2,8 LITROS,DIRECAO HIDRAULICA,TRACAO NAS 4 RODAS,EXCLUSIV; DESCR3: E MOTORISTA | H | 29.54
19.004.0125-C | DESCR1: CAMIONETA TIPO PICK-UP,COM CABINE DUPLA E CACAMBA,MOTOR DIES; DESCR2: EL 2,8 LITROS,DIRECAO HIDRAULICA,TRACAO NAS 4 RODAS,EXCLUSIV; DESCR3: E MOTORISTA | H | 120.08
19.004.0125-D | DESCR1: CAMIONETA TIPO PICK-UP,COM CABINE DUPLA E CACAMBA,MOTOR DIES; DESCR2: EL 2,8 LITROS,DIRECAO HIDRAULICA,TRACAO NAS 4 RODAS,EXCLUSIV; DESCR3: E MOTORISTA | H | 40.32
19.004.0125-E | DESCR1: CAMIONETA TIPO PICK-UP,COM CABINE DUPLA E CACAMBA,MOTOR DIES; DESCR2: EL 2,8 LITROS,DIRECAO HIDRAULICA,TRACAO NAS 4 RODAS,EXCLUSIV; DESCR3: E MOTORISTA | H | 29.54
19.004.0130-2 | DESCR1: CAMIONETA TIPO PICK-UP,COM CABINE DUPLA E CACAMBA,QUATRO POR; DESCR2: TAS,COM MOTORIZACAO DE 1,2 A 1,6 LITROS BICOMBUSTIVEL (GASOL; DESCR3: INA E ALCOOL),EXCLUSIVE MOTORISTA | H | 71.27
19.004.0130-3 | DESCR1: CAMIONETA TIPO PICK-UP,COM CABINE DUPLA E CACAMBA,QUATRO POR; DESCR2: TAS,COM MOTORIZACAO DE 1,2 A 1,6 LITROS BICOMBUSTIVEL (GASOL; DESCR3: INA E ALCOOL),EXCLUSIVE MOTORISTA | H | 18.28
19.004.0130-4 | DESCR1: CAMIONETA TIPO PICK-UP,COM CABINE DUPLA E CACAMBA,QUATRO POR; DESCR2: TAS,COM MOTORIZACAO DE 1,2 A 1,6 LITROS BICOMBUSTIVEL (GASOL; DESCR3: INA E ALCOOL),EXCLUSIVE MOTORISTA | H | 12.01
19.004.0130-C | DESCR1: CAMIONETA TIPO PICK-UP,COM CABINE DUPLA E CACAMBA,QUATRO POR; DESCR2: TAS,COM MOTORIZACAO DE 1,2 A 1,6 LITROS BICOMBUSTIVEL (GASOL; DESCR3: INA E ALCOOL),EXCLUSIVE MOTORISTA | H | 71.27
19.004.0130-D | DESCR1: CAMIONETA TIPO PICK-UP,COM CABINE DUPLA E CACAMBA,QUATRO POR; DESCR2: TAS,COM MOTORIZACAO DE 1,2 A 1,6 LITROS BICOMBUSTIVEL (GASOL; DESCR3: INA E ALCOOL),EXCLUSIVE MOTORISTA | H | 18.28
19.004.0130-E | DESCR1: CAMIONETA TIPO PICK-UP,COM CABINE DUPLA E CACAMBA,QUATRO POR; DESCR2: TAS,COM MOTORIZACAO DE 1,2 A 1,6 LITROS BICOMBUSTIVEL (GASOL; DESCR3: INA E ALCOOL),EXCLUSIVE MOTORISTA | H | 12.01
19.004.0210-0 | DESCR1: VEICULOS DE PASSEIO,5 PASSAGEIROS,MOTOR BICOMBUSTIVEL (GASOL; DESCR2: INA E ALCOOL) DE 1,6 LITROS,COM AR CONDICIONADO,DIRECAO HIDR; DESCR3: AULICA E VIDROS DIANTEIROS ELETRICOS,EXCLUSIVE MOTORISTA | MES | 6458.47
19.004.0210-A | DESCR1: VEICULOS DE PASSEIO,5 PASSAGEIROS,MOTOR BICOMBUSTIVEL (GASOL; DESCR2: INA E ALCOOL) DE 1,6 LITROS,COM AR CONDICIONADO,DIRECAO HIDR; DESCR3: AULICA E VIDROS DIANTEIROS ELETRICOS,EXCLUSIVE MOTORISTA | MES | 6458.47
19.004.0211-0 | VEICULO DE PASSEIO,5 PASSAGEIROS,MOTOR BICOMBUSTIVEL (GASOLI | NA E ALCOOL) DE 1,6 LITROS,COM AR CONDICIONADO,DIRECAO HIDRA | ULICA E VIDRO DIANTEIROS ELETRICOS,EXCLUSIVE MOTORISTA E COM | BUSTIVEL |  |  | MES | 2908.43
19.004.0211-A | VEICULO DE PASSEIO,5 PASSAGEIROS,MOTOR BICOMBUSTIVEL (GASOLI | NA E ALCOOL) DE 1,6 LITROS,COM AR CONDICIONADO,DIRECAO HIDRA | ULICA E VIDRO DIANTEIROS ELETRICOS,EXCLUSIVE MOTORISTA E COM | BUSTIVEL |  |  | MES | 2908.43
19.004.0212-0 | VEICULO DE PASSEIO,5 PASSAGEIROS,MOTOR BICOMBUSTIVEL (GASOLI | NA E ALCOOL) DE 1,6 LITROS,COM AR CONDICIONADO,DIRECAO HIDRA | ULICA E VIDROS DIANTEIROS ELETRICOS,INCLUSIVE MOTORISTA E CO | MBUSTIVEL |  |  | MES | 11645.19
19.004.0212-A | VEICULO DE PASSEIO,5 PASSAGEIROS,MOTOR BICOMBUSTIVEL (GASOLI | NA E ALCOOL) DE 1,6 LITROS,COM AR CONDICIONADO,DIRECAO HIDRA | ULICA E VIDROS DIANTEIROS ELETRICOS,INCLUSIVE MOTORISTA E CO | MBUSTIVEL |  |  | MES | 11125.99
19.004.0250-0 | DESCR1: VEICULO DE PASSEIO,5 PASSAGEIROS,MOTOR BICOMBUSTIVEL (GASOLI; DESCR2: NA E ALCOOL) DE 1,0 LITRO,EXCLUSIVE MOTORISTA | MES | 5077.55
19.004.0250-A | DESCR1: VEICULO DE PASSEIO,5 PASSAGEIROS,MOTOR BICOMBUSTIVEL (GASOLI; DESCR2: NA E ALCOOL) DE 1,0 LITRO,EXCLUSIVE MOTORISTA | MES | 5077.55
19.004.0251-0 | DESCR1: VEICULO DE PASSEIO,5 PASSAGEIROS,MOTOR BICOMBUSTIVEL (GASOLI; DESCR2: NA E ALCOOL) DE 1,0 LITRO,EXCLUSIVE MOTORISTA E COMBUSTIVEL | MES | 2162.58
19.004.0251-A | DESCR1: VEICULO DE PASSEIO,5 PASSAGEIROS,MOTOR BICOMBUSTIVEL (GASOLI; DESCR2: NA E ALCOOL) DE 1,0 LITRO,EXCLUSIVE MOTORISTA E COMBUSTIVEL | MES | 2162.58
19.004.0252-0 | DESCR1: VEICULO DE PASSEIO,5 PASSAGEIROS,MOTOR BICOMBUSTIVEL (GASOLI; DESCR2: NA E ALCOOL) DE 1,0 LITRO,INCLUSIVE MOTORISTA E COMBUSTIVEL | MES | 10264.27
19.004.0252-A | DESCR1: VEICULO DE PASSEIO,5 PASSAGEIROS,MOTOR BICOMBUSTIVEL (GASOLI; DESCR2: NA E ALCOOL) DE 1,0 LITRO,INCLUSIVE MOTORISTA E COMBUSTIVEL | MES | 9745.07
19.004.0270-0 | DESCR1: MICRO-ONIBUS COM CAPACIDADE MINIMA DE 15 LUGARES,MOTOR DIESE; DESCR2: L,EXCLUSIVE MOTORISTA | MES | 12064.58
19.004.0270-A | DESCR1: MICRO-ONIBUS COM CAPACIDADE MINIMA DE 15 LUGARES,MOTOR DIESE; DESCR2: L,EXCLUSIVE MOTORISTA | MES | 12064.58
19.004.0271-0 | DESCR1: MICRO-ONIBUS COM CAPACIDADE MINIMA DE 15 LUGARES,MOTOR DIESE; DESCR2: L,EXCLUSIVE MOTORISTA E COMBUSTIVEL | MES | 8666.9
19.004.0271-A | DESCR1: MICRO-ONIBUS COM CAPACIDADE MINIMA DE 15 LUGARES,MOTOR DIESE; DESCR2: L,EXCLUSIVE MOTORISTA E COMBUSTIVEL | MES | 8666.9
19.004.0272-0 | DESCR1: MICRO-ONIBUS COM CAPACIDADE MINIMA DE 15 LUGARES,MOTOR DIESE; DESCR2: L,INCLUSIVE MOTORISTA E COMBUSTIVEL | MES | 17251.26
19.004.0272-A | DESCR1: MICRO-ONIBUS COM CAPACIDADE MINIMA DE 15 LUGARES,MOTOR DIESE; DESCR2: L,INCLUSIVE MOTORISTA E COMBUSTIVEL | MES | 16732.06
19.004.0400-0 | DESCR1: CAMIONETE TIPO PICK-UP,COM CABINE SIMPLES E CACAMBA,DUAS POR; DESCR2: TAS,COM MOTORIZACAO DE 1,2 A 1,6 LITROS BICOMBUSTIVEL (GASOL; DESCR3: INA E ALCOOL),EXCLUSIVE MOTORISTA | MES | 6946.48
19.004.0400-A | DESCR1: CAMIONETE TIPO PICK-UP,COM CABINE SIMPLES E CACAMBA,DUAS POR; DESCR2: TAS,COM MOTORIZACAO DE 1,2 A 1,6 LITROS BICOMBUSTIVEL (GASOL; DESCR3: INA E ALCOOL),EXCLUSIVE MOTORISTA | MES | 6946.48
19.004.0401-0 | DESCR1: CAMIONETE TIPO PICK-UP,COM CABINE SIMPLES E CACAMBA,TIPO LEV; DESCR2: E,MOTOR BICOMBUSTIVEL (GASOLINA E ALCOOL) DE 1,6 LITROS,EXCL; DESCR3: USIVE MOTORISTA E COMBUSTIVEL | MES | 3238.16
19.004.0401-A | DESCR1: CAMIONETE TIPO PICK-UP,COM CABINE SIMPLES E CACAMBA,TIPO LEV; DESCR2: E,MOTOR BICOMBUSTIVEL (GASOLINA E ALCOOL) DE 1,6 LITROS,EXCL; DESCR3: USIVE MOTORISTA E COMBUSTIVEL | MES | 3238.16
19.004.0402-0 | DESCR1: CAMIONETE TIPO PICK-UP,COM CABINE SIMPLES E CACAMBA,TIPO LEV; DESCR2: E,MOTOR BICOMBUSTIVEL (GASOLINA E ALCOOL) DE 1,6 LITROS,INCL; DESCR3: USIVE MOTORISTA E COMBUSTIVEL | MES | 12260.61
19.004.0402-A | DESCR1: CAMIONETE TIPO PICK-UP,COM CABINE SIMPLES E CACAMBA,TIPO LEV; DESCR2: E,MOTOR BICOMBUSTIVEL (GASOLINA E ALCOOL) DE 1,6 LITROS,INCL; DESCR3: USIVE MOTORISTA E COMBUSTIVEL | MES | 11741.41
19.004.0410-0 | DESCR1: CAMIONETA TIPO PICK-UP COM CABINE DUPLA E CACAMBA,MOTOR DIES; DESCR2: EL DE 2,8 LITROS,DIRECAO HIDRAULICA,TRACAO NAS 4 RODAS,EXCLU; DESCR3: SIVE MOTORISTA | MES | 13167.76
19.004.0410-A | DESCR1: CAMIONETA TIPO PICK-UP COM CABINE DUPLA E CACAMBA,MOTOR DIES; DESCR2: EL DE 2,8 LITROS,DIRECAO HIDRAULICA,TRACAO NAS 4 RODAS,EXCLU; DESCR3: SIVE MOTORISTA | MES | 13167.76
19.004.0411-0 | DESCR1: CAMIONETA TIPO PICK-UP COM CABINE DUPLA E CACAMBA,MOTOR DIES; DESCR2: EL DE 2,8 LITROS,DIRECAO HIDRAULICA,TRACAO NAS 4 RODAS,EXCLU; DESCR3: SIVE MOTORISTA E COMBUSTIVEL | MES | 8463.28
19.004.0411-A | DESCR1: CAMIONETA TIPO PICK-UP COM CABINE DUPLA E CACAMBA,MOTOR DIES; DESCR2: EL DE 2,8 LITROS,DIRECAO HIDRAULICA,TRACAO NAS 4 RODAS,EXCLU; DESCR3: SIVE MOTORISTA E COMBUSTIVEL | MES | 8463.28
19.004.0412-0 | DESCR1: CAMIONETA TIPO PICK-UP COM CABINE DUPLA E CACAMBA,MOTOR DIES; DESCR2: EL DE 2,8 LITROS,DIRECAO HIDRAULICA,TRACAO NAS 4 RODAS,INCLU; DESCR3: SIVE MOTORISTA E COMBUSTIVEL | MES | 18354.46
19.004.0412-A | DESCR1: CAMIONETA TIPO PICK-UP COM CABINE DUPLA E CACAMBA,MOTOR DIES; DESCR2: EL DE 2,8 LITROS,DIRECAO HIDRAULICA,TRACAO NAS 4 RODAS,INCLU; DESCR3: SIVE MOTORISTA E COMBUSTIVEL | MES | 17835.26
19.004.0420-0 | DESCR1: CAMIONETA TIPO PICK-UP,COM CABINE DUPLA E CACAMBA,QUATRO POR; DESCR2: TAS,COM MOTORIZACAO DE 1,2 A 1,6 LITROS BICOMBUSTIVEL (GASOL; DESCR3: INA E ALCOOL),EXCLUSIVE MOTORISTA | MES | 7202.44
19.004.0420-A | DESCR1: CAMIONETA TIPO PICK-UP,COM CABINE DUPLA E CACAMBA,QUATRO POR; DESCR2: TAS,COM MOTORIZACAO DE 1,2 A 1,6 LITROS BICOMBUSTIVEL (GASOL; DESCR3: INA E ALCOOL),EXCLUSIVE MOTORISTA | MES | 7202.44
19.004.0421-0 | DESCR1: CAMIONETA TIPO PICK-UP,COM CABINE DUPLA E CACAMBA,QUATRO POR; DESCR2: TAS,COM MOTORIZACAO DE 1,2 A 1,6 LITROS BICOMBUSTIVEL (GASOL; DESCR3: INA E ALCOOL),EXCLUSIVE MOTORISTA E COMBUSTIVEL | MES | 3494.12
19.004.0421-A | DESCR1: CAMIONETA TIPO PICK-UP,COM CABINE DUPLA E CACAMBA,QUATRO POR; DESCR2: TAS,COM MOTORIZACAO DE 1,2 A 1,6 LITROS BICOMBUSTIVEL (GASOL; DESCR3: INA E ALCOOL),EXCLUSIVE MOTORISTA E COMBUSTIVEL | MES | 3494.12
19.004.0422-0 | DESCR1: CAMIONETA TIPO PICK-UP,COM CABINE DUPLA E CACAMBA,QUATRO POR; DESCR2: TAS,COM MOTORIZACAO DE 1,2 A 1,6 LITROS BICOMBUSTIVEL (GASOL; DESCR3: INA E ALCOOL),INCLUSIVE MOTORISTA E COMBUSTIVEL | MES | 12516.57
19.004.0422-A | DESCR1: CAMIONETA TIPO PICK-UP,COM CABINE DUPLA E CACAMBA,QUATRO POR; DESCR2: TAS,COM MOTORIZACAO DE 1,2 A 1,6 LITROS BICOMBUSTIVEL (GASOL; DESCR3: INA E ALCOOL),INCLUSIVE MOTORISTA E COMBUSTIVEL | MES | 12516.57
19.004.0500-0 | DESCR1: MOTOCICLETA,125 CILINDRADAS,EXCLUSIVE MOTORISTA | MES | 716.2
19.004.0500-A | DESCR1: MOTOCICLETA,125 CILINDRADAS,EXCLUSIVE MOTORISTA | MES | 716.2
19.004.0501-0 | DESCR1: MOTOCICLETA,125 CILINDRADAS,EXCLUSIVE MOTORISTA E COMBUSTIVE; DESCR2: L | MES | 345.37
19.004.0501-A | DESCR1: MOTOCICLETA,125 CILINDRADAS,EXCLUSIVE MOTORISTA E COMBUSTIVE; DESCR2: L | MES | 345.37
19.005.0006-2 | DESCR1: MAQUINA FRESADORA A FRIO,LARGURA DE FRESAGEM DE 1,00M,INCLUS; DESCR2: IVE OPERADOR E AJUDANTE | H | 685.83
19.005.0006-3 | DESCR1: MAQUINA FRESADORA A FRIO,LARGURA DE FRESAGEM DE 1,00M,INCLUS; DESCR2: IVE OPERADOR E AJUDANTE | H | 330.28
19.005.0006-4 | DESCR1: MAQUINA FRESADORA A FRIO,LARGURA DE FRESAGEM DE 1,00M,INCLUS; DESCR2: IVE OPERADOR E AJUDANTE | H | 306.25
19.005.0006-C | DESCR1: MAQUINA FRESADORA A FRIO,LARGURA DE FRESAGEM DE 1,00M,INCLUS; DESCR2: IVE OPERADOR E AJUDANTE | H | 678.69
19.005.0006-D | DESCR1: MAQUINA FRESADORA A FRIO,LARGURA DE FRESAGEM DE 1,00M,INCLUS; DESCR2: IVE OPERADOR E AJUDANTE | H | 323.14
19.005.0006-E | DESCR1: MAQUINA FRESADORA A FRIO,LARGURA DE FRESAGEM DE 1,00M,INCLUS; DESCR2: IVE OPERADOR E AJUDANTE | H | 299.11
19.005.0007-2 | DESCR1: DUMPER,CARGA SOLIDA DE 1.000L,INCLUSIVE OPERADOR | H | 61.22
19.005.0007-3 | DESCR1: DUMPER,CARGA SOLIDA 1.000L,INCLUSIVE OPERADOR | H | 44.35
19.005.0007-4 | DESCR1: DUMPER,CARGA SOLIDA DE 1.000L,INCLUSIVE OPERADOR | H | 41.89
19.005.0007-C | DESCR1: DUMPER,CARGA SOLIDA DE 1.000L,INCLUSIVE OPERADOR | H | 58.27
19.005.0007-D | DESCR1: DUMPER,CARGA SOLIDA 1.000L,INCLUSIVE OPERADOR | H | 41.4
19.005.0007-E | DESCR1: DUMPER,CARGA SOLIDA DE 1.000L,INCLUSIVE OPERADOR | H | 38.94
19.005.0008-2 | ESCAVADEIRA HIDRAULICA DE ESTEIRA, COM PESO OPERACIONAL EM T | ORNO DE 17T, MOTOR DIESEL EM TORNO DE 111CV, CACAMBA COM CAP | ACIDADE APROXIMADA DE 0,78M3, PROFUNDIDADE DE ESCAVACAO MAXI | MA DE 6,60M, COM 3 BRACOS ARTICULADOS, BRACO INTERMEDIARIO A | JUSTAVEL EM 3 POSICOES, INCLUSIVE OPERADOR |  | H | 296.47
19.005.0008-3 | ESCAVADEIRA HIDRAULICA DE ESTEIRA, COM PESO OPERACIONAL EM T | ORNO DE 17T, MOTOR DIESEL EM TORNO DE 111CV, CACAMBA COM CAP | ACIDADE APROXIMADA DE 0,78M3, PROFUNDIDADE DE ESCAVACAO MAXI | MA DE 6,60M, COM 3 BRACOS ARTICULADOS, BRACO INTERMEDIARIO A | JUSTAVEL EM 3 POSICOES, INCLUSIVE OPERADOR |  | H | 133.22
19.005.0008-4 | ESCAVADEIRA HIDRAULICA DE ESTEIRA, COM PESO OPERACIONAL EM T | ORNO DE 17T, MOTOR DIESEL EM TORNO DE 111CV, CACAMBA COM CAP | ACIDADE APROXIMADA DE 0,78M3, PROFUNDIDADE DE ESCAVACAO MAXI | MA DE 6,60M, COM 3 BRACOS ARTICULADOS, BRACO INTERMEDIARIO A | JUSTAVEL EM 3 POSICOES, INCLUSIVE OPERADOR |  | H | 105.09
19.005.0008-C | ESCAVADEIRA HIDRAULICA DE ESTEIRA, COM PESO OPERACIONAL EM T | ORNO DE 17T, MOTOR DIESEL EM TORNO DE 111CV, CACAMBA COM CAP | ACIDADE APROXIMADA DE 0,78M3, PROFUNDIDADE DE ESCAVACAO MAXI | MA DE 6,60M, COM 3 BRACOS ARTICULADOS, BRACO INTERMEDIARIO A | JUSTAVEL EM 3 POSICOES, INCLUSIVE OPERADOR |  | H | 293.16
19.005.0008-D | ESCAVADEIRA HIDRAULICA DE ESTEIRA, COM PESO OPERACIONAL EM T | ORNO DE 17T, MOTOR DIESEL EM TORNO DE 111CV, CACAMBA COM CAP | ACIDADE APROXIMADA DE 0,78M3, PROFUNDIDADE DE ESCAVACAO MAXI | MA DE 6,60M, COM 3 BRACOS ARTICULADOS, BRACO INTERMEDIARIO A | JUSTAVEL EM 3 POSICOES, INCLUSIVE OPERADOR |  | H | 129.91
19.005.0008-E | ESCAVADEIRA HIDRAULICA DE ESTEIRA, COM PESO OPERACIONAL EM T | ORNO DE 17T, MOTOR DIESEL EM TORNO DE 111CV, CACAMBA COM CAP | ACIDADE APROXIMADA DE 0,78M3, PROFUNDIDADE DE ESCAVACAO MAXI | MA DE 6,60M, COM 3 BRACOS ARTICULADOS, BRACO INTERMEDIARIO A | JUSTAVEL EM 3 POSICOES, INCLUSIVE OPERADOR |  | H | 101.78
19.005.0010-2 | ESCAVADEIRA HIDRAULICA DE ESTEIRA, COM PESO OPERACIONAL EM T | ORNO DE 23T, MOTOR DIESEL EM TORNO DE 172CV, CACAMBA COM CAP | ACIDADE APROXIMADA DE 1,14M3, PROFUNDIDADE DE ESCAVACAO MAXI | MA DE 6,02M, COM 3 BRACOS ARTICULADOS, BRACO INTERMEDIARIO A | JUSTAVEL EM 3 POSICOES, INCLUSIVE OPERADOR |  | H | 353.55
19.005.0010-3 | ESCAVADEIRA HIDRAULICA DE ESTEIRA, COM PESO OPERACIONAL EM T | ORNO DE 23T, MOTOR DIESEL EM TORNO DE 172CV, CACAMBA COM CAP | ACIDADE APROXIMADA DE 1,14M3, PROFUNDIDADE DE ESCAVACAO MAXI | MA DE 6,02M, COM 3 BRACOS ARTICULADOS, BRACO INTERMEDIARIO A | JUSTAVEL EM 3 POSICOES, INCLUSIVE OPERADOR |  | H | 152.05
19.005.0010-4 | ESCAVADEIRA HIDRAULICA DE ESTEIRA, COM PESO OPERACIONAL EM T | ORNO DE 23T, MOTOR DIESEL EM TORNO DE 172CV, CACAMBA COM CAP | ACIDADE APROXIMADA DE 1,14M3, PROFUNDIDADE DE ESCAVACAO MAXI | MA DE 6,02M, COM 3 BRACOS ARTICULADOS, BRACO INTERMEDIARIO A | JUSTAVEL EM 3 POSICOES, INCLUSIVE OPERADOR |  | H | 117.89
19.005.0010-C | ESCAVADEIRA HIDRAULICA DE ESTEIRA, COM PESO OPERACIONAL EM T | ORNO DE 23T, MOTOR DIESEL EM TORNO DE 172CV, CACAMBA COM CAP | ACIDADE APROXIMADA DE 1,14M3, PROFUNDIDADE DE ESCAVACAO MAXI | MA DE 6,02M, COM 3 BRACOS ARTICULADOS, BRACO INTERMEDIARIO A | JUSTAVEL EM 3 POSICOES, INCLUSIVE OPERADOR |  | H | 350.24
19.005.0010-D | ESCAVADEIRA HIDRAULICA DE ESTEIRA, COM PESO OPERACIONAL EM T | ORNO DE 23T, MOTOR DIESEL EM TORNO DE 172CV, CACAMBA COM CAP | ACIDADE APROXIMADA DE 1,14M3, PROFUNDIDADE DE ESCAVACAO MAXI | MA DE 6,02M, COM 3 BRACOS ARTICULADOS, BRACO INTERMEDIARIO A | JUSTAVEL EM 3 POSICOES, INCLUSIVE OPERADOR |  | H | 148.74
19.005.0010-E | ESCAVADEIRA HIDRAULICA DE ESTEIRA, COM PESO OPERACIONAL EM T | ORNO DE 23T, MOTOR DIESEL EM TORNO DE 172CV, CACAMBA COM CAP | ACIDADE APROXIMADA DE 1,14M3, PROFUNDIDADE DE ESCAVACAO MAXI | MA DE 6,02M, COM 3 BRACOS ARTICULADOS, BRACO INTERMEDIARIO A | JUSTAVEL EM 3 POSICOES, INCLUSIVE OPERADOR |  | H | 114.58
19.005.0011-2 | ESCAVADEIRA HIDRAULICA DE ESTEIRA BRACO ALONGADO (MODELO LON | G REACH),COM PESO OPERACIONAL EM TORNO DE 23T,MOTOR DIESEL E | M TORNO DE 160CV,CACAMBA COM CAPACIDADE APROXIMADA DE 0,55M3 | ,ALTURA DA ESCAVACAO MAXIMA APROXIMADA DE 15M E PROFUNDIDADE | DE ESCAVACAO MAXIMA APROXIMADA ED 12M,INCLUSIVE OPERADOR |  | H | 352
19.005.0011-3 | ESCAVADEIRA HIDRAULICA DE ESTEIRA BRACO ALONGADO (MODELO LON | G REACH),COM PESO OPERACIONAL EM TORNO DE 23T,MOTOR DIESEL E | M TORNO DE 160CV,CACAMBA COM CAPACIDADE APROXIMADA DE 0,55M3 | ,ALTURA DE ESCAVACAO MAXIMA APROXIMADA DE 15M E PROFUNDIDADE | DE ESCAVACAO MAXIMA APROXIMADA DE 12M,INCLUSIVE OPERADOR |  | H | 146.98
19.005.0011-4 | ESCAVADEIRA HIDRAULICA DE ESTEIRA BRACO ALONGADO (MODELO LON | G REACH),COM PESO OPERACIONAL EM TORNO DE 23T,MOTOR DIESEL E | M TORNO DE 160CV,CACAMBA COM CAPACIDADE APROXIMADA DE 0,55M3 | ,ALTURA DE ESCAVACAO MAXIMA APROXIMADA DE 15M E PROFUNDIDADE | DE ESCAVACAO MAXIMA APROXIMADA DE 12M,INCLUSIVE OPERADOR |  | H | 113.09
19.005.0011-C | ESCAVADEIRA HIDRAULICA DE ESTEIRA BRACO ALONGADO (MODELO LON | G REACH),COM PESO OPERACIONAL EM TORNO DE 23T,MOTOR DIESEL E | M TORNO DE 160CV,CACAMBA COM CAPACIDADE APROXIMADA DE 0,55M3 | ,ALTURA DA ESCAVACAO MAXIMA APROXIMADA DE 15M E PROFUNDIDADE | DE ESCAVACAO MAXIMA APROXIMADA ED 12M,INCLUSIVE OPERADOR |  | H | 348.69
19.005.0011-D | ESCAVADEIRA HIDRAULICA DE ESTEIRA BRACO ALONGADO (MODELO LON | G REACH),COM PESO OPERACIONAL EM TORNO DE 23T,MOTOR DIESEL E | M TORNO DE 160CV,CACAMBA COM CAPACIDADE APROXIMADA DE 0,55M3 | ,ALTURA DE ESCAVACAO MAXIMA APROXIMADA DE 15M E PROFUNDIDADE | DE ESCAVACAO MAXIMA APROXIMADA DE 12M,INCLUSIVE OPERADOR |  | H | 143.67
19.005.0011-E | ESCAVADEIRA HIDRAULICA DE ESTEIRA BRACO ALONGADO (MODELO LON | G REACH),COM PESO OPERACIONAL EM TORNO DE 23T,MOTOR DIESEL E | M TORNO DE 160CV,CACAMBA COM CAPACIDADE APROXIMADA DE 0,55M3 | ,ALTURA DE ESCAVACAO MAXIMA APROXIMADA DE 15M E PROFUNDIDADE | DE ESCAVACAO MAXIMA APROXIMADA DE 12M,INCLUSIVE OPERADOR |  | H | 109.78
19.005.0012-2 | DESCR1: MOTONIVELADORA COM PESO OPERACIONAL EM TORNO DE 18T, MOTOR D; DESCR2: IESEL EM TORNO DE 125CV, INCLUSIVE OPERADOR | H | 369.55
19.005.0012-3 | DESCR1: MOTONIVELADORA COM PESO OPERACIONAL EM TORNO DE 18T, MOTOR D; DESCR2: IESEL EM TORNO DE 125CV, INCLUSIVE OPERADOR | H | 170.32
19.005.0012-4 | DESCR1: MOTONIVELADORA COM PESO OPERACIONAL EM TORNO DE 18T, MOTOR D; DESCR2: IESEL EM TORNO DE 125CV, INCLUSIVE OPERADOR | H | 137.53
19.005.0012-C | DESCR1: MOTONIVELADORA COM PESO OPERACIONAL EM TORNO DE 18T, MOTOR D; DESCR2: IESEL EM TORNO DE 125CV, INCLUSIVE OPERADOR | H | 366.24
19.005.0012-D | DESCR1: MOTONIVELADORA COM PESO OPERACIONAL EM TORNO DE 18T, MOTOR D; DESCR2: IESEL EM TORNO DE 125CV, INCLUSIVE OPERADOR | H | 167.01
19.005.0012-E | DESCR1: MOTONIVELADORA COM PESO OPERACIONAL EM TORNO DE 18T, MOTOR D; DESCR2: IESEL EM TORNO DE 125CV, INCLUSIVE OPERADOR | H | 134.22
19.005.0014-2 | DESCR1: PA CARREGADEIRA DE PNEUS,COM PESO OPERACIONAL EM TORNO DE 23; DESCR2: T, PA COM CAPACIDADE RASA APROXIMADA DE 4,03M3, POTENCIA EM; DESCR3: TORNO DE 270CV, INCLUSIVE OPERADOR | H | 423.69
19.005.0014-3 | DESCR1: PA CARREGADEIRA DE PNEUS,COM PESO OPERACIONAL EM TORNO DE 23; DESCR2: T, PA COM CAPACIDADE RASA APROXIMADA DE 4,03M3, POTENCIA EM; DESCR3: TORNO DE 270CV, INCLUSIVE OPERADOR | H | 138.94
19.005.0014-4 | DESCR1: PA CARREGADEIRA DE PNEUS,COM PESO OPERACIONAL EM TORNO DE 23; DESCR2: T, PA COM CAPACIDADE RASA APROXIMADA DE 4,03M3, POTENCIA EM; DESCR3: TORNO DE 270CV, INCLUSIVE OPERADOR | H | 101.77
19.005.0014-C | DESCR1: PA CARREGADEIRA DE PNEUS,COM PESO OPERACIONAL EM TORNO DE 23; DESCR2: T, PA COM CAPACIDADE RASA APROXIMADA DE 4,03M3, POTENCIA EM; DESCR3: TORNO DE 270CV, INCLUSIVE OPERADOR | H | 420.38
19.005.0014-D | DESCR1: PA CARREGADEIRA DE PNEUS,COM PESO OPERACIONAL EM TORNO DE 23; DESCR2: T, PA COM CAPACIDADE RASA APROXIMADA DE 4,03M3, POTENCIA EM; DESCR3: TORNO DE 270CV, INCLUSIVE OPERADOR | H | 135.63
19.005.0014-E | DESCR1: PA CARREGADEIRA DE PNEUS,COM PESO OPERACIONAL EM TORNO DE 23; DESCR2: T, PA COM CAPACIDADE RASA APROXIMADA DE 4,03M3, POTENCIA EM; DESCR3: TORNO DE 270CV, INCLUSIVE OPERADOR | H | 98.46
19.005.0015-2 | DESCR1: GRADE DE DISCO,ARMADURA LEVE,COM 20 (VINTE) DISCOS,PESO DE 1; DESCR2: 300KG,LARGURA DE CORTE DE 2,50M,ACIONAMENTO MECANICO,EXCLUSI; DESCR3: VE OPERADOR | H | 7.45
19.005.0015-4 | DESCR1: GRADE DE DISCO,ARMADURA LEVE,COM 20 (VINTE) DISCOS,PESO DE 1; DESCR2: .300KG,LARGURA DE CORTE DE 2,50M,ACIONAMENTO MECANICO,EXCLUS; DESCR3: IVE OPERADOR | H | 3.24
19.005.0015-C | DESCR1: GRADE DE DISCO,ARMADURA LEVE,COM 20 (VINTE) DISCOS,PESO DE 1; DESCR2: 300KG,LARGURA DE CORTE DE 2,50M,ACIONAMENTO MECANICO,EXCLUSI; DESCR3: VE OPERADOR | H | 7.45
19.005.0015-E | DESCR1: GRADE DE DISCO,ARMADURA LEVE,COM 20 (VINTE) DISCOS,PESO DE 1; DESCR2: .300KG,LARGURA DE CORTE DE 2,50M,ACIONAMENTO MECANICO,EXCLUS; DESCR3: IVE OPERADOR | H | 3.24
19.005.0016-2 | DESCR1: TRATOR DE PNEUS COM MOTOR DIESEL DE 61CV,INCLUSIVE OPERADOR | H | 125.82
19.005.0016-3 | DESCR1: TRATOR DE PNEUS COM MOTOR DIESEL DE 61CV,INCLUSIVE OPERADOR | H | 59.87
19.005.0016-4 | DESCR1: TRATOR DE PNEUS COM MOTOR DIESEL DE 61CV,INCLUSIVE OPERADOR | H | 51.49
19.005.0016-C | DESCR1: TRATOR DE PNEUS COM MOTOR DIESEL DE 61CV,INCLUSIVE OPERADOR | H | 122.51
19.005.0016-D | DESCR1: TRATOR DE PNEUS COM MOTOR DIESEL DE 61CV,INCLUSIVE OPERADOR | H | 56.56
19.005.0016-E | DESCR1: TRATOR DE PNEUS COM MOTOR DIESEL DE 61CV,INCLUSIVE OPERADOR | H | 48.18
19.005.0017-2 | DESCR1: TRATOR DE ESTEIRAS COM MOTOR DIESEL EM TORNO DE 80CV,COM LAM; DESCR2: INA DE 1290KG,INCLUSIVE OPERADOR | H | 333.67
19.005.0017-3 | DESCR1: TRATOR DE ESTEIRAS COM MOTOR DIESEL EM TORNO DE 80CV,COM LAM; DESCR2: INA DE 1290KG,INCLUSIVE OPERADOR | H | 168.93
19.005.0017-4 | DESCR1: TRATOR DE ESTEIRAS COM MOTOR DIESEL EM TORNO DE 80CV,COM LAM; DESCR2: INA DE 1290KG,INCLUSIVE OPERADOR | H | 136.29
19.005.0017-C | DESCR1: TRATOR DE ESTEIRAS COM MOTOR DIESEL EM TORNO DE 80CV,COM LAM; DESCR2: INA DE 1290KG,INCLUSIVE OPERADOR | H | 330.36
19.005.0017-D | DESCR1: TRATOR DE ESTEIRAS COM MOTOR DIESEL EM TORNO DE 80CV,COM LAM; DESCR2: INA DE 1290KG,INCLUSIVE OPERADOR | H | 165.62
19.005.0017-E | DESCR1: TRATOR DE ESTEIRAS COM MOTOR DIESEL EM TORNO DE 80CV,COM LAM; DESCR2: INA DE 1290KG,INCLUSIVE OPERADOR | H | 132.98
19.005.0019-2 | DESCR1: TRATOR DE ESTEIRAS COM MOTOR DIESEL EM TORNO DE 140CV,COM LA; DESCR2: MINA DE 2330KG,INCLUSIVE OPERADOR | H | 431.8
19.005.0019-3 | DESCR1: TRATOR DE ESTEIRAS COM MOTOR DIESEL EM TORNO DE 140CV,COM LA; DESCR2: MINA DE 2330KG,INCLUSIVE OPERADOR | H | 197.6
19.005.0019-4 | DESCR1: TRATOR DE ESTEIRAS COM MOTOR DIESEL EM TORNO DE 140CV,COM LA; DESCR2: MINA DE 2330KG,INCLUSIVE OPERADOR | H | 154.69
19.005.0019-C | DESCR1: TRATOR DE ESTEIRAS COM MOTOR DIESEL EM TORNO DE 140CV,COM LA; DESCR2: MINA DE 2330KG,INCLUSIVE OPERADOR | H | 428.49
19.005.0019-D | DESCR1: TRATOR DE ESTEIRAS COM MOTOR DIESEL EM TORNO DE 140CV,COM LA; DESCR2: MINA DE 2330KG,INCLUSIVE OPERADOR | H | 194.29
19.005.0019-E | DESCR1: TRATOR DE ESTEIRAS COM MOTOR DIESEL EM TORNO DE 140CV,COM LA; DESCR2: MINA DE 2330KG,INCLUSIVE OPERADOR | H | 151.38
19.005.0021-2 | DESCR1: TRATOR DE ESTEIRAS COM MOTOR DIESEL EM TORNO DE 200CV,COM LA; DESCR2: MINA DE 2500KG,INCLUSIVE OPERADOR | H | 782.15
19.005.0021-3 | DESCR1: TRATOR DE ESTEIRAS COM MOTOR DIESEL EM TORNO DE 200CV,COM LA; DESCR2: MINA DE 2500KG,INCLUSIVE OPERADOR | H | 364.72
19.005.0021-4 | DESCR1: TRATOR DE ESTEIRAS COM MOTOR DIESEL EM TORNO DE 200CV,COM LA; DESCR2: MINA DE 2500KG,INCLUSIVE OPERADOR | H | 283.55
19.005.0021-C | DESCR1: TRATOR DE ESTEIRAS COM MOTOR DIESEL EM TORNO DE 200CV,COM LA; DESCR2: MINA DE 2500KG,INCLUSIVE OPERADOR | H | 778.84
19.005.0021-D | DESCR1: TRATOR DE ESTEIRAS COM MOTOR DIESEL EM TORNO DE 200CV,COM LA; DESCR2: MINA DE 2500KG,INCLUSIVE OPERADOR | H | 361.41
19.005.0021-E | DESCR1: TRATOR DE ESTEIRAS COM MOTOR DIESEL EM TORNO DE 200CV,COM LA; DESCR2: MINA DE 2500KG,INCLUSIVE OPERADOR | H | 280.24
19.005.0023-2 | DESCR1: TRATOR DE ESTEIRAS COM MOTOR DIESEL EM TORNO DE 335CV,SEM LA; DESCR2: MINA,INCLUSIVE OPERADOR | H | 1092.17
19.005.0023-3 | DESCR1: TRATOR DE ESTEIRAS COM MOTOR DIESEL EM TORNO DE 335CV,SEM LA; DESCR2: MINA,INCLUSIVE OPERADOR | H | 496.35
19.005.0023-4 | DESCR1: TRATOR DE ESTEIRAS COM MOTOR DIESEL EM TORNO DE 335CV,SEM LA; DESCR2: MINA,INCLUSIVE OPERADOR | H | 381.73
19.005.0023-C | DESCR1: TRATOR DE ESTEIRAS COM MOTOR DIESEL EM TORNO DE 335CV,SEM LA; DESCR2: MINA,INCLUSIVE OPERADOR | H | 1088.86
19.005.0023-D | DESCR1: TRATOR DE ESTEIRAS COM MOTOR DIESEL EM TORNO DE 335CV,SEM LA; DESCR2: MINA,INCLUSIVE OPERADOR | H | 493.04
19.005.0023-E | DESCR1: TRATOR DE ESTEIRAS COM MOTOR DIESEL EM TORNO DE 335CV,SEM LA; DESCR2: MINA,INCLUSIVE OPERADOR | H | 378.42
19.005.0025-2 | DESCR1: TRATOR DE ESTEIRAS COM MOTOR DIESEL EM TORNO DE 335CV,COM LA; DESCR2: MINA DE 5000KG,INCLUSIVE OPERADOR | H | 1178.02
19.005.0025-3 | DESCR1: TRATOR DE ESTEIRAS COM MOTOR DIESEL EM TORNO DE 335CV,COM LA; DESCR2: MINA DE 5000KG,INCLUSIVE OPERADOR | H | 532.95
19.005.0025-4 | DESCR1: TRATOR DE ESTEIRAS COM MOTOR DIESEL EM TORNO DE 335CV,COM LA; DESCR2: MINA DE 5000KG,INCLUSIVE OPERADOR | H | 409.06
19.005.0025-C | DESCR1: TRATOR DE ESTEIRAS COM MOTOR DIESEL EM TORNO DE 335CV,COM LA; DESCR2: MINA DE 5000KG,INCLUSIVE OPERADOR | H | 1174.71
19.005.0025-D | DESCR1: TRATOR DE ESTEIRAS COM MOTOR DIESEL EM TORNO DE 335CV,COM LA; DESCR2: MINA DE 5000KG,INCLUSIVE OPERADOR | H | 529.64
19.005.0025-E | DESCR1: TRATOR DE ESTEIRAS COM MOTOR DIESEL EM TORNO DE 335CV,COM LA; DESCR2: MINA DE 5000KG,INCLUSIVE OPERADOR | H | 405.75
19.005.0026-2 | DESCR1: TRATOR DE ESTEIRAS COM MOTOR DIESEL EM TORNO DE 335CV,COM ES; DESCR2: CARIFICADOR DE PENETRACAO MAXIMA DE 0,66M,INCLUSIVE OPERADOR | H | 1289.74
19.005.0026-3 | DESCR1: TRATOR DE ESTEIRAS COM MOTOR DIESEL EM TORNO DE 335CV,COM ES; DESCR2: CARIFICADOR DE PENETRACAO MAXIMA DE 0,66M,INCLUSIVE OPERADOR | H | 592.32
19.005.0026-4 | DESCR1: TRATOR DE ESTEIRAS COM MOTOR DIESEL EM TORNO DE 335CV,COM ES; DESCR2: CARIFICADOR DE PENETRACAO MAXIMA DE 0,66M,INCLUSIVE OPERADOR | H | 456.08
19.005.0026-C | DESCR1: TRATOR DE ESTEIRAS COM MOTOR DIESEL EM TORNO DE 335CV,COM ES; DESCR2: CARIFICADOR DE PENETRACAO MAXIMA DE 0,66M,INCLUSIVE OPERADOR | H | 1286.43
19.005.0026-D | DESCR1: TRATOR DE ESTEIRAS COM MOTOR DIESEL EM TORNO DE 335CV,COM ES; DESCR2: CARIFICADOR DE PENETRACAO MAXIMA DE 0,66M,INCLUSIVE OPERADOR | H | 589.01
19.005.0026-E | DESCR1: TRATOR DE ESTEIRAS COM MOTOR DIESEL EM TORNO DE 335CV,COM ES; DESCR2: CARIFICADOR DE PENETRACAO MAXIMA DE 0,66M,INCLUSIVE OPERADOR | H | 452.77
19.005.0028-2 | RETROESCAVADEIRA, COM PESO OPERACIONAL EM TORNO DE 7T, MOTOR | DIESEL EM TORNO DE 75CV, CAPACIDADE APROXIMADA DA CACAMBA DE | 0,76M3, PROFUNDIDADE DE ESCAVACAO MAXIMA DE 4,00M, INCLUSIVE | OPERADOR |  |  | H | 198.51
19.005.0028-3 | RETROESCAVADEIRA, COM PESO OPERACIONAL EM TORNO DE 7T, MOTOR | DIESEL EM TORNO DE 75CV, CAPACIDADE APROXIMADA DA CACAMBA DE | 0,76M3, PROFUNDIDADE DE ESCAVACAO MAXIMA DE 4,00M, INCLUSIVE | OPERADOR |  |  | H | 84.42
19.005.0028-4 | RETROESCAVADEIRA, COM PESO OPERACIONAL EM TORNO DE 7T, MOTOR | DIESEL EM TORNO DE 75CV, CAPACIDADE APROXIMADA DA CACAMBA D | E 0,76M3, PROFUNDIDADE DE ESCAVACAO MAXIMA DE 4,00M, INCLUSI | VE OPERADOR |  |  | H | 67.39
19.005.0028-C | RETROESCAVADEIRA, COM PESO OPERACIONAL EM TORNO DE 7T, MOTOR | DIESEL EM TORNO DE 75CV, CAPACIDADE APROXIMADA DA CACAMBA DE | 0,76M3, PROFUNDIDADE DE ESCAVACAO MAXIMA DE 4,00M, INCLUSIVE | OPERADOR |  |  | H | 195.2
19.005.0028-D | RETROESCAVADEIRA, COM PESO OPERACIONAL EM TORNO DE 7T, MOTOR | DIESEL EM TORNO DE 75CV, CAPACIDADE APROXIMADA DA CACAMBA DE | 0,76M3, PROFUNDIDADE DE ESCAVACAO MAXIMA DE 4,00M, INCLUSIVE | OPERADOR |  |  | H | 81.11
19.005.0028-E | RETROESCAVADEIRA, COM PESO OPERACIONAL EM TORNO DE 7T, MOTOR | DIESEL EM TORNO DE 75CV, CAPACIDADE APROXIMADA DA CACAMBA D | E 0,76M3, PROFUNDIDADE DE ESCAVACAO MAXIMA DE 4,00M, INCLUSI | VE OPERADOR |  |  | H | 64.08
19.005.0030-2 | DESCR1: PA CARREGADEIRA DE PNEUS COM PESO OPERACIONAL EM TORNO DE 12; DESCR2: T, POTENCIA EM TORNO DE 121CV, PA COM CAPACIDADE RASA APROXI; DESCR3: MADA DE 1,30M3, INCLUSIVE OPERADOR | H | 248.5
19.005.0030-3 | DESCR1: PA CARREGADEIRA DE PNEUS COM PESO OPERACIONAL EM TORNO DE 12; DESCR2: T, POTENCIA EM TORNO DE 121CV, PA COM CAPACIDADE RASA APROXI; DESCR3: MADA DE 1,30M3, INCLUSIVE OPERADOR | H | 104.62
19.005.0030-4 | DESCR1: PA CARREGADEIRA DE PNEUS COM PESO OPERACIONAL EM TORNO DE 12; DESCR2: T, POTENCIA EM TORNO DE 121CV, PA COM CAPACIDADE RASA APROXI; DESCR3: MADA DE 1,30M3, INCLUSIVE OPERADOR | H | 84.97
19.005.0030-C | DESCR1: PA CARREGADEIRA DE PNEUS COM PESO OPERACIONAL EM TORNO DE 12; DESCR2: T, POTENCIA EM TORNO DE 121CV, PA COM CAPACIDADE RASA APROXI; DESCR3: MADA DE 1,30M3, INCLUSIVE OPERADOR | H | 245.19
19.005.0030-D | DESCR1: PA CARREGADEIRA DE PNEUS COM PESO OPERACIONAL EM TORNO DE 12; DESCR2: T, POTENCIA EM TORNO DE 121CV, PA COM CAPACIDADE RASA APROXI; DESCR3: MADA DE 1,30M3, INCLUSIVE OPERADOR | H | 101.31
19.005.0030-E | DESCR1: PA CARREGADEIRA DE PNEUS COM PESO OPERACIONAL EM TORNO DE 12; DESCR2: T, POTENCIA EM TORNO DE 121CV, PA COM CAPACIDADE RASA APROXI; DESCR3: MADA DE 1,30M3, INCLUSIVE OPERADOR | H | 81.66
19.005.0033-2 | DESCR1: PA CARREGADEIRA DE PNEUS COM PESO OPERACIONAL EM TORNO DE 18; DESCR2: T, POTENCIA EM TORNO DE 183CV, PA COM CAPACIDADE RASA APROXI; DESCR3: MADA DE 3,10M3, INCLUSIVE OPERADOR | H | 418.85
19.005.0033-3 | DESCR1: PA CARREGADEIRA DE PNEUS COM PESO OPERACIONAL EM TORNO DE 18; DESCR2: T, POTENCIA EM TORNO DE 183CV, PA COM CAPACIDADE RASA APROXI; DESCR3: MADA DE 3,10M3, INCLUSIVE OPERADOR | H | 175.25
19.005.0033-4 | DESCR1: PA CARREGADEIRA DE PNEUS COM PESO OPERACIONAL EM TORNO DE 18; DESCR2: T, POTENCIA EM TORNO DE 183CV, PA COM CAPACIDADE RASA APROXI; DESCR3: MADA DE 3,10M3, INCLUSIVE OPERADOR | H | 138.57
19.005.0033-C | DESCR1: PA CARREGADEIRA DE PNEUS COM PESO OPERACIONAL EM TORNO DE 18; DESCR2: T, POTENCIA EM TORNO DE 183CV, PA COM CAPACIDADE RASA APROXI; DESCR3: MADA DE 3,10M3, INCLUSIVE OPERADOR | H | 415.54
19.005.0033-D | DESCR1: PA CARREGADEIRA DE PNEUS COM PESO OPERACIONAL EM TORNO DE 18; DESCR2: T, POTENCIA EM TORNO DE 183CV, PA COM CAPACIDADE RASA APROXI; DESCR3: MADA DE 3,10M3, INCLUSIVE OPERADOR | H | 171.94
19.005.0033-E | DESCR1: PA CARREGADEIRA DE PNEUS COM PESO OPERACIONAL EM TORNO DE 18; DESCR2: T, POTENCIA EM TORNO DE 183CV, PA COM CAPACIDADE RASA APROXI; DESCR3: MADA DE 3,10M3, INCLUSIVE OPERADOR | H | 135.26
19.005.0034-2 | DESCR1: MINI PA CARREGADEIRA,DE RODAS,CARGA OPERACIONAL EM TORNO DE; DESCR2: 629KG,ALTURA DE DESCARGA APROXIMADA DE 2,40M,INCLUSIVE OPERA; DESCR3: DOR | H | 127.85
19.005.0034-3 | DESCR1: MINI PA CARREGADEIRA,DE RODAS,CARGA OPERACIONAL EM TORNO DE; DESCR2: 629KG,ALTURA DE DESCARGA APROXIMADA DE 2,40M,INCLUSIVE OPERA; DESCR3: DOR | H | 67.75
19.005.0034-4 | DESCR1: MINI PA CARREGADEIRA,DE RODAS,CARGA OPERACIONAL EM TORNO DE; DESCR2: 629KG,ALTURA DE DESCARGA APROXIMADA DE 2,40M,INCLUSIVE OPERA; DESCR3: DOR | H | 52.63
19.005.0034-C | DESCR1: MINI PA CARREGADEIRA,DE RODAS,CARGA OPERACIONAL EM TORNO DE; DESCR2: 629KG,ALTURA DE DESCARGA APROXIMADA DE 2,40M,INCLUSIVE OPERA; DESCR3: DOR | H | 124.54
19.005.0034-D | DESCR1: MINI PA CARREGADEIRA,DE RODAS,CARGA OPERACIONAL EM TORNO DE; DESCR2: 629KG,ALTURA DE DESCARGA APROXIMADA DE 2,40M,INCLUSIVE OPERA; DESCR3: DOR | H | 64.44
19.005.0034-E | DESCR1: MINI PA CARREGADEIRA,DE RODAS,CARGA OPERACIONAL EM TORNO DE; DESCR2: 629KG,ALTURA DE DESCARGA APROXIMADA DE 2,40M,INCLUSIVE OPERA; DESCR3: DOR | H | 49.32
19.005.0035-2 | ROMPEDOR HIDRAULICO ADAPTAVEL A RETRO-ESCAVADEIRA(EXCLUSIVE | ESTA),COM PESO OPERACIONAL DE 435KG,FREQUENCIA DE IMPACTOS D | E 400 A 1000BPM,INCLUSIVE PONTEIRO DE 84MM DE DIAMETRO,EXCLU | SIVE OPERADOR |  |  | H | 19.5
19.005.0035-4 | ROMPEDOR HIDRAULICO ADAPTAVEL A RETRO-ESCAVADEIRA(EXCLUSIVE | ESTA),COM PESO OPERACIONAL DE 435KG,FREQUENCIA DE IMPACTOS D | E 400 A 1000BPM,INCLUSIVE PONTEIRO DE 84MM DE DIAMETRO,EXCLU | SIVE OPERADOR |  |  | H | 13
19.005.0035-C | ROMPEDOR HIDRAULICO ADAPTAVEL A RETRO-ESCAVADEIRA(EXCLUSIVE | ESTA),COM PESO OPERACIONAL DE 435KG,FREQUENCIA DE IMPACTOS D | E 400 A 1000BPM,INCLUSIVE PONTEIRO DE 84MM DE DIAMETRO,EXCLU | SIVE OPERADOR |  |  | H | 19.5
19.005.0035-E | ROMPEDOR HIDRAULICO ADAPTAVEL A RETRO-ESCAVADEIRA(EXCLUSIVE | ESTA),COM PESO OPERACIONAL DE 435KG,FREQUENCIA DE IMPACTOS D | E 400 A 1000BPM,INCLUSIVE PONTEIRO DE 84MM DE DIAMETRO,EXCLU | SIVE OPERADOR |  |  | H | 13
19.005.0036-2 | ROMPEDOR HIDRAULICO ADAPTAVEL A ESCAVADEIRA HIDRAULICA(EXCLU | SIVE ESTA),COM PESO OPERACIONAL DE 1700KG,FREQUENCIA DE IMPA | CTOS DE 320 A 600BPM,INCLUSIVE PONTEIRO DE 130MM DE DIAMETRO | ,EXCLUSIVE OPERADOR |  |  | H | 76.5
19.005.0036-4 | ROMPEDOR HIDRAULICO ADAPTAVEL A ESCAVADEIRA HIDRAULICA(EXCLU | SIVE ESTA),COM PESO OPERACIONAL DE 1700KG,FREQUENCIA DE IMPA | CTOS DE 320 A 600BPM,INCLUSIVE PONTEIRO DE 130MM DE DIAMETRO | ,EXCLUSIVE OPERADOR |  |  | H | 51
19.005.0036-C | ROMPEDOR HIDRAULICO ADAPTAVEL A ESCAVADEIRA HIDRAULICA(EXCLU | SIVE ESTA),COM PESO OPERACIONAL DE 1700KG,FREQUENCIA DE IMPA | CTOS DE 320 A 600BPM,INCLUSIVE PONTEIRO DE 130MM DE DIAMETRO | ,EXCLUSIVE OPERADOR |  |  | H | 76.5
19.005.0036-E | ROMPEDOR HIDRAULICO ADAPTAVEL A ESCAVADEIRA HIDRAULICA(EXCLU | SIVE ESTA),COM PESO OPERACIONAL DE 1700KG,FREQUENCIA DE IMPA | CTOS DE 320 A 600BPM,INCLUSIVE PONTEIRO DE 130MM DE DIAMETRO | ,EXCLUSIVE OPERADOR |  |  | H | 51
19.005.0037-2 | DESCR1: ROMPEDOR PNEUMATICO DE 32,6KG DE PESO,CONSUMO DE AR 38,8L/S,; DESCR2: FREQUENCIA DE IMPACTOS DE 1.100,IMP/MIN,EXCLUSIVE OPERADOR,P; DESCR3: ONTEIRA E MANGUEIRA | H | 3.55
19.005.0037-4 | DESCR1: ROMPEDOR PNEUMATICO DE 32,6KG DE PESO,CONSUMO DE AR 38,8L/S,; DESCR2: FREQUENCIA DE IMPACTOS DE 1.100,IMP/MIN,EXCLUSIVE OPERADOR,P; DESCR3: ONTEIRA E MANGUEIRA | H | 2.37
19.005.0037-C | DESCR1: ROMPEDOR PNEUMATICO DE 32,6KG DE PESO,CONSUMO DE AR 38,8L/S,; DESCR2: FREQUENCIA DE IMPACTOS DE 1.100,IMP/MIN,EXCLUSIVE OPERADOR,P; DESCR3: ONTEIRA E MANGUEIRA | H | 3.55
19.005.0037-E | DESCR1: ROMPEDOR PNEUMATICO DE 32,6KG DE PESO,CONSUMO DE AR 38,8L/S,; DESCR2: FREQUENCIA DE IMPACTOS DE 1.100,IMP/MIN,EXCLUSIVE OPERADOR,P; DESCR3: ONTEIRA E MANGUEIRA | H | 2.37
19.005.0038-2 | PERFURATRIZ DE 26KG DE PESO(PARA USO SUBTERRANEO),CONSUMO DE | AR 63L/S,FREQUENCIA DE IMPACTOS DE 38,IMP/S,COMPRIMENTO DE | 71CM,DIAMETRO DO PISTAO DE 70MM,EXCLUSIVE OPERADOR,BROCA E M | ANGUEIRA |  |  | H | 17.65
19.005.0038-4 | PERFURATRIZ DE 26KG DE PESO(PARA USO SUBTERRANEO),CONSUMO DE | AR 63L/S,FREQUENCIA DE IMPACTOS DE 38,IMP/S,COMPRIMENTO DE | 71CM,DIAMETRO DO PISTAO DE 70MM,EXCLUSIVE OPERADOR,BROCA E M | ANGUEIRA |  |  | H | 11.76
19.005.0038-C | PERFURATRIZ DE 26KG DE PESO(PARA USO SUBTERRANEO),CONSUMO DE | AR 63L/S,FREQUENCIA DE IMPACTOS DE 38,IMP/S,COMPRIMENTO DE | 71CM,DIAMETRO DO PISTAO DE 70MM,EXCLUSIVE OPERADOR,BROCA E M | ANGUEIRA |  |  | H | 17.65
19.005.0038-E | PERFURATRIZ DE 26KG DE PESO(PARA USO SUBTERRANEO),CONSUMO DE | AR 63L/S,FREQUENCIA DE IMPACTOS DE 38,IMP/S,COMPRIMENTO DE | 71CM,DIAMETRO DO PISTAO DE 70MM,EXCLUSIVE OPERADOR,BROCA E M | ANGUEIRA |  |  | H | 11.76
19.005.0039-2 | PERFURATRIZ DE 23,5KG DE PESO(PARA SERVICOS DE FURACAO DE FO | GACHO,PERFURACAO EM BANCADAS BAIXAS E SERVICOS SIMILARES),CO | NSUMO DE AR 56L/S,FREQUENCIA DE IMPACTOS DE 34 IMP/S,COMPRIM | ENTO DE 64CM,DIAMETRO DO PISTAO DE 65MM,EXCLUSIVE OPERADOR,B | ROCA E MANGUEIRA |  | H | 7.2
19.005.0039-4 | PERFURATRIZ DE 23,5KG DE PESO(PARA SERVICOS DE FURACAO DE FO | GACHO,PERFURACAO EM BANCADAS BAIXAS E SERVICOS SIMILARES),CO | NSUMO DE AR 56L/S,FREQUENCIA DE IMPACTOS DE 34 IMP/S,COMPRIM | ENTO DE 64CM,DIAMETRO DO PISTAO DE 65MM,EXCLUSIVE OPERADOR,B | ROCA E MANGUEIRA |  | H | 5.14
19.005.0039-C | PERFURATRIZ DE 23,5KG DE PESO(PARA SERVICOS DE FURACAO DE FO | GACHO,PERFURACAO EM BANCADAS BAIXAS E SERVICOS SIMILARES),CO | NSUMO DE AR 56L/S,FREQUENCIA DE IMPACTOS DE 34 IMP/S,COMPRIM | ENTO DE 64CM,DIAMETRO DO PISTAO DE 65MM,EXCLUSIVE OPERADOR,B | ROCA E MANGUEIRA |  | H | 7.2
19.005.0039-E | PERFURATRIZ DE 23,5KG DE PESO(PARA SERVICOS DE FURACAO DE FO | GACHO,PERFURACAO EM BANCADAS BAIXAS E SERVICOS SIMILARES),CO | NSUMO DE AR 56L/S,FREQUENCIA DE IMPACTOS DE 34 IMP/S,COMPRIM | ENTO DE 64CM,DIAMETRO DO PISTAO DE 65MM,EXCLUSIVE OPERADOR,B | ROCA E MANGUEIRA |  | H | 5.14
19.005.0040-2 | DESCR1: ARADO REVERSIVEL DE DISCO ADAPTAVEL A TRATOR PARA PREPARO DE; DESCR2: TERRENO,EXCLUSIVE OPERADOR | H | 4.62
19.005.0040-4 | DESCR1: ARADO REVERSIVEL DE DISCO ADAPTAVEL A TRATOR PARA PREPARO DE; DESCR2: TERRENO,EXCLUSIVE OPERADOR | H | 1.95
19.005.0040-C | DESCR1: ARADO REVERSIVEL DE DISCO ADAPTAVEL A TRATOR PARA PREPARO DE; DESCR2: TERRENO,EXCLUSIVE OPERADOR | H | 4.62
19.005.0040-E | DESCR1: ARADO REVERSIVEL DE DISCO ADAPTAVEL A TRATOR PARA PREPARO DE; DESCR2: TERRENO,EXCLUSIVE OPERADOR | H | 1.95
19.005.0042-2 | DESCR1: VALETADEIRA MOTOR DIESEL DE 135HP,INCLUSIVE OPERADOR | H | 1064.78
19.005.0042-3 | DESCR1: VALETADEIRA MOTOR DIESEL DE 135HP,INCLUSIVE OPERADOR | H | 101.4
19.005.0042-4 | DESCR1: VALETADEIRA MOTOR DIESEL DE 135HP,INCLUSIVE OPERADOR | H | 71.52
19.005.0042-C | DESCR1: VALETADEIRA MOTOR DIESEL DE 135HP,INCLUSIVE OPERADOR | H | 1061.47
19.005.0042-D | DESCR1: VALETADEIRA MOTOR DIESEL DE 135HP,INCLUSIVE OPERADOR | H | 98.09
19.005.0042-E | DESCR1: VALETADEIRA MOTOR DIESEL DE 135HP,INCLUSIVE OPERADOR | H | 68.21
19.005.0045-2 | DESCR1: ROCADEIRA DESLOCAVEL ADAPTAVEL A TRATOR PARA PREPARO DE TERR; DESCR2: ENO,EXCLUSIVE OPERADOR | H | 4.29
19.005.0045-4 | DESCR1: ROCADEIRA DESLOCAVEL ADAPTAVEL A TRATOR PARA PREPARO DE TERR; DESCR2: ENO,EXCLUSIVE OPERADOR | H | 1.48
19.005.0045-C | DESCR1: ROCADEIRA DESLOCAVEL ADAPTAVEL A TRATOR PARA PREPARO DE TERR; DESCR2: ENO,EXCLUSIVE OPERADOR | H | 4.29
19.005.0045-E | DESCR1: ROCADEIRA DESLOCAVEL ADAPTAVEL A TRATOR PARA PREPARO DE TERR; DESCR2: ENO,EXCLUSIVE OPERADOR | H | 1.48
19.005.0050-2 | DESCR1: GUINCHO CARREGADOR ADAPTAVEL A TRATOR PARA TRANSPORTE DE MAD; DESCR2: EIRA,EXCLUSIVE OPERADOR | H | 1.36
19.005.0050-4 | DESCR1: GUINCHO CARREGADOR ADAPTAVEL A TRATOR PARA TRANSPORTE DE MAD; DESCR2: EIRA,EXCLUSIVE OPERADOR | H | 0.27
19.005.0050-C | DESCR1: GUINCHO CARREGADOR ADAPTAVEL A TRATOR PARA TRANSPORTE DE MAD; DESCR2: EIRA,EXCLUSIVE OPERADOR | H | 1.36
19.005.0050-E | DESCR1: GUINCHO CARREGADOR ADAPTAVEL A TRATOR PARA TRANSPORTE DE MAD; DESCR2: EIRA,EXCLUSIVE OPERADOR | H | 0.27
19.006.0001-2 | DESCR1: SOCADOR PNEUMATICO,9,8KG DE PESO,DIAMETRO DO PISTAO DE 25,4M; DESCR2: M,900IPM (IMPACTOS POR MINUTO),EXCLUSIVE OPERADOR | H | 0.96
19.006.0001-4 | DESCR1: SOCADOR PNEUMATICO,9,8KG DE PESO,DIAMETRO DO PISTAO DE 25,4M; DESCR2: M,900IPM (IMPACTOS POR MINUTO),EXCLUSIVE OPERADOR | H | 0.68
19.006.0001-C | DESCR1: SOCADOR PNEUMATICO,9,8KG DE PESO,DIAMETRO DO PISTAO DE 25,4M; DESCR2: M,900IPM (IMPACTOS POR MINUTO),EXCLUSIVE OPERADOR | H | 0.96
19.006.0001-E | DESCR1: SOCADOR PNEUMATICO,9,8KG DE PESO,DIAMETRO DO PISTAO DE 25,4M; DESCR2: M,900IPM (IMPACTOS POR MINUTO),EXCLUSIVE OPERADOR | H | 0.68
19.006.0002-2 | DESCR1: ROLO COMPACTADOR TANDEM,DE 6 A 9T,MOTOR DIESEL DE 55CV,INCLU; DESCR2: SIVE OPERADOR | H | 312.3
19.006.0002-3 | DESCR1: ROLO COMPACTADOR TANDEM,DE 6 A 9T,INCLUSIVE OPERADOR | H | 176.74
19.006.0002-4 | DESCR1: ROLO COMPACTADOR TANDEM,DE 6 A 9T,INCLUSIVE OPERADOR | H | 148.79
19.006.0002-C | DESCR1: ROLO COMPACTADOR TANDEM,DE 6 A 9T,MOTOR DIESEL DE 55CV,INCLU; DESCR2: SIVE OPERADOR | H | 308.99
19.006.0002-D | DESCR1: ROLO COMPACTADOR TANDEM,DE 6 A 9T,INCLUSIVE OPERADOR | H | 173.43
19.006.0002-E | DESCR1: ROLO COMPACTADOR TANDEM,DE 6 A 9T,INCLUSIVE OPERADOR | H | 145.48
19.006.0003-2 | DESCR1: COMPACTADOR VIBRATORIO,COM TAMBOR PE-DE-CARNEIRO,AUTOPROPULS; DESCR2: OR,COM MOTOR DIESEL DE 76HP,COM 6 A 7T,LARGURA DE 1,85M,INCL; DESCR3: USIVE OPERADOR | H | 176.9
19.006.0003-3 | DESCR1: COMPACTADOR VIBRATORIO,COM TAMBOR PE-DE-CARNEIRO,AUTOPROPULS; DESCR2: OR,COM MOTOR DIESEL DE 76HP,COM 6 A 7T,LARGURA DE 1,85M,INCL; DESCR3: USIVE OPERADOR | H | 91.46
19.006.0003-4 | DESCR1: COMPACTADOR VIBRATORIO,COM TAMBOR PE-DE-CARNEIRO,AUTOPROPULS; DESCR2: OR,COM MOTOR DIESEL DE 76HP,COM 6 A 7T,LARGURA DE 1,85M,INCL; DESCR3: USIVE OPERADOR | H | 77.08
19.006.0003-C | DESCR1: COMPACTADOR VIBRATORIO,COM TAMBOR PE-DE-CARNEIRO,AUTOPROPULS; DESCR2: OR,COM MOTOR DIESEL DE 76HP,COM 6 A 7T,LARGURA DE 1,85M,INCL; DESCR3: USIVE OPERADOR | H | 173.59
19.006.0003-D | DESCR1: COMPACTADOR VIBRATORIO,COM TAMBOR PE-DE-CARNEIRO,AUTOPROPULS; DESCR2: OR,COM MOTOR DIESEL DE 76HP,COM 6 A 7T,LARGURA DE 1,85M,INCL; DESCR3: USIVE OPERADOR | H | 88.15
19.006.0003-E | DESCR1: COMPACTADOR VIBRATORIO,COM TAMBOR PE-DE-CARNEIRO,AUTOPROPULS; DESCR2: OR,COM MOTOR DIESEL DE 76HP,COM 6 A 7T,LARGURA DE 1,85M,INCL; DESCR3: USIVE OPERADOR | H | 73.77
19.006.0004-2 | ROLO ESTATICO DE 3 RODAS,PARA COMPACTACAO DE ASFALTO COM ESP | ESSURA DE 25 A 50MM,LARGURA DE COMPACTACAO 2,1M,VELOCIDADE D | O ROLO 6KM/H,DENSIDADE 2375KG/M3,CLASSE DE PESO 13T,INCLUSIV | E OPERADOR |  |  | H | 190.2
19.006.0004-3 | ROLO ESTATICO DE 3 RODAS,PARA COMPACTACAO DE ASFALTO COM ESP | ESSURA DE 25 A 50MM,LARGURA DE COMPACTACAO 2,1M,VELOCIDADE D | O ROLO 6KM/H,DENSIDADE 2375KG/M3,CLASSE DE PESO 13T,INCLUSIV | E OPERADOR |  |  | H | 101.93
19.006.0004-4 | ROLO ESTATICO DE 3 RODAS,PARA COMPACTACAO DE ASFALTO COM ESP | ESSURA DE 25 A 50MM,LARGURA DE COMPACTACAO 2,1M,VELOCIDADE D | O ROLO 6KM/H,DENSIDADE 2375KG/M3,CLASSE DE PESO 13T,INCLUSIV | E OPERADOR |  |  | H | 86.22
19.006.0004-C | ROLO ESTATICO DE 3 RODAS,PARA COMPACTACAO DE ASFALTO COM ESP | ESSURA DE 25 A 50MM,LARGURA DE COMPACTACAO 2,1M,VELOCIDADE D | O ROLO 6KM/H,DENSIDADE 2375KG/M3,CLASSE DE PESO 13T,INCLUSIV | E OPERADOR |  |  | H | 186.89
19.006.0004-D | ROLO ESTATICO DE 3 RODAS,PARA COMPACTACAO DE ASFALTO COM ESP | ESSURA DE 25 A 50MM,LARGURA DE COMPACTACAO 2,1M,VELOCIDADE D | O ROLO 6KM/H,DENSIDADE 2375KG/M3,CLASSE DE PESO 13T,INCLUSIV | E OPERADOR |  |  | H | 98.62
19.006.0004-E | ROLO ESTATICO DE 3 RODAS,PARA COMPACTACAO DE ASFALTO COM ESP | ESSURA DE 25 A 50MM,LARGURA DE COMPACTACAO 2,1M,VELOCIDADE D | O ROLO 6KM/H,DENSIDADE 2375KG/M3,CLASSE DE PESO 13T,INCLUSIV | E OPERADOR |  |  | H | 82.91
19.006.0005-2 | DESCR1: ROLO VIBRATORIO LISO,DE 7T,AUTOPROPULSOR,LARGURA TOTAL DE 2,; DESCR2: 015M,INCLUSIVE OPERADOR | H | 168.13
19.006.0005-3 | DESCR1: ROLO VIBRATORIO LISO,DE 7T,AUTOPROPULSOR,LARGURA TOTAL DE 2,; DESCR2: 015M,INCLUSIVE OPERADOR | H | 84.29
19.006.0005-4 | DESCR1: ROLO VIBRATORIO LISO,DE 7T,AUTOPROPULSOR,LARGURA TOTAL DE 2,; DESCR2: 015M,INCLUSIVE OPERADOR | H | 70.79
19.006.0005-C | DESCR1: ROLO VIBRATORIO LISO,DE 7T,AUTOPROPULSOR,LARGURA TOTAL DE 2,; DESCR2: 015M,INCLUSIVE OPERADOR | H | 164.82
19.006.0005-D | DESCR1: ROLO VIBRATORIO LISO,DE 7T,AUTOPROPULSOR,LARGURA TOTAL DE 2,; DESCR2: 015M,INCLUSIVE OPERADOR | H | 80.98
19.006.0005-E | DESCR1: ROLO VIBRATORIO LISO,DE 7T,AUTOPROPULSOR,LARGURA TOTAL DE 2,; DESCR2: 015M,INCLUSIVE OPERADOR | H | 67.48
19.006.0006-2 | DESCR1: ROLO ESTATICO DE 7 RODAS,AUTOPROPELIDO,PARA COMPACTACAO DE; DESCR2: ASFALTO,COM ESPESSURA DE 25 A 50MM,LARGURA DE COMPACTACAO 1,; DESCR3: 82M,CLASSE DE PESO 21T,INCLUSIVE OPERADOR | H | 207.69
19.006.0006-3 | DESCR1: ROLO ESTATICO DE 7 RODAS,AUTOPROPELIDO,PARA COMPACTACAO DE; DESCR2: ASFALTO,COM ESPESSURA DE 25 A 50MM,LARGURA DE COMPACTACAO 1,; DESCR3: 82M,CLASSE DE PESO 21T,INCLUSIVE OPERADOR | H | 112.43
19.006.0006-4 | DESCR1: ROLO ESTATICO DE 7 RODAS,AUTOPROPELIDO,PARA COMPACTACAO DE; DESCR2: ASFALTO,COM ESPESSURA DE 25 A 50MM,LARGURA DE COMPACTACAO 1,; DESCR3: 82M,CLASSE DE PESO 21T,INCLUSIVE OPERADOR | H | 94.97
19.006.0006-C | DESCR1: ROLO ESTATICO DE 7 RODAS,AUTOPROPELIDO,PARA COMPACTACAO DE; DESCR2: ASFALTO,COM ESPESSURA DE 25 A 50MM,LARGURA DE COMPACTACAO 1,; DESCR3: 82M,CLASSE DE PESO 21T,INCLUSIVE OPERADOR | H | 204.38
19.006.0006-D | DESCR1: ROLO ESTATICO DE 7 RODAS,AUTOPROPELIDO,PARA COMPACTACAO DE; DESCR2: ASFALTO,COM ESPESSURA DE 25 A 50MM,LARGURA DE COMPACTACAO 1,; DESCR3: 82M,CLASSE DE PESO 21T,INCLUSIVE OPERADOR | H | 109.12
19.006.0006-E | DESCR1: ROLO ESTATICO DE 7 RODAS,AUTOPROPELIDO,PARA COMPACTACAO DE; DESCR2: ASFALTO,COM ESPESSURA DE 25 A 50MM,LARGURA DE COMPACTACAO 1,; DESCR3: 82M,CLASSE DE PESO 21T,INCLUSIVE OPERADOR | H | 91.66
19.006.0007-2 | DESCR1: ROLO COMPACTADOR VIBRATORIO,AUTOPROPELIDO PARA REPARO DE PAV; DESCR2: IMENTACAO,CAPACIDADE DE 2T,INCLUSIVE OPERADOR | H | 90.87
19.006.0007-3 | DESCR1: ROLO COMPACTADOR VIBRATORIO,AUTOPROPELIDO PARA REPARO DE PAV; DESCR2: IMENTACAO,CAPACIDADE DE 2T,INCLUSIVE OPERADOR | H | 59.42
19.006.0007-4 | DESCR1: ROLO COMPACTADOR VIBRATORIO,AUTOPROPELIDO PARA REPARO DE PAV; DESCR2: IMENTACAO,CAPACIDADE DE 2T,INCLUSIVE OPERADOR | H | 53.64
19.006.0007-C | DESCR1: ROLO COMPACTADOR VIBRATORIO,AUTOPROPELIDO PARA REPARO DE PAV; DESCR2: IMENTACAO,CAPACIDADE DE 2T,INCLUSIVE OPERADOR | H | 87.56
19.006.0007-D | DESCR1: ROLO COMPACTADOR VIBRATORIO,AUTOPROPELIDO PARA REPARO DE PAV; DESCR2: IMENTACAO,CAPACIDADE DE 2T,INCLUSIVE OPERADOR | H | 56.11
19.006.0007-E | DESCR1: ROLO COMPACTADOR VIBRATORIO,AUTOPROPELIDO PARA REPARO DE PAV; DESCR2: IMENTACAO,CAPACIDADE DE 2T,INCLUSIVE OPERADOR | H | 50.33
19.006.0008-2 | DESCR1: ROLO ESTATICO DE 9 RODAS,AUTOPROPELIDO,PARA COMPACTACAO DE A; DESCR2: SFALTO,COM ESPESSURA DE 25 A 50MM,LARGURA DE COMPACTACAO 1,7; DESCR3: 6M,CLASSE DE PESO 14T,INCLUSIVE OPERADOR | H | 234.21
19.006.0008-3 | DESCR1: ROLO ESTATICO DE 9 RODAS,AUTOPROPELIDO,PARA COMPACTACAO DE A; DESCR2: SFALTO,COM ESPESSURA DE 25 A 50MM,LARGURA DE COMPACTACAO 1,7; DESCR3: 6M,CLASSE DE PESO 14T,INCLUSIVE OPERADOR | H | 128.34
19.006.0008-4 | DESCR1: ROLO ESTATICO DE 9 RODAS,AUTOPROPELIDO,PARA COMPACTACAO DE A; DESCR2: SFALTO,COM ESPESSURA DE 25 A 50MM,LARGURA DE COMPACTACAO 1,7; DESCR3: 6M,CLASSE DE PESO 14T,INCLUSIVE OPERADOR | H | 108.23
19.006.0008-C | DESCR1: ROLO ESTATICO DE 9 RODAS,AUTOPROPELIDO,PARA COMPACTACAO DE A; DESCR2: SFALTO,COM ESPESSURA DE 25 A 50MM,LARGURA DE COMPACTACAO 1,7; DESCR3: 6M,CLASSE DE PESO 14T,INCLUSIVE OPERADOR | H | 230.9
19.006.0008-D | DESCR1: ROLO ESTATICO DE 9 RODAS,AUTOPROPELIDO,PARA COMPACTACAO DE A; DESCR2: SFALTO,COM ESPESSURA DE 25 A 50MM,LARGURA DE COMPACTACAO 1,7; DESCR3: 6M,CLASSE DE PESO 14T,INCLUSIVE OPERADOR | H | 125.03
19.006.0008-E | DESCR1: ROLO ESTATICO DE 9 RODAS,AUTOPROPELIDO,PARA COMPACTACAO DE A; DESCR2: SFALTO,COM ESPESSURA DE 25 A 50MM,LARGURA DE COMPACTACAO 1,7; DESCR3: 6M,CLASSE DE PESO 14T,INCLUSIVE OPERADOR | H | 104.92
19.006.0009-2 | ROLO COMPACTADOR PE-DE-CARNEIRO DUPLO,REBOCAVEL,C/2 TAMBORES | 1000MM DE DIAM.E 1220MM DE COMPRIMENTO,COMPRIMENTO TOTAL DO | ROLO 3700MM,TRACAO NECESSARIA 65CV,PESO LIQUIDO 2150KG,PESO | COM LASTRO DE AGUA 4650KG,PESO COM LASTRO DE AREIA 6000KG,P | RESSAO SOBRE O SOLO SEM LASTRO 12KG/CM2,PRESSAO COM LASTRO D | E AGUA 20KG/CM2,EXCLUSIVE OPERADOR | H | 34.31
19.006.0009-4 | ROLO COMPACTADOR PE-DE-CARNEIRO DUPLO,REBOCAVEL,C/2 TAMBORES | 1000MM DE DIAM.E 1220MM DE COMPRIMENTO,COMPRIMENTO TOTAL DO | ROLO 3700MM,TRACAO NECESSARIA 65CV,PESO LIQUIDO 2150KG,PESO | COM LASTRO DE AGUA 4650KG,PESO COM LASTRO DE AREIA 6000KG,P | RESSAO SOBRE O SOLO SEM LASTRO 12KG/CM2,PRESSAO COM LASTRO D | E AGUA 20KG/CM2,EXCLUSIVE OPERADOR | H | 11.05
19.006.0009-C | ROLO COMPACTADOR PE-DE-CARNEIRO DUPLO,REBOCAVEL,C/2 TAMBORES | 1000MM DE DIAM.E 1220MM DE COMPRIMENTO,COMPRIMENTO TOTAL DO | ROLO 3700MM,TRACAO NECESSARIA 65CV,PESO LIQUIDO 2150KG,PESO | COM LASTRO DE AGUA 4650KG,PESO COM LASTRO DE AREIA 6000KG,P | RESSAO SOBRE O SOLO SEM LASTRO 12KG/CM2,PRESSAO COM LASTRO D | E AGUA 20KG/CM2,EXCLUSIVE OPERADOR | H | 34.31
19.006.0009-E | ROLO COMPACTADOR PE-DE-CARNEIRO DUPLO,REBOCAVEL,C/2 TAMBORES | 1000MM DE DIAM.E 1220MM DE COMPRIMENTO,COMPRIMENTO TOTAL DO | ROLO 3700MM,TRACAO NECESSARIA 65CV,PESO LIQUIDO 2150KG,PESO | COM LASTRO DE AGUA 4650KG,PESO COM LASTRO DE AREIA 6000KG,P | RESSAO SOBRE O SOLO SEM LASTRO 12KG/CM2,PRESSAO COM LASTRO D | E AGUA 20KG/CM2,EXCLUSIVE OPERADOR | H | 11.05
19.006.0010-2 | USINA PRE-MISTURADORA DE SOLOS PARA ESTABILIZACAO DE BASES,C | OM CAPACIDADE DE 300 A 600T/H,COMPREENDENDO:ALIMENTADOR-DOSA | DOR,DOSADOR DUPLO DE COREIAS,DOSADOR TRIPLO DE MESA VAI E VE | M,DOSADOR TRIPLO DE CORREIAS,DOSADOR TRIPLO DE CALHAS VIBRAT | ORIAS,DOSADOR QUADRUPLO,MISTURADOR,COMANDOS E EQUIPAMENTOS C | OMPLEMENTARES,INCLUSIVE EQUIPE DE OPERACAO | H | 536.66
19.006.0010-3 | USINA PRE-MISTURADORA DE SOLOS PARA ESTABILIZACAO DE BASES,C | OM CAPACIDADE DE 300 A 600T/H,COMPREENDENDO:ALIMENTADOR-DOSA | DOR,DOSADOR DUPLO DE CORREIAS,DOSADOR TRIPLO DE MESA VAI E V | EM,DOSADOR TRIPLO DE CORREIAS,DOSADOR TRIPLO DE CALHAS VIBRA | TORIAS,DOSADOR QUADRUPLO,MISTURADOR,COMANDOS E EQUIPAMENTOS | COMPLEMENTARES,INCLUSIVE EQUIPE DE OPERACAO | H | 330.09
19.006.0010-4 | USINA PRE-MISTURADORA DE SOLOS PARA ESTABILIZACAO DE BASES,C | OM CAPACIDADE DE 300 A 600T/H,COMPREENDENDO:ALIMENTADOR-DOSA | DOR,DOSADOR DUPLO DE CORREIAS,DOSADOR TRIPLO DE MESA VAI E V | EM,DOSADOR TRIPLO DE CORREIAS,DOSADOR TRIPLO DE CALHAS VIBRA | TORIAS,DOSADOR QUADRUPLO,MISTURADOR,COMANDOS E EQUIPAMENTOS | COMPLEMENTARES,INCLUSIVE EQUIPE DE OPERACAO | H | 314.81
19.006.0010-C | USINA PRE-MISTURADORA DE SOLOS PARA ESTABILIZACAO DE BASES,C | OM CAPACIDADE DE 300 A 600T/H,COMPREENDENDO:ALIMENTADOR-DOSA | DOR,DOSADOR DUPLO DE COREIAS,DOSADOR TRIPLO DE MESA VAI E VE | M,DOSADOR TRIPLO DE CORREIAS,DOSADOR TRIPLO DE CALHAS VIBRAT | ORIAS,DOSADOR QUADRUPLO,MISTURADOR,COMANDOS E EQUIPAMENTOS C | OMPLEMENTARES,INCLUSIVE EQUIPE DE OPERACAO | H | 524.79
19.006.0010-D | USINA PRE-MISTURADORA DE SOLOS PARA ESTABILIZACAO DE BASES,C | OM CAPACIDADE DE 300 A 600T/H,COMPREENDENDO:ALIMENTADOR-DOSA | DOR,DOSADOR DUPLO DE CORREIAS,DOSADOR TRIPLO DE MESA VAI E V | EM,DOSADOR TRIPLO DE CORREIAS,DOSADOR TRIPLO DE CALHAS VIBRA | TORIAS,DOSADOR QUADRUPLO,MISTURADOR,COMANDOS E EQUIPAMENTOS | COMPLEMENTARES,INCLUSIVE EQUIPE DE OPERACAO | H | 318.22
19.006.0010-E | USINA PRE-MISTURADORA DE SOLOS PARA ESTABILIZACAO DE BASES,C | OM CAPACIDADE DE 300 A 600T/H,COMPREENDENDO:ALIMENTADOR-DOSA | DOR,DOSADOR DUPLO DE CORREIAS,DOSADOR TRIPLO DE MESA VAI E V | EM,DOSADOR TRIPLO DE CORREIAS,DOSADOR TRIPLO DE CALHAS VIBRA | TORIAS,DOSADOR QUADRUPLO,MISTURADOR,COMANDOS E EQUIPAMENTOS | COMPLEMENTARES,INCLUSIVE EQUIPE DE OPERACAO | H | 302.94
19.006.0011-2 | DESCR1: USINA MOVEL PARA MISTURA DE ASFALTO CONTINUA,COM CAPACIDADE; DESCR2: DE ATE 100T/H,COM EQUIPE DE OPERACAO | H | 3857.84
19.006.0011-3 | DESCR1: USINA MOVEL PARA MISTURA DE ASFALTO CONTINUA,COM CAPACIDADE; DESCR2: DE ATE 100T/H,COM EQUIPE DE OPERACAO | H | 1650.2
19.006.0011-4 | DESCR1: USINA MOVEL PARA MISTURA DE ASFALTO CONTINUA,COM CAPACIDADE; DESCR2: DE ATE 100T/H,COM EQUIPE DE OPERACAO | H | 1223.12
19.006.0011-C | DESCR1: USINA MOVEL PARA MISTURA DE ASFALTO CONTINUA,COM CAPACIDADE; DESCR2: DE ATE 100T/H,COM EQUIPE DE OPERACAO | H | 3789.85
19.006.0011-D | DESCR1: USINA MOVEL PARA MISTURA DE ASFALTO CONTINUA,COM CAPACIDADE; DESCR2: DE ATE 100T/H,COM EQUIPE DE OPERACAO | H | 1582.21
19.006.0011-E | DESCR1: USINA MOVEL PARA MISTURA DE ASFALTO CONTINUA,COM CAPACIDADE; DESCR2: DE ATE 100T/H,COM EQUIPE DE OPERACAO | H | 1155.13
19.006.0012-2 | USINA PARA MISTURA A FRIO,COM CAPACIDADE PARA 50T/H,COMPREEN | DENDO:ALIMENTADOR-DOSADOR DE FRIOS,ELEVADOR,SILO-TREMONHA,AL | IMENTADOR DE FINOS,MISTURADOR,INSTALACAO DE ARMAZENAGEM E AQ | UECIMENTO DE ASFALTO E GRUPO GERADOR DE 60/66KVA,INCLUSIVE | EQUIPE DE OPERACAO |  | H | 667.83
19.006.0012-3 | USINA PARA MISTURA A FRIO,COM CAPACIDADE PARA 50T/H,COMPREEN | DENDO:ALIMENTADOR-DOSADOR DE FRIOS,ELEVADOR,SILO-TREMONHA,AL | IMENTADOR DE FINOS,MISTURADOR,INSTALACAO DE ARMAZENAGEM E AQ | UECIMENTO DE ASFALTO E GRUPO GERADOR DE 60/66KVA,INCLUSIVE | EQUIPE DE OPERACAO |  | H | 297.54
19.006.0012-4 | USINA PARA MISTURA A FRIO,COM CAPACIDADE PARA 50T/H,COMPREEN | DENDO:ALIMENTADOR-DOSADOR DE FRIOS,ELEVADOR,SILO-TREMONHA,AL | IMENTADOR DE FINOS,MISTURADOR,INSTALACAO DE ARMAZENAGEM E AQ | UECIMENTO DE ASFALTO E GRUPO GERADOR DE 60/66KVA,INCLUSIVE | EQUIPE DE OPERACAO |  | H | 228.72
19.006.0012-C | USINA PARA MISTURA A FRIO,COM CAPACIDADE PARA 50T/H,COMPREEN | DENDO:ALIMENTADOR-DOSADOR DE FRIOS,ELEVADOR,SILO-TREMONHA,AL | IMENTADOR DE FINOS,MISTURADOR,INSTALACAO DE ARMAZENAGEM E AQ | UECIMENTO DE ASFALTO E GRUPO GERADOR DE 60/66KVA,INCLUSIVE | EQUIPE DE OPERACAO |  | H | 648.37
19.006.0012-D | USINA PARA MISTURA A FRIO,COM CAPACIDADE PARA 50T/H,COMPREEN | DENDO:ALIMENTADOR-DOSADOR DE FRIOS,ELEVADOR,SILO-TREMONHA,AL | IMENTADOR DE FINOS,MISTURADOR,INSTALACAO DE ARMAZENAGEM E AQ | UECIMENTO DE ASFALTO E GRUPO GERADOR DE 60/66KVA,INCLUSIVE | EQUIPE DE OPERACAO |  | H | 278.08
19.006.0012-E | USINA PARA MISTURA A FRIO,COM CAPACIDADE PARA 50T/H,COMPREEN | DENDO:ALIMENTADOR-DOSADOR DE FRIOS,ELEVADOR,SILO-TREMONHA,AL | IMENTADOR DE FINOS,MISTURADOR,INSTALACAO DE ARMAZENAGEM E AQ | UECIMENTO DE ASFALTO E GRUPO GERADOR DE 60/66KVA,INCLUSIVE | EQUIPE DE OPERACAO |  | H | 209.26
19.006.0013-2 | DESCR1: SISTEMA DE AQUECIMENTO COM UM TANQUE FIXO DE 30000 LITROS PA; DESCR2: RA ASFALTO E UM TANQUE DE 20000 LITROS PARA COMBUSTIVEL,COM; DESCR3: SISTEMA DE CIRCULACAO DE ASFALTO,INCLUSIVE OPERADOR | H | 219.48
19.006.0013-4 | DESCR1: SISTEMA DE AQUECIMENTO COM UM TANQUE FIXO DE 30000 LITROS PA; DESCR2: RA ASFALTO E UM TANQUE DE 20000 LITROS PARA COMBUSTIVEL,COM; DESCR3: SISTEMA DE CIRCULACAO DE ASFALTO,INCLUSIVE OPERADOR | H | 48.74
19.006.0013-C | DESCR1: SISTEMA DE AQUECIMENTO COM UM TANQUE FIXO DE 30000 LITROS PA; DESCR2: RA ASFALTO E UM TANQUE DE 20000 LITROS PARA COMBUSTIVEL,COM; DESCR3: SISTEMA DE CIRCULACAO DE ASFALTO,INCLUSIVE OPERADOR | H | 216.17
19.006.0013-E | DESCR1: SISTEMA DE AQUECIMENTO COM UM TANQUE FIXO DE 30000 LITROS PA; DESCR2: RA ASFALTO E UM TANQUE DE 20000 LITROS PARA COMBUSTIVEL,COM; DESCR3: SISTEMA DE CIRCULACAO DE ASFALTO,INCLUSIVE OPERADOR | H | 45.43
19.006.0014-2 | DESCR1: PULVIMISTURADOR,LARGURA DE MISTURADOR DE 2,50M,TRACIONADO PO; DESCR2: R TRATOR DE PNEUS DE 61CV,INCLUSIVE ESTE E 2 OPERADORES | H | 172.43
19.006.0014-3 | DESCR1: PULVIMISTURADOR,LARGURA DE MISTURADOR DE 2,50M,TRACIONADO PO; DESCR2: R TRATOR DE PNEUS DE 61CV,INCLUSIVE ESTE E 2 OPERADORES | H | 104.63
19.006.0014-4 | DESCR1: PULVIMISTURADOR,LARGURA DE MISTURADOR DE 2,50M,TRACIONADO PO; DESCR2: R TRATOR DE PNEUS DE 61CV,INCLUSIVE ESTE E 2 OPERADORES | H | 95.83
19.006.0014-C | DESCR1: PULVIMISTURADOR,LARGURA DE MISTURADOR DE 2,50M,TRACIONADO PO; DESCR2: R TRATOR DE PNEUS DE 61CV,INCLUSIVE ESTE E 2 OPERADORES | H | 165.81
19.006.0014-D | DESCR1: PULVIMISTURADOR,LARGURA DE MISTURADOR DE 2,50M,TRACIONADO PO; DESCR2: R TRATOR DE PNEUS DE 61CV,INCLUSIVE ESTE E 2 OPERADORES | H | 98.01
19.006.0014-E | DESCR1: PULVIMISTURADOR,LARGURA DE MISTURADOR DE 2,50M,TRACIONADO PO; DESCR2: R TRATOR DE PNEUS DE 61CV,INCLUSIVE ESTE E 2 OPERADORES | H | 89.21
19.006.0016-2 | DESCR1: DISTRIBUIDOR DE BETUME(ASFALTO) SOB PRESSAO,MOTOR A GASOLINA; DESCR2: ,MONTADO SOBRE CAMINHAO,CAPACIDADE EFETIVA DO TANQUE DE 5000; DESCR3: L,INCLUSIVE ESTE COM MOTORISTA | H | 405.54
19.006.0016-3 | DESCR1: DISTRIBUIDOR DE BETUME(ASFALTO) SOB PRESSAO,MOTOR A GASOLINA; DESCR2: ,MONTADO SOBRE CAMINHAO,CAPACIDADE EFETIVA DO TANQUE DE 5000; DESCR3: L,INCLUSIVE ESTE COM MOTORISTA | H | 152.51
19.006.0016-4 | DESCR1: DISTRIBUIDOR DE BETUME(ASFALTO) SOB PRESSAO,MOTOR A GASOLINA; DESCR2: ,MONTADO SOBRE CAMINHAO,CAPACIDADE EFETIVA DO TANQUE DE 5000; DESCR3: L,INCLUSIVE ESTE COM MOTORISTA | H | 119.79
19.006.0016-C | DESCR1: DISTRIBUIDOR DE BETUME(ASFALTO) SOB PRESSAO,MOTOR A GASOLINA; DESCR2: ,MONTADO SOBRE CAMINHAO,CAPACIDADE EFETIVA DO TANQUE DE 5000; DESCR3: L,INCLUSIVE ESTE COM MOTORISTA | H | 402.59
19.006.0016-D | DESCR1: DISTRIBUIDOR DE BETUME(ASFALTO) SOB PRESSAO,MOTOR A GASOLINA; DESCR2: ,MONTADO SOBRE CAMINHAO,CAPACIDADE EFETIVA DO TANQUE DE 5000; DESCR3: L,INCLUSIVE ESTE COM MOTORISTA | H | 149.56
19.006.0016-E | DESCR1: DISTRIBUIDOR DE BETUME(ASFALTO) SOB PRESSAO,MOTOR A GASOLINA; DESCR2: ,MONTADO SOBRE CAMINHAO,CAPACIDADE EFETIVA DO TANQUE DE 5000; DESCR3: L,INCLUSIVE ESTE COM MOTORISTA | H | 116.84
19.006.0017-2 | DISTRIBUIDOR DE BETUME (ASFALTO) REBOCAVEL,MOTOR A DIESEL,PA | RTIDA ELETRICA,CAPACIDADE EFETIVA DO TANQUE DE APROXIMADAMEN | TE 2200L,BOMBA DE ENGRENAGEM DE DIAMETRO DE 2", 180L/MIN,BAR | RA DE DISTRIBUICAO COM 2,00M,HASTE DE DISTRIBUICAO MANUAL PR | OVIDA DE REGISTRO PROPRIO,EXCLUSIVE OPERADOR |  | H | 27.12
19.006.0017-3 | DISTRIBUIDOR DE BETUME (ASFALTO) REBOCAVEL,MOTOR A DIESEL,PA | RTIDA ELETRICA,CAPACIDADE EFETIVA DO TANQUE DE APROXIMADAMEN | TE 2200L,BOMBA DE ENGRENAGEM DE DIAMETRO DE 2", 180L/MIN,BAR | RA DE DISTRIBUICAO COM 2,00M,HASTE DE DISTRIBUICAO MANUAL PR | OVIDA DE REGISTRO PROPRIO,EXCLUSIVE OPERADOR |  | H | 20.97
19.006.0017-4 | DISTRIBUIDOR DE BETUME (ASFALTO) REBOCAVEL,MOTOR A DIESEL,PA | RTIDA ELETRICA,CAPACIDADE EFETIVA DO TANQUE DE APROXIMADAMEN | TE 2200L,BOMBA DE ENGRENAGEM DE DIAMETRO DE 2", 180L/MIN,BAR | RA DE DISTRIBUICAO COM 2,00M,HASTE DE DISTRIBUICAO MANUAL PR | OVIDA DE REGISTRO PROPRIO,EXCLUSIVE OPERADOR |  | H | 8.43
19.006.0017-C | DISTRIBUIDOR DE BETUME (ASFALTO) REBOCAVEL,MOTOR A DIESEL,PA | RTIDA ELETRICA,CAPACIDADE EFETIVA DO TANQUE DE APROXIMADAMEN | TE 2200L,BOMBA DE ENGRENAGEM DE DIAMETRO DE 2", 180L/MIN,BAR | RA DE DISTRIBUICAO COM 2,00M,HASTE DE DISTRIBUICAO MANUAL PR | OVIDA DE REGISTRO PROPRIO,EXCLUSIVE OPERADOR |  | H | 27.12
19.006.0017-D | DISTRIBUIDOR DE BETUME (ASFALTO) REBOCAVEL,MOTOR A DIESEL,PA | RTIDA ELETRICA,CAPACIDADE EFETIVA DO TANQUE DE APROXIMADAMEN | TE 2200L,BOMBA DE ENGRENAGEM DE DIAMETRO DE 2", 180L/MIN,BAR | RA DE DISTRIBUICAO COM 2,00M,HASTE DE DISTRIBUICAO MANUAL PR | OVIDA DE REGISTRO PROPRIO,EXCLUSIVE OPERADOR |  | H | 20.97
19.006.0017-E | DISTRIBUIDOR DE BETUME (ASFALTO) REBOCAVEL,MOTOR A DIESEL,PA | RTIDA ELETRICA,CAPACIDADE EFETIVA DO TANQUE DE APROXIMADAMEN | TE 2200L,BOMBA DE ENGRENAGEM DE DIAMETRO DE 2", 180L/MIN,BAR | RA DE DISTRIBUICAO COM 2,00M,HASTE DE DISTRIBUICAO MANUAL PR | OVIDA DE REGISTRO PROPRIO,EXCLUSIVE OPERADOR |  | H | 8.43
19.006.0018-2 | ESPALHADOR DE AGREGADOS,REBOCAVEL,CAPACIDADE RASA DE 1,30M3, | LARGURA MAXIMA DE DISTRIBUICAO DE 3,66M,COMPRIMENTO DE 4,10M | ,LARGURA DE 1,30M,ALTURA DE 1,00M,4 RODAS COM PNEUMATICOS 6X | 9(10 LONAS),PESO DE 860KG,DIAMETRO DO ROLO DE 12,7CM(5"),EXC | LUSIVE OPERADOR |  | H | 13.48
19.006.0018-4 | ESPALHADOR DE AGREGADOS,REBOCAVEL,CAPACIDADE RASA DE 1,30M3, | LARGURA MAXIMA DE DISTRIBUICAO DE 3,66M,COMPRIMENTO DE 4,10M | ,LARGURA DE 1,30M,ALTURA DE 1,00M,4 RODAS COM PNEUMATICOS 6X | 9(10 LONAS),PESO DE 860KG,DIAMETRO DO ROLO DE 12,7CM(5"),EXC | LUSIVE OPERADOR |  | H | 7.59
19.006.0018-C | ESPALHADOR DE AGREGADOS,REBOCAVEL,CAPACIDADE RASA DE 1,30M3, | LARGURA MAXIMA DE DISTRIBUICAO DE 3,66M,COMPRIMENTO DE 4,10M | ,LARGURA DE 1,30M,ALTURA DE 1,00M,4 RODAS COM PNEUMATICOS 6X | 9(10 LONAS),PESO DE 860KG,DIAMETRO DO ROLO DE 12,7CM(5"),EXC | LUSIVE OPERADOR |  | H | 13.48
19.006.0018-E | ESPALHADOR DE AGREGADOS,REBOCAVEL,CAPACIDADE RASA DE 1,30M3, | LARGURA MAXIMA DE DISTRIBUICAO DE 3,66M,COMPRIMENTO DE 4,10M | ,LARGURA DE 1,30M,ALTURA DE 1,00M,4 RODAS COM PNEUMATICOS 6X | 9(10 LONAS),PESO DE 860KG,DIAMETRO DO ROLO DE 12,7CM(5"),EXC | LUSIVE OPERADOR |  | H | 7.59
19.006.0019-2 | DESCR1: VIBRO ACABADORA DE ASFALTO,SOBRE ESTEIRA,COM EXTENSAO PARA P; DESCR2: AVIMENTACAO,LARGURA DE 4,27M,COM MOTOR DIESEL DE APROXIMADAM; DESCR3: ENTE 69CV,INCLUSIVE OPERADOR E AUXILIAR | H | 399.29
19.006.0019-3 | DESCR1: VIBRO ACABADORA DE ASFALTO,SOBRE ESTEIRA,COM EXTENSAO PARA P; DESCR2: AVIMENTACAO,LARGURA DE 4,27M,COM MOTOR DIESEL DE APROXIMADAM; DESCR3: ENTE 69CV,INCLUSIVE OPERADOR E AUXILIAR | H | 231.38
19.006.0019-4 | DESCR1: VIBRO ACABADORA DE ASFALTO,SOBRE ESTEIRA,COM EXTENSAO PARA P; DESCR2: AVIMENTACAO,LARGURA DE 4,27M,COM MOTOR DIESEL DE APROXIMADAM; DESCR3: ENTE 69CV,INCLUSIVE OPERADOR E AUXILIAR | H | 196.89
19.006.0019-C | DESCR1: VIBRO ACABADORA DE ASFALTO,SOBRE ESTEIRA,COM EXTENSAO PARA P; DESCR2: AVIMENTACAO,LARGURA DE 4,27M,COM MOTOR DIESEL DE APROXIMADAM; DESCR3: ENTE 69CV,INCLUSIVE OPERADOR E AUXILIAR | H | 393.84
19.006.0019-D | DESCR1: VIBRO ACABADORA DE ASFALTO,SOBRE ESTEIRA,COM EXTENSAO PARA P; DESCR2: AVIMENTACAO,LARGURA DE 4,27M,COM MOTOR DIESEL DE APROXIMADAM; DESCR3: ENTE 69CV,INCLUSIVE OPERADOR E AUXILIAR | H | 225.93
19.006.0019-E | DESCR1: VIBRO ACABADORA DE ASFALTO,SOBRE ESTEIRA,COM EXTENSAO PARA P; DESCR2: AVIMENTACAO,LARGURA DE 4,27M,COM MOTOR DIESEL DE APROXIMADAM; DESCR3: ENTE 69CV,INCLUSIVE OPERADOR E AUXILIAR | H | 191.44
19.006.0021-2 | VIBRO ACABADORA DE ASFALTO,SOBRE RODAS,CAPACIDADE DO SILO DE | ASFALTO DE APROXIMADAMENTE 10,5T,LARGURA APROXIMADA DE 4,55 | M,COM MOTOR DIESEL DE APROXIMADAMENTE 100CV,COM SISTEMA DE | NIVELAMENTO ELETRONICO,INCLUSIVE OPERADOR E AUXILIAR |  |  | H | 360.65
19.006.0021-3 | VIBRO ACABADORA DE ASFALTO,SOBRE RODAS,CAPACIDADE DO SILO DE | ASFALTO DE APROXIMADAMENTE 10,5T,LARGURA APROXIMADA DE 4,55 | M,COM MOTOR DIESEL DE APROXIMADAMENTE 100CV,COM SISTEMA DE | NIVELAMENTO ELETRONICO,INCLUSIVE OPERADOR E AUXILIAR |  |  | H | 194.73
19.006.0021-4 | VIBRO ACABADORA DE ASFALTO,SOBRE RODAS,CAPACIDADE DO SILO DE | ASFALTO DE APROXIMADAMENTE 10,5T,LARGURA APROXIMADA DE 4,55 | M,COM MOTOR DIESEL DE APROXIMADAMENTE 100CV,COM SISTEMA DE | NIVELAMENTO ELETRONICO,INCLUSIVE OPERADOR E AUXILIAR |  |  | H | 164.11
19.006.0021-C | VIBRO ACABADORA DE ASFALTO,SOBRE RODAS,CAPACIDADE DO SILO DE | ASFALTO DE APROXIMADAMENTE 10,5T,LARGURA APROXIMADA DE 4,55 | M,COM MOTOR DIESEL DE APROXIMADAMENTE 100CV,COM SISTEMA DE | NIVELAMENTO ELETRONICO,INCLUSIVE OPERADOR E AUXILIAR |  |  | H | 355.2
19.006.0021-D | VIBRO ACABADORA DE ASFALTO,SOBRE RODAS,CAPACIDADE DO SILO DE | ASFALTO DE APROXIMADAMENTE 10,5T,LARGURA APROXIMADA DE 4,55 | M,COM MOTOR DIESEL DE APROXIMADAMENTE 100CV,COM SISTEMA DE | NIVELAMENTO ELETRONICO,INCLUSIVE OPERADOR E AUXILIAR |  |  | H | 189.28
19.006.0021-E | VIBRO ACABADORA DE ASFALTO,SOBRE RODAS,CAPACIDADE DO SILO DE | ASFALTO DE APROXIMADAMENTE 10,5T,LARGURA APROXIMADA DE 4,55 | M,COM MOTOR DIESEL DE APROXIMADAMENTE 100CV,COM SISTEMA DE | NIVELAMENTO ELETRONICO,INCLUSIVE OPERADOR E AUXILIAR |  |  | H | 158.66
19.006.0022-2 | MAQUINAS DE JUNTAS(SERRA DE CONCRETO) MOTOR A GASOLINA PARTI | DA MANUAL,CHASSIS REFORCADO,GUARDA PROTETORA PARA ACOMODAR S | ERRAS DE ATE 14",SERRA PARA CONCRETO ESPECIALMENTE DESENVOLV | IDA PARA ABERTURAS DE JUNTA DE DILATACAO COM 3.600RPM,INCLUS | IVE OPERADOR |  | H | 82.4
19.006.0022-3 | MAQUINAS DE JUNTAS(SERRA DE CONCRETO) MOTOR A GASOLINA PARTI | DA MANUAL,CHASSIS REFORCADO,GUARDA PROTETORA PARA ACOMODAR S | ERRAS DE ATE 14",SERRA PARA CONCRETO ESPECIALMENTE DESENVOLV | IDA PARA ABERTURAS DE JUNTA DE DILATACAO COM 3.600RPM,INCLUS | IVE OPERADOR |  | H | 35.24
19.006.0022-4 | MAQUINAS DE JUNTAS(SERRA DE CONCRETO) MOTOR A GASOLINA PARTI | DA MANUAL,CHASSIS REFORCADO,GUARDA PROTETORA PARA ACOMADAR S | ERRAS DE ATE 14",SERRA PARA CONCRETO ESPECIALMENTE DESENVOLV | IDA PARA ABERTURAS DE JUNTA DE DILATACAO COM 3.600RPM,INCLUS | IVE OPERADOR |  | H | 33.8
19.006.0022-C | MAQUINAS DE JUNTAS(SERRA DE CONCRETO) MOTOR A GASOLINA PARTI | DA MANUAL,CHASSIS REFORCADO,GUARDA PROTETORA PARA ACOMODAR S | ERRAS DE ATE 14",SERRA PARA CONCRETO ESPECIALMENTE DESENVOLV | IDA PARA ABERTURAS DE JUNTA DE DILATACAO COM 3.600RPM,INCLUS | IVE OPERADOR |  | H | 79.09
19.006.0022-D | MAQUINAS DE JUNTAS(SERRA DE CONCRETO) MOTOR A GASOLINA PARTI | DA MANUAL,CHASSIS REFORCADO,GUARDA PROTETORA PARA ACOMODAR S | ERRAS DE ATE 14",SERRA PARA CONCRETO ESPECIALMENTE DESENVOLV | IDA PARA ABERTURAS DE JUNTA DE DILATACAO COM 3.600RPM,INCLUS | IVE OPERADOR |  | H | 31.93
19.006.0022-E | MAQUINAS DE JUNTAS(SERRA DE CONCRETO) MOTOR A GASOLINA PARTI | DA MANUAL,CHASSIS REFORCADO,GUARDA PROTETORA PARA ACOMADAR S | ERRAS DE ATE 14",SERRA PARA CONCRETO ESPECIALMENTE DESENVOLV | IDA PARA ABERTURAS DE JUNTA DE DILATACAO COM 3.600RPM,INCLUS | IVE OPERADOR |  | H | 30.49
19.006.0023-2 | DESCR1: VASSOURA MECANICA,REBOCAVEL,LARGURA DE TRABALHO DE 2,44MM,EX; DESCR2: CLUSIVE OPERADOR | H | 27.8
19.006.0023-4 | DESCR1: VASSOURA MECANICA,REBOCAVEL,LARGURA DE TRABALHO DE 2,44M,EXC; DESCR2: LUSIVE OPERADOR | H | 9.73
19.006.0023-C | DESCR1: VASSOURA MECANICA,REBOCAVEL,LARGURA DE TRABALHO DE 2,44MM,EX; DESCR2: CLUSIVE OPERADOR | H | 27.8
19.006.0023-E | DESCR1: VASSOURA MECANICA,REBOCAVEL,LARGURA DE TRABALHO DE 2,44M,EXC; DESCR2: LUSIVE OPERADOR | H | 9.73
19.006.0025-2 | DESCR1: VASSOURA MECANICA,COM ASPIRACAO (SUCCAO) E ESCOVA,CAPACIDADE; DESCR2: DE 4M3,MONTADA SOBRE CHASSIS DE CAMINHAO,INCLUSIVE OPERADOR | H | 545.29
19.006.0025-3 | DESCR1: VASSOURA MECANICA,COM ASPIRACAO (SUCCAO) E ESCOVA,CAPACIDADE; DESCR2: DE 4M3,MONTADA SOBRE CHASSIS DE CAMINHAO,INCLUSIVE OPERADOR | H | 342.83
19.006.0025-4 | DESCR1: VASSOURA MECANICA,COM ASPIRACAO (SUCCAO) E ESCOVA,CAPACIDADE; DESCR2: DE 4M3,MONTADA SOBRE CHASSIS DE CAMINHAO,INCLUSIVE OPERADOR | H | 296.74
19.006.0025-C | DESCR1: VASSOURA MECANICA,COM ASPIRACAO (SUCCAO) E ESCOVA,CAPACIDADE; DESCR2: DE 4M3,MONTADA SOBRE CHASSIS DE CAMINHAO,INCLUSIVE OPERADOR | H | 541.98
19.006.0025-D | DESCR1: VASSOURA MECANICA,COM ASPIRACAO (SUCCAO) E ESCOVA,CAPACIDADE; DESCR2: DE 4M3,MONTADA SOBRE CHASSIS DE CAMINHAO,INCLUSIVE OPERADOR | H | 339.52
19.006.0025-E | DESCR1: VASSOURA MECANICA,COM ASPIRACAO (SUCCAO) E ESCOVA,CAPACIDADE; DESCR2: DE 4M3,MONTADA SOBRE CHASSIS DE CAMINHAO,INCLUSIVE OPERADOR | H | 293.43
19.006.0026-2 | DESCR1: DISTRIBUIDOR (ESPARGIDOR) DE ASFALTO (BMB),MOTOR DIESEL,POTE; DESCR2: NCIA DE 92CV E CAPACIDADE APROXIMADA DO TANQUE DE 10000 LITR; DESCR3: OS,INCLUSIVE OPERADOR | H | 500.94
19.006.0026-3 | DESCR1: DISTRIBUIDOR (ESPARGIDOR) DE ASFALTO (BMB),MOTOR DIESEL,POTE; DESCR2: NCIA DE 92CV E CAPACIDADE APROXIMADA DO TANQUE DE 10000 LITR; DESCR3: OS,INCLUSIVE OPERADOR | H | 268.1
19.006.0026-4 | DESCR1: DISTRIBUIDOR (ESPARGIDOR) DE ASFALTO (BMB),MOTOR DIESEL,POTE; DESCR2: NCIA DE 92CV E CAPACIDADE APROXIMADA DE TANQUE DE 10000 LITR; DESCR3: OS,INCLUSIVE OPERADOR | H | 222.27
19.006.0026-C | DESCR1: DISTRIBUIDOR (ESPARGIDOR) DE ASFALTO (BMB),MOTOR DIESEL,POTE; DESCR2: NCIA DE 92CV E CAPACIDADE APROXIMADA DO TANQUE DE 10000 LITR; DESCR3: OS,INCLUSIVE OPERADOR | H | 497.63
19.006.0026-D | DESCR1: DISTRIBUIDOR (ESPARGIDOR) DE ASFALTO (BMB),MOTOR DIESEL,POTE; DESCR2: NCIA DE 92CV E CAPACIDADE APROXIMADA DO TANQUE DE 10000 LITR; DESCR3: OS,INCLUSIVE OPERADOR | H | 264.79
19.006.0026-E | DESCR1: DISTRIBUIDOR (ESPARGIDOR) DE ASFALTO (BMB),MOTOR DIESEL,POTE; DESCR2: NCIA DE 92CV E CAPACIDADE APROXIMADA DE TANQUE DE 10000 LITR; DESCR3: OS,INCLUSIVE OPERADOR | H | 218.96
19.006.0027-2 | DESCR1: MISTURADOR DE ASLFATO X BORRACHA,EXCLUSIVE OPERADOR | H | 371.89
19.006.0027-3 | DESCR1: MISTURADOR DE ASFALTO X BORRACHA,EXCLUSIVE OPERADOR | H | 192.98
19.006.0027-4 | DESCR1: MISTURADOR DE ASFALTO X BORRACHA,EXCLUSIVE OPERADOR | H | 162.68
19.006.0027-C | DESCR1: MISTURADOR DE ASLFATO X BORRACHA,EXCLUSIVE OPERADOR | H | 368.94
19.006.0027-D | DESCR1: MISTURADOR DE ASFALTO X BORRACHA,EXCLUSIVE OPERADOR | H | 190.03
19.006.0027-E | DESCR1: MISTURADOR DE ASFALTO X BORRACHA,EXCLUSIVE OPERADOR | H | 159.73
19.006.0028-2 | DESCR1: RECUPERADOR DE ESTRADAS,INCLUSIVE OPERADOR | H | 2658.38
19.006.0028-3 | DESCR1: RECUPERADOR DE ESTRADAS,INCLUSIVE OPERADOR | H | 1266.71
19.006.0028-4 | DESCR1: RECUPERADOR DE ESTRADAS,INCLUSIVE OPERADOR | H | 974.32
19.006.0028-C | DESCR1: RECUPERADOR DE ESTRADAS,INCLUSIVE OPERADOR | H | 2655.07
19.006.0028-D | DESCR1: RECUPERADOR DE ESTRADAS,INCLUSIVE OPERADOR | H | 1263.4
19.006.0028-E | DESCR1: RECUPERADOR DE ESTRADAS,INCLUSIVE OPERADOR | H | 971.01
19.006.0029-2 | DESCR1: CAMINHAO PARA MICROREVESTIMENTO ASFALTICO A FRIO,EQUIPADO CO; DESCR2: M USINA COM CAPACIDADE DE 8M3,INCLUSIVE MOTORISTA | H | 522.01
19.006.0029-3 | DESCR1: CAMINHAO PARA MICROREVESTIMENTO ASFALTICO A FRIO,EQUIPADO CO; DESCR2: M USINA COM CAPACIDADE DE 8M3,INCLUSIVE MOTORISTA | H | 262.86
19.006.0029-4 | DESCR1: CAMINHAO PARA MICROREVESTIMENTO ASFALTICO A FRIO,EQUIPADO CO; DESCR2: M USINA COM CAPACIDADE DE 8M3,INCLUSIVE MOTORISTA | H | 215.35
19.006.0029-C | DESCR1: CAMINHAO PARA MICROREVESTIMENTO ASFALTICO A FRIO,EQUIPADO CO; DESCR2: M USINA COM CAPACIDADE DE 8M3,INCLUSIVE MOTORISTA | H | 519.06
19.006.0029-D | DESCR1: CAMINHAO PARA MICROREVESTIMENTO ASFALTICO A FRIO,EQUIPADO CO; DESCR2: M USINA COM CAPACIDADE DE 8M3,INCLUSIVE MOTORISTA | H | 259.91
19.006.0029-E | DESCR1: CAMINHAO PARA MICROREVESTIMENTO ASFALTICO A FRIO,EQUIPADO CO; DESCR2: M USINA COM CAPACIDADE DE 8M3,INCLUSIVE MOTORISTA | H | 212.4
19.006.0030-2 | DESCR1: SOQUETE VIBRATORIO DE 78KG,EXCLUSIVE OPERADOR | H | 9.06
19.006.0030-4 | DESCR1: SOQUETE VIBRATORIO DE 78KG,EXCLUSIVE OPERADOR | H | 2.17
19.006.0030-C | DESCR1: SOQUETE VIBRATORIO DE 78KG,EXCLUSIVE OPERADOR | H | 9.06
19.006.0030-E | DESCR1: SOQUETE VIBRATORIO DE 78KG,EXCLUSIVE OPERADOR | H | 2.17
19.006.0031-2 | DESCR1: RECICLADORA DE ASFALTO A FRIO SOBRE RODAS,LARGURA DE FRESAGE; DESCR2: M DE 2,00M, 422HP,INCLUSIVE OPERADOR | H | 1796.18
19.006.0031-3 | DESCR1: RECICLADORA DE ASFALTO A FRIO SOBRE RODAS,LARGURA DE FRESAGE; DESCR2: M DE 2,00M, 422HP,INCLUSIVE OPERADOR | H | 820.97
19.006.0031-4 | DESCR1: RECICLADORA DE ASFALTO A FRIO SOBRE RODAS,LARGURA DE FRESAGE; DESCR2: M DE 2,00M, 422HP,INCLUSIVE OPERADOR | H | 646.55
19.006.0031-C | DESCR1: RECICLADORA DE ASFALTO A FRIO SOBRE RODAS,LARGURA DE FRESAGE; DESCR2: M DE 2,00M, 422HP,INCLUSIVE OPERADOR | H | 1792.87
19.006.0031-D | DESCR1: RECICLADORA DE ASFALTO A FRIO SOBRE RODAS,LARGURA DE FRESAGE; DESCR2: M DE 2,00M, 422HP,INCLUSIVE OPERADOR | H | 817.66
19.006.0031-E | DESCR1: RECICLADORA DE ASFALTO A FRIO SOBRE RODAS,LARGURA DE FRESAGE; DESCR2: M DE 2,00M, 422HP,INCLUSIVE OPERADOR | H | 643.24
19.006.0032-2 | DESCR1: DISCO ELETRICO,PARA COMPACTAR E DESEMPENAR PISOS DE CONCRETO; DESCR2: ,EXCLUSIVE OPERADOR | H | 4.83
19.006.0032-4 | DESCR1: DISCO ELETRICO,PARA COMPACTAR E DESEMPENAR PISOS DE CONCRETO; DESCR2: ,EXCLUSIVE OPERADOR | H | 1.85
19.006.0032-C | DESCR1: DISCO ELETRICO,PARA COMPACTAR E DESEMPENAR PISOS DE CONCRETO; DESCR2: ,EXCLUSIVE OPERADOR | H | 4.83
19.006.0032-E | DESCR1: DISCO ELETRICO,PARA COMPACTAR E DESEMPENAR PISOS DE CONCRETO; DESCR2: ,EXCLUSIVE OPERADOR | H | 1.85
19.006.0033-2 | DESCR1: ALISADORA PARA ACABAMENTO DE PISOS DE CONCRETO,MOTOR A GASOL; DESCR2: INA DE APROXIMADAMENTE 6HP, 4 PAS,EXCLUSIVE OPERADOR | H | 9.49
19.006.0033-4 | DESCR1: ALISADORA PARA ACABAMENTO DE PISOS DE CONCRETO,MOTOR A GASOL; DESCR2: INA DE APROXIMADAMENTE 6HP, 4 PAS,EXCLUSIVE OPERADOR | H | 0.96
19.006.0033-C | DESCR1: ALISADORA PARA ACABAMENTO DE PISOS DE CONCRETO,MOTOR A GASOL; DESCR2: INA DE APROXIMADAMENTE 6HP, 4 PAS,EXCLUSIVE OPERADOR | H | 9.49
19.006.0033-E | DESCR1: ALISADORA PARA ACABAMENTO DE PISOS DE CONCRETO,MOTOR A GASOL; DESCR2: INA DE APROXIMADAMENTE 6HP, 4 PAS,EXCLUSIVE OPERADOR | H | 0.96
19.006.0035-2 | DESCR1: MAQUINA DE DEMARCACAO DE FAIXAS A FRIO PARA USO RODOVIARIO E; DESCR2: URBANO,EXCLUSIVE OPERADOR | H | 193.75
19.006.0035-4 | DESCR1: MAQUINA DE DEMARCACAO DE FAIXAS A FRIO PARA USO RODOVIARIO E; DESCR2: URBANO,EXCLUSIVE OPERADOR | H | 108.16
19.006.0035-C | DESCR1: MAQUINA DE DEMARCACAO DE FAIXAS A FRIO PARA USO RODOVIARIO E; DESCR2: URBANO,EXCLUSIVE OPERADOR | H | 193.75
19.006.0035-E | DESCR1: MAQUINA DE DEMARCACAO DE FAIXAS A FRIO PARA USO RODOVIARIO E; DESCR2: URBANO,EXCLUSIVE OPERADOR | H | 108.16
19.006.0040-2 | DESCR1: MAQUINA DE DEMARCACAO DE FAIXAS,COM FUSOR APLICADOR E FUSOR; DESCR2: DERRETEDOR,PARA USO RODOVIARIO E URBANO,EXCLUSIVE OPERADOR | H | 247.32
19.006.0040-4 | DESCR1: MAQUINA DE DEMARCACAO DE FAIXAS,COM FUSOR APLICADOR E FUSOR; DESCR2: DERRETEDOR,PARA USO RODOVIARIO E URBANO | H | 138.06
19.006.0040-C | DESCR1: MAQUINA DE DEMARCACAO DE FAIXAS,COM FUSOR APLICADOR E FUSOR; DESCR2: DERRETEDOR,PARA USO RODOVIARIO E URBANO,EXCLUSIVE OPERADOR | H | 247.32
19.006.0040-E | DESCR1: MAQUINA DE DEMARCACAO DE FAIXAS,COM FUSOR APLICADOR E FUSOR; DESCR2: DERRETEDOR,PARA USO RODOVIARIO E URBANO | H | 138.06
19.006.0045-2 | DESCR1: EXTRUSORA DE GUIAS E SARJETAS SEM FORMAS,EXCLUSIVE OPERADOR | H | 18.06
19.006.0045-3 | DESCR1: EXTRUSORA DE GUIAS E SARJETAS SEM FORMAS,EXCLUSIVE OPERADOR | H | 3.63
19.006.0045-4 | DESCR1: EXTRUSORA DE GUIAS E SARJETAS SEM FORMAS,EXCLUSIVE OPERADOR | H | 1.87
19.006.0045-C | DESCR1: EXTRUSORA DE GUIAS E SARJETAS SEM FORMAS,EXCLUSIVE OPERADOR | H | 18.06
19.006.0045-D | DESCR1: EXTRUSORA DE GUIAS E SARJETAS SEM FORMAS,EXCLUSIVE OPERADOR | H | 3.63
19.006.0045-E | DESCR1: EXTRUSORA DE GUIAS E SARJETAS SEM FORMAS,EXCLUSIVE OPERADOR | H | 1.87
19.006.0050-2 | DESCR1: MAQUINA POLIDORA,12A,220V,EXCLUSIVE ESMERIL E OPERADOR | H | 6.05
19.006.0050-4 | DESCR1: MAQUINA POLIDORA,12A,220V,EXCLUSIVE ESMERIL E OPERADOR | H | 1.37
19.006.0050-C | DESCR1: MAQUINA POLIDORA,12A,220V,EXCLUSIVE ESMERIL E OPERADOR | H | 6.05
19.006.0050-E | DESCR1: MAQUINA POLIDORA,12A,220V,EXCLUSIVE ESMERIL E OPERADOR | H | 1.37
19.007.0003-2 | DESCR1: BETONEIRA PARA 320L DE MISTURA SECA,DE CARREGAMENTO MECANICO; DESCR2: E TAMBOR REVERSIVEL,COM MOTOR ELETRICO,EXCLUSIVE OPERADOR | H | 4.84
19.007.0003-4 | DESCR1: BETONEIRA PARA 320L DE MISTURA SECA,DE CARREGAMENTO MECANICO; DESCR2: E TAMBOR REVERSIVEL,COM MOTOR ELETRICO,EXCLUSIVE OPERADOR | H | 0.68
19.007.0003-C | DESCR1: BETONEIRA PARA 320L DE MISTURA SECA,DE CARREGAMENTO MECANICO; DESCR2: E TAMBOR REVERSIVEL,COM MOTOR ELETRICO,EXCLUSIVE OPERADOR | H | 4.84
19.007.0003-E | DESCR1: BETONEIRA PARA 320L DE MISTURA SECA,DE CARREGAMENTO MECANICO; DESCR2: E TAMBOR REVERSIVEL,COM MOTOR ELETRICO,EXCLUSIVE OPERADOR | H | 0.68
19.007.0004-2 | DESCR1: BETONEIRA PARA 320L DE MISTURA SECA,DE CARREGAMENTO MECANICO; DESCR2: E TAMBOR REVERSIVEL,COM MOTOR A GASOLINA,EXCLUSIVE OPERADOR | H | 11.84
19.007.0004-4 | DESCR1: BETONEIRA PARA 320L DE MISTURA SECA,DE CARREGAMENTO MECANICO; DESCR2: E TAMBOR REVERSIVEL,COM MOTOR A GASOLINA,EXCLUSIVE OPERADOR | H | 1.19
19.007.0004-C | DESCR1: BETONEIRA PARA 320L DE MISTURA SECA,DE CARREGAMENTO MECANICO; DESCR2: E TAMBOR REVERSIVEL,COM MOTOR A GASOLINA,EXCLUSIVE OPERADOR | H | 11.84
19.007.0004-E | DESCR1: BETONEIRA PARA 320L DE MISTURA SECA,DE CARREGAMENTO MECANICO; DESCR2: E TAMBOR REVERSIVEL,COM MOTOR A GASOLINA,EXCLUSIVE OPERADOR | H | 1.19
19.007.0005-2 | DESCR1: BETONEIRA PARA 600L DE MISTURA SECA,DE CARREGAMENTO MECANICO; DESCR2: E TAMBOR REVERSIVEL,COM MOTOR ELETRICO,EXCLUSIVE OPERADOR | H | 14.17
19.007.0005-4 | DESCR1: BETONEIRA PARA 600L DE MISTURA SECA,DE CARREGAMENTO MECANICO; DESCR2: E TAMBOR REVERSIVEL,COM MOTOR ELETRICO,EXCLUSIVE OPERADOR | H | 5.85
19.007.0005-C | DESCR1: BETONEIRA PARA 600L DE MISTURA SECA,DE CARREGAMENTO MECANICO; DESCR2: E TAMBOR REVERSIVEL,COM MOTOR ELETRICO,EXCLUSIVE OPERADOR | H | 14.17
19.007.0005-E | DESCR1: BETONEIRA PARA 600L DE MISTURA SECA,DE CARREGAMENTO MECANICO; DESCR2: E TAMBOR REVERSIVEL,COM MOTOR ELETRICO,EXCLUSIVE OPERADOR | H | 5.85
19.007.0006-2 | DESCR1: BETONEIRA PARA 600L DE MISTURA SECA,DE CARREGAMENTO MECANICO; DESCR2: E TAMBOR REVERSIVEL,COM MOTOR DIESEL,EXCLUSIVE OPERADOR | H | 27.49
19.007.0006-4 | DESCR1: BETONEIRA PARA 600L DE MISTURA SECA,DE CARREGAMENTO MECANICO; DESCR2: E TAMBOR REVERSIVEL,COM MOTOR DIESEL,EXCLUSIVE OPERADOR | H | 6.09
19.007.0006-C | DESCR1: BETONEIRA PARA 600L DE MISTURA SECA,DE CARREGAMENTO MECANICO; DESCR2: E TAMBOR REVERSIVEL,COM MOTOR DIESEL,EXCLUSIVE OPERADOR | H | 27.49
19.007.0006-E | DESCR1: BETONEIRA PARA 600L DE MISTURA SECA,DE CARREGAMENTO MECANICO; DESCR2: E TAMBOR REVERSIVEL,COM MOTOR DIESEL,EXCLUSIVE OPERADOR | H | 6.09
19.007.0007-2 | DESCR1: MISTURADOR HORIZONTAL DE CONCRETO PARA 1.000L DE MISTURA SEC; DESCR2: A,CARREGADOR AUTOMATICO COM UM MOTOR ELETRICO,VELOCIDADE DO; DESCR3: TAMBOR 20RPM,SOBRE RODAS DE FERRO,EXCLUSIVE OPERADOR | H | 19.6
19.007.0007-4 | DESCR1: MISTURADOR HORIZONTAL DE CONCRETO PARA 1.000L DE MISTURA SEC; DESCR2: A,CARREGADOR AUTOMATICO COM UM MOTOR ELETRICO,VELOCIDADE DO; DESCR3: TAMBOR 20RPM,SOBRE RODAS DE FERRO,EXCLUSIVE OPERADOR | H | 7.47
19.007.0007-C | DESCR1: MISTURADOR HORIZONTAL DE CONCRETO PARA 1.000L DE MISTURA SEC; DESCR2: A,CARREGADOR AUTOMATICO COM UM MOTOR ELETRICO,VELOCIDADE DO; DESCR3: TAMBOR 20RPM,SOBRE RODAS DE FERRO,EXCLUSIVE OPERADOR | H | 19.6
19.007.0007-E | DESCR1: MISTURADOR HORIZONTAL DE CONCRETO PARA 1.000L DE MISTURA SEC; DESCR2: A,CARREGADOR AUTOMATICO COM UM MOTOR ELETRICO,VELOCIDADE DO; DESCR3: TAMBOR 20RPM,SOBRE RODAS DE FERRO,EXCLUSIVE OPERADOR | H | 7.47
19.007.0008-2 | USINA DE CONCRETO FIXA C/DOSADOR,MISTURADOR,CAPACIDADE 4 AGR | EGADOS,SILO DE CIMENTO 50T,VOLUME DA CAIXA 18M3,SILO AGREGAD | OS 10M3,BALANCA AGREGADOS CAPACIDADE 4500KG,BALANCA CIMENTO | CAPACIDADE 850KG,VOLUME POR CICLO 2M3,PRODUCAO HORA NOMINAL | 80M3,PRODUCAO HORA REAL 68/72M3,DOSADOR 4 ADITIVOS,MISTURADO | R DUPLO EIXO,INCL.MAO-DE-OBRA ALIMENTACAO E OPERACAO CENTRAL | H | 571.69
19.007.0008-3 | USINA DE CONCRETO FIXA C/DOSADOR,MISTURADOR,CAPACIDADE 4 AGR | EGADOS,SILO DE CIMENTO 50T,VOLUME DA CAIXA 18M3,SILO AGREGAD | OS 10M3,BALANCA AGREGADOS CAPACIDADE 4500KG,BALANCA CIMENTO | CAPACIDADE 850KG,VOLUME POR CICLO 2M3,PRODUCAO HORA NOMINAL | 80M3,PRODUCAO HORA REAL 68/72M3,DOSADOR 4 ADITIVOS,MISTURADO | R DUPLO EIXO,INCL.MAO-DE-OBRA ALIMENTACAO E OPERACAO CENTRAL | H | 437.66
19.007.0008-4 | USINA DE CONCRETO FIXA C/DOSADOR,MISTURADOR,CAPACIDADE 4 AGR | EGADOS,SILO DE CIMENTO 50T,VOLUME DA CAIXA 18M3,SILO AGREGAD | OS 10M3,BALANCA AGREGADOS CAPACIDADE 4500KG,BALANCA CIMENTO | CAPACIDADE 850KG,VOLUME POR CICLO 2M3,PRODUCAO HORA NOMINAL | 80M3,PRODUCAO HORA REAL 68/72M3,DOSADOR 4 ADITIVOS,MISTURADO | R DUPLO EIXO,INCL.MAO-DE-OBRA ALIMENTACAO E OPERACAO CENTRAL | H | 391.73
19.007.0008-C | USINA DE CONCRETO FIXA C/DOSADOR,MISTURADOR,CAPACIDADE 4 AGR | EGADOS,SILO DE CIMENTO 50T,VOLUME DA CAIXA 18M3,SILO AGREGAD | OS 10M3,BALANCA AGREGADOS CAPACIDADE 4500KG,BALANCA CIMENTO | CAPACIDADE 850KG,VOLUME POR CICLO 2M3,PRODUCAO HORA NOMINAL | 80M3,PRODUCAO HORA REAL 68/72M3,DOSADOR 4 ADITIVOS,MISTURADO | R DUPLO EIXO,INCL.MAO-DE-OBRA ALIMENTACAO E OPERACAO CENTRAL | H | 547.55
19.007.0008-D | USINA DE CONCRETO FIXA C/DOSADOR,MISTURADOR,CAPACIDADE 4 AGR | EGADOS,SILO DE CIMENTO 50T,VOLUME DA CAIXA 18M3,SILO AGREGAD | OS 10M3,BALANCA AGREGADOS CAPACIDADE 4500KG,BALANCA CIMENTO | CAPACIDADE 850KG,VOLUME POR CICLO 2M3,PRODUCAO HORA NOMINAL | 80M3,PRODUCAO HORA REAL 68/72M3,DOSADOR 4 ADITIVOS,MISTURADO | R DUPLO EIXO,INCL.MAO-DE-OBRA ALIMENTACAO E OPERACAO CENTRAL | H | 413.52
19.007.0008-E | USINA DE CONCRETO FIXA C/DOSADOR,MISTURADOR,CAPACIDADE 4 AGR | EGADOS,SILO DE CIMENTO 50T,VOLUME DA CAIXA 18M3,SILO AGREGAD | OS 10M3,BALANCA AGREGADOS CAPACIDADE 4500KG,BALANCA CIMENTO | CAPACIDADE 850KG,VOLUME POR CICLO 2M3,PRODUCAO HORA NOMINAL | 80M3,PRODUCAO HORA REAL 68/72M3,DOSADOR 4 ADITIVOS,MISTURADO | R DUPLO EIXO,INCL.MAO-DE-OBRA ALIMENTACAO E OPERACAO CENTRAL | H | 367.59
19.007.0009-2 | USINA DE CONCRETO FIXA C/DOSADOR,MISTURADOR,CAPACIDADE 4 AGR | EGADOS,SILO DE CIMENTO 100T,VOLUME DA CAIXA 18M3,SILO AGREGA | DOS 10M3,BALANCA AGREGADOS CAPACIDADE 4500KG,BALANCA CIMENTO | CAPACIDADE 850KG,VOLUME CICLO 2M3,PRODUCAO HORA NOMINAL 80M | M3,PRODUCAO HORA REAL 68/72M3,DOSADOR 4 ADITIVOS,MISTURADOR | DUPLO EIXO,INCL.MAO-DE-OBRA ALIMENTACAO E OPERACAO CENTRAL | H | 611.49
19.007.0009-3 | USINA DE CONCRETO FIXA C/DOSADOR,MISTURADOR,CAPACIDADE 4 AGR | EGADOS,SILO DE CIMENTO 100T,VOLUME DA CAIXA 18M3,SILO AGREGA | DOS 10M3,BALANCA AGREGADOS CAPACIDADE 4500KG, BALANCA CIMENT | O CAPACIDADE 850KG,VOLUME CICLO 2M3,PRODUCAO HORA MOMINAL 80 | M3,PRODUCAO HORA REAL 68/72M3,DOSADOR 4 ADITIVOS,MISTURADOR | DUPLO EIXO,INCL.MAO-DE-OBRA ALIMENTACAO E OPERACAO CENTRAL | H | 475.31
19.007.0009-4 | USINA DE CONCRETO FIXA C/DOSADOR,MISTURADOR,CAPACIDADE 4 AGR | EGADOS,SILO DE CIMENTO 100T,VOLUME DA CAIXA 18M3,SILO AGREGA | DOS 10M3,BALANCA AGREGADOS CAPACIDADE 4500KG, BALANCA CIMENT | O CAPACIDADE 850KG,VOLUME CICLO 2M3,PRODUCAO HORA NOMINAL 80 | M3,PRODUCAO HORA REAL 68/72M3,DOSADOR 4 ADITIVOS,MISTURADOR | DUPLO EIXO,INCL.MAO-DE-OBRA ALIMENTACAO E OPERACAO CENTRAL | H | 428.84
19.007.0009-C | USINA DE CONCRETO FIXA C/DOSADOR,MISTURADOR,CAPACIDADE 4 AGR | EGADOS,SILO DE CIMENTO 100T,VOLUME DA CAIXA 18M3,SILO AGREGA | DOS 10M3,BALANCA AGREGADOS CAPACIDADE 4500KG,BALANCA CIMENTO | CAPACIDADE 850KG,VOLUME CICLO 2M3,PRODUCAO HORA NOMINAL 80M | M3,PRODUCAO HORA REAL 68/72M3,DOSADOR 4 ADITIVOS,MISTURADOR | DUPLO EIXO,INCL.MAO-DE-OBRA ALIMENTACAO E OPERACAO CENTRAL | H | 584.04
19.007.0009-D | USINA DE CONCRETO FIXA C/DOSADOR,MISTURADOR,CAPACIDADE 4 AGR | EGADOS,SILO DE CIMENTO 100T,VOLUME DA CAIXA 18M3,SILO AGREGA | DOS 10M3,BALANCA AGREGADOS CAPACIDADE 4500KG, BALANCA CIMENT | O CAPACIDADE 850KG,VOLUME CICLO 2M3,PRODUCAO HORA MOMINAL 80 | M3,PRODUCAO HORA REAL 68/72M3,DOSADOR 4 ADITIVOS,MISTURADOR | DUPLO EIXO,INCL.MAO-DE-OBRA ALIMENTACAO E OPERACAO CENTRAL | H | 447.86
19.007.0009-E | USINA DE CONCRETO FIXA C/DOSADOR,MISTURADOR,CAPACIDADE 4 AGR | EGADOS,SILO DE CIMENTO 100T,VOLUME DA CAIXA 18M3,SILO AGREGA | DOS 10M3,BALANCA AGREGADOS CAPACIDADE 4500KG, BALANCA CIMENT | O CAPACIDADE 850KG,VOLUME CICLO 2M3,PRODUCAO HORA NOMINAL 80 | M3,PRODUCAO HORA REAL 68/72M3,DOSADOR 4 ADITIVOS,MISTURADOR | DUPLO EIXO,INCL.MAO-DE-OBRA ALIMENTACAO E OPERACAO CENTRAL | H | 401.39
19.007.0010-2 | USINA DE CONCRETO FIXA C/DOSADOR,C/CAPACIDADE P/4 AGREGADOS, | SILO CIMENTO P/100T,VOLUME DA CAIXA 18M3,SILO AGREGADOS 40M3 | ,C/BALANCA DE AGREGADOS C/CAPACIDADE 4500KG,BALANCA DE CIMEN | TO C/CAPACIDADE 850KG,VOLUME POR CICLO 2M3,PRODUCAO HORA NOM | INAL 80M3,PRODUCAO HORA REAL 68/72M3,DOSADOR PARA 4 ADITIVOS | ,INCLUSIVE MAO-DE-OBRA P/ALIMENTACAO E OPERACAO DA CENTRAL | H | 715.04
19.007.0010-3 | USINA DE CONCRETO FIXA C/DOSADOR,C/CAPACIDADE P/4 AGREGADOS, | SILO CIMENTO P/100T,VOLUME DA CAIXA 18M3,SILO AGREGADOS 40M3 | ,C/BALANCA DE AGREGADOS C/CAPACIDADE 4500KG,BALANCA DE CIMEN | TO C/CAPACIDADE 850KG,VOLUME POR CICLO 2M3,PRODUCAO HORA NOM | INAL 80M3,PRODUCAO HORA REAL 68/72M3,DOSADOR PARA 4 ADITIVOS | ,INCLUSIVE MAO-DE-OBRA P/ALIMENTACAO E OPERACAO CENTRAL | H | 561.7
19.007.0010-4 | USINA DE CONCRETO FIXA C/DOSADOR,C/CAPACIDADE P/4 AGREGADOS, | SILO CIMENTO P/100T,VOLUME DA CAIXA 18M3,SILO AGREGADOS 40M3 | ,C/BALANCA DE AGREGADOS C/CAPACIDADE 4500KG,BALANCA DE CIMEN | TO C/CAPACIDADE 850KG,VOLUME POR CICLO 2M3,PRODUCAO HORA NOM | INAL 80M3,PRODUCAO HORA REAL 68/72M3,DOSADOR PARA 4 ADITIVOS | ,INCLUSIVE MAO-DE-OBRA P/ALIMENTACAO E OPERACAO DA CENTRAL | H | 511.91
19.007.0010-C | USINA DE CONCRETO FIXA C/DOSADOR,C/CAPACIDADE P/4 AGREGADOS, | SILO CIMENTO P/100T,VOLUME DA CAIXA 18M3,SILO AGREGADOS 40M3 | ,C/BALANCA DE AGREGADOS C/CAPACIDADE 4500KG,BALANCA DE CIMEN | TO C/CAPACIDADE 850KG,VOLUME POR CICLO 2M3,PRODUCAO HORA NOM | INAL 80M3,PRODUCAO HORA REAL 68/72M3,DOSADOR PARA 4 ADITIVOS | ,INCLUSIVE MAO-DE-OBRA P/ALIMENTACAO E OPERACAO DA CENTRAL | H | 681.17
19.007.0010-D | USINA DE CONCRETO FIXA C/DOSADOR,C/CAPACIDADE P/4 AGREGADOS, | SILO CIMENTO P/100T,VOLUME DA CAIXA 18M3,SILO AGREGADOS 40M3 | ,C/BALANCA DE AGREGADOS C/CAPACIDADE 4500KG,BALANCA DE CIMEN | TO C/CAPACIDADE 850KG,VOLUME POR CICLO 2M3,PRODUCAO HORA NOM | INAL 80M3,PRODUCAO HORA REAL 68/72M3,DOSADOR PARA 4 ADITIVOS | ,INCLUSIVE MAO-DE-OBRA P/ALIMENTACAO E OPERACAO CENTRAL | H | 527.83
19.007.0010-E | USINA DE CONCRETO FIXA C/DOSADOR,C/CAPACIDADE P/4 AGREGADOS, | SILO CIMENTO P/100T,VOLUME DA CAIXA 18M3,SILO AGREGADOS 40M3 | ,C/BALANCA DE AGREGADOS C/CAPACIDADE 4500KG,BALANCA DE CIMEN | TO C/CAPACIDADE 850KG,VOLUME POR CICLO 2M3,PRODUCAO HORA NOM | INAL 80M3,PRODUCAO HORA REAL 68/72M3,DOSADOR PARA 4 ADITIVOS | ,INCLUSIVE MAO-DE-OBRA P/ALIMENTACAO E OPERACAO DA CENTRAL | H | 478.04
19.007.0011-2 | USINA DE CONCRETO FIXA C/DOSADOR,C/CAPACIDADE P/5 AGREGADOS, | SILO CIMENTO P/120T,VOLUME DA CAIXA 30M3,SILO AGREGADOS 40M3 | ,BALANCA DE AGREGADOS CAPACIDADE 7000KG,BALANCA CIMENTO CAPA | CIDADE 1300KG,VOLUME POR CICLO 3M3,PRODUCAO HORA NOMINAL 120 | M3,PRODUCAO HORA REAL 90/100M3,DOSADOR PARA 4 ADITIVOS,INCLU | SIVE MAO-DE-OBRA ALIMENTACAO E OPERACAO CENTRAL | H | 766.06
19.007.0011-3 | USINA DE CONCRETO FIXA C/DOSADOR,C/CAPACIDADE P/5 AGREGADOS, | SILO CIMENTO P/120T,VOLUME DA CAIXA 30M3,SILO AGREGADOS 40M3 | ,BALANCA DE AGREGADOS CAPACIDADE 7000KG,BALANCA CIMENTO CAPA | CIDADE 1300KG,VOLUME POR CICLO 3M3,PRODUCAO HORA NOMINAL 120 | M3,PRODUCAO HORA REAL 90/100M3,DOSADOR PARA 4 ADITIVOS,INCLU | SIVE MAO-DE-OBRA ALIMENTACAO E OPERACAO CENTRAL | H | 600.17
19.007.0011-4 | USINA DE CONCRETO FIXA C/DOSADOR,C/CAPACIDADE P/5 AGREGADOS, | SILO CIMENTO P/120T,VOLUME DA CAIXA 30M3,SILO AGREGADOS 40M3 | ,BALANCA DE AGREGADOS CAPACIDADE 7000KG,BALANCA CIMENTO CAPA | CIDADE 1300KG,VOLUME POR CICLO 3M3,PRODUCAO HORA NOMINAL 120 | M3,PRODUCAO HORA REAL 90/100M3,DOSADOR PARA 4 ADITIVOS,INCLU | SIVE MAO-DE-OBRA ALIMENTACAO E OPERACAO CENTRAL | H | 547.24
19.007.0011-C | USINA DE CONCRETO FIXA C/DOSADOR,C/CAPACIDADE P/5 AGREGADOS, | SILO CIMENTO P/120T,VOLUME DA CAIXA 30M3,SILO AGREGADOS 40M3 | ,BALANCA DE AGREGADOS CAPACIDADE 7000KG,BALANCA CIMENTO CAPA | CIDADE 1300KG,VOLUME POR CICLO 3M3,PRODUCAO HORA NOMINAL 120 | M3,PRODUCAO HORA REAL 90/100M3,DOSADOR PARA 4 ADITIVOS,INCLU | SIVE MAO-DE-OBRA ALIMENTACAO E OPERACAO CENTRAL | H | 731.02
19.007.0011-D | USINA DE CONCRETO FIXA C/DOSADOR,C/CAPACIDADE P/5 AGREGADOS, | SILO CIMENTO P/120T,VOLUME DA CAIXA 30M3,SILO AGREGADOS 40M3 | ,BALANCA DE AGREGADOS CAPACIDADE 7000KG,BALANCA CIMENTO CAPA | CIDADE 1300KG,VOLUME POR CICLO 3M3,PRODUCAO HORA NOMINAL 120 | M3,PRODUCAO HORA REAL 90/100M3,DOSADOR PARA 4 ADITIVOS,INCLU | SIVE MAO-DE-OBRA ALIMENTACAO E OPERACAO CENTRAL | H | 565.13
19.007.0011-E | USINA DE CONCRETO FIXA C/DOSADOR,C/CAPACIDADE P/5 AGREGADOS, | SILO CIMENTO P/120T,VOLUME DA CAIXA 30M3,SILO AGREGADOS 40M3 | ,BALANCA DE AGREGADOS CAPACIDADE 7000KG,BALANCA CIMENTO CAPA | CIDADE 1300KG,VOLUME POR CICLO 3M3,PRODUCAO HORA NOMINAL 120 | M3,PRODUCAO HORA REAL 90/100M3,DOSADOR PARA 4 ADITIVOS,INCLU | SIVE MAO-DE-OBRA ALIMENTACAO E OPERACAO CENTRAL | H | 512.2
19.007.0012-2 | DESCR1: REGUA VIBRATORIA SIMPLES,COM MOTOR A GASOLINA,COM ATE 3,00M,; DESCR2: EXCLUSIVE OPERADOR | H | 3.52
19.007.0012-4 | DESCR1: REGUA VIBRATORIA SIMPLES,COM MOTOR A GASOLINA,COM ATE 3,00M,; DESCR2: EXCLUSIVE OPERADOR | H | 0.96
19.007.0012-C | DESCR1: REGUA VIBRATORIA SIMPLES,COM MOTOR A GASOLINA,COM ATE 3,00M,; DESCR2: EXCLUSIVE OPERADOR | H | 3.52
19.007.0012-E | DESCR1: REGUA VIBRATORIA SIMPLES,COM MOTOR A GASOLINA,COM ATE 3,00M,; DESCR2: EXCLUSIVE OPERADOR | H | 0.96
19.007.0013-2 | DESCR1: VIBRADOR DE IMERSAO,TUBO DE 48X480MM,COM MANGOTE DE 5,00M DE; DESCR2: COMPRIMENTO,MOTOR ELETRICO,EXCLUSIVE OPERADOR | H | 1.72
19.007.0013-4 | DESCR1: VIBRADOR DE IMERSAO,TUBO DE 48X480MM,COM MANGOTE DE 5,00M DE; DESCR2: COMPRIMENTO,MOTOR ELETRICO,EXCLUSIVE OPERADOR | H | 0.44
19.007.0013-C | DESCR1: VIBRADOR DE IMERSAO,TUBO DE 48X480MM,COM MANGOTE DE 5,00M DE; DESCR2: COMPRIMENTO,MOTOR ELETRICO,EXCLUSIVE OPERADOR | H | 1.72
19.007.0013-E | DESCR1: VIBRADOR DE IMERSAO,TUBO DE 48X480MM,COM MANGOTE DE 5,00M DE; DESCR2: COMPRIMENTO,MOTOR ELETRICO,EXCLUSIVE OPERADOR | H | 0.44
19.007.0015-2 | DESCR1: VIBRADOR DE IMERSAO,TUBO DE 48X480MM,COM MANGOTE DE 5,00M DE; DESCR2: COMPRIMENTO,MOTOR A GASOLINA,EXCLUSIVE OPERADOR | H | 4.57
19.007.0015-4 | DESCR1: VIBRADOR DE IMERSAO,TUBO DE 48X480MM,COM MANGOTE DE 5,00M DE; DESCR2: COMPRIMENTO,MOTOR A GASOLINA,EXCLUSIVE OPERADOR | H | 0.6
19.007.0015-C | DESCR1: VIBRADOR DE IMERSAO,TUBO DE 48X480MM,COM MANGOTE DE 5,00M DE; DESCR2: COMPRIMENTO,MOTOR A GASOLINA,EXCLUSIVE OPERADOR | H | 4.57
19.007.0015-E | DESCR1: VIBRADOR DE IMERSAO,TUBO DE 48X480MM,COM MANGOTE DE 5,00M DE; DESCR2: COMPRIMENTO,MOTOR A GASOLINA,EXCLUSIVE OPERADOR | H | 0.6
19.007.0017-2 | DESCR1: CONJUNTO PARA PROJECAO DE CONCRETO,EXCLUSIVE OPERADOR | H | 46.8
19.007.0017-3 | DESCR1: CONJUNTO PARA PROJECAO DE CONCRETO,EXCLUSIVE OPERADOR | H | 18.95
19.007.0017-4 | DESCR1: CONJUNTO PARA PROJECAO DE CONCRETO,EXCLUSIVE OPERADOR | H | 11.7
19.007.0017-C | DESCR1: CONJUNTO PARA PROJECAO DE CONCRETO,EXCLUSIVE OPERADOR | H | 46.8
19.007.0017-D | DESCR1: CONJUNTO PARA PROJECAO DE CONCRETO,EXCLUSIVE OPERADOR | H | 18.95
19.007.0017-E | DESCR1: CONJUNTO PARA PROJECAO DE CONCRETO,EXCLUSIVE OPERADOR | H | 11.7
19.007.0025-2 | DESCR1: BOMBA DE ARGAMASSA,COM UNIDADE MISTURADORA E BOMBEADORA ACOP; DESCR2: LADAS,PARA 900 A 4.800L DE MISTURA SECA,COM MOTOR ELETRICO,E; DESCR3: XCLUSIVE OPERADOR | H | 58.94
19.007.0025-4 | DESCR1: BOMBA DE ARGAMASSA,COM UNIDADE MISTURADORA E BOMBEADORA ACOP; DESCR2: LADAS,PARA 900 A 4.800L DE MISTURA SECA,COM MOTOR ELETRICO,E; DESCR3: XCLUSIVE OPERADOR | H | 38.13
19.007.0025-C | DESCR1: BOMBA DE ARGAMASSA,COM UNIDADE MISTURADORA E BOMBEADORA ACOP; DESCR2: LADAS,PARA 900 A 4.800L DE MISTURA SECA,COM MOTOR ELETRICO,E; DESCR3: XCLUSIVE OPERADOR | H | 58.94
19.007.0025-E | DESCR1: BOMBA DE ARGAMASSA,COM UNIDADE MISTURADORA E BOMBEADORA ACOP; DESCR2: LADAS,PARA 900 A 4.800L DE MISTURA SECA,COM MOTOR ELETRICO,E; DESCR3: XCLUSIVE OPERADOR | H | 38.13
19.008.0012-2 | BATE-ESTACAS TIPO MARTELO HIDRAULICO VIBRATORIO,ACOPLADO EM | ESCAVADEIRA HIDRAULICA (INCLUSIVE ESTA),LARGURA EM TORNO DE | 70CM,ALTURA E COMPRIMENTO EM TORNO DE 2,00M,CAPACIDADE DO MA | RTELO EM TORNO DE 1,2T,INCLUSIVE OPERADOR |  |  | H | 311.9
19.008.0012-3 | BATE-ESTACAS TIPO MARTELO HIDRAULICO VIBRATORIO,ACOPLADO EM | ESCAVADEIRA HIDRAULICA (INCLUSIVE ESTA),LARGURA EM TORNO DE | 70CM,ALTURA E COMPRIMENTO EM TORNO DE 2,00M,CAPACIDADE DO MA | RTELO EM TORNO DE 1,2T,INCLUSIVE OPERADOR |  |  | H | 146.89
19.008.0012-4 | BATE-ESTACAS TIPO MARTELO HIDRAULICO VIBRATORIO,ACOPLADO EM | ESCAVADEIRA HIDRAULICA (INCLUSIVE ESTA),LARGURA EM TORNO DE | 70CM,ALTURA E COMPRIMENTO EM TORNO DE 2,00M,CAPACIDADE DO MA | RTELO EM TORNO DE 1,2T,INCLUSIVE OPERADOR |  |  | H | 118.31
19.008.0012-C | BATE-ESTACAS TIPO MARTELO HIDRAULICO VIBRATORIO,ACOPLADO EM | ESCAVADEIRA HIDRAULICA (INCLUSIVE ESTA),LARGURA EM TORNO DE | 70CM,ALTURA E COMPRIMENTO EM TORNO DE 2,00M,CAPACIDADE DO MA | RTELO EM TORNO DE 1,2T,INCLUSIVE OPERADOR |  |  | H | 308.59
19.008.0012-D | BATE-ESTACAS TIPO MARTELO HIDRAULICO VIBRATORIO,ACOPLADO EM | ESCAVADEIRA HIDRAULICA (INCLUSIVE ESTA),LARGURA EM TORNO DE | 70CM,ALTURA E COMPRIMENTO EM TORNO DE 2,00M,CAPACIDADE DO MA | RTELO EM TORNO DE 1,2T,INCLUSIVE OPERADOR |  |  | H | 143.58
19.008.0012-E | BATE-ESTACAS TIPO MARTELO HIDRAULICO VIBRATORIO,ACOPLADO EM | ESCAVADEIRA HIDRAULICA (INCLUSIVE ESTA),LARGURA EM TORNO DE | 70CM,ALTURA E COMPRIMENTO EM TORNO DE 2,00M,CAPACIDADE DO MA | RTELO EM TORNO DE 1,2T,INCLUSIVE OPERADOR |  |  | H | 115
19.008.0014-2 | BATE-ESTACAS,TIPO MARTELO HIDRAULICO,ACOPLADO EM EQUIPAMENTO | DE ESTEIRAS (INCLUSIVE ESTE),LARGURA DE TRABALHO EM TORNO D | E 4,00M,TORRE COM ALTURA UTIL EM TORNO DE 15,00M E CAPACIDAD | E DO MARTELO HIDRAULICO DE IMPACTO EM TORNO DE 5,00T,INCLUSI | VE OPERADOR |  | H | 516.3
19.008.0014-3 | BATE-ESTACAS,TIPO MARTELO HIDRAULICO,ACOPLADO EM EQUIPAMENTO | DE ESTEIRAS (INCLUSIVE ESTE),LARGURA DE TRABALHO EM TORNO D | E 4,00M,TORRE COM ALTURA UTIL EM TORNO DE 15,00M E CAPACIDAD | E DO MARTELO HIDRAULICO DE IMPACTO EM TORNO DE 5,00T,INCLUSI | VE OPERADOR |  | H | 296.2
19.008.0014-4 | BATE-ESTACAS,TIPO MARTELO HIDRAULICO,ACOPLADO EM EQUIPAMENTO | DE ESTEIRAS (INCLUSIVE ESTE),LARGURA DE TRABALHO EM TORNO D | E 4,00M,TORRE COM ALTURA UTIL EM TORNO DE 15,00M E CAPACIDAD | E DO MARTELO HIDRAULICO DE IMPACTO EM TORNO DE 5,00T,INCLUSI | VE OPERADOR |  | H | 257.39
19.008.0014-C | BATE-ESTACAS,TIPO MARTELO HIDRAULICO,ACOPLADO EM EQUIPAMENTO | DE ESTEIRAS (INCLUSIVE ESTE),LARGURA DE TRABALHO EM TORNO D | E 4,00M,TORRE COM ALTURA UTIL EM TORNO DE 15,00M E CAPACIDAD | E DO MARTELO HIDRAULICO DE IMPACTO EM TORNO DE 5,00T,INCLUSI | VE OPERADOR |  | H | 512.99
19.008.0014-D | BATE-ESTACAS,TIPO MARTELO HIDRAULICO,ACOPLADO EM EQUIPAMENTO | DE ESTEIRAS (INCLUSIVE ESTE),LARGURA DE TRABALHO EM TORNO D | E 4,00M,TORRE COM ALTURA UTIL EM TORNO DE 15,00M E CAPACIDAD | E DO MARTELO HIDRAULICO DE IMPACTO EM TORNO DE 5,00T,INCLUSI | VE OPERADOR |  | H | 292.89
19.008.0014-E | BATE-ESTACAS,TIPO MARTELO HIDRAULICO,ACOPLADO EM EQUIPAMENTO | DE ESTEIRAS (INCLUSIVE ESTE),LARGURA DE TRABALHO EM TORNO D | E 4,00M,TORRE COM ALTURA UTIL EM TORNO DE 15,00M E CAPACIDAD | E DO MARTELO HIDRAULICO DE IMPACTO EM TORNO DE 5,00T,INCLUSI | VE OPERADOR |  | H | 254.08
19.009.0002-2 | MOTOBOMBA AUTOESCORVANTE,PARA BOMBEAMENTO DE AGUAS LIMPAS OU | SUJAS COM ATE 20MM DE DIAMETRO DOS SOLIDOS EM SUSPENSAO,NA | PROPORCAO MAXIMA DE 20% NO VOLUME E LIQUIDOS QUIMICAMENTE NA | O AGRESSIVOS,MOTOR A GASOLINA,COM POTENCIA DE 6,5CV,PARTIDA | MANUAL,MOTOR 4 TEMPOS,VAZAO MAXIMA DE 60M3/H ATE 92M3/H E AL | TURA MANOMETRICA ATE 30MCA,EXCLUSIVE OPERADOR | H | 12.71
19.009.0002-4 | MOTOBOMBA AUTOESCORVANTE,PARA BOMBEAMENTO DE AGUAS LIMPAS OU | SUJAS COM ATE 20MM DE DIAMETRO DOS SOLIDOS EM SUSPENSAO,NA | PROPORCAO MAXIMA DE 20% NO VOLUME E LIQUIDOS QUIMICAMENTE NA | O AGRESSIVOS,MOTOR A GASOLINA,COM POTENCIA DE 6,5CV,PARTIDA | MANUAL,MOTOR 4 TEMPOS,VAZAO MAXIMA DE 60M3/H ATE 92M3/H E AL | TURA MANOMETRICA ATE 30MCA,EXCLUSIVE OPERADOR | H | 0.16
19.009.0002-C | MOTOBOMBA AUTOESCORVANTE,PARA BOMBEAMENTO DE AGUAS LIMPAS OU | SUJAS COM ATE 20MM DE DIAMETRO DOS SOLIDOS EM SUSPENSAO,NA | PROPORCAO MAXIMA DE 20% NO VOLUME E LIQUIDOS QUIMICAMENTE NA | O AGRESSIVOS,MOTOR A GASOLINA,COM POTENCIA DE 6,5CV,PARTIDA | MANUAL,MOTOR 4 TEMPOS,VAZAO MAXIMA DE 60M3/H ATE 92M3/H E AL | TURA MANOMETRICA ATE 30MCA,EXCLUSIVE OPERADOR | H | 12.71
19.009.0002-E | MOTOBOMBA AUTOESCORVANTE,PARA BOMBEAMENTO DE AGUAS LIMPAS OU | SUJAS COM ATE 20MM DE DIAMETRO DOS SOLIDOS EM SUSPENSAO,NA | PROPORCAO MAXIMA DE 20% NO VOLUME E LIQUIDOS QUIMICAMENTE NA | O AGRESSIVOS,MOTOR A GASOLINA,COM POTENCIA DE 6,5CV,PARTIDA | MANUAL,MOTOR 4 TEMPOS,VAZAO MAXIMA DE 60M3/H ATE 92M3/H E AL | TURA MANOMETRICA ATE 30MCA,EXCLUSIVE OPERADOR | H | 0.16
19.009.0008-2 | DESCR1: BOMBA SUBMERSA COM MOTOR ELETRICO,PARA POCOS PROFUNDOS,EXCLU; DESCR2: SIVE OPERADOR | H | 4.73
19.009.0008-4 | DESCR1: BOMBA SUBMERSA COM MOTOR ELETRICO,PARA POCOS PROFUNDOS,EXCLU; DESCR2: SIVE OPERADOR | H | 0.58
19.009.0008-C | DESCR1: BOMBA SUBMERSA COM MOTOR ELETRICO,PARA POCOS PROFUNDOS,EXCLU; DESCR2: SIVE OPERADOR | H | 4.73
19.009.0008-E | DESCR1: BOMBA SUBMERSA COM MOTOR ELETRICO,PARA POCOS PROFUNDOS,EXCLU; DESCR2: SIVE OPERADOR | H | 0.58
19.009.0010-2 | BOMBA CENTRIFUGA SUBMERSIVEL PARA BOMBEAMENTO DE AGUAS SERVI | DAS COM SOLIDOS DE ATE 5MM DE DIAMETRO EM SUSPENSAO,COM MOTO | R ELETRICO,VAZAO MAXIMA DE 63M3/HORA,ROTOR SEMIABERTO,EXCLUS | IVE OPERADOR,MANGUEIRA,CABOS E COMANDOS |  |  | H | 7.05
19.009.0010-4 | BOMBA CENTRIFUGA SUBMERSIVEL PARA BOMBEAMENTO DE AGUAS SERVI | DAS COM SOLIDOS DE ATE 5MM DE DIAMETRO EM SUSPENSAO,COM MOTO | R ELETRICO,VAZAO MAXIMA DE 63M3/HORA,ROTOR SEMIABERTO,EXCLUS | IVE OPERADOR,MANGUEIRA,CABOS E COMANDOS |  |  | H | 1.34
19.009.0010-C | BOMBA CENTRIFUGA SUBMERSIVEL PARA BOMBEAMENTO DE AGUAS SERVI | DAS COM SOLIDOS DE ATE 5MM DE DIAMETRO EM SUSPENSAO,COM MOTO | R ELETRICO,VAZAO MAXIMA DE 63M3/HORA,ROTOR SEMIABERTO,EXCLUS | IVE OPERADOR,MANGUEIRA,CABOS E COMANDOS |  |  | H | 7.05
19.009.0010-E | BOMBA CENTRIFUGA SUBMERSIVEL PARA BOMBEAMENTO DE AGUAS SERVI | DAS COM SOLIDOS DE ATE 5MM DE DIAMETRO EM SUSPENSAO,COM MOTO | R ELETRICO,VAZAO MAXIMA DE 63M3/HORA,ROTOR SEMIABERTO,EXCLUS | IVE OPERADOR,MANGUEIRA,CABOS E COMANDOS |  |  | H | 1.34
19.010.0015-2 | DESCR1: ESCAVADEIRA SOBRE ESTEIRAS,VERSAO CLAM-SHELL,COM CAPACIDADE; DESCR2: APROXIMADA DA CACAMBA DE 0,38M3 (1/2JD3),INCLUSIVE OPERADOR; DESCR3: E AUXILIAR | H | 280.06
19.010.0015-3 | DESCR1: ESCAVADEIRA SOBRE ESTEIRAS,VERSAO CLAM-SHELL,COM CAPACIDADE; DESCR2: APROXIMADA DA CACAMBA DE 0,38M3 (1/2JD3),INCLUSIVE OPERADOR; DESCR3: E AUXILIAR | H | 160.03
19.010.0015-4 | DESCR1: ESCAVADEIRA SOBRE ESTEIRAS,VERSAO CLAM-SHELL,COM CAPACIDADE; DESCR2: APROXIMADA DA CACAMBA DE 0,38M3 (1/2JD3),INCLUSIVE OPERADOR; DESCR3: E AUXILIAR | H | 138.52
19.010.0015-C | DESCR1: ESCAVADEIRA SOBRE ESTEIRAS,VERSAO CLAM-SHELL,COM CAPACIDADE; DESCR2: APROXIMADA DA CACAMBA DE 0,38M3 (1/2JD3),INCLUSIVE OPERADOR; DESCR3: E AUXILIAR | H | 274.61
19.010.0015-D | DESCR1: ESCAVADEIRA SOBRE ESTEIRAS,VERSAO CLAM-SHELL,COM CAPACIDADE; DESCR2: APROXIMADA DA CACAMBA DE 0,38M3 (1/2JD3),INCLUSIVE OPERADOR; DESCR3: E AUXILIAR | H | 154.58
19.010.0015-E | DESCR1: ESCAVADEIRA SOBRE ESTEIRAS,VERSAO CLAM-SHELL,COM CAPACIDADE; DESCR2: APROXIMADA DA CACAMBA DE 0,38M3 (1/2JD3),INCLUSIVE OPERADOR; DESCR3: E AUXILIAR | H | 133.07
19.010.0016-2 | DESCR1: ESCAVADEIRA SOBRE ESTEIRAS,VERSAO DRAGLINE OU CLAM-SHELL,COM; DESCR2: CAPACIDADE APROXIMADA DA CACAMBA DE 0,57M3 (3/4JD3),INCLUSI; DESCR3: VE OPERADOR E AUXILIAR | H | 301.74
19.010.0016-3 | DESCR1: ESCAVADEIRA SOBRE ESTEIRAS,VERSAO DRAGLINE OU CLAM-SHELL,COM; DESCR2: CAPACIDADE APROXIMADA DA CACAMBA DE 0,57M3 (3/4JD3),INCLUSI; DESCR3: VE OPERADOR E AUXILIAR | H | 162.2
19.010.0016-4 | DESCR1: ESCAVADEIRA SOBRE ESTEIRAS,VERSAO DRAGLINE OU CLAM-SHELL,COM; DESCR2: CAPACIDADE APROXIMADA DA CACAMBA DE 0,57M3 (3/4JD3),INCLUSI; DESCR3: VE OPERADOR E AUXILIAR | H | 138.52
19.010.0016-C | DESCR1: ESCAVADEIRA SOBRE ESTEIRAS,VERSAO DRAGLINE OU CLAM-SHELL,COM; DESCR2: CAPACIDADE APROXIMADA DA CACAMBA DE 0,57M3 (3/4JD3),INCLUSI; DESCR3: VE OPERADOR E AUXILIAR | H | 296.29
19.010.0016-D | DESCR1: ESCAVADEIRA SOBRE ESTEIRAS,VERSAO DRAGLINE OU CLAM-SHELL,COM; DESCR2: CAPACIDADE APROXIMADA DA CACAMBA DE 0,57M3 (3/4JD3),INCLUSI; DESCR3: VE OPERADOR E AUXILIAR | H | 156.75
19.010.0016-E | DESCR1: ESCAVADEIRA SOBRE ESTEIRAS,VERSAO DRAGLINE OU CLAM-SHELL,COM; DESCR2: CAPACIDADE APROXIMADA DA CACAMBA DE 0,57M3 (3/4JD3),INCLUSI; DESCR3: VE OPERADOR E AUXILIAR | H | 133.07
19.010.0017-2 | DESCR1: ESCAVADEIRA SOBRE ESTEIRAS,VERSAO DRAGLINE OU CLAM-SHELL,COM; DESCR2: CAPACIDADE APROXIMADA DA CACAMBA DE 0,76M3 (1JD3),INCLUSIVE; DESCR3: OPERADOR E AUXILIAR | H | 396.28
19.010.0017-3 | DESCR1: ESCAVADEIRA SOBRE ESTEIRAS,VERSAO DRAGLINE OU CLAM-SHELL,COM; DESCR2: CAPACIDADE APROXIMADA DA CACAMBA DE 0,76M3 (1JD3),INCLUSIVE; DESCR3: OPERADOR E AUXILIAR | H | 193.81
19.010.0017-4 | DESCR1: ESCAVADEIRA SOBRE ESTEIRAS,VERSAO DRAGLINE OU CLAM-SHELL,COM; DESCR2: CAPACIDADE APROXIMADA DA CACAMBA DE 0,76M3 (1JD3),INCLUSIVE; DESCR3: OPERADOR E AUXILIAR | H | 160.95
19.010.0017-C | DESCR1: ESCAVADEIRA SOBRE ESTEIRAS,VERSAO DRAGLINE OU CLAM-SHELL,COM; DESCR2: CAPACIDADE APROXIMADA DA CACAMBA DE 0,76M3 (1JD3),INCLUSIVE; DESCR3: OPERADOR E AUXILIAR | H | 390.83
19.010.0017-D | DESCR1: ESCAVADEIRA SOBRE ESTEIRAS,VERSAO DRAGLINE OU CLAM-SHELL,COM; DESCR2: CAPACIDADE APROXIMADA DA CACAMBA DE 0,76M3 (1JD3),INCLUSIVE; DESCR3: OPERADOR E AUXILIAR | H | 188.36
19.010.0017-E | DESCR1: ESCAVADEIRA SOBRE ESTEIRAS,VERSAO DRAGLINE OU CLAM-SHELL,COM; DESCR2: CAPACIDADE APROXIMADA DA CACAMBA DE 0,76M3 (1JD3),INCLUSIVE; DESCR3: OPERADOR E AUXILIAR | H | 155.5
19.010.0018-2 | DESCR1: ESCAVADEIRA SOBRE ESTEIRAS,VERSAO CLAM-SHELL,COM CAPACIDADE; DESCR2: APROXIMADA DA CACAMBA DE 0,96M3 (1.1/4JD3),INCLUSIVE OPERAD; DESCR3: OR E AUXILIAR | H | 365.94
19.010.0018-3 | DESCR1: ESCAVADEIRA SOBRE ESTEIRAS,VERSAO CLAM-SHELL,COM CAPACIDADE; DESCR2: APROXIMADA DA CACAMBA DE 0,96M3 (1.1/4JD3),INCLUSIVE OPERAD; DESCR3: OR E AUXILIAR | H | 159.48
19.010.0018-4 | DESCR1: ESCAVADEIRA SOBRE ESTEIRAS,VERSAO CLAM-SHELL,COM CAPACIDADE; DESCR2: APROXIMADA DA CACAMBA DE 0,96M3 (1.1/4JD3),INCLUSIVE OPERADO; DESCR3: R E AUXILIAR | H | 129.27
19.010.0018-C | DESCR1: ESCAVADEIRA SOBRE ESTEIRAS,VERSAO CLAM-SHELL,COM CAPACIDADE; DESCR2: APROXIMADA DA CACAMBA DE 0,96M3 (1.1/4JD3),INCLUSIVE OPERAD; DESCR3: OR E AUXILIAR | H | 360.49
19.010.0018-D | DESCR1: ESCAVADEIRA SOBRE ESTEIRAS,VERSAO CLAM-SHELL,COM CAPACIDADE; DESCR2: APROXIMADA DA CACAMBA DE 0,96M3 (1.1/4JD3),INCLUSIVE OPERAD; DESCR3: OR E AUXILIAR | H | 154.03
19.010.0018-E | DESCR1: ESCAVADEIRA SOBRE ESTEIRAS,VERSAO CLAM-SHELL,COM CAPACIDADE; DESCR2: APROXIMADA DA CACAMBA DE 0,96M3 (1.1/4JD3),INCLUSIVE OPERADO; DESCR3: R E AUXILIAR | H | 123.82
19.010.0020-2 | CUSTO HORARIO CORRIDO DE UTILIZACAO DE EQUIPAMENTO DE JATO D | 'AGUA DE ALTA PRESSAO(SEWER-JET),MANGUEIRA DE 1" DE DIAMETRO | ,PRESSAO ATE 2.000 LIBRAS,PARA LIMPEZA DE SISTEMA DE ESGOTAM | ENTO PLUVIAL OU SANITARIO,INCLUSIVE EQUIPE DE OPERACAO E ABA | STECIMENTO D'AGUA |  | H | 373.94
19.010.0020-C | CUSTO HORARIO CORRIDO DE UTILIZACAO DE EQUIPAMENTO DE JATO D | 'AGUA DE ALTA PRESSAO(SEWER-JET),MANGUEIRA DE 1" DE DIAMETRO | ,PRESSAO ATE 2.000 LIBRAS,PARA LIMPEZA DE SISTEMA DE ESGOTAM | ENTO PLUVIAL OU SANITARIO,INCLUSIVE EQUIPE DE OPERACAO E ABA | STECIMENTO D'AGUA |  | H | 364.46
19.010.0025-2 | CUSTO HORARIO CORRIDO DE UTILIZACAO DE EQUIPAMENTO COMBINADO | DE JATO D'AGUA A ALTA PRESSAO COM SUCCAO POR ACAO DE VACUO( | VACUO SEWER-JET),COM CAPACIDADE MINIMA DE ARMAZENAGEM DE 6,0 | 0M3 DE MATERIAL NO TANQUE,MANGUEIRAS DE CAPTACAO DE 4",PARA | LIMPEZA DE ESGOTAMENTO SANITARIO,INCLUSIVE EQUIPE DE OPERACA | O,ABASTECIMENTO D'AGUA E TRANSPORTE DO MATERIAL REMOVIDO | H | 387.03
19.010.0025-C | CUSTO HORARIO CORRIDO DE UTILIZACAO DE EQUIPAMENTO COMBINADO | DE JATO D'AGUA A ALTA PRESSAO COM SUCCAO POR ACAO DE VACUO( | VACUO SEWER-JET),COM CAPACIDADE MINIMA DE ARMAZENAGEM DE 6,0 | 0M3 DE MATERIAL NO TANQUE,MANGUEIRAS DE CAPTACAO DE 4",PARA | LIMPEZA DE ESGOTAMENTO SANITARIO,INCLUSIVE EQUIPE DE OPERACA | O,ABASTECIMENTO D'AGUA E TRANSPORTE DO MATERIAL REMOVIDO | H | 377.55
19.010.0040-2 | CUSTO HORARIO CORRIDO DE UTILIZACAO DE EQUIPAMENTOS HIDROJAT | O CONJUGADO COM SUCCAO ATRAVES DE VACUO,COMPRESSOR ACIONADO | POR TOMADA DE FORCA TIPO ROTATIVO E COM JOGO DE MANGUEIRAS P | ARA CAPTACAO DE 6" E 8",ESTA ATRAVES DE BRACO ROTATIVO,TANQU | E DE ARMAZENAMENTO DE 12.000L,INCLUSIVE EQUIPE DE OPERACAO |  | H | 432.68
19.010.0040-C | CUSTO HORARIO CORRIDO DE UTILIZACAO DE EQUIPAMENTOS HIDROJAT | O CONJUGADO COM SUCCAO ATRAVES DE VACUO,COMPRESSOR ACIONADO | POR TOMADA DE FORCA TIPO ROTATIVO E COM JOGO DE MANGUEIRAS P | ARA CAPTACAO DE 6" E 8",ESTA ATRAVES DE BRACO ROTATIVO,TANQU | E DE ARMAZENAMENTO DE 12.000L,INCLUSIVE EQUIPE DE OPERACAO |  | H | 423.19
19.010.0050-2 | ESCAVADEIRA HIDRAULICA MODELO ANFIBIA,PESO OPERACIONAL EM TO | RNO DE 30T,MOTOR DIESEL EM TORNO DE 150HP,CACAMBA COM CAPACI | DADE APROXIMADA DE 0,50M3,COM ALCANCE MAXIMO DE APROXIMADAME | NTE 15 METRO,INCLUSIVE OPERADOR |  |  | H | 682.25
19.010.0050-3 | ESCAVADEIRA HIDRAULICA,MODELO ANFIBIA,PESO OPERACIONAL EM TO | RNO DE 30T,MOTOR DIESEL EM TORNO DE 150HP,CACAMBA COM CAPACI | DADE APROXIMADA DE 0,50M3,COM ALCANCE MAXIMO DE APROXIMADAME | NTE 15 METROS,INCLUSIVE OPERADOR |  |  | H | 334.41
19.010.0050-4 | ESCAVADEIRA HIDRAULICA,MODELO ANFIBIA,PESO OPERACIONAL EM TO | RNO DE 30T,MOTOR DIESEL EM TORNO DE 150HP,CACAMBA COM CAPACI | DADE APROXIMADA DE 0,50M3,COM ALCANCE MAXIMO DE APROXIMADAME | NTE 15 METRO,INCLUSIVE OPERADOR |  |  | H | 263.72
19.010.0050-C | ESCAVADEIRA HIDRAULICA MODELO ANFIBIA,PESO OPERACIONAL EM TO | RNO DE 30T,MOTOR DIESEL EM TORNO DE 150HP,CACAMBA COM CAPACI | DADE APROXIMADA DE 0,50M3,COM ALCANCE MAXIMO DE APROXIMADAME | NTE 15 METRO,INCLUSIVE OPERADOR |  |  | H | 678.94
19.010.0050-D | ESCAVADEIRA HIDRAULICA,MODELO ANFIBIA,PESO OPERACIONAL EM TO | RNO DE 30T,MOTOR DIESEL EM TORNO DE 150HP,CACAMBA COM CAPACI | DADE APROXIMADA DE 0,50M3,COM ALCANCE MAXIMO DE APROXIMADAME | NTE 15 METROS,INCLUSIVE OPERADOR |  |  | H | 331.1
19.010.0050-E | ESCAVADEIRA HIDRAULICA,MODELO ANFIBIA,PESO OPERACIONAL EM TO | RNO DE 30T,MOTOR DIESEL EM TORNO DE 150HP,CACAMBA COM CAPACI | DADE APROXIMADA DE 0,50M3,COM ALCANCE MAXIMO DE APROXIMADAME | NTE 15 METRO,INCLUSIVE OPERADOR |  |  | H | 260.41
19.011.0002-2 | DESCR1: COMPRESSOR DE AR,PORTATIL E REBOCAVEL,PRESSAO DE TRABALHO DE; DESCR2: APROXIMADAMENTE 102PSI,DESCARGA LIVRE EFETIVA DE APROXIMADA; DESCR3: MENTE 200PCM,MOTOR DIESEL,EXCLUSIVE OPERADOR | H | 114.45
19.011.0002-3 | DESCR1: COMPRESSOR DE AR,PORTATIL E REBOCAVEL,PRESSAO DE TRABALHO DE; DESCR2: APROXIMADAMENTE 102PSI,DESCARGA LIVRE EFETIVA DE APROXIMADA; DESCR3: MENTE 200PCM,MOTOR DIESEL,EXCLUSIVE OPERADOR | H | 24.86
19.011.0002-4 | DESCR1: COMPRESSOR DE AR,PORTATIL E REBOCAVEL,PRESSAO DE TRABALHO DE; DESCR2: APROXIMADAMENTE 102PSI,DESCARGA LIVRE EFETIVA DE APROXIMADA; DESCR3: MENTE 200PCM,MOTOR DIESEL,EXCLUSIVE OPERADOR | H | 13.76
19.011.0002-C | DESCR1: COMPRESSOR DE AR,PORTATIL E REBOCAVEL,PRESSAO DE TRABALHO DE; DESCR2: APROXIMADAMENTE 102PSI,DESCARGA LIVRE EFETIVA DE APROXIMADA; DESCR3: MENTE 200PCM,MOTOR DIESEL,EXCLUSIVE OPERADOR | H | 114.45
19.011.0002-D | DESCR1: COMPRESSOR DE AR,PORTATIL E REBOCAVEL,PRESSAO DE TRABALHO DE; DESCR2: APROXIMADAMENTE 102PSI,DESCARGA LIVRE EFETIVA DE APROXIMADA; DESCR3: MENTE 200PCM,MOTOR DIESEL,EXCLUSIVE OPERADOR | H | 24.86
19.011.0002-E | DESCR1: COMPRESSOR DE AR,PORTATIL E REBOCAVEL,PRESSAO DE TRABALHO DE; DESCR2: APROXIMADAMENTE 102PSI,DESCARGA LIVRE EFETIVA DE APROXIMADA; DESCR3: MENTE 200PCM,MOTOR DIESEL,EXCLUSIVE OPERADOR | H | 13.76
19.011.0003-2 | DESCR1: COMPRESSOR DE AR,PORTATIL E REBOCAVEL,PRESSAO DE TRABALHO DE; DESCR2: APROXIMADAMENTE 102PSI,DESCARGA LIVRE EFETIVA DE APROXIMADA; DESCR3: MENTE 295PCM,MOTOR DIESEL,EXCLUSIVE OPERADOR | H | 169.91
19.011.0003-3 | DESCR1: COMPRESSOR DE AR,PORTATIL E REBOCAVEL,PRESSAO DE TRABALHO DE; DESCR2: APROXIMADAMENTE 102PSI,DESCARGA LIVRE EFETIVA DE APROXIMADA; DESCR3: MENTE 295PCM,MOTOR DIESEL,EXCLUSIVE OPERADOR | H | 37.66
19.011.0003-4 | DESCR1: COMPRESSOR DE AR,PORTATIL E REBOCAVEL,PRESSAO DE TRABALHO DE; DESCR2: APROXIMADAMENTE 102PSI,DESCARGA LIVRE EFETIVA DE APROXIMADA; DESCR3: MENTE 295PCM,MOTOR DIESEL,EXCLUSIVE OPERADOR | H | 21.2
19.011.0003-C | DESCR1: COMPRESSOR DE AR,PORTATIL E REBOCAVEL,PRESSAO DE TRABALHO DE; DESCR2: APROXIMADAMENTE 102PSI,DESCARGA LIVRE EFETIVA DE APROXIMADA; DESCR3: MENTE 295PCM,MOTOR DIESEL,EXCLUSIVE OPERADOR | H | 169.91
19.011.0003-D | DESCR1: COMPRESSOR DE AR,PORTATIL E REBOCAVEL,PRESSAO DE TRABALHO DE; DESCR2: APROXIMADAMENTE 102PSI,DESCARGA LIVRE EFETIVA DE APROXIMADA; DESCR3: MENTE 295PCM,MOTOR DIESEL,EXCLUSIVE OPERADOR | H | 37.66
19.011.0003-E | DESCR1: COMPRESSOR DE AR,PORTATIL E REBOCAVEL,PRESSAO DE TRABALHO DE; DESCR2: APROXIMADAMENTE 102PSI,DESCARGA LIVRE EFETIVA DE APROXIMADA; DESCR3: MENTE 295PCM,MOTOR DIESEL,EXCLUSIVE OPERADOR | H | 21.2
19.011.0004-2 | DESCR1: COMPRESSOR DE AR,PORTATIL E REBOCAVEL,PRESSAO DE TRABALHO DE; DESCR2: APROXIMADAMENTE 102PSI,DESCARGA LIVRE EFETIVA DE APROXIMADA; DESCR3: MENTE 400PCM,MOTOR DIESEL,EXCLUSIVE OPERADOR | H | 189.4
19.011.0004-3 | DESCR1: COMPRESSOR DE AR,PORTATIL E REBOCAVEL,PRESSAO DE TRABALHO DE; DESCR2: APROXIMADAMENTE 102PSI,DESCARGA LIVRE EFETIVA DE APROXIMADA; DESCR3: MENTE 400 PCM,MOTOR DIESEL,EXCLUSIVE OPERADOR | H | 43.43
19.011.0004-4 | DESCR1: COMPRESSOR DE AR,PORTATIL E REBOCAVEL,PRESSAO DE TRABALHO DE; DESCR2: APROXIMADAMENTE 102PSI,DESCARGA LIVRE EFETIVA DE APROXIMADA; DESCR3: MENTE 400PCM,MOTOR DIESEL,EXCLUSIVE OPERADOR | H | 25.12
19.011.0004-C | DESCR1: COMPRESSOR DE AR,PORTATIL E REBOCAVEL,PRESSAO DE TRABALHO DE; DESCR2: APROXIMADAMENTE 102PSI,DESCARGA LIVRE EFETIVA DE APROXIMADA; DESCR3: MENTE 400PCM,MOTOR DIESEL,EXCLUSIVE OPERADOR | H | 189.4
19.011.0004-D | DESCR1: COMPRESSOR DE AR,PORTATIL E REBOCAVEL,PRESSAO DE TRABALHO DE; DESCR2: APROXIMADAMENTE 102PSI,DESCARGA LIVRE EFETIVA DE APROXIMADA; DESCR3: MENTE 400 PCM,MOTOR DIESEL,EXCLUSIVE OPERADOR | H | 43.43
19.011.0004-E | DESCR1: COMPRESSOR DE AR,PORTATIL E REBOCAVEL,PRESSAO DE TRABALHO DE; DESCR2: APROXIMADAMENTE 102PSI,DESCARGA LIVRE EFETIVA DE APROXIMADA; DESCR3: MENTE 400PCM,MOTOR DIESEL,EXCLUSIVE OPERADOR | H | 25.12
19.011.0005-2 | DESCR1: COMPRESSOR DE AR,ESTACIONARIO,PRESSAO DE TRABALHO DE APROXIM; DESCR2: ADAMENTE 145 PSI,DESCARGA LIVRE EFETIVA DE APROXIMADAMENTE 7; DESCR3: 00 PCM,MOTOR ELETRICO,EXCLUSIVE OPERADOR | H | 301.82
19.011.0005-3 | DESCR1: COMPRESSOR DE AR,ESTACIONARIO,PRESSAO DE TRABALHO DE APROXIM; DESCR2: ADAMENTE 145 PSI,DESCARGA LIVRE EFETIVA DE APROXIMADAMENTE 7; DESCR3: 00 PCM,MOTOR ELETRICO,EXCLUSIVE OPERADOR | H | 77.52
19.011.0005-4 | DESCR1: COMPRESSOR DE AR,ESTACIONARIO,PRESSAO DE TRABALHO DE APROXIM; DESCR2: ADAMENTE 145 PSI,DESCARGA LIVRE EFETIVA DE APROXIMADAMENTE 7; DESCR3: 00 PCM,MOTOR ELETRICO,EXCLUSIVE OPERADOR | H | 48.55
19.011.0005-C | DESCR1: COMPRESSOR DE AR,ESTACIONARIO,PRESSAO DE TRABALHO DE APROXIM; DESCR2: ADAMENTE 145 PSI,DESCARGA LIVRE EFETIVA DE APROXIMADAMENTE 7; DESCR3: 00 PCM,MOTOR ELETRICO,EXCLUSIVE OPERADOR | H | 301.82
19.011.0005-D | DESCR1: COMPRESSOR DE AR,ESTACIONARIO,PRESSAO DE TRABALHO DE APROXIM; DESCR2: ADAMENTE 145 PSI,DESCARGA LIVRE EFETIVA DE APROXIMADAMENTE 7; DESCR3: 00 PCM,MOTOR ELETRICO,EXCLUSIVE OPERADOR | H | 77.52
19.011.0005-E | DESCR1: COMPRESSOR DE AR,ESTACIONARIO,PRESSAO DE TRABALHO DE APROXIM; DESCR2: ADAMENTE 145 PSI,DESCARGA LIVRE EFETIVA DE APROXIMADAMENTE 7; DESCR3: 00 PCM,MOTOR ELETRICO,EXCLUSIVE OPERADOR | H | 48.55
19.011.0006-2 | GERADOR MONOFASICO,POTENCIA MAXIMA DE 2,5KVA(2500W),VOLTAGEM | :110/220V,FREQUENCIA:60HZ,COM MOTOR A GASOLINA,COM TANQUE DE | APROXIMADAMENTE 13L E AUTONOMIA APROXIMADA DE 11H,EXCLUSIVE | OPERADOR |  |  | H | 7.72
19.011.0006-3 | GERADOR MONOFASICO,POTENCIA MAXIMA DE 2,5KVA(2500W),VOLTAGEM | :110/220V,FREQUENCIA:60HZ,COM MOTOR A GASOLINA,COM TANQUE DE | APROXIMADAMENTE 13L E AUTONOMIA APROXIMADA DE 11H,EXCLUSIVE | OPERADOR |  |  | H | 0.85
19.011.0006-4 | GERADOR MONOFASICO,POTENCIA MAXIMA DE 2,5KVA(2500W),VOLTAGEM | :110/220V,FREQUENCIA:60HZ,COM MOTOR A GASOLINA,COM TANQUE DE | APROXIMADAMENTE 13L E AUTONOMIA APROXIMADA DE 11H,EXCLUSIVE | OPERADOR |  |  | H | 0.09
19.011.0006-C | GERADOR MONOFASICO,POTENCIA MAXIMA DE 2,5KVA(2500W),VOLTAGEM | :110/220V,FREQUENCIA:60HZ,COM MOTOR A GASOLINA,COM TANQUE DE | APROXIMADAMENTE 13L E AUTONOMIA APROXIMADA DE 11H,EXCLUSIVE | OPERADOR |  |  | H | 7.72
19.011.0006-D | GERADOR MONOFASICO,POTENCIA MAXIMA DE 2,5KVA(2500W),VOLTAGEM | :110/220V,FREQUENCIA:60HZ,COM MOTOR A GASOLINA,COM TANQUE DE | APROXIMADAMENTE 13L E AUTONOMIA APROXIMADA DE 11H,EXCLUSIVE | OPERADOR |  |  | H | 0.85
19.011.0006-E | GERADOR MONOFASICO,POTENCIA MAXIMA DE 2,5KVA(2500W),VOLTAGEM | :110/220V,FREQUENCIA:60HZ,COM MOTOR A GASOLINA,COM TANQUE DE | APROXIMADAMENTE 13L E AUTONOMIA APROXIMADA DE 11H,EXCLUSIVE | OPERADOR |  |  | H | 0.09
19.011.0007-2 | GRUPO GERADOR ABERTO,TRANSPORTAVEL SOBRE RODAS,TRIFASICO,220 | /127V FREQUENCIA 50/60HZ,COM REGULADOR DE TENSAO E FREQUENCI | A AUTOMATICA,QUADRO DE COMANDO MANUAL E TANQUE DE COMBUSTIVE | L DE APROXIMADAMENTE 109L COM AUTONOMIA APROXIMADA DE 10H,CO | M POTENCIA APROXIMADA DE 60/53KVA (INTERMITENTE/CONTINUA),EX | CLUSIVE OPERADOR | H | 93.16
19.011.0007-3 | GRUPO GERADOR ABERTO,TRANSPORTAVEL,SOBRE RODAS,TRIFASICO,220 | /127V FREQUENCIA 50/60HZ,COM REGULADOR DE TENSAO E FREQUENCI | A AUTOMATICA,QUADRO DE COMANDO MANUAL E TANQUE DE COMBUSTIVE | L DE APROXIMADAMENTE 109L COM AUTONOMIA APROXIMADA DE 10H,CO | M POTENCIA APROXIMADA DE 60/53KVA (INTERMITENTE/CONTINUA),EX | CLUSIVE OPERADOR | H | 14.35
19.011.0007-4 | GRUPO GERADOR ABERTO,TRANSPORTAVEL SOBRE RODAS,TRIFASICO,220 | /127V FREQUENCIA 50/60HZ,COM REGULADOR DE TENSAO E FREQUENCI | A AUTOMATICA,QUADRO DE COMANDO MANUAL E TANQUE DE COMBUSTIVE | L DE APROXIMADAMENTE 109L COM AUTONOMIA APROXIMADA DE 10H,CO | M POTENCIA APROXIMADA DE 60/53KVA (INTERMITENTE/CONTINUA),EX | CLUSIVE OPERADOR | H | 5.28
19.011.0007-C | GRUPO GERADOR ABERTO,TRANSPORTAVEL SOBRE RODAS,TRIFASICO,220 | /127V FREQUENCIA 50/60HZ,COM REGULADOR DE TENSAO E FREQUENCI | A AUTOMATICA,QUADRO DE COMANDO MANUAL E TANQUE DE COMBUSTIVE | L DE APROXIMADAMENTE 109L COM AUTONOMIA APROXIMADA DE 10H,CO | M POTENCIA APROXIMADA DE 60/53KVA (INTERMITENTE/CONTINUA),EX | CLUSIVE OPERADOR | H | 93.16
19.011.0007-D | GRUPO GERADOR ABERTO,TRANSPORTAVEL,SOBRE RODAS,TRIFASICO,220 | /127V FREQUENCIA 50/60HZ,COM REGULADOR DE TENSAO E FREQUENCI | A AUTOMATICA,QUADRO DE COMANDO MANUAL E TANQUE DE COMBUSTIVE | L DE APROXIMADAMENTE 109L COM AUTONOMIA APROXIMADA DE 10H,CO | M POTENCIA APROXIMADA DE 60/53KVA (INTERMITENTE/CONTINUA),EX | CLUSIVE OPERADOR | H | 14.35
19.011.0007-E | GRUPO GERADOR ABERTO,TRANSPORTAVEL SOBRE RODAS,TRIFASICO,220 | /127V FREQUENCIA 50/60HZ,COM REGULADOR DE TENSAO E FREQUENCI | A AUTOMATICA,QUADRO DE COMANDO MANUAL E TANQUE DE COMBUSTIVE | L DE APROXIMADAMENTE 109L COM AUTONOMIA APROXIMADA DE 10H,CO | M POTENCIA APROXIMADA DE 60/53KVA (INTERMITENTE/CONTINUA),EX | CLUSIVE OPERADOR | H | 5.28
19.011.0009-2 | GRUPO GERADOR ABERTO PARA ENERGIA DE EMERGENCIA,TRIFASICO,22 | 0/127V FREQUENCIA 50/60HZ,COM REGULADOR DE TENSAO E FREQUENC | IA AUTOMATICA,QUADRO DE COMANDO MANUAL E TANQUE DE COMBUSTIV | EL DE APROXIMADAMENTE 328L COM AUTONOMIA APROXIMADA DE 12H,C | OM POTENCIA APROXIMADA DE 145/125KVA (INTERMITENTE/CONTINUA) | ,EXCLUSIVE OPERADOR | H | 211.05
19.011.0009-3 | GRUPO GERADOR ABERTO PARA ENERGIA DE EMERGENCIA,TRIFASICO,22 | 0/127V FREQUENCIA 50/60HZ,COM REGULADOR DE TENSAO E FREQUENC | IA AUTOMATICA,QUADRO DE COMANDO MANUAL E TANQUE DE COMBUSTIV | EL DE APROXIMADAMENTE 328L COM AUTONOMIA APROXIMADA DE 12H,C | OM POTENCIA APROXIMADA DE 145/125KVA (INTERMITENTE/CONTINUA) | ,EXCLUSIVE OPERADOR | H | 27.89
19.011.0009-4 | GRUPO GERADOR ABERTO PARA ENERGIA DE EMERGENCIA,TRIFASICO,22 | 0/127V FREQUENCIA 50/60HZ,COM REGULADOR DE TENSAO E FREQUENC | IA AUTOMATICA,QUADRO DE COMANDO MANUAL E TANQUE DE COMBUSTIV | EL DE APROXIMADAMENTE 328L COM AUTONOMIA APROXIMADA DE 12H,C | OM POTENCIA APROXIMADA DE 145/125KVA (INTERMITENTE/CONTINUA) | ,EXCLUSIVE OPERADOR | H | 7.13
19.011.0009-C | GRUPO GERADOR ABERTO PARA ENERGIA DE EMERGENCIA,TRIFASICO,22 | 0/127V FREQUENCIA 50/60HZ,COM REGULADOR DE TENSAO E FREQUENC | IA AUTOMATICA,QUADRO DE COMANDO MANUAL E TANQUE DE COMBUSTIV | EL DE APROXIMADAMENTE 328L COM AUTONOMIA APROXIMADA DE 12H,C | OM POTENCIA APROXIMADA DE 145/125KVA (INTERMITENTE/CONTINUA) | ,EXCLUSIVE OPERADOR | H | 211.05
19.011.0009-D | GRUPO GERADOR ABERTO PARA ENERGIA DE EMERGENCIA,TRIFASICO,22 | 0/127V FREQUENCIA 50/60HZ,COM REGULADOR DE TENSAO E FREQUENC | IA AUTOMATICA,QUADRO DE COMANDO MANUAL E TANQUE DE COMBUSTIV | EL DE APROXIMADAMENTE 328L COM AUTONOMIA APROXIMADA DE 12H,C | OM POTENCIA APROXIMADA DE 145/125KVA (INTERMITENTE/CONTINUA) | ,EXCLUSIVE OPERADOR | H | 27.89
19.011.0009-E | GRUPO GERADOR ABERTO PARA ENERGIA DE EMERGENCIA,TRIFASICO,22 | 0/127V FREQUENCIA 50/60HZ,COM REGULADOR DE TENSAO E FREQUENC | IA AUTOMATICA,QUADRO DE COMANDO MANUAL E TANQUE DE COMBUSTIV | EL DE APROXIMADAMENTE 328L COM AUTONOMIA APROXIMADA DE 12H,C | OM POTENCIA APROXIMADA DE 145/125KVA (INTERMITENTE/CONTINUA) | ,EXCLUSIVE OPERADOR | H | 7.13
19.011.0010-2 | DESCR1: MAQUINA DE SOLDA A ARCO,DE 375A,COM MOTOR ELETRICO,EXCLUSIVE; DESCR2: OPERADOR | H | 15.12
19.011.0010-3 | DESCR1: MAQUINA DE SOLDA A ARCO,DE 375A,COM MOTOR ELETRICO,EXCLUSIVE; DESCR2: OPERADOR | H | 1.95
19.011.0010-4 | DESCR1: MAQUINA DE SOLDA A ARCO,DE 375A,COM MOTOR ELETRICO,EXCLUSIVE; DESCR2: OPERADOR | H | 0.47
19.011.0010-C | DESCR1: MAQUINA DE SOLDA A ARCO,DE 375A,COM MOTOR ELETRICO,EXCLUSIVE; DESCR2: OPERADOR | H | 15.12
19.011.0010-D | DESCR1: MAQUINA DE SOLDA A ARCO,DE 375A,COM MOTOR ELETRICO,EXCLUSIVE; DESCR2: OPERADOR | H | 1.95
19.011.0010-E | DESCR1: MAQUINA DE SOLDA A ARCO,DE 375A,COM MOTOR ELETRICO,EXCLUSIVE; DESCR2: OPERADOR | H | 0.47
19.011.0011-2 | DESCR1: MAQUINA DE SOLDA A ARCO,DE 375A,COM MOTOR DIESEL,EXCLUSIVE O; DESCR2: PERADOR | H | 83.08
19.011.0011-3 | DESCR1: MAQUINA DE SOLDA A ARCO,DE 375A,COM MOTOR DIESEL,EXCLUSIVE O; DESCR2: PERADOR | H | 20.95
19.011.0011-4 | DESCR1: MAQUINA DE SOLDA A ARCO,DE 375A,COM MOTOR DIESEL,EXCLUSIVE O; DESCR2: PERADOR | H | 13.3
19.011.0011-C | DESCR1: MAQUINA DE SOLDA A ARCO,DE 375A,COM MOTOR DIESEL,EXCLUSIVE O; DESCR2: PERADOR | H | 83.08
19.011.0011-D | DESCR1: MAQUINA DE SOLDA A ARCO,DE 375A,COM MOTOR DIESEL,EXCLUSIVE O; DESCR2: PERADOR | H | 20.95
19.011.0011-E | DESCR1: MAQUINA DE SOLDA A ARCO,DE 375A,COM MOTOR DIESEL,EXCLUSIVE O; DESCR2: PERADOR | H | 13.3
19.011.0013-2 | CONJUNTO MOVEL DE BRITAGEM,DE CIRCUITO FECHADO,CAPACIDADE DE | 80T/H DE PRODUCAO DE AGREGADOS,PESO PARA TRANSPORTE DE 45T, | COMPOSTO DE: TREMONHA E ALIMENTADOR,BRITADOR DE MANDIBULAS P | RIMARIO,BRITADOR CONICO SECUNDARIO,PENEIRA VIBRATORIA,TRANSP | ORTADOR DE CORREIA CENTRIFUGO,CALHA VIBRATORIA,GERADOR E OPE | RADOR | H | 1228.07
19.011.0013-3 | CONJUNTO MOVEL DE BRITAGEM,DE CIRCUITO FECHADO,CAPACIDADE DE | 80T/H DE PRODUCAO DE AGREGADOS,PESO PARA TRANSPORTE DE 45T, | COMPOSTO DE: TREMONHA E ALIMENTADOR,BRITADOR DE MANDIBULAS P | RIMARIO,BRITADOR CONICO SECUNDARIO,PENEIRA VIBRATORIA,TRANSP | ORTADOR DE CORREIA CENTRIFUGO,CALHA VIBRATORIA,GERADOR E OPE | RADOR | H | 651.34
19.011.0013-4 | CONJUNTO MOVEL DE BRITAGEM,DE CIRCUITO FECHADO,CAPACIDADE DE | 80T/H DE PRODUCAO DE AGREGADOS,PESO PARA TRANSPORTE DE 45T, | COMPOSTO DE: TREMONHA E ALIMENTADOR,BRITADOR DE MANDIBULAS P | RIMARIO,BRITADOR CONICO SECUNDARIO,PENEIRA VIBRATORIA,TRANSP | ORTADOR DE CORREIA CENTRIFUGO,CALHA VIBRATORIA,GERADOR E OPE | RADOR | H | 532.18
19.011.0013-C | CONJUNTO MOVEL DE BRITAGEM,DE CIRCUITO FECHADO,CAPACIDADE DE | 80T/H DE PRODUCAO DE AGREGADOS,PESO PARA TRANSPORTE DE 45T, | COMPOSTO DE: TREMONHA E ALIMENTADOR,BRITADOR DE MANDIBULAS P | RIMARIO,BRITADOR CONICO SECUNDARIO,PENEIRA VIBRATORIA,TRANSP | ORTADOR DE CORREIA CENTRIFUGO,CALHA VIBRATORIA,GERADOR E OPE | RADOR | H | 1224.76
19.011.0013-D | CONJUNTO MOVEL DE BRITAGEM,DE CIRCUITO FECHADO,CAPACIDADE DE | 80T/H DE PRODUCAO DE AGREGADOS,PESO PARA TRANSPORTE DE 45T, | COMPOSTO DE: TREMONHA E ALIMENTADOR,BRITADOR DE MANDIBULAS P | RIMARIO,BRITADOR CONICO SECUNDARIO,PENEIRA VIBRATORIA,TRANSP | ORTADOR DE CORREIA CENTRIFUGO,CALHA VIBRATORIA,GERADOR E OPE | RADOR | H | 648.03
19.011.0013-E | CONJUNTO MOVEL DE BRITAGEM,DE CIRCUITO FECHADO,CAPACIDADE DE | 80T/H DE PRODUCAO DE AGREGADOS,PESO PARA TRANSPORTE DE 45T, | COMPOSTO DE: TREMONHA E ALIMENTADOR,BRITADOR DE MANDIBULAS P | RIMARIO,BRITADOR CONICO SECUNDARIO,PENEIRA VIBRATORIA,TRANSP | ORTADOR DE CORREIA CENTRIFUGO,CALHA VIBRATORIA,GERADOR E OPE | RADOR | H | 528.87
19.011.0014-2 | CILINDRO HIDRAULICO DE 100T,COMANDO A DISTANCIA,MANGUEIRA DE | ALTA PRESSAO DE BORRACHA REFORCADA DOTADA COM BOMBA DE COMA | NDO MANUAL DE 8.000 LIBRAS/POLEGADA QUADRADA OU 560KG/CM2,CA | PACIDADE DE 12L,TUBO COM COMPRIMENTO PADRAO DE 3,00M,EXCLUSI | VE OPERADOR |  | H | 39
19.011.0014-4 | CILINDRO HIDRAULICO DE 100T,COMANDO A DISTANCIA,MANGUEIRA DE | ALTA PRESSAO DE BORRACHA REFORCADA DOTADA COM BOMBA DE COMA | NDO MANUAL DE 8.000 LIBRAS/POLEGADA QUADRADA OU 560KG/CM2,CA | PACIDADE DE 12L,TUBO COM COMPRIMENTO PADRAO DE 3,00M,EXCLUSI | VE OPERADOR |  | H | 32.5
19.011.0014-C | CILINDRO HIDRAULICO DE 100T,COMANDO A DISTANCIA,MANGUEIRA DE | ALTA PRESSAO DE BORRACHA REFORCADA DOTADA COM BOMBA DE COMA | NDO MANUAL DE 8.000 LIBRAS/POLEGADA QUADRADA OU 560KG/CM2,CA | PACIDADE DE 12L,TUBO COM COMPRIMENTO PADRAO DE 3,00M,EXCLUSI | VE OPERADOR |  | H | 39
19.011.0014-E | CILINDRO HIDRAULICO DE 100T,COMANDO A DISTANCIA,MANGUEIRA DE | ALTA PRESSAO DE BORRACHA REFORCADA DOTADA COM BOMBA DE COMA | NDO MANUAL DE 8.000 LIBRAS/POLEGADA QUADRADA OU 560KG/CM2,CA | PACIDADE DE 12L,TUBO COM COMPRIMENTO PADRAO DE 3,00M,EXCLUSI | VE OPERADOR |  | H | 32.5
19.011.0015-2 | CILINDRO HIDRAULICO DE 300T,COMANDO A DISTANCIA,MANGUEIRA DE | ALTA PRESSAO DE BORRACHA REFORCADA DOTADA COM BOMBA DE COMA | NDO MANUAL DE 8.000 LIBRAS/POLEGADA QUADRADA OU 560KG/CM2,CA | PACIDADE DE 12L,TUBO COM COMPRIMENTO PADRAO DE 3,00M,EXCLUSI | VE OPERADOR |  | H | 73.5
19.011.0015-4 | CILINDRO HIDRAULICO DE 300T,COMANDO A DISTANCIA,MANGUEIRA DE | ALTA PRESSAO DE BORRACHA REFORCADA DOTADA COM BOMBA DE COMA | NDO MANUAL DE 8.000 LIBRAS/POLEGADA QUADRADA OU 560KG/CM2,CA | PACIDADE DE 12L,TUBO COM COMPRIMENTO PADRAO DE 3,00M,EXCLUSI | VE OPERADOR |  | H | 61.25
19.011.0015-C | CILINDRO HIDRAULICO DE 300T,COMANDO A DISTANCIA,MANGUEIRA DE | ALTA PRESSAO DE BORRACHA REFORCADA DOTADA COM BOMBA DE COMA | NDO MANUAL DE 8.000 LIBRAS/POLEGADA QUADRADA OU 560KG/CM2,CA | PACIDADE DE 12L,TUBO COM COMPRIMENTO PADRAO DE 3,00M,EXCLUSI | VE OPERADOR |  | H | 73.5
19.011.0015-E | CILINDRO HIDRAULICO DE 300T,COMANDO A DISTANCIA,MANGUEIRA DE | ALTA PRESSAO DE BORRACHA REFORCADA DOTADA COM BOMBA DE COMA | NDO MANUAL DE 8.000 LIBRAS/POLEGADA QUADRADA OU 560KG/CM2,CA | PACIDADE DE 12L,TUBO COM COMPRIMENTO PADRAO DE 3,00M,EXCLUSI | VE OPERADOR |  | H | 61.25
19.011.0016-2 | TALHA GUINCHO MANUAL COM CAPACIDADE DE ICAMENTO DE 1.500KG E | DE TRACAO DE 1.800KG,PESO DA TALHA DE 10KG,COMPOSTA DE CABO | DE ACO COM CURSO ILIMITADO,ALAVANCA,GANCHO E CARRETEL,EXCLU | SIVE OPERADOR |  |  | H | 0.08
19.011.0016-4 | TALHA GUINCHO MANUAL COM CAPACIDADE DE ICAMENTO DE 1.500KG E | DE TRACAO DE 1.800KG,PESO DA TALHA DE 10KG,COMPOSTA DE CABO | DE ACO COM CURSO ILIMITADO,ALAVANCA,GANCHO E CARRETEL,EXCLU | SIVE OPERADOR |  |  | H | 0.08
19.011.0016-C | TALHA GUINCHO MANUAL COM CAPACIDADE DE ICAMENTO DE 1.500KG E | DE TRACAO DE 1.800KG,PESO DA TALHA DE 10KG,COMPOSTA DE CABO | DE ACO COM CURSO ILIMITADO,ALAVANCA,GANCHO E CARRETEL,EXCLU | SIVE OPERADOR |  |  | H | 0.08
19.011.0016-E | TALHA GUINCHO MANUAL COM CAPACIDADE DE ICAMENTO DE 1.500KG E | DE TRACAO DE 1.800KG,PESO DA TALHA DE 10KG,COMPOSTA DE CABO | DE ACO COM CURSO ILIMITADO,ALAVANCA,GANCHO E CARRETEL,EXCLU | SIVE OPERADOR |  |  | H | 0.08
19.011.0017-2 | TALHA GUINCHO MANUAL COM CAPACIDADE DE ICAMENTO DE 4.000KG E | DE TRACAO DE 5.000KG,PESO DA TALHA DE 30KG,COMPOSTA DE CABO | DE ACO COM CURSO ILIMITADO,ALAVANCAS DE AVANCO E DE MARCHA | A RE PROVIDAS DE PINOS DE RETENCAO,COMPRIMENTO DE ALAVANCA T | ELESCOPICA DE 0,82 A 1,20M,CARRETEL E GANCHOS,EXCLUSIVE OPER | ADOR | H | 0.2
19.011.0017-4 | TALHA GUINCHO MANUAL COM CAPACIDADE DE ICAMENTO DE 4.000KG E | DE TRACAO DE 5.000KG,PESO DA TALHA DE 30KG,COMPOSTA DE CABO | DE ACO COM CURSO ILIMITADO,ALAVANCAS DE AVANCO E DE MARCHA | A RE PROVIDAS DE PINOS DE RETENCAO,COMPRIMENTO DE ALAVANCA T | ELESCOPICA DE 0,82 A 1,20M,CARRETEL E GANCHOS,EXCLUSIVE OPER | ADOR | H | 0.2
19.011.0017-C | TALHA GUINCHO MANUAL COM CAPACIDADE DE ICAMENTO DE 4.000KG E | DE TRACAO DE 5.000KG,PESO DA TALHA DE 30KG,COMPOSTA DE CABO | DE ACO COM CURSO ILIMITADO,ALAVANCAS DE AVANCO E DE MARCHA | A RE PROVIDAS DE PINOS DE RETENCAO,COMPRIMENTO DE ALAVANCA T | ELESCOPICA DE 0,82 A 1,20M,CARRETEL E GANCHOS,EXCLUSIVE OPER | ADOR | H | 0.2
19.011.0017-E | TALHA GUINCHO MANUAL COM CAPACIDADE DE ICAMENTO DE 4.000KG E | DE TRACAO DE 5.000KG,PESO DA TALHA DE 30KG,COMPOSTA DE CABO | DE ACO COM CURSO ILIMITADO,ALAVANCAS DE AVANCO E DE MARCHA | A RE PROVIDAS DE PINOS DE RETENCAO,COMPRIMENTO DE ALAVANCA T | ELESCOPICA DE 0,82 A 1,20M,CARRETEL E GANCHOS,EXCLUSIVE OPER | ADOR | H | 0.2
19.011.0018-2 | DESCR1: SERRA CIRCULAR,EXCLUSIVE OPERADOR | H | 4.69
19.011.0018-3 | DESCR1: SERRA CIRCULAR,EXCLUSIVE OPERADOR | H | 0.84
19.011.0018-4 | DESCR1: SERRA CIRCULAR,EXCLUSIVE OPERADOR | H | 0.35
19.011.0018-C | DESCR1: SERRA CIRCULAR,EXCLUSIVE OPERADOR | H | 4.69
19.011.0018-D | DESCR1: SERRA CIRCULAR,EXCLUSIVE OPERADOR | H | 0.84
19.011.0018-E | DESCR1: SERRA CIRCULAR,EXCLUSIVE OPERADOR | H | 0.35
19.011.0019-2 | ESTACAO TOTAL,COM PRECISAO ANGULAR DE 1" A 2",ALCANCE MINIMO | DE 500M SEM PRISMA,E ALCANCE MINIMO DE 3000M COM UM PRISMA, | GATILHO RAPIDO,DISPLAY DUPLO,TECLADO ALFANUMERICO,MEMORIA IN | TERNA COM MINIMO DE 17.000 PONTOS,PODENDO SER EXPANDIDO POR | CARTAO DE MEMORIA OU PEN DRIVE,TRANSFERENCIA DE DADOS VIA | USB,BATERIA RECARREGAVEL,EXCLUSIVE EQUIPE DE TOPOGRAFIA | H | 1.05
19.011.0019-4 | ESTACAO TOTAL,COM PRECISAO ANGULAR DE 1" A 2",ALCANCE MINIMO | DE 500M SEM PRISMA,E ALCANCE MINIMO DE 3000M COM UM PRISMA, | GATILHO RAPIDO,DISPLAY DUPLO,TECLADO ALFANUMERICO,MEMORIA IN | TERNA COM MINIMO DE 17.000 PONTOS,PODENDO SER EXPANDIDO POR | CARTAO DE MEMORIA OU PEN DRIVE,TRANSFERENCIA DE DADOS VIA | USB,BATERIA RECARREGAVEL,EXCLUSIVE EQUIPE DE TOPOGRAFIA. | H | 0.71
19.011.0019-C | ESTACAO TOTAL,COM PRECISAO ANGULAR DE 1" A 2",ALCANCE MINIMO | DE 500M SEM PRISMA,E ALCANCE MINIMO DE 3000M COM UM PRISMA, | GATILHO RAPIDO,DISPLAY DUPLO,TECLADO ALFANUMERICO,MEMORIA IN | TERNA COM MINIMO DE 17.000 PONTOS,PODENDO SER EXPANDIDO POR | CARTAO DE MEMORIA OU PEN DRIVE,TRANSFERENCIA DE DADOS VIA | USB,BATERIA RECARREGAVEL,EXCLUSIVE EQUIPE DE TOPOGRAFIA | H | 1.05
19.011.0019-E | ESTACAO TOTAL,COM PRECISAO ANGULAR DE 1" A 2",ALCANCE MINIMO | DE 500M SEM PRISMA,E ALCANCE MINIMO DE 3000M COM UM PRISMA, | GATILHO RAPIDO,DISPLAY DUPLO,TECLADO ALFANUMERICO,MEMORIA IN | TERNA COM MINIMO DE 17.000 PONTOS,PODENDO SER EXPANDIDO POR | CARTAO DE MEMORIA OU PEN DRIVE,TRANSFERENCIA DE DADOS VIA | USB,BATERIA RECARREGAVEL,EXCLUSIVE EQUIPE DE TOPOGRAFIA. | H | 0.71
19.011.0023-2 | DESCR1: RESISTIVIMETRO PARA APLICACOES AMBIENTAIS,FAIXA CORRENTE AUT; DESCR2: OMATICA,COMPACTO E POTENTE PARA 400V,POTENCIA DE 100W, 1,2A,; DESCR3: EXCLUSIVE EQUIPE | H | 28.02
19.011.0023-4 | DESCR1: RESISTIVIMETRO PARA APLICACOES AMBIENTAIS,FAIXA CORRENTE AUT; DESCR2: OMATICA,COMPACTO E POTENTE PARA 400V,POTENCIA DE 100W, 1,2A,; DESCR3: EXCLUSIVE EQUIPE | H | 18.68
19.011.0023-C | DESCR1: RESISTIVIMETRO PARA APLICACOES AMBIENTAIS,FAIXA CORRENTE AUT; DESCR2: OMATICA,COMPACTO E POTENTE PARA 400V,POTENCIA DE 100W, 1,2A,; DESCR3: EXCLUSIVE EQUIPE | H | 28.02
19.011.0023-E | DESCR1: RESISTIVIMETRO PARA APLICACOES AMBIENTAIS,FAIXA CORRENTE AUT; DESCR2: OMATICA,COMPACTO E POTENTE PARA 400V,POTENCIA DE 100W, 1,2A,; DESCR3: EXCLUSIVE EQUIPE | H | 18.68
19.011.0025-2 | DESCR1: MOTOSSERRA PARA ABATE,DESGALHAMENTO E TORAGEM DE ARVORES,EXC; DESCR2: LUSIVE OPERADOR | H | 5.41
19.011.0025-4 | DESCR1: MOTOSSERRA PARA ABATE,DESGALHAMENTO E TORAGEM DE ARVORES,EXC; DESCR2: LUSIVE OPERADOR | H | 0.12
19.011.0025-C | DESCR1: MOTOSSERRA PARA ABATE,DESGALHAMENTO E TORAGEM DE ARVORES,EXC; DESCR2: LUSIVE OPERADOR | H | 5.41
19.011.0025-E | DESCR1: MOTOSSERRA PARA ABATE,DESGALHAMENTO E TORAGEM DE ARVORES,EXC; DESCR2: LUSIVE OPERADOR | H | 0.12
19.011.0030-2 | DESCR1: ROCADEIRA COSTAL MOTORIZADA PARA PREPARO DE TERRENO,EXCLUSIV; DESCR2: E OPERADOR | H | 5.38
19.011.0030-4 | DESCR1: ROCADEIRA COSTAL MOTORIZADA PARA PREPARO DE TERRENO,EXCLUSIV; DESCR2: E OPERADOR | H | 0.1
19.011.0030-C | DESCR1: ROCADEIRA COSTAL MOTORIZADA PARA PREPARO DE TERRENO,EXCLUSIV; DESCR2: E OPERADOR | H | 5.38
19.011.0030-E | DESCR1: ROCADEIRA COSTAL MOTORIZADA PARA PREPARO DE TERRENO,EXCLUSIV; DESCR2: E OPERADOR | H | 0.1
19.011.0040-2 | ROTATIVA PARA EXECUCAO DE POCOS PROFUNDOS,SOBRE CAMINHAO DE | 12T (INCLUSIVE ESTE) COM TECNICO EM SONDAGEM E 3 SONDADORES, | COM AS SEGUINTES ESPECIFICACOES MINIMAS:MOTOR DIESEL DE 162C | V,COMPRESSOR DE AR ROTATIVO DE 270HP,DESCARGA LIVRE DE 747PC | M E PRESSAO DE 150PSI |  | H | 788.05
19.011.0040-3 | ROTATIVA PARA EXECUCAO DE POCOS PROFUNDOS,SOBRE CAMINHAO DE | 12T (INCLUSIVE ESTE) COM TECNICO EM SONDAGEM E 3 SONDADORES, | COM AS SEGUINTES ESPECIFICACOES MINIMAS:MOTOR DIESEL DE 162C | V,COMPRESSOR DE AR ROTATIVO DE 270HP,DESCARGA LIVRE DE 747PC | M E PRESSAO DE 150PSI |  | H | 511.09
19.011.0040-4 | ROTATIVA PARA EXECUCAO DE POCOS PROFUNDOS,SOBRE CAMINHAO DE | 12T (INCLUSIVE ESTE) COM TECNICO EM SONDAGEM E 3 SONDADORES, | COM AS SEGUINTES ESPECIFICACOES MINIMAS:MOTOR DIESEL DE 162C | V,COMPRESSOR DE AR ROTATIVO DE 270HP,DESCARGA LIVRE DE 747PC | M E PRESSAO DE 150PSI |  | H | 471.75
19.011.0040-C | ROTATIVA PARA EXECUCAO DE POCOS PROFUNDOS,SOBRE CAMINHAO DE | 12T (INCLUSIVE ESTE) COM TECNICO EM SONDAGEM E 3 SONDADORES, | COM AS SEGUINTES ESPECIFICACOES MINIMAS:MOTOR DIESEL DE 162C | V,COMPRESSOR DE AR ROTATIVO DE 270HP,DESCARGA LIVRE DE 747PC | M E PRESSAO DE 150PSI |  | H | 775.49
19.011.0040-D | ROTATIVA PARA EXECUCAO DE POCOS PROFUNDOS,SOBRE CAMINHAO DE | 12T (INCLUSIVE ESTE) COM TECNICO EM SONDAGEM E 3 SONDADORES, | COM AS SEGUINTES ESPECIFICACOES MINIMAS:MOTOR DIESEL DE 162C | V,COMPRESSOR DE AR ROTATIVO DE 270HP,DESCARGA LIVRE DE 747PC | M E PRESSAO DE 150PSI |  | H | 498.53
19.011.0040-E | ROTATIVA PARA EXECUCAO DE POCOS PROFUNDOS,SOBRE CAMINHAO DE | 12T (INCLUSIVE ESTE) COM TECNICO EM SONDAGEM E 3 SONDADORES, | COM AS SEGUINTES ESPECIFICACOES MINIMAS:MOTOR DIESEL DE 162C | V,COMPRESSOR DE AR ROTATIVO DE 270HP,DESCARGA LIVRE DE 747PC | M E PRESSAO DE 150PSI |  | H | 459.19
19.011.0045-2 | DESCR1: RETIFICADOR DE SOLDA,ELETRICO,DE 430A | H | 22.98
19.011.0045-4 | DESCR1: RETIFICADOR DE SOLDA,ELETRICO,DE 430A | H | 0.32
19.011.0045-C | DESCR1: RETIFICADOR DE SOLDA,ELETRICO,DE 430A | H | 22.98
19.011.0045-E | DESCR1: RETIFICADOR DE SOLDA,ELETRICO,DE 430A | H | 0.32
19.011.0050-2 | EQUIPAMENTO P/VIDEO INSPECAO NO INTERIOR DE COLETORES GALERI | AS C/DIAM.A PARTIR 400MM,CAPACIDADE DE DESLOCAMENTO ATE 100M | ,RESISTENTE A AGUA,IMAGENS GERADAS TRANSMITIDAS EM TEMPO REA | L,SISTEMA DE GRAVACAO COM INSERCAO E EDICAO DE LEGENDAS,CAME | RA DE VIDEO EM CORES COM MOVIMENTO PERISCOPIO,C/CAMINHONETA | P/9 PASSAGEIROS,COM MOTORISTA, EXCLUIVE OPERADOR | H | 137.5
19.011.0050-4 | EQUIPAMENTO P/VIDEO INSPECAO NO INTERIOR DE COLETORES E GALE | RIAS C/DIAM.A PARTIR DE 400MM,CAPACIDADE DE DESLOCAMENTO ATE | 100M,RESISTENTE A AGUA,IMAGENS GERADAS TRANSMITIDAS EM TEMPO | REAL,SISTEMA DE GRAVACAO COM INSERCAO E EDICAO DE LEGENDAS, | CAMERA DE VIDEO EM CORES COM MOVIMENTO PERISCOPIO,COM CAMINH | ONETA P/9 PASSAGEIROS,COM MOTORISTA,EXCLUSIVE OPERADOR | H | 65.04
19.011.0050-C | EQUIPAMENTO P/VIDEO INSPECAO NO INTERIOR DE COLETORES GALERI | AS C/DIAM.A PARTIR 400MM,CAPACIDADE DE DESLOCAMENTO ATE 100M | ,RESISTENTE A AGUA,IMAGENS GERADAS TRANSMITIDAS EM TEMPO REA | L,SISTEMA DE GRAVACAO COM INSERCAO E EDICAO DE LEGENDAS,CAME | RA DE VIDEO EM CORES COM MOVIMENTO PERISCOPIO,C/CAMINHONETA | P/9 PASSAGEIROS,COM MOTORISTA, EXCLUIVE OPERADOR | H | 134.55
19.011.0050-E | EQUIPAMENTO P/VIDEO INSPECAO NO INTERIOR DE COLETORES E GALE | RIAS C/DIAM.A PARTIR DE 400MM,CAPACIDADE DE DESLOCAMENTO ATE | 100M,RESISTENTE A AGUA,IMAGENS GERADAS TRANSMITIDAS EM TEMPO | REAL,SISTEMA DE GRAVACAO COM INSERCAO E EDICAO DE LEGENDAS, | CAMERA DE VIDEO EM CORES COM MOVIMENTO PERISCOPIO,COM CAMINH | ONETA P/9 PASSAGEIROS,COM MOTORISTA,EXCLUSIVE OPERADOR | H | 62.09
19.011.0080-2 | DESCR1: MAQUINA DE SOLDA POR TERMOFUSAO PARA GEOMEMBRANAS PEAD COM E; DESCR2: SPESSURAS DE 0,5MM A 2,0MM,POTENCIA DE 800W,FREQUENCIA DE 50; DESCR3: /60HZ,TENSAO DE 220V,EXCLUSIVE OPERADOR | H | 12.33
19.011.0080-3 | DESCR1: MAQUINA DE SOLDA POR TERMOFUSAO PARA GEOMEMBRANAS PEAD COM E; DESCR2: SPESSURAS DE 0,5MM A 2,0MM,POTENCIA DE 800W,FREQUENCIA DE 50; DESCR3: /60HZ,TENSAO DE 220V,EXCLUSIVE OPERADOR | H | 8.57
19.011.0080-4 | DESCR1: MAQUINA DE SOLDA POR TERMOFUSAO PARA GEOMEMBRANAS PEAD COM E; DESCR2: SPESSURAS DE 0,5MM A 2,0MM,POTENCIA DE 800W,FREQUENCIA DE 50; DESCR3: /60HZ,TENSAO DE 220V,EXCLUSIVE OPERADOR | H | 7.72
19.011.0080-C | DESCR1: MAQUINA DE SOLDA POR TERMOFUSAO PARA GEOMEMBRANAS PEAD COM E; DESCR2: SPESSURAS DE 0,5MM A 2,0MM,POTENCIA DE 800W,FREQUENCIA DE 50; DESCR3: /60HZ,TENSAO DE 220V,EXCLUSIVE OPERADOR | H | 12.33
19.011.0080-D | DESCR1: MAQUINA DE SOLDA POR TERMOFUSAO PARA GEOMEMBRANAS PEAD COM E; DESCR2: SPESSURAS DE 0,5MM A 2,0MM,POTENCIA DE 800W,FREQUENCIA DE 50; DESCR3: /60HZ,TENSAO DE 220V,EXCLUSIVE OPERADOR | H | 8.57
19.011.0080-E | DESCR1: MAQUINA DE SOLDA POR TERMOFUSAO PARA GEOMEMBRANAS PEAD COM E; DESCR2: SPESSURAS DE 0,5MM A 2,0MM,POTENCIA DE 800W,FREQUENCIA DE 50; DESCR3: /60HZ,TENSAO DE 220V,EXCLUSIVE OPERADOR | H | 7.72
19.011.0082-2 | DESCR1: MAQUINA DE SOLDA POR TERMOFUSAO PARA GEOMEMBRANAS PEAD COM E; DESCR2: SPESSURAS DE 0,5MM A 2,5MM,POTENCIA DE 1800/1500/1200W,FREQU; DESCR3: ENCIA DE 50/60 HZ, TENSAO DE 220V,EXCLUSIVE OPERADOR | H | 105.75
19.011.0082-3 | DESCR1: MAQUINA DE SOLDA POR TERMOFUSAO PARA GEOMEMBRANAS PEAD COM E; DESCR2: SPESSURAS DE 0,5MM A 2,5MM,POTENCIA DE 1800/1500/1200W,FREQU; DESCR3: ENCIA DE 50/60 HZ,TENSAO DE 220V,EXCLUSIVE OPERADOR | H | 76.49
19.011.0082-4 | DESCR1: MAQUINA DE SOLDA POR TERMOFUSAO PARA GEOMEMBRANAS PEAD COM E; DESCR2: SPESSURAS DE 0,5MM A 2,5MM,POTENCIA DE 1800/1500/1200W,FREQU; DESCR3: ENCIA DE 50/60 HZ,TENSAO DE 220V,EXCLUSIVE OPERADOR | H | 69.38
19.011.0082-C | DESCR1: MAQUINA DE SOLDA POR TERMOFUSAO PARA GEOMEMBRANAS PEAD COM E; DESCR2: SPESSURAS DE 0,5MM A 2,5MM,POTENCIA DE 1800/1500/1200W,FREQU; DESCR3: ENCIA DE 50/60 HZ, TENSAO DE 220V,EXCLUSIVE OPERADOR | H | 105.75
19.011.0082-D | DESCR1: MAQUINA DE SOLDA POR TERMOFUSAO PARA GEOMEMBRANAS PEAD COM E; DESCR2: SPESSURAS DE 0,5MM A 2,5MM,POTENCIA DE 1800/1500/1200W,FREQU; DESCR3: ENCIA DE 50/60 HZ,TENSAO DE 220V,EXCLUSIVE OPERADOR | H | 76.49
19.011.0082-E | DESCR1: MAQUINA DE SOLDA POR TERMOFUSAO PARA GEOMEMBRANAS PEAD COM E; DESCR2: SPESSURAS DE 0,5MM A 2,5MM,POTENCIA DE 1800/1500/1200W,FREQU; DESCR3: ENCIA DE 50/60 HZ,TENSAO DE 220V,EXCLUSIVE OPERADOR | H | 69.38
20.004.0001-0 | DESCR1: ESPALHAMENTO DE SOLO PARA FINS DE EXECUCAO DE ATERRO COMPACT; DESCR2: ADO,EXCLUSIVE IRRIGACAO,FORNECIMENTO E TRANSPORTE DO MATERIA; DESCR3: L,REFERINDO-SE O CUSTO AO MATERIAL COMPACTADO | M3 | 1.05
20.004.0001-A | DESCR1: ESPALHAMENTO DE SOLO PARA FINS DE EXECUCAO DE ATERRO COMPACT; DESCR2: ADO,EXCLUSIVE IRRIGACAO,FORNECIMENTO E TRANSPORTE DO MATERIA; DESCR3: L,REFERINDO-SE O CUSTO AO MATERIAL COMPACTADO | M3 | 1.04
20.004.0002-0 | DESCR1: ESPALHAMENTO DE SOLO,COM MOTONIVELADORA,SEM FINALIDADE DE EX; DESCR2: ECUCAO DE ATERRO DE RODOVIA,MEDIDO APOS O ESPALHAMENTO | M3 | 0.86
20.004.0002-A | DESCR1: ESPALHAMENTO DE SOLO,COM MOTONIVELADORA,SEM FINALIDADE DE EX; DESCR2: ECUCAO DE ATERRO DE RODOVIA,MEDIDO APOS O ESPALHAMENTO | M3 | 0.86
20.004.0005-0 | REGULARIZACAO E COMPACTACAO DE SUBLEITO,DE ACORDO COM AS "IN | STRUCOES PARA EXECUCAO" DO DER-RJ,INCLUSIVE EXECUCAO E O TRA | NSPORTE DE AGUA,MAS SEM TRANSPORTE E ESCAVACAO DE CORRETIVOS | .O CUSTO SE APLICA A AREA EFETIVAMENTE REGULARIZADA |  |  | M2 | 1.52
20.004.0005-A | REGULARIZACAO E COMPACTACAO DE SUBLEITO,DE ACORDO COM AS "IN | STRUCOES PARA EXECUCAO" DO DER-RJ,INCLUSIVE EXECUCAO E O TRA | NSPORTE DE AGUA,MAS SEM TRANSPORTE E ESCAVACAO DE CORRETIVOS | .O CUSTO SE APLICA A AREA EFETIVAMENTE REGULARIZADA |  |  | M2 | 1.48
20.004.0006-0 | DESCR1: REFORCO DE SUBLEITO,DE ACORDO COM AS "INSTRUCOES PARA EXECUC; DESCR2: AO" DO DER-RJ,EXCLUSIVE ESCAVACAO,CARGA,TRANSPORTE E FORNECI; DESCR3: MENTO DOS MATERIAIS | M3 | 7.5
20.004.0006-A | DESCR1: REFORCO DE SUBLEITO,DE ACORDO COM AS "INSTRUCOES PARA EXECUC; DESCR2: AO" DO DER-RJ,EXCLUSIVE ESCAVACAO,CARGA,TRANSPORTE E FORNECI; DESCR3: MENTO DOS MATERIAIS | M3 | 7.3
20.004.0007-0 | DESCR1: CAMINHO DE SERVICO,REALIZADO MECANICAMENTE,INCLUSIVE ESCAVAC; DESCR2: AO,DESMATAMENTO,DESTOCAMENTO,ACERTO E COMPACTACAO | M | 16.53
20.004.0007-A | DESCR1: CAMINHO DE SERVICO,REALIZADO MECANICAMENTE,INCLUSIVE ESCAVAC; DESCR2: AO,DESMATAMENTO,DESTOCAMENTO,ACERTO E COMPACTACAO | M | 16.26
20.004.0010-0 | ESPALHAMENTO E COMPACTACAO DE SOLOS,EM CAMADAS,PARA COMPLEME | NTACAO LATERAL EM ATERROS,INCLUSIVE ESCAVACAO DENTEADA DO TA | LUDE DE ATERRO EXISTENTE,COM TRATOR DE LAMINA DE PEQUENO POR | TE,EXCLUSIVE FORNECIMENTO E TRANSPORTE DO MATERIAL A SER USA | DO NO ATERRO |  | M3 | 8.46
20.004.0010-A | ESPALHAMENTO E COMPACTACAO DE SOLOS,EM CAMADAS,PARA COMPLEME | NTACAO LATERAL EM ATERROS,INCLUSIVE ESCAVACAO DENTEADA DO TA | LUDE DE ATERRO EXISTENTE,COM TRATOR DE LAMINA DE PEQUENO POR | TE,EXCLUSIVE FORNECIMENTO E TRANSPORTE DO MATERIAL A SER USA | DO NO ATERRO |  | M3 | 8.32
20.004.0011-0 | ATERRO COMPACTADO EM CAMADAS DE NO MAXIMO 20CM,PARA EXECUCAO | DE TERRA ARMADA,INCLUSIVE ESPALHAMENTO,IRRIGACAO E CONTROLE | DE COMPACTACAO,EXCLUSIVE O FORNECIMENTO E O TRANSPORTE DOS | MATERIAIS |  |  | M3 | 37.24
20.004.0011-A | ATERRO COMPACTADO EM CAMADAS DE NO MAXIMO 20CM,PARA EXECUCAO | DE TERRA ARMADA,INCLUSIVE ESPALHAMENTO,IRRIGACAO E CONTROLE | DE COMPACTACAO,EXCLUSIVE O FORNECIMENTO E O TRANSPORTE DOS | MATERIAIS |  |  | M3 | 34.11
20.004.0012-0 | DESCR1: RECOMPOSICAO MECANIZADA DE ATERRO,EXCLUSIVE ESCAVACAO E TRAN; DESCR2: SPORTE DE MATERIAL DA JAZIDA,INCLUSIVE ESCAVACAO PREVIA EM D; DESCR3: EGRAUS | M3 | 17.66
20.004.0012-A | DESCR1: RECOMPOSICAO MECANIZADA DE ATERRO,EXCLUSIVE ESCAVACAO E TRAN; DESCR2: SPORTE DE MATERIAL DA JAZIDA,INCLUSIVE ESCAVACAO PREVIA EM D; DESCR3: EGRAUS | M3 | 16.86
20.004.0013-0 | DESCR1: REMOCAO DE MATERIAL SOLTO(1ª CATEGORIA),PROVENIENTE DE DESLI; DESCR2: ZAMENTO DE BARREIRAS, UTILIZANDO PA CARREGADEIRA DE 3,10M3,; DESCR3: EXCLUSIVE DESPESAS COM CAMINHAO | M3 | 3.33
20.004.0013-A | DESCR1: REMOCAO DE MATERIAL SOLTO(1ª CATEGORIA),PROVENIENTE DE DESLI; DESCR2: ZAMENTO DE BARREIRAS, UTILIZANDO PA CARREGADEIRA DE 3,10M3,; DESCR3: EXCLUSIVE DESPESAS COM CAMINHAO | M3 | 3.25
20.004.0015-0 | DESCR1: EXECUCAO DE "TAPA-PANELA",COM MATERIAL DE 1ª CATEGORIA,COMPA; DESCR2: CTADO MANUALMENTE,MEDIDO NA PISTA APOS COMPACTACAO,INCLUSIVE; DESCR3: TRANSPORTE,EXCLUSIVE ESCAVACAO DE JAZIDA | M3 | 70.13
20.004.0015-A | DESCR1: EXECUCAO DE "TAPA-PANELA",COM MATERIAL DE 1ª CATEGORIA,COMPA; DESCR2: CTADO MANUALMENTE,MEDIDO NA PISTA APOS COMPACTACAO,INCLUSIVE; DESCR3: TRANSPORTE,EXCLUSIVE ESCAVACAO DE JAZIDA | M3 | 64.6
20.004.0016-0 | DESCR1: COMBATE A EXSUDACAO,COMPREENDENDO ESPALHAMENTO MANUAL E COMP; DESCR2: ACTACAO DE AGREGADOS SOBRE A SUPERFICIE EXSUDADA,EXCLUSIVE F; DESCR3: ORNECIMENTO DO MATERIAL E TRANSPORTE | M2 | 10.69
20.004.0016-A | DESCR1: COMBATE A EXSUDACAO,COMPREENDENDO ESPALHAMENTO MANUAL E COMP; DESCR2: ACTACAO DE AGREGADOS SOBRE A SUPERFICIE EXSUDADA,EXCLUSIVE F; DESCR3: ORNECIMENTO DO MATERIAL E TRANSPORTE | M2 | 10.22
20.004.0017-0 | BASE PARA REMENDO PROFUNDO(BRITA,SOLO X BRITA,SOLO ESTABILIZ | ADO GRANULOMETRICAMENTE,SOLO MELHORADO COM CIMENTO),EXECUTAD | A MANUALMENTE,MEDIDA PELO VOLUME COMPACTADO,EXCLUSIVE FORNEC | IMENTO E TRANSPORTE DOS MATERIAIS |  |  | M3 | 384.26
20.004.0017-A | BASE PARA REMENDO PROFUNDO(BRITA,SOLO X BRITA,SOLO ESTABILIZ | ADO GRANULOMETRICAMENTE,SOLO MELHORADO COM CIMENTO),EXECUTAD | A MANUALMENTE,MEDIDA PELO VOLUME COMPACTADO,EXCLUSIVE FORNEC | IMENTO E TRANSPORTE DOS MATERIAIS |  |  | M3 | 365.44
20.004.0018-0 | EXECUCAO DE "TAPA-BURACO",UTILIZANDO MISTURA BETUMINOSA,MEDI | DO NA CACAMBA DO CAMINHAO,EXCLUSIVE MATERIAIS E TRANSPORTE.S | E FOR MEDIDO NO LOCAL,APOS A EXECUCAO,MULTIPLICAR ESTE CUSTO | POR 1,35 |  |  | M3 | 460.12
20.004.0018-A | EXECUCAO DE "TAPA-BURACO",UTILIZANDO MISTURA BETUMINOSA,MEDI | DO NA CACAMBA DO CAMINHAO,EXCLUSIVE MATERIAIS E TRANSPORTE.S | E FOR MEDIDO NO LOCAL,APOS A EXECUCAO,MULTIPLICAR ESTE CUSTO | POR 1,35 |  |  | M3 | 416.74
20.004.0019-0 | DESCR1: RECOMPOSICAO DE REVESTIMENTO PRIMARIO,MEDIDO PELO VOLUME COM; DESCR2: PACTADO,EXCLUSIVE ESCAVACAO E TRANSPORTE DE MATERIAL DE JAZI; DESCR3: DA | M3 | 13.47
20.004.0019-A | DESCR1: RECOMPOSICAO DE REVESTIMENTO PRIMARIO,MEDIDO PELO VOLUME COM; DESCR2: PACTADO,EXCLUSIVE ESCAVACAO E TRANSPORTE DE MATERIAL DE JAZI; DESCR3: DA | M3 | 13.11
20.004.0020-0 | DESCR1: ATERRO COMPACTADO MECANICAMENTE,EM ACOSTAMENTO,INCLUSIVE ESP; DESCR2: ALHAMENTO | M3 | 3.29
20.004.0020-A | DESCR1: ATERRO COMPACTADO MECANICAMENTE,EM ACOSTAMENTO,INCLUSIVE ESP; DESCR2: ALHAMENTO | M3 | 3.23
20.004.0021-0 | DESCR1: RECUPERACAO DE BASE/CBUQ,EM ESPUMA ASFALTICA,"IN SITU",EM RO; DESCR2: DOVIA,AREA URBANA,ATE 20CM,COMPACTACAO AASHTO NORMAL,INCLUSI; DESCR3: VE MATERIAIS COM 3% DE CIMENTO | M3 | 814.32
20.004.0021-A | DESCR1: RECUPERACAO DE BASE/CBUQ,EM ESPUMA ASFALTICA,"IN SITU",EM RO; DESCR2: DOVIA,AREA URBANA,ATE 20CM,COMPACTACAO AASHTO NORMAL,INCLUSI; DESCR3: VE MATERIAIS COM 3% DE CIMENTO | M3 | 812.42
20.004.0022-0 | DESCR1: RECUPERACAO DE BASE/CBUQ,EM ESPUMA ASFALTICA,"IN SITU",EM RO; DESCR2: DOVIA,AREA URBANA,ATE 20CM,COMPACTACAO AASHTO NORMAL,INCLUSI; DESCR3: VE MATERIAIS SENDO 6% DE CIMENTO | M3 | 855.07
20.004.0022-A | DESCR1: RECUPERACAO DE BASE/CBUQ,EM ESPUMA ASFALTICA,"IN SITU",EM RO; DESCR2: DOVIA,AREA URBANA,ATE 20CM,COMPACTACAO AASHTO NORMAL,INCLUSI; DESCR3: VE MATERIAIS SENDO 6% DE CIMENTO | M3 | 853.17
20.004.0023-0 | DESCR1: RECUPERACAO DE BASE/CBUQ,EM ESPUMA ASFALTICA,"IN SITU",EM RO; DESCR2: DOVIA,AREA URBANA,ATE 20CM,INCLUSIVE COMPACTACAO AASHTO NORM; DESCR3: AL E MATERIAIS,COM 3% DE CIMENTO E 83KG DE CAP POR M3 | M3 | 516.07
20.004.0023-A | DESCR1: RECUPERACAO DE BASE/CBUQ,EM ESPUMA ASFALTICA,"IN SITU",EM RO; DESCR2: DOVIA,AREA URBANA,ATE 20CM,INCLUSIVE COMPACTACAO AASHTO NORM; DESCR3: AL E MATERIAIS,COM 3% DE CIMENTO E 83KG DE CAP POR M3 | M3 | 514.89
20.004.0025-0 | DESCR1: RECUPERACAO DE PAVIMENTO COM RECICLAGEM DE BASE,INCORPORANDO; DESCR2: A CAPA ASFALTICA,ATE 20CM,EXCLUSIVE MATERIAIS ADICIONADOS E; DESCR3: COMPACTACAO | M3 | 87.12
20.004.0025-A | DESCR1: RECUPERACAO DE PAVIMENTO COM RECICLAGEM DE BASE,INCORPORANDO; DESCR2: A CAPA ASFALTICA,ATE 20CM,EXCLUSIVE MATERIAIS ADICIONADOS E; DESCR3: COMPACTACAO | M3 | 86.31
20.004.0027-0 | DESCR1: RECOMPOSICAO DE CBUQ,EXCLUSIVE FORNECIMENTO E TRANSPORTE DOS; DESCR2: MATERIAIS | M3 | 193.86
20.004.0027-A | DESCR1: RECOMPOSICAO DE CBUQ,EXCLUSIVE FORNECIMENTO E TRANSPORTE DOS; DESCR2: MATERIAIS | M3 | 186.8
20.004.0028-0 | DESCR1: RECOMPOSICAO ESTRUTURAL DE PAVIMENTO (COM REPARO DE BASE)CBU; DESCR2: Q COM 5CM DE ESPESSURA | M2 | 168.4
20.004.0028-A | DESCR1: RECOMPOSICAO ESTRUTURAL DE PAVIMENTO (COM REPARO DE BASE)CBU; DESCR2: Q COM 5CM DE ESPESSURA | M2 | 159.72
20.004.0030-0 | DESCR1: RECOMPOSICAO DE CAMINHO DE SERVICO | M2 | 0.91
20.004.0030-A | DESCR1: RECOMPOSICAO DE CAMINHO DE SERVICO | M2 | 0.89
20.004.0033-1 | DESCR1: ATERRO COMPACTADO MECANICAMENTE,EM CAMADAS DE 20CM,INCLUINDO; DESCR2: ESPALHAMENTO E IRRIGACAO,MAS SEM O FORNECIMENTO E TRANSPORT; DESCR3: E DO MATERIAL | M3 | 2.99
20.004.0033-B | DESCR1: ATERRO COMPACTADO MECANICAMENTE,EM CAMADAS DE 20CM,INCLUINDO; DESCR2: ESPALHAMENTO E IRRIGACAO,MAS SEM O FORNECIMENTO E TRANSPORT; DESCR3: E DO MATERIAL | M3 | 2.94
20.004.0034-0 | DESCR1: ATERRO COMPACTADO MECANICAMENTE,EM CAMADAS DE 20CM,INCLUSIVE; DESCR2: IRRIGACAO,EXCLUSIVE ESPALHAMENTO,FORNECIMENTO E TRANSPORTE; DESCR3: DO MATERIAL | M3 | 1.94
20.004.0034-A | DESCR1: ATERRO COMPACTADO MECANICAMENTE,EM CAMADAS DE 20CM,INCLUSIVE; DESCR2: IRRIGACAO,EXCLUSIVE ESPALHAMENTO,FORNECIMENTO E TRANSPORTE; DESCR3: DO MATERIAL | M3 | 1.89
20.004.0036-0 | DESCR1: LIMPEZA DE JAZIDAS | M2 | 0.43
20.004.0036-A | DESCR1: LIMPEZA DE JAZIDAS | M2 | 0.43
20.004.0038-0 | DESCR1: LIMPEZA DE SUPERFICIES COM MOTONIVELADORA | M2 | 0.33
20.004.0038-A | DESCR1: LIMPEZA DE SUPERFICIES COM MOTONIVELADORA | M2 | 0.33
20.004.0040-0 | DESCR1: PATROLAMENTO DE SUBLEITO DE RODOVIAIS | M2 | 0.41
20.004.0040-A | DESCR1: PATROLAMENTO DE SUBLEITO DE RODOVIAIS | M2 | 0.4
20.004.0045-0 | DESCR1: REMOCAO (CARGA) DE TERRA OU ENTULHO COM RETROESCAVADEIRA COM; DESCR2: CACAMBA DE 0,76M3 EM CONDICOES ESPECIAIS,GIRO DE 180° | T | 6.55
20.004.0045-A | DESCR1: REMOCAO (CARGA) DE TERRA OU ENTULHO COM RETROESCAVADEIRA COM; DESCR2: CACAMBA DE 0,76M3 EM CONDICOES ESPECIAIS,GIRO DE 180° | T | 6.34
20.004.0100-0 | DESCR1: ESCARIFICACAO E LEVANTAMENTO DE BASE E REVESTIMENTO,INCLUSIV; DESCR2: E AFASTAMENTO LATERAL,USANDO MOTONIVELADORA | M3 | 52.18
20.004.0100-A | DESCR1: ESCARIFICACAO E LEVANTAMENTO DE BASE E REVESTIMENTO,INCLUSIV; DESCR2: E AFASTAMENTO LATERAL,USANDO MOTONIVELADORA | M3 | 51.45
20.004.0102-0 | DESCR1: ESCAVACAO DE SOLO MOLE COM MOTONIVELADORA | M3 | 4.44
20.004.0102-A | DESCR1: ESCAVACAO DE SOLO MOLE COM MOTONIVELADORA | M3 | 4.38
20.004.0105-0 | DESCR1: ESCARIFICACAO DE SOLO COM MOTONIVELADORA | M3 | 7.38
20.004.0105-A | DESCR1: ESCARIFICACAO DE SOLO COM MOTONIVELADORA | M3 | 7.28
20.004.0122-0 | DESCR1: LIMPEZA MECANIZADA DE SARJETA E MEIO-FIO,COM UTILIZACAO DE V; DESCR2: ASSOURA MECANICA | KM | 22.48
20.004.0122-A | DESCR1: LIMPEZA MECANIZADA DE SARJETA E MEIO-FIO,COM UTILIZACAO DE V; DESCR2: ASSOURA MECANICA | KM | 21.97
20.004.0125-0 | DESCR1: ROCADA MECANICA,COM UTILIZACAO DE ROCADEIRA MECANICA,EXCLUSI; DESCR2: VE LIMPEZA | M2 | 0.31
20.004.0125-A | DESCR1: ROCADA MECANICA,COM UTILIZACAO DE ROCADEIRA MECANICA,EXCLUSI; DESCR2: VE LIMPEZA | M2 | 0.28
20.004.0127-0 | DESCR1: VARRECAO DE PISTA COM VASSOURA MECANICA | HA | 192.89
20.004.0127-A | DESCR1: VARRECAO DE PISTA COM VASSOURA MECANICA | HA | 188.16
20.004.0130-0 | DESCR1: DESOBSTRUCAO E LIMPEZA DE RUAS | M2 | 2.33
20.004.0130-A | DESCR1: DESOBSTRUCAO E LIMPEZA DE RUAS | M2 | 2.24
20.004.0131-0 | DESCR1: LIMPEZA DE RUA COM AR COMPRIMIDO | M2 | 1.09
20.004.0131-A | DESCR1: LIMPEZA DE RUA COM AR COMPRIMIDO | M2 | 1.07
20.004.0132-0 | DESCR1: DESOBSTRUCAO E LIMPEZA DE PISTA PARA EMBUTIMENTO DE FIACAO | M2 | 3.38
20.004.0132-A | DESCR1: DESOBSTRUCAO E LIMPEZA DE PISTA PARA EMBUTIMENTO DE FIACAO | M2 | 3.17
20.004.0135-0 | DESCR1: LIMPEZA DE PISTA,COM UTILIZACAO DE COMPRESSOR DE AR,PARA EXE; DESCR2: CUCAO DE REVESTIMENTO COM CBUQ | M2 | 0.54
20.004.0135-A | DESCR1: LIMPEZA DE PISTA,COM UTILIZACAO DE COMPRESSOR DE AR,PARA EXE; DESCR2: CUCAO DE REVESTIMENTO COM CBUQ | M2 | 0.52
20.004.0136-0 | DESCR1: LIMPEZA DE PISTA,COM UTILIZACAO DE COMPRESSOR DE AR,CAMINHAO; DESCR2: BASCULANTE,PARA EXECUCAO DE REVESTIMENTO COM CBUQ | M2 | 0.64
20.004.0136-A | DESCR1: LIMPEZA DE PISTA,COM UTILIZACAO DE COMPRESSOR DE AR,CAMINHAO; DESCR2: BASCULANTE,PARA EXECUCAO DE REVESTIMENTO COM CBUQ | M2 | 0.62
20.005.0001-0 | DESCR1: SUB-BASE ESTABILIZADA,SEM MISTURA DE MATERIAIS,DE ACORDO COM; DESCR2: AS "INSTRUCOES PARA EXECUCAO" DO DER-RJ,EXCLUSIVE ESCAVACAO; DESCR3: E TRANSPORTE DOS MATERIAIS,INCLUSIVE TRANSPORTE DE AGUA | M3 | 15.54
20.005.0001-A | DESCR1: SUB-BASE ESTABILIZADA,SEM MISTURA DE MATERIAIS,DE ACORDO COM; DESCR2: AS "INSTRUCOES PARA EXECUCAO" DO DER-RJ,EXCLUSIVE ESCAVACAO; DESCR3: E TRANSPORTE DOS MATERIAIS,INCLUSIVE TRANSPORTE DE AGUA | M3 | 14.97
20.005.0002-1 | BASE ESTABILIZADA,SEM MISTURA DE MATERIAIS,DE ACORDO COM AS | "INSTRUCOES PARA EXECUCAO" DO DER-RJ,COMPACTADA EM DUAS CAMA | DAS,COM ENERGIA EQUIVALENTE A AASHTO INTERMEDIARIA,EXCLUSIVE | ESCAVACAO E TRANSPORTE DOS MATERIAIS,INCLUSIVE TRANSPORTE D | E AGUA |  | M3 | 17.27
20.005.0002-B | BASE ESTABILIZADA,SEM MISTURA DE MATERIAIS,DE ACORDO COM AS | "INSTRUCOES PARA EXECUCAO" DO DER-RJ,COMPACTADA EM DUAS CAMA | DAS,COM ENERGIA EQUIVALENTE A AASHTO INTERMEDIARIA,EXCLUSIVE | ESCAVACAO E TRANSPORTE DOS MATERIAIS,INCLUSIVE TRANSPORTE D | E AGUA |  | M3 | 16.63
20.005.0003-1 | BASE ESTABILIZADA,SEM MISTURA DE MATERIAIS,DE ACORDO COM AS | "INSTRUCOES PARA EXECUCAO" DO DER-RJ,COMPACTADA EM DUAS CAMA | DAS,COM ENERGIA EQUIVALENTE A AASHTO MODIFICADA,EXCLUSIVE ES | CAVACAO E TRANSPORTE DOS MATERIAIS,INCLUSIVE TRANSPORTE DE A | GUA |  | M3 | 18.97
20.005.0003-B | BASE ESTABILIZADA,SEM MISTURA DE MATERIAIS,DE ACORDO COM AS | "INSTRUCOES PARA EXECUCAO" DO DER-RJ,COMPACTADA EM DUAS CAMA | DAS,COM ENERGIA EQUIVALENTE A AASHTO MODIFICADA,EXCLUSIVE ES | CAVACAO E TRANSPORTE DOS MATERIAIS,INCLUSIVE TRANSPORTE DE A | GUA |  | M3 | 18.27
20.005.0004-0 | SUB-BASE ESTABILIZADA GRANULOMETRICAMENTE,COM MISTURA DE 2 O | U MAIS MATERIAIS,DE ACORDO COM AS "INSTRUCOES PARA EXECUCAO" | ,DO DER-RJ,EXCLUSIVE ESCAVACAO E TRANSPORTE DOS MATERIAIS,IN | CLUSIVE TRANSPORTE DE AGUA |  |  | M3 | 18.83
20.005.0004-A | SUB-BASE ESTABILIZADA GRANULOMETRICAMENTE,COM MISTURA DE 2 O | U MAIS MATERIAIS,DE ACORDO COM AS "INSTRUCOES PARA EXECUCAO" | ,DO DER-RJ,EXCLUSIVE ESCAVACAO E TRANSPORTE DOS MATERIAIS,IN | CLUSIVE TRANSPORTE DE AGUA |  |  | M3 | 18.13
20.005.0005-0 | BASE ESTABILIZADA GRANULOMETRICAMENTE,COM MISTURA DE 2 OU MA | IS MATERIAIS,DE ACORDO COM AS "INSTRUCOES PARA EXECUCAO" DO | DER-RJ,COMPACTADA EM DUAS CAMADAS,C/ ENERGIA EQUIVALENTE A A | ASHTO INTERMEDIARIA,EXCLUSIVE ESCAVACAO E TRANSPORTE DOS MAT | ERIAIS,INCLUINDO TRANSPORTE DE AGUA |  | M3 | 20.9
20.005.0005-A | BASE ESTABILIZADA GRANULOMETRICAMENTE,COM MISTURA DE 2 OU MA | IS MATERIAIS,DE ACORDO COM AS "INSTRUCOES PARA EXECUCAO" DO | DER-RJ,COMPACTADA EM DUAS CAMADAS,C/ ENERGIA EQUIVALENTE A A | ASHTO INTERMEDIARIA,EXCLUSIVE ESCAVACAO E TRANSPORTE DOS MAT | ERIAIS,INCLUINDO TRANSPORTE DE AGUA |  | M3 | 20.13
20.005.0006-0 | BASE ESTABILIZADA GRANULOMETRICAMENTE,COM MISTURA DE 2 OU MA | IS MATERIAIS,DE ACORDO COM AS "INSTRUCOES PARA EXECUCAO" DO | DER-RJ,COMPACTADA EM DUAS CAMADAS,C/ ENERGIA EQUIVALENTE A A | ASHTO MODIFICADA,EXCLUSIVE ESCAVACAO E TRANSPORTE DOS MATERI | AIS,INCLUINDO TRANSPORTE DE AGUA |  | M3 | 22.96
20.005.0006-A | BASE ESTABILIZADA GRANULOMETRICAMENTE,COM MISTURA DE 2 OU MA | IS MATERIAIS,DE ACORDO COM AS "INSTRUCOES PARA EXECUCAO" DO | DER-RJ,COMPACTADA EM DUAS CAMADAS,C/ ENERGIA EQUIVALENTE A A | ASHTO MODIFICADA,EXCLUSIVE ESCAVACAO E TRANSPORTE DOS MATERI | AIS,INCLUINDO TRANSPORTE DE AGUA |  | M3 | 22.1
20.005.0007-0 | BASE ESTABILIZADA GRANULOMETRICAMENTE,COM MISTURA DE 2 OU MA | IS MATERIAIS,EM USINA,DE ACORDO COM AS "INSTRUCOES PARA EXEC | UCAO" DO DER-RJ,COMPACTADA EM DUAS CAMADAS,COM ENERGIA EQUIV | ALENTE A AASHTO INTERMEDIARIA,EXCLUSIVE ESCAVACAO E TRANSPOR | TE DOS MATERIAIS,INCLUINDO TRANSPORTE DE AGUA |  | M3 | 16.97
20.005.0007-A | BASE ESTABILIZADA GRANULOMETRICAMENTE,COM MISTURA DE 2 OU MA | IS MATERIAIS,EM USINA,DE ACORDO COM AS "INSTRUCOES PARA EXEC | UCAO" DO DER-RJ,COMPACTADA EM DUAS CAMADAS,COM ENERGIA EQUIV | ALENTE A AASHTO INTERMEDIARIA,EXCLUSIVE ESCAVACAO E TRANSPOR | TE DOS MATERIAIS,INCLUINDO TRANSPORTE DE AGUA |  | M3 | 16.56
20.005.0008-0 | BASE ESTABILIZADA GRANULOMETRICAMENTE,COM MISTURA DE 2 OU MA | IS MATERIAIS,EM USINA,DE ACORDO COM AS "INSTRUCOES PARA EXEC | UCAO" DO DER-RJ,COMPACTADA EM DUAS CAMADAS,COM ENERGIA EQUIV | ALENTE A AASHTO MODIFICADA,EXCLUSIVE ESCAVACAO E TRANSPORTE | DOS MATERIAIS,INCLUINDO TRANSPORTE DE AGUA |  | M3 | 20.09
20.005.0008-A | BASE ESTABILIZADA GRANULOMETRICAMENTE,COM MISTURA DE 2 OU MA | IS MATERIAIS,EM USINA,DE ACORDO COM AS "INSTRUCOES PARA EXEC | UCAO" DO DER-RJ,COMPACTADA EM DUAS CAMADAS,COM ENERGIA EQUIV | ALENTE A AASHTO MODIFICADA,EXCLUSIVE ESCAVACAO E TRANSPORTE | DOS MATERIAIS,INCLUINDO TRANSPORTE DE AGUA |  | M3 | 19.58
20.005.0009-0 | BASE DE SOLO BETUME COM MISTURA EM USINA,COMPREENDENDO AS OP | ERACOES DE EXECUCAO E TRANSPORTE DE AGUA,EXCLUSIVE ESCAVACAO | E TRANSPORTE DE SOLOS,FORNECIMENTO E TRANSPORTE DE MATERIAI | S BETUMINOSOS E TRANSPORTE DA USINA PARA PISTA |  |  | M3 | 37.34
20.005.0009-A | BASE DE SOLO BETUME COM MISTURA EM USINA,COMPREENDENDO AS OP | ERACOES DE EXECUCAO E TRANSPORTE DE AGUA,EXCLUSIVE ESCAVACAO | E TRANSPORTE DE SOLOS,FORNECIMENTO E TRANSPORTE DE MATERIAI | S BETUMINOSOS E TRANSPORTE DA USINA PARA PISTA |  |  | M3 | 36.3
20.005.0010-0 | DESCR1: BASE DE SOLO BETUME COM MISTURA NA PISTA,COMPREENDENDO AS OP; DESCR2: ERACOES DE EXECUCAO | M3 | 31.34
20.005.0010-A | DESCR1: BASE DE SOLO BETUME COM MISTURA NA PISTA,COMPREENDENDO AS OP; DESCR2: ERACOES DE EXECUCAO | M3 | 30.46
20.006.0001-0 | BASE DE SOLO-CIMENTO,EXECUTADO "IN SITU",COMPREENDENDO AS OP | ERACOES DE EXECUCAO NA PISTA,INCLUSIVE TRANSPORTE DE AGUA,MA | S SEM ESCAVACAO E TRANSPORTE DOS MATERIAIS E O FORNECIMENTO | E TRANSPORTE DO CIMENTO.O CUSTO SE APLICA AO VOLUME DE SOLO- | CIMENTO EXECUTADO,MEDIDO APOS A COMPACTACAO |  | M3 | 12.03
20.006.0001-A | BASE DE SOLO-CIMENTO,EXECUTADO "IN SITU",COMPREENDENDO AS OP | ERACOES DE EXECUCAO NA PISTA,INCLUSIVE TRANSPORTE DE AGUA,MA | S SEM ESCAVACAO E TRANSPORTE DOS MATERIAIS E O FORNECIMENTO | E TRANSPORTE DO CIMENTO.O CUSTO SE APLICA AO VOLUME DE SOLO- | CIMENTO EXECUTADO,MEDIDO APOS A COMPACTACAO |  | M3 | 11.59
20.006.0002-0 | BASE DE SOLO-CIMENTO,MISTURADO NA USINA,COMPREENDENDO AS OPE | RACOES DE EXECUCAO NA USINA E NA PISTA,EXCLUSIVE,AINDA,O TRA | NSPORTE DA USINA PARA A PISTA,INCLUSIVE TRANSPORTE DE AGUA,M | AS SEM ESCAVACAO E TRANSPORTE DOS MATERIAIS E O FORNECIMENTO | E TRANSPORTE DO CIMENTO.O CUSTO SE APLICA AO VOLUME DE SOLO | -CIMENTO EXECUTADO,MEDIDO APOS A COMPACTACAO | M3 | 20.13
20.006.0002-A | BASE DE SOLO-CIMENTO,MISTURADO NA USINA,COMPREENDENDO AS OPE | RACOES DE EXECUCAO NA USINA E NA PISTA,EXCLUSIVE,AINDA,O TRA | NSPORTE DA USINA PARA A PISTA,INCLUSIVE TRANSPORTE DE AGUA,M | AS SEM ESCAVACAO E TRANSPORTE DOS MATERIAIS E O FORNECIMENTO | E TRANSPORTE DO CIMENTO.O CUSTO SE APLICA AO VOLUME DE SOLO | -CIMENTO EXECUTADO,MEDIDO APOS A COMPACTACAO | M3 | 19.6
20.006.0003-0 | SUB-BASE DE SOLO MELHORADO COM CIMENTO,DE ACORDO COM A INSTR | UCAO TECNICA IT-08/80 DO DER-RJ,INCLUSIVE TRANSPORTE DE AGUA | ,EXCLUSIVE FORNECIMENTO DE CIMENTO,ESCAVACAO E TRANSPORTE DO | S SOLOS |  |  | M3 | 12.93
20.006.0003-A | SUB-BASE DE SOLO MELHORADO COM CIMENTO,DE ACORDO COM A INSTR | UCAO TECNICA IT-08/80 DO DER-RJ,INCLUSIVE TRANSPORTE DE AGUA | ,EXCLUSIVE FORNECIMENTO DE CIMENTO,ESCAVACAO E TRANSPORTE DO | S SOLOS |  |  | M3 | 12.49
20.006.0100-0 | DESCR1: CONTENCAO DE TERRAS COM SACOS DE ANIAGEM PREENCHIDOS COM SOL; DESCR2: O-CIMENTO | M3 | 262.2
20.006.0100-A | DESCR1: CONTENCAO DE TERRAS COM SACOS DE ANIAGEM PREENCHIDOS COM SOL; DESCR2: O-CIMENTO | M3 | 254.74
20.007.0001-0 | BASE DE SOLO ESTABILIZADO COM MISTURA NA USINA(SOLO+BRITA),C | OMPREENDENDO A EXECUCAO NA USINA E NA PISTA,INCLUSIVE TRANSP | ORTE DE AGUA,EXCLUSIVE ESCAVACAO,CARGA E TRANSPORTE DOS SOLO | S UTILIZADOS,FORNECIMENTO E TRANSPORTE DOS MATERIAIS.O CUSTO | SE APLICA AO VOLUME MEDIDO APOS A COMPACTACAO |  | M3 | 24.86
20.007.0001-A | BASE DE SOLO ESTABILIZADO COM MISTURA NA USINA(SOLO+BRITA),C | OMPREENDENDO A EXECUCAO NA USINA E NA PISTA,INCLUSIVE TRANSP | ORTE DE AGUA,EXCLUSIVE ESCAVACAO,CARGA E TRANSPORTE DOS SOLO | S UTILIZADOS,FORNECIMENTO E TRANSPORTE DOS MATERIAIS.O CUSTO | SE APLICA AO VOLUME MEDIDO APOS A COMPACTACAO |  | M3 | 24.21
20.007.0002-0 | BASE DE SOLO ESTABILIZADO COM MISTURA(SOLO+BRITA),COMPREENDE | NDO A EXECUCAO EXCLUSIVAMENTE NA PISTA,INCLUSIVE TRANSPORTE | DE AGUA,EXCLUSIVE ESCAVACAO,CARGA E TRANSPORTE DOS SOLOS UTI | LIZADOS,FORNECIMENTO E TRANSPORTE DOS MATERIAIS.O CUSTO SE A | PLICA AO VOLUME MEDIDO APOS COMPACTACAO |  | M3 | 16.54
20.007.0002-A | BASE DE SOLO ESTABILIZADO COM MISTURA(SOLO+BRITA),COMPREENDE | NDO A EXECUCAO EXCLUSIVAMENTE NA PISTA,INCLUSIVE TRANSPORTE | DE AGUA,EXCLUSIVE ESCAVACAO,CARGA E TRANSPORTE DOS SOLOS UTI | LIZADOS,FORNECIMENTO E TRANSPORTE DOS MATERIAIS.O CUSTO SE A | PLICA AO VOLUME MEDIDO APOS COMPACTACAO |  | M3 | 16
20.008.0001-0 | DESCR1: BASE DE BRITA GRADUADA,MEDIDA APOS A COMPACTACAO,EXCLUSIVE O; DESCR2: FORNECIMENTO E TRANSPORTE DOS MATERIAIS | M3 | 16.8
20.008.0001-A | DESCR1: BASE DE BRITA GRADUADA,MEDIDA APOS A COMPACTACAO,EXCLUSIVE O; DESCR2: FORNECIMENTO E TRANSPORTE DOS MATERIAIS | M3 | 16.25
20.008.0002-0 | DESCR1: BASE DE BRITA CORRIDA,MEDIDA APOS A COMPACTACAO,EXCLUSIVE O; DESCR2: FORNECIMENTO E TRANSPORTE DOS MATERIAIS | M3 | 15.83
20.008.0002-A | DESCR1: BASE DE BRITA CORRIDA,MEDIDA APOS A COMPACTACAO,EXCLUSIVE O; DESCR2: FORNECIMENTO E TRANSPORTE DOS MATERIAIS | M3 | 15.27
20.008.0003-0 | DESCR1: BASE "TELFORD",MEDIDA APOS A COMPACTACAO,EXCLUSIVE O FORNECI; DESCR2: MENTO E TRANSPORTE DOS MATERIAIS | M3 | 11.28
20.008.0003-A | DESCR1: BASE "TELFORD",MEDIDA APOS A COMPACTACAO,EXCLUSIVE O FORNECI; DESCR2: MENTO E TRANSPORTE DOS MATERIAIS | M3 | 10.91
20.008.0004-0 | BASE DE MACADAME HIDRAULICO,DE ACORDO COM A INSTRUCAO TECNIC | A IT-01/80,DO DER-RJ,O CUSTO INDENIZA AS OPERACOES DE EXECUC | AO,EXCLUSIVE FORNECIMENTO E TRANSPORTE DOS MATERIAIS EMPREGA | DOS(BRITA,PO-DE-PEDRA,AREIA E AGUA)E SE APLICA AO VOLUME EXE | CUTADO,MEDIDO APOS COMPACTACAO |  | M3 | 11.33
20.008.0004-A | BASE DE MACADAME HIDRAULICO,DE ACORDO COM A INSTRUCAO TECNIC | A IT-01/80,DO DER-RJ,O CUSTO INDENIZA AS OPERACOES DE EXECUC | AO,EXCLUSIVE FORNECIMENTO E TRANSPORTE DOS MATERIAIS EMPREGA | DOS(BRITA,PO-DE-PEDRA,AREIA E AGUA)E SE APLICA AO VOLUME EXE | CUTADO,MEDIDO APOS COMPACTACAO |  | M3 | 10.98
20.008.0010-0 | DESCR1: BASE DE BRITA GRADUADA,COM ADICAO DE 1% DE CIMENTO,MEDIDA AP; DESCR2: OS A COMPACTACAO,EXCLUSIVE FORNECIMENTO E TRANSPORTE DOS MAT; DESCR3: ERIAIS | M3 | 16.8
20.008.0010-A | DESCR1: BASE DE BRITA GRADUADA,COM ADICAO DE 1% DE CIMENTO,MEDIDA AP; DESCR2: OS A COMPACTACAO,EXCLUSIVE FORNECIMENTO E TRANSPORTE DOS MAT; DESCR3: ERIAIS | M3 | 16.25
20.008.0015-0 | DESCR1: SUB-BASE DE BRITA CORRIDA,MEDIDA APOS A COMPACTACAO,EXCLUSIV; DESCR2: E FORNECIMENTO E TRANSPORTE DOS MATERIAIS | M3 | 15.83
20.008.0015-A | DESCR1: SUB-BASE DE BRITA CORRIDA,MEDIDA APOS A COMPACTACAO,EXCLUSIV; DESCR2: E FORNECIMENTO E TRANSPORTE DOS MATERIAIS | M3 | 15.27
20.008.0020-0 | DESCR1: BASE DE AGREGADO SIDERURGICO (ESCORIA DE ACIARIA),MEDIDA APO; DESCR2: S A COMPACTACAO,EXCLUSIVE FORNECIMENTO E TRANSPORTE DOS MATE; DESCR3: RIAIS | M3 | 26.47
20.008.0020-A | DESCR1: BASE DE AGREGADO SIDERURGICO (ESCORIA DE ACIARIA),MEDIDA APO; DESCR2: S A COMPACTACAO,EXCLUSIVE FORNECIMENTO E TRANSPORTE DOS MATE; DESCR3: RIAIS | M3 | 25.78
20.009.0001-1 | DESCR1: IMPRIMACAO DE BASE DE PAVIMENTACAO,DE ACORDO COM AS "INSTRUC; DESCR2: OES PARA EXECUCAO",DO DER-RJ,EXCLUSIVE O FORNECIMENTO E TRAN; DESCR3: SPORTE DO MATERIAL BETUMINOSO | M2 | 0.6
20.009.0001-B | DESCR1: IMPRIMACAO DE BASE DE PAVIMENTACAO,DE ACORDO COM AS "INSTRUC; DESCR2: OES PARA EXECUCAO",DO DER-RJ,EXCLUSIVE O FORNECIMENTO E TRAN; DESCR3: SPORTE DO MATERIAL BETUMINOSO | M2 | 0.58
20.009.0002-1 | DESCR1: PINTURA DE LIGACAO,DE ACORDO COM AS "INSTRUCOES PARA EXECUCA; DESCR2: O",DO DER-RJ,EXCLUSIVE O FORNECIMENTO E TRANSPORTE DO MATERI; DESCR3: AL BETUMINOSO | M2 | 0.39
20.009.0002-B | DESCR1: PINTURA DE LIGACAO,DE ACORDO COM AS "INSTRUCOES PARA EXECUCA; DESCR2: O",DO DER-RJ,EXCLUSIVE O FORNECIMENTO E TRANSPORTE DO MATERI; DESCR3: AL BETUMINOSO | M2 | 0.38
20.009.0007-0 | DESCR1: BASE DE MACADAME BETUMINOSO(BASE NEGRA),DE ACORDO COM AS "IN; DESCR2: STRUCOES PARA EXECUCAO",DO DER-RJ,EXCLUSIVE O FORNECIMENTO E; DESCR3: TRANSPORTE DOS MATERIAIS | M3 | 67.96
20.009.0007-A | DESCR1: BASE DE MACADAME BETUMINOSO(BASE NEGRA),DE ACORDO COM AS "IN; DESCR2: STRUCOES PARA EXECUCAO",DO DER-RJ,EXCLUSIVE O FORNECIMENTO E; DESCR3: TRANSPORTE DOS MATERIAIS | M3 | 65.95
20.009.0008-0 | DESCR1: REVESTIMENTO DO TIPO "PRE-MISTURADO A FRIO",DE ACORDO COM AS; DESCR2: "INSTRUCOES PARA EXECUCAO",DO DER-RJ,EXCLUSIVE O FORNECIMEN; DESCR3: TO E TRANSPORTE DOS MATERIAIS | M3 | 114.66
20.009.0008-A | DESCR1: REVESTIMENTO DO TIPO "PRE-MISTURADO A FRIO",DE ACORDO COM AS; DESCR2: "INSTRUCOES PARA EXECUCAO",DO DER-RJ,EXCLUSIVE O FORNECIMEN; DESCR3: TO E TRANSPORTE DOS MATERIAIS | M3 | 110.64
20.009.0009-0 | REVESTIMENTO TIPO "PRE-MISTURADO A FRIO" DE ACORDO COM AS "I | NSTRUCOES PARA EXECUCAO" DO DER-RJ,COMPREENDENDO APENAS O ES | PALHAMENTO E COMPACTACAO MECANICOS,EXCLUSIVE PREPARO,FORNECI | MENTO E TRANSPORTE DOS MATERIAIS |  |  | M3 | 59
20.009.0009-A | REVESTIMENTO TIPO "PRE-MISTURADO A FRIO" DE ACORDO COM AS "I | NSTRUCOES PARA EXECUCAO" DO DER-RJ,COMPREENDENDO APENAS O ES | PALHAMENTO E COMPACTACAO MECANICOS,EXCLUSIVE PREPARO,FORNECI | MENTO E TRANSPORTE DOS MATERIAIS |  |  | M3 | 56.5
20.009.0010-0 | REVESTIMENTO TIPO "PRE-MISTURADO A FRIO" DE ACORDO COM A "IN | STRUCAO PARA EXECUCAO" DO DER-RJ,COMPREENDENDO APENAS O PREP | ARO DA MISTURA,EXCLUSIVE FORNECIMENTO E TRANSPORTE DOS MATER | IAIS |  |  | M3 | 55.65
20.009.0010-A | REVESTIMENTO TIPO "PRE-MISTURADO A FRIO" DE ACORDO COM A "IN | STRUCAO PARA EXECUCAO" DO DER-RJ,COMPREENDENDO APENAS O PREP | ARO DA MISTURA,EXCLUSIVE FORNECIMENTO E TRANSPORTE DOS MATER | IAIS |  |  | M3 | 54.13
20.009.0012-0 | REVESTIMENTO EM CONCRETO BETUMINOSO USINADO A QUENTE,DE GRAN | ULOMETRIA ABERTA,TIPO "BINDER",DE ACORDO COM AS "INSTRUCOES | PARA EXECUCAO",DO DER-RJ,COMPREENDENDO:PREPARO,ESPALHAMENTO | E COMPACTACAO,EXCLUSIVE O FORNECIMENTO E TRANSPORTE DOS MATE | RIAIS |  | M3 | 330.32
20.009.0012-A | REVESTIMENTO EM CONCRETO BETUMINOSO USINADO A QUENTE,DE GRAN | ULOMETRIA ABERTA,TIPO "BINDER",DE ACORDO COM AS "INSTRUCOES | PARA EXECUCAO",DO DER-RJ,COMPREENDENDO:PREPARO,ESPALHAMENTO | E COMPACTACAO,EXCLUSIVE O FORNECIMENTO E TRANSPORTE DOS MATE | RIAIS |  | M3 | 323.86
20.009.0014-0 | DESCR1: REVESTIMENTO DO TIPO "PRE-MISTURADO AREIA-BETUME A FRIO",DE; DESCR2: ACORDO COM AS "INSTRUCOES PARA EXECUCAO",DO DER-RJ,EXCLUSIVE; DESCR3: O FORNECIMENTO E TRANSPORTE DOS MATERIAIS | M3 | 134.74
20.009.0014-A | DESCR1: REVESTIMENTO DO TIPO "PRE-MISTURADO AREIA-BETUME A FRIO",DE; DESCR2: ACORDO COM AS "INSTRUCOES PARA EXECUCAO",DO DER-RJ,EXCLUSIVE; DESCR3: O FORNECIMENTO E TRANSPORTE DOS MATERIAIS | M3 | 130.36
20.009.0015-0 | DESCR1: REVESTIMENTO DO TIPO "PRE-MISTURADO AREIA-BETUME A QUENTE",D; DESCR2: E ACORDO COM AS "INSTRUCOES PARA EXECUCAO",DO DER-RJ,EXCLUSI; DESCR3: VE O FORNECIMENTO E TRANSPORTE DOS MATERIAIS | M3 | 452.92
20.009.0015-A | DESCR1: REVESTIMENTO DO TIPO "PRE-MISTURADO AREIA-BETUME A QUENTE",D; DESCR2: E ACORDO COM AS "INSTRUCOES PARA EXECUCAO",DO DER-RJ,EXCLUSI; DESCR3: VE O FORNECIMENTO E TRANSPORTE DOS MATERIAIS | M3 | 443.69
20.009.0017-0 | DESCR1: CAPA SELANTE,EXCLUSIVE O FORNECIMENTO E TRANSPORTE DOS MATER; DESCR2: IAIS | M2 | 1.03
20.009.0017-A | DESCR1: CAPA SELANTE,EXCLUSIVE O FORNECIMENTO E TRANSPORTE DOS MATER; DESCR2: IAIS | M2 | 1
20.009.0020-0 | DESCR1: REVESTIMENTO DO TIPO "LAMA ASFALTICA FINA",DE ACORDO COM AS; DESCR2: "INSTRUCOES PARA EXECUCAO",DO DER-RJ,EXCLUSIVE O FORNECIMENT; DESCR3: O E TRANSPORTE DOS MATERIAIS | M2 | 3.79
20.009.0020-A | DESCR1: REVESTIMENTO DO TIPO "LAMA ASFALTICA FINA",DE ACORDO COM AS; DESCR2: "INSTRUCOES PARA EXECUCAO",DO DER-RJ,EXCLUSIVE O FORNECIMENT; DESCR3: O E TRANSPORTE DOS MATERIAIS | M2 | 3.69
20.009.0021-0 | DESCR1: REVESTIMENTO DO TIPO "LAMA ASFALTICA GROSSA",DE ACORDO COM A; DESCR2: S "INSTRUCOES PARA EXECUCAO",DO DER-RJ,EXCLUSIVE O FORNECIME; DESCR3: NTO E TRANSPORTE DOS MATERIAIS | M2 | 6.16
20.009.0021-A | DESCR1: REVESTIMENTO DO TIPO "LAMA ASFALTICA GROSSA",DE ACORDO COM A; DESCR2: S "INSTRUCOES PARA EXECUCAO",DO DER-RJ,EXCLUSIVE O FORNECIME; DESCR3: NTO E TRANSPORTE DOS MATERIAIS | M2 | 5.98
20.009.0027-0 | REVESTIMENTO DE CONCRETO BETUMINOSO USINADO A QUENTE,DE ACOR | DO COM AS "INSTRUCOES PARA EXECUCAO DO DER-RJ",COMPREENDENDO | PREPARO,ESPALHAMENTO E COMPACTACAO MECANICOS,EXCLUSIVE O FO | RNECIMENTO E TRANSPORTE DOS MATERIAIS |  |  | M3 | 244.37
20.009.0027-A | REVESTIMENTO DE CONCRETO BETUMINOSO USINADO A QUENTE,DE ACOR | DO COM AS "INSTRUCOES PARA EXECUCAO DO DER-RJ",COMPREENDENDO | PREPARO,ESPALHAMENTO E COMPACTACAO MECANICOS,EXCLUSIVE O FO | RNECIMENTO E TRANSPORTE DOS MATERIAIS |  |  | M3 | 239.11
20.009.0029-0 | REVESTIMENTO DE CONCRETO BETUMINOSO USINADO A QUENTE,DE ACOR | DO COM AS "INSTRUCOES PARA EXECUCAO DO DER-RJ",EXCLUSIVE O E | SPALHAMENTO, COMPACTACAO,FORNECIMENTO E TRANSPORTE DOS MATER | IAIS, CONSIDERANDO SOMENTE O PREPARO |  |  | M3 | 192.89
20.009.0029-A | REVESTIMENTO DE CONCRETO BETUMINOSO USINADO A QUENTE,DE ACOR | DO COM AS "INSTRUCOES PARA EXECUCAO DO DER-RJ",EXCLUSIVE O E | SPALHAMENTO, COMPACTACAO,FORNECIMENTO E TRANSPORTE DOS MATER | IAIS, CONSIDERANDO SOMENTE O PREPARO |  |  | M3 | 189.49
20.009.0032-0 | REVESTIMENTO DE CONCRETO BETUMINOSO USINADO A QUENTE,DE ACOR | DO COM AS "INSTRUCOES PARA EXECUCAO DO DER-RJ",EXCLUSIVE O | PREPARO,FORNECIMENTO E TRANSPORTE DOS MATERIAIS,CONSIDERANDO | SOMENTE O ESPALHAMENTO E COMPACTACAO MECANICOS |  |  | M3 | 51.48
20.009.0032-A | REVESTIMENTO DE CONCRETO BETUMINOSO USINADO A QUENTE,DE ACOR | DO COM AS "INSTRUCOES PARA EXECUCAO DO DER-RJ",EXCLUSIVE O | PREPARO,FORNECIMENTO E TRANSPORTE DOS MATERIAIS,CONSIDERANDO | SOMENTE O ESPALHAMENTO E COMPACTACAO MECANICOS |  |  | M3 | 49.62
20.009.0050-0 | REVESTIMENTO DE CONCRETO BETUMINOSO USINADO A QUENTE,DE ACOR | DO COM A "INSTRUCAO PARA EXECUCAO"DO DER-RJ,COMPREENDENDO AP | ENAS O ESPALHAMENTO E COMPACTACAO MANUAIS,UTILIZANDO SOQUETE | VIBRATORIO,EXCLUSIVE PREPARO,FORNECIMENTO E TRANSPORTE DOS | MATERIAIS |  | M3 | 162.46
20.009.0050-A | REVESTIMENTO DE CONCRETO BETUMINOSO USINADO A QUENTE,DE ACOR | DO COM A "INSTRUCAO PARA EXECUCAO"DO DER-RJ,COMPREENDENDO AP | ENAS O ESPALHAMENTO E COMPACTACAO MANUAIS,UTILIZANDO SOQUETE | VIBRATORIO,EXCLUSIVE PREPARO,FORNECIMENTO E TRANSPORTE DOS | MATERIAIS |  | M3 | 147.57
20.009.0080-0 | DESCR1: CAMADA POROSA DE ATRITO EM CBUQ MODIFICADO POR POLIMERO,NIVE; DESCR2: LADO ELETRONICAMENTE,EM RODOVIA,EXCLUSIVE MATERIAIS | M3 | 343.17
20.009.0080-A | DESCR1: CAMADA POROSA DE ATRITO EM CBUQ MODIFICADO POR POLIMERO,NIVE; DESCR2: LADO ELETRONICAMENTE,EM RODOVIA,EXCLUSIVE MATERIAIS | M3 | 335.26
20.009.0100-0 | DESCR1: REVESTIMENTO DO TIPO "TRATAMENTO SUPERFICIAL BETUMINOSO SIMP; DESCR2: LES" DE ACORDO COM AS "INSTRUCOES PARA EXECUCAO",DO DER-RJ,E; DESCR3: XCLUSIVE O FORNECIMENTO E TRANSPORTE DOS MATERIAIS | M2 | 1.81
20.009.0100-A | DESCR1: REVESTIMENTO DO TIPO "TRATAMENTO SUPERFICIAL BETUMINOSO SIMP; DESCR2: LES" DE ACORDO COM AS "INSTRUCOES PARA EXECUCAO",DO DER-RJ,E; DESCR3: XCLUSIVE O FORNECIMENTO E TRANSPORTE DOS MATERIAIS | M2 | 1.75
20.009.0105-0 | DESCR1: REVESTIMENTO DO TIPO "TRATAMENTO SUPERFICIAL BETUMINOSO DUPL; DESCR2: O" DE ACORDO COM AS "INSTRUCOES PARA EXECUCAO",DO DER-RJ,EXC; DESCR3: LUSIVE O FORNECIMENTO E TRANSPORTE DOS MATERIAIS | M2 | 3.41
20.009.0105-A | DESCR1: REVESTIMENTO DO TIPO "TRATAMENTO SUPERFICIAL BETUMINOSO DUPL; DESCR2: O" DE ACORDO COM AS "INSTRUCOES PARA EXECUCAO",DO DER-RJ,EXC; DESCR3: LUSIVE O FORNECIMENTO E TRANSPORTE DOS MATERIAIS | M2 | 3.31
20.009.0110-0 | REVESTIMENTO DO TIPO "TRATAMENTO SUPERFICIAL DUPLO",POR PENE | TRACAO DIRETA,COM CAPA SELANTE,DE ACORDO COM AS "INSTRUCOES | PARA EXECUCAO",DO DER-RJ,EXCLUSIVE O FORNECIMENTO E TRANSPOR | TE DOS MATERIAIS |  |  | M2 | 4.35
20.009.0110-A | REVESTIMENTO DO TIPO "TRATAMENTO SUPERFICIAL DUPLO",POR PENE | TRACAO DIRETA,COM CAPA SELANTE,DE ACORDO COM AS "INSTRUCOES | PARA EXECUCAO",DO DER-RJ,EXCLUSIVE O FORNECIMENTO E TRANSPOR | TE DOS MATERIAIS |  |  | M2 | 4.23
20.009.0115-0 | DESCR1: REVESTIMENTO DO TIPO "TRATAMENTO SUPERFICIAL TRIPLO" POR PEN; DESCR2: ETRACAO INVERSA,DE ACORDO COM AS "INSTRUCOES PARA EXECUCAO",; DESCR3: DER-RJ,EXCLUSIVE O FORNECIMENTO E TRANSPORTE DOS MATERIAIS | M2 | 5.53
20.009.0115-A | DESCR1: REVESTIMENTO DO TIPO "TRATAMENTO SUPERFICIAL TRIPLO" POR PEN; DESCR2: ETRACAO INVERSA,DE ACORDO COM AS "INSTRUCOES PARA EXECUCAO",; DESCR3: DER-RJ,EXCLUSIVE O FORNECIMENTO E TRANSPORTE DOS MATERIAIS | M2 | 5.36
20.010.0001-0 | REVESTIMENTO EM PLACAS DE CONCRETO,DE ACORDO COM AS "INSTRUC | OES PARA EXECUCAO",DO DER-RJ,PRODUCAO MEDIA DE 25,50M3/H,INC | LUSIVE O TRANSPORTE DOS MATERIAIS,MAS SEM O FORNECIMENTO DOS | MESMOS |  |  | M3 | 66.41
20.010.0001-A | REVESTIMENTO EM PLACAS DE CONCRETO,DE ACORDO COM AS "INSTRUC | OES PARA EXECUCAO",DO DER-RJ,PRODUCAO MEDIA DE 25,50M3/H,INC | LUSIVE O TRANSPORTE DOS MATERIAIS,MAS SEM O FORNECIMENTO DOS | MESMOS |  |  | M3 | 62.59
20.010.0002-0 | REVESTIMENTO EM PLACAS DE CONCRETO,DE ACORDO COM AS "INSTRUC | OES PARA EXECUCAO",DO DER-RJ,PRODUCAO MEDIA DE 35,00M3/H,INC | LUSIVE O TRANSPORTE DOS MATERIAIS,MAS SEM O FORNECIMENTO DOS | MESMOS |  |  | M3 | 54.29
20.010.0002-A | REVESTIMENTO EM PLACAS DE CONCRETO,DE ACORDO COM AS "INSTRUC | OES PARA EXECUCAO",DO DER-RJ,PRODUCAO MEDIA DE 35,00M3/H,INC | LUSIVE O TRANSPORTE DOS MATERIAIS,MAS SEM O FORNECIMENTO DOS | MESMOS |  |  | M3 | 51.25
20.010.0003-0 | DESCR1: RECOMPOSICAO DE PLACA DE CONCRETO,INCLUSIVE CORRECAO DE SUPO; DESCR2: RTE DEFICIENTE,EXCLUSIVE MATERIAIS | M3 | 755.29
20.010.0003-A | DESCR1: RECOMPOSICAO DE PLACA DE CONCRETO,INCLUSIVE CORRECAO DE SUPO; DESCR2: RTE DEFICIENTE,EXCLUSIVE MATERIAIS | M3 | 696.19
20.010.0004-0 | DESCR1: LIMPEZA DE JUNTAS DE PAVIMENTO DE CONCRETO UTILIZANDO AR COM; DESCR2: PRIMIDO E POSTERIOR ENCHIMENTO COM ASFALTO,EXCLUSIVE MATERIA; DESCR3: IS | M | 2.78
20.010.0004-A | DESCR1: LIMPEZA DE JUNTAS DE PAVIMENTO DE CONCRETO UTILIZANDO AR COM; DESCR2: PRIMIDO E POSTERIOR ENCHIMENTO COM ASFALTO,EXCLUSIVE MATERIA; DESCR3: IS | M | 2.6
20.011.0001-0 | DESCR1: BASE DE MACADAME CIMENTADO DE MISTURA PREVIA(CONCRETO MAGRO); DESCR2: ,DE ACORDO COM A INSTRUCAO TECNICA IT-07/80 DO DER-RJ,EXCLUS; DESCR3: IVE FORNECIMENTO DOS MATERIAIS E RESPECTIVOS TRANSPORTES | M3 | 4.54
20.011.0001-A | DESCR1: BASE DE MACADAME CIMENTADO DE MISTURA PREVIA(CONCRETO MAGRO); DESCR2: ,DE ACORDO COM A INSTRUCAO TECNICA IT-07/80 DO DER-RJ,EXCLUS; DESCR3: IVE FORNECIMENTO DOS MATERIAIS E RESPECTIVOS TRANSPORTES | M3 | 4.35
20.012.0001-0 | DESCR1: EXECUCAO DE BANQUETA DE SOLO,EM ATERRO,MEDIDO PELO VOLUME DE; DESCR2: BANQUETA | M3 | 19.19
20.012.0001-A | DESCR1: EXECUCAO DE BANQUETA DE SOLO,EM ATERRO,MEDIDO PELO VOLUME DE; DESCR2: BANQUETA | M3 | 17.26
20.012.0002-0 | DESCR1: LIMPEZA MANUAL DE VALAS DE PROTECAO | M | 1.64
20.012.0002-A | DESCR1: LIMPEZA MANUAL DE VALAS DE PROTECAO | M | 1.48
20.012.0003-0 | DESCR1: CAPINA MANUAL EM SERVICOS RODOVIARIOS | M2 | 1.75
20.012.0003-A | DESCR1: CAPINA MANUAL EM SERVICOS RODOVIARIOS | M2 | 1.57
20.012.0004-0 | DESCR1: LIMPEZA MANUAL DE MEIOS-FIOS E SARJETAS | KM | 438.78
20.012.0004-A | DESCR1: LIMPEZA MANUAL DE MEIOS-FIOS E SARJETAS | KM | 394.69
20.012.0005-0 | DESCR1: RETIRADA(EXTRACAO) DE BALIZADORES DANIFICADOS E ASSENTAMENTO; DESCR2: DE NOVOS,EXCLUSIVE FORNECIMENTO | UN | 27.64
20.012.0005-A | DESCR1: RETIRADA(EXTRACAO) DE BALIZADORES DANIFICADOS E ASSENTAMENTO; DESCR2: DE NOVOS,EXCLUSIVE FORNECIMENTO | UN | 24.86
20.012.0006-0 | DESCR1: RECOLOCACAO DE PLACA DE SINALIZACAO | UN | 22.39
20.012.0006-A | DESCR1: RECOLOCACAO DE PLACA DE SINALIZACAO | UN | 20.14
20.012.0008-0 | DESCR1: LIMPEZA MANUAL DE PONTES,CONSTANDO DE VARREDURA E REMOCAO DE; DESCR2: ENTULHO,INCLUSIVE AFASTAMENTO LATERAL | M | 1.31
20.012.0008-A | DESCR1: LIMPEZA MANUAL DE PONTES,CONSTANDO DE VARREDURA E REMOCAO DE; DESCR2: ENTULHO,INCLUSIVE AFASTAMENTO LATERAL | M | 1.18
20.012.0009-0 | DESCR1: REMOCAO MANUAL DE MATERIAL SOLTO (1ªCATEGORIA),PROVENIENTE D; DESCR2: E DESLIZAMENTO DE BARREIRA,EXCLUSIVE TRANSPORTE | M3 | 23.91
20.012.0009-A | DESCR1: REMOCAO MANUAL DE MATERIAL SOLTO (1ªCATEGORIA),PROVENIENTE D; DESCR2: E DESLIZAMENTO DE BARREIRA,EXCLUSIVE TRANSPORTE | M3 | 21.51
20.012.0010-0 | DESCR1: REMOCAO MANUAL DE MATERIAL SOLTO (1ªCATEGORIA),PROVENIENTE D; DESCR2: E DESLIZAMENTO DE BARREIRA,INCLUSIVE TRANSPORTE A 3KM | M3 | 35.73
20.012.0010-A | DESCR1: REMOCAO MANUAL DE MATERIAL SOLTO (1ªCATEGORIA),PROVENIENTE D; DESCR2: E DESLIZAMENTO DE BARREIRA,INCLUSIVE TRANSPORTE A 3KM | M3 | 33.06
20.012.0011-0 | DESCR1: RECOMPOSICAO MANUAL DE ATERRO,EXCLUSIVE ESCAVACAO E TRANSPOR; DESCR2: TE DE MATERIAL DE JAZIDA | M3 | 108.1
20.012.0011-A | DESCR1: RECOMPOSICAO MANUAL DE ATERRO,EXCLUSIVE ESCAVACAO E TRANSPOR; DESCR2: TE DE MATERIAL DE JAZIDA | M3 | 97.52
20.012.0013-0 | DESCR1: LIMPEZA MANUAL DE CAIXA DE RALO | UN | 11.84
20.012.0013-A | DESCR1: LIMPEZA MANUAL DE CAIXA DE RALO | UN | 10.65
20.012.0015-0 | DESCR1: REMOCAO DE DEFENSAS METALICAS,EXCLUSIVE TRANSPORTE | M | 16.45
20.012.0015-A | DESCR1: REMOCAO DE DEFENSAS METALICAS,EXCLUSIVE TRANSPORTE | M | 14.8
20.012.0020-0 | DESCR1: RECUPERACAO DE MEIO-FIO COM ARGAMASSA DE CIMENTO E AREIA | M | 4.8
20.012.0020-A | DESCR1: RECUPERACAO DE MEIO-FIO COM ARGAMASSA DE CIMENTO E AREIA | M | 4.4
20.012.0025-0 | DESCR1: LIMPEZA DE CAIXA COLETORA | UN | 13.16
20.012.0025-A | DESCR1: LIMPEZA DE CAIXA COLETORA | UN | 11.84
20.012.0030-0 | DESCR1: LIMPEZA DE DESCIDA D'AGUA EM DEGRAUS | M | 16.45
20.012.0030-A | DESCR1: LIMPEZA DE DESCIDA D'AGUA EM DEGRAUS | M | 14.8
20.012.0035-0 | DESCR1: LIMPEZA DE BUEIRO DE GREIDE | M | 26.32
20.012.0035-A | DESCR1: LIMPEZA DE BUEIRO DE GREIDE | M | 23.68
20.012.0036-0 | DESCR1: LIMPEZA DE BUEIRO DE GROTA | M | 19.74
20.012.0036-A | DESCR1: LIMPEZA DE BUEIRO DE GROTA | M | 17.76
20.012.0050-0 | DESCR1: LIMPEZA MANUAL DE SAIDAS DE AGUA | UN | 6.58
20.012.0050-A | DESCR1: LIMPEZA MANUAL DE SAIDAS DE AGUA | UN | 5.92
20.013.0005-0 | DESCR1: CAMADA DE BLOQUEIO(COLCHAO),ESPALHADO E COMPRIMIDO MECANICAM; DESCR2: ENTE,EXCLUSIVE O MATERIAL E MEDIDO APOS A COMPACTACAO | M3 | 7.11
20.013.0005-A | DESCR1: CAMADA DE BLOQUEIO(COLCHAO),ESPALHADO E COMPRIMIDO MECANICAM; DESCR2: ENTE,EXCLUSIVE O MATERIAL E MEDIDO APOS A COMPACTACAO | M3 | 6.87
20.015.0010-0 | DESCR1: ESPALHAMENTO COM MOTONIVELADORA E COMPACTACAO MECANICA DE MI; DESCR2: STURAS BETUMINOSAS | M3 | 48.55
20.015.0010-A | DESCR1: ESPALHAMENTO COM MOTONIVELADORA E COMPACTACAO MECANICA DE MI; DESCR2: STURAS BETUMINOSAS | M3 | 47.22
20.016.0003-0 | DESCR1: RECOMPOSICAO PARCIAL DE CERCA DE ARAME FARPADO E MOIRAO,CONS; DESCR2: IDERANDO SOMENTE O FORNECIMENTO E A COLOCACAO DE ARAME | M | 8.55
20.016.0003-A | DESCR1: RECOMPOSICAO PARCIAL DE CERCA DE ARAME FARPADO E MOIRAO,CONS; DESCR2: IDERANDO SOMENTE O FORNECIMENTO E A COLOCACAO DE ARAME | M | 8.18
20.016.0004-0 | DESCR1: RECOMPOSICAO TOTAL DE CERCA DE ARAME FARPADO E MOIRAO DE CON; DESCR2: CRETO,INCLUSIVE FORNECIMENTO DOS MATERIAIS | M | 20.22
20.016.0004-A | DESCR1: RECOMPOSICAO TOTAL DE CERCA DE ARAME FARPADO E MOIRAO DE CON; DESCR2: CRETO,INCLUSIVE FORNECIMENTO DOS MATERIAIS | M | 18.87
20.016.0005-0 | DESCR1: RECOMPOSICAO TOTAL DE CERCA DE ARAME FARPADO E MOIRAO DE CON; DESCR2: CRETO,EXCLUSIVE FORNECIMENTO DOS MATERIAIS | M | 10.96
20.016.0005-A | DESCR1: RECOMPOSICAO TOTAL DE CERCA DE ARAME FARPADO E MOIRAO DE CON; DESCR2: CRETO,EXCLUSIVE FORNECIMENTO DOS MATERIAIS | M | 9.86
20.020.0001-0 | DESCR1: SARJETA DE CORTE TRIANGULAR,COM COBERTURA VEGETAL,MEDINDO 1,; DESCR2: 25M DE BASE E 0,25M DE ALTURA,INCLUSIVE ESCAVACAO MECANICA E; DESCR3: ACERTO MANUAL DO TERRENO | M | 56.1
20.020.0001-A | DESCR1: SARJETA DE CORTE TRIANGULAR,COM COBERTURA VEGETAL,MEDINDO 1,; DESCR2: 25M DE BASE E 0,25M DE ALTURA,INCLUSIVE ESCAVACAO MECANICA E; DESCR3: ACERTO MANUAL DO TERRENO | M | 53.48
20.020.0002-0 | DESCR1: SARJETA DE CORTE TRIANGULAR,COM COBERTURA VEGETAL,MEDINDO 1,; DESCR2: 50M DE BASE E 0,30M DE ALTURA,INCLUSIVE ESCAVACAO MECANICA E; DESCR3: ACERTO MANUAL DO TERRENO | M | 59.55
20.020.0002-A | DESCR1: SARJETA DE CORTE TRIANGULAR,COM COBERTURA VEGETAL,MEDINDO 1,; DESCR2: 50M DE BASE E 0,30M DE ALTURA,INCLUSIVE ESCAVACAO MECANICA E; DESCR3: ACERTO MANUAL DO TERRENO | M | 57.1
20.020.0003-0 | DESCR1: SARJETA DE CORTE TRIANGULAR,COM COBERTURA VEGETAL,MEDINDO 1,; DESCR2: 85M DE BASE E 0,35M DE ALTURA,INCLUSIVE ESCAVACAO MECANICA E; DESCR3: ACERTO MANUAL DO TERRENO | M | 72.11
20.020.0003-A | DESCR1: SARJETA DE CORTE TRIANGULAR,COM COBERTURA VEGETAL,MEDINDO 1,; DESCR2: 85M DE BASE E 0,35M DE ALTURA,INCLUSIVE ESCAVACAO MECANICA E; DESCR3: ACERTO MANUAL DO TERRENO | M | 69.14
20.020.0007-0 | DESCR1: VALETA DE PROTECAO,DE CORTE TRAPEZOIDAL,REVESTIMENTO VEGETAL; DESCR2: ,MEDINDO 0,60M NA BASE MENOR,1,20M NA BASE MAIOR E 0,30M DE; DESCR3: ALTURA,INCLUSIVE REATERRO DO MATERIAL ESCAVADO A JUSANTE | M | 73.09
20.020.0007-A | DESCR1: VALETA DE PROTECAO,DE CORTE TRAPEZOIDAL,REVESTIMENTO VEGETAL; DESCR2: ,MEDINDO 0,60M NA BASE MENOR,1,20M NA BASE MAIOR E 0,30M DE; DESCR3: ALTURA,INCLUSIVE REATERRO DO MATERIAL ESCAVADO A JUSANTE | M | 68.95
20.020.0008-0 | DESCR1: VALETA DE PROTECAO,DE CORTE TRAPEZOIDAL,REVESTIMENTO VEGETAL; DESCR2: ,MEDINDO 0,80M NA BASE MENOR,1,60M NA BASE MAIOR E 0,40M DE; DESCR3: ALTURA,INCLUSIVE REATERRO DO MATERIAL ESCAVADO A JUSANTE | M | 101.38
20.020.0008-A | DESCR1: VALETA DE PROTECAO,DE CORTE TRAPEZOIDAL,REVESTIMENTO VEGETAL; DESCR2: ,MEDINDO 0,80M NA BASE MENOR,1,60M NA BASE MAIOR E 0,40M DE; DESCR3: ALTURA,INCLUSIVE REATERRO DO MATERIAL ESCAVADO A JUSANTE | M | 95.29
20.020.0009-0 | DESCR1: VALETA DE PROTECAO,DE CORTE OU ATERRO,SEM REVESTIMENTO(0,40M; DESCR2: 3/M).O CUSTO PARA OUTRAS VALETAS SEMELHANTES E PROPORCIONAL; DESCR3: AO VOLUME | M | 31.81
20.020.0009-A | DESCR1: VALETA DE PROTECAO,DE CORTE OU ATERRO,SEM REVESTIMENTO(0,40M; DESCR2: 3/M).O CUSTO PARA OUTRAS VALETAS SEMELHANTES E PROPORCIONAL; DESCR3: AO VOLUME | M | 28.61
20.020.0010-0 | DESCR1: VALETA DE PROTECAO DE CORTE OU ATERRO(0,40M3/M),INCLUSIVE RE; DESCR2: VESTIMENTO VEGETAL | M | 111.44
20.020.0010-A | DESCR1: VALETA DE PROTECAO DE CORTE OU ATERRO(0,40M3/M),INCLUSIVE RE; DESCR2: VESTIMENTO VEGETAL | M | 102.53
20.023.0001-0 | SARJETA DE CORTE OU BANQUETAS EM TALUDES ESCALONADOS,FORMA T | RIANGULAR,REVESTIDA DE CONCRETO SIMPLES,COM 0,08M DE ESPESSU | RA MEDINDO 1,25M NA BASE E 0,25M DE ALTURA,INCLUSIVE ESCAVAC | AO MECANICA,ACERTO MANUAL DO TERRENO,FORNECIMENTO DOS MATERI | AIS E REJUNTAMENTO |  | M | 98.92
20.023.0001-A | SARJETA DE CORTE OU BANQUETAS EM TALUDES ESCALONADOS,FORMA T | RIANGULAR,REVESTIDA DE CONCRETO SIMPLES,COM 0,08M DE ESPESSU | RA MEDINDO 1,25M NA BASE E 0,25M DE ALTURA,INCLUSIVE ESCAVAC | AO MECANICA,ACERTO MANUAL DO TERRENO,FORNECIMENTO DOS MATERI | AIS E REJUNTAMENTO |  | M | 94.51
20.023.0002-0 | SARJETA DE CORTE OU BANQUETAS EM TALUDES ESCALONADOS,FORMA T | RIANGULAR,REVESTIDA DE CONCRETO SIMPLES,COM 0,08M DE ESPESSU | RA,MEDINDO 1,50M NA BASE E 0,30M DE ALTURA,INCLUSIVE ESCAVAC | AO MECANICA,ACERTO MANUAL DO TERRENO,FORNECIMENTO DOS MATERI | AIS E REJUNTAMENTO |  | M | 118.25
20.023.0002-A | SARJETA DE CORTE OU BANQUETAS EM TALUDES ESCALONADOS,FORMA T | RIANGULAR,REVESTIDA DE CONCRETO SIMPLES,COM 0,08M DE ESPESSU | RA,MEDINDO 1,50M NA BASE E 0,30M DE ALTURA,INCLUSIVE ESCAVAC | AO MECANICA,ACERTO MANUAL DO TERRENO,FORNECIMENTO DOS MATERI | AIS E REJUNTAMENTO |  | M | 112.88
20.023.0003-0 | SARJETA DE CORTE OU BANQUETAS EM TALUDES ESCALONADOS,FORMA T | RIANGULAR,REVESTIDA DE CONCRETO SIMPLES,COM 0,08M DE ESPESSU | RA,MEDINDO 1,85M NA BASE E 0,35M DE ALTURA,INCLUSIVE ESCAVAC | AO MECANICA,ACERTO MANUAL DO TERRENO,FORNECIMENTO DOS MATERI | AIS E REJUNTAMENTO |  | M | 146.34
20.023.0003-A | SARJETA DE CORTE OU BANQUETAS EM TALUDES ESCALONADOS,FORMA T | RIANGULAR,REVESTIDA DE CONCRETO SIMPLES,COM 0,08M DE ESPESSU | RA,MEDINDO 1,85M NA BASE E 0,35M DE ALTURA,INCLUSIVE ESCAVAC | AO MECANICA,ACERTO MANUAL DO TERRENO,FORNECIMENTO DOS MATERI | AIS E REJUNTAMENTO |  | M | 139.55
20.023.0004-0 | VALETA DE PROTECAO DE CORTE OU DE ATERRO,TRAPEZOIDAL,REVESTI | DA DE CONCRETO SIMPLES,COM 0,08M DE ESPESSURA,MEDINDO 0,80M | NA BASE MENOR,2,00M NA BASE MAIOR E 0,60M DE ALTURA,INCLUSIV | E FORNECIMENTO DOS MATERIAIS,ESCAVACAO MECANICA,ACERTO MANUA | L DO TERRENO E REJUNTAMENTO |  | M | 328.62
20.023.0004-A | VALETA DE PROTECAO DE CORTE OU DE ATERRO,TRAPEZOIDAL,REVESTI | DA DE CONCRETO SIMPLES,COM 0,08M DE ESPESSURA,MEDINDO 0,80M | NA BASE MENOR,2,00M NA BASE MAIOR E 0,60M DE ALTURA,INCLUSIV | E FORNECIMENTO DOS MATERIAIS,ESCAVACAO MECANICA,ACERTO MANUA | L DO TERRENO E REJUNTAMENTO |  | M | 310.16
20.023.0005-0 | VALETA DE PROTECAO DE CORTE OU DE ATERRO,TRAPEZOIDAL,REVESTI | DA DE CONCRETO SIMPLES,COM 0,08M DE ESPESSURA,MEDINDO 1,00M | NA BASE MENOR,2,20M NA BASE MAIOR E 0,60M DE ALTURA,INCLUSIV | E FORNECIMENTO DOS MATERIAIS,ESCAVACAO MECANICA,ACERTO MANUA | L DO TERRENO E REJUNTAMENTO |  | M | 341.68
20.023.0005-A | VALETA DE PROTECAO DE CORTE OU DE ATERRO,TRAPEZOIDAL,REVESTI | DA DE CONCRETO SIMPLES,COM 0,08M DE ESPESSURA,MEDINDO 1,00M | NA BASE MENOR,2,20M NA BASE MAIOR E 0,60M DE ALTURA,INCLUSIV | E FORNECIMENTO DOS MATERIAIS,ESCAVACAO MECANICA,ACERTO MANUA | L DO TERRENO E REJUNTAMENTO |  | M | 322.81
20.023.0006-0 | BANQUETA PARA ATERRO,TRIANGULAR,DE CONCRETO SIMPLES COM 0,08 | M DE ESPESSURA,MEDINDO 0,42M NA BASE E 0,15M DE ALTURA,TENDO | UM DOS PARAMENTOS INCLINACAO DE 15%,INCLUSIVE FORNECIMENTO | DOS MATERIAIS,ESCAVACAO MANUAL DO TERRENO E REJUNTAMENTO |  |  | M | 82.2
20.023.0006-A | BANQUETA PARA ATERRO,TRIANGULAR,DE CONCRETO SIMPLES COM 0,08 | M DE ESPESSURA,MEDINDO 0,42M NA BASE E 0,15M DE ALTURA,TENDO | UM DOS PARAMENTOS INCLINACAO DE 15%,INCLUSIVE FORNECIMENTO | DOS MATERIAIS,ESCAVACAO MANUAL DO TERRENO E REJUNTAMENTO |  |  | M | 77.54
20.023.0007-0 | SARJETA DE CORTE EM SOLO,FORMA TRAPEZOIDAL,EM CONCRETO SIMPL | ES,COM 0,08M DE ESPESSURA,MEDINDO 1,20M NA BASE MAIOR,0,40M | NA BASE MENOR E 0,40M DE ALTURA,INCLUSIVE FORNECIMENTO DOS M | ATERIAIS E ESCAVACAO |  |  | M | 204.52
20.023.0007-A | SARJETA DE CORTE EM SOLO,FORMA TRAPEZOIDAL,EM CONCRETO SIMPL | ES,COM 0,08M DE ESPESSURA,MEDINDO 1,20M NA BASE MAIOR,0,40M | NA BASE MENOR E 0,40M DE ALTURA,INCLUSIVE FORNECIMENTO DOS M | ATERIAIS E ESCAVACAO |  |  | M | 193.07
20.023.0050-0 | DESCR1: SARJETA DE CORTE,FORMA TRIANGULAR,EM CONCRETO SIMPLES,COM 0,; DESCR2: 08M DE ESPESSURA,MEDINDO 0,80M NA BASE E 0,25M NA ALTURA,INC; DESCR3: LUSIVE FORNECIMENTO DOS MATERIAIS E ESCAVACAO MECANICA | M | 69.98
20.023.0050-A | DESCR1: SARJETA DE CORTE,FORMA TRIANGULAR,EM CONCRETO SIMPLES,COM 0,; DESCR2: 08M DE ESPESSURA,MEDINDO 0,80M NA BASE E 0,25M NA ALTURA,INC; DESCR3: LUSIVE FORNECIMENTO DOS MATERIAIS E ESCAVACAO MECANICA | M | 66.73
20.024.0001-0 | SARJETA DE CORTE EM SOLO,FORMA TRAPEZOIDAL,EM CONCRETO ARMAD | O,COM 0,10M DE ESPESSURA,MEDINDO 1,00M NA BASE MAIOR,0,40M N | A BASE MENOR E 0,60M DE ALTURA,INCLUSIVE FORNECIMENTO DOS MA | TERIAIS E ESCAVACAO MECANICA |  |  | M | 563.46
20.024.0001-A | SARJETA DE CORTE EM SOLO,FORMA TRAPEZOIDAL,EM CONCRETO ARMAD | O,COM 0,10M DE ESPESSURA,MEDINDO 1,00M NA BASE MAIOR,0,40M N | A BASE MENOR E 0,60M DE ALTURA,INCLUSIVE FORNECIMENTO DOS MA | TERIAIS E ESCAVACAO MECANICA |  |  | M | 532.12
20.024.0005-0 | SARJETA DE CORTE EM SOLO,FORMA RETANGULAR,EM CONCRETO ARMADO | ,COM 0,10M DE ESPESSURA,MEDINDO 0,40M DE LARGURA E 0,40M DE | ALTURA,INCLUSIVE FORNECIMENTO DOS MATERIAIS E ESCAVACAO MECA | NICA |  |  | M | 410.77
20.024.0005-A | SARJETA DE CORTE EM SOLO,FORMA RETANGULAR,EM CONCRETO ARMADO | ,COM 0,10M DE ESPESSURA,MEDINDO 0,40M DE LARGURA E 0,40M DE | ALTURA,INCLUSIVE FORNECIMENTO DOS MATERIAIS E ESCAVACAO MECA | NICA |  |  | M | 388.26
20.024.0006-0 | SARJETA DE CORTE EM SOLO,FORMA RETANGULAR,EM CONCRETO ARMADO | ,COM 0,10M DE ESPESSURA,MEDINDO 0,50M DE LARGURA E 0,40M DE | ALTURA,INCLUSIVE FORNECIMENTO DOS MATERIAIS E ESCAVACAO MECA | NICA |  |  | M | 424.54
20.024.0006-A | SARJETA DE CORTE EM SOLO,FORMA RETANGULAR,EM CONCRETO ARMADO | ,COM 0,10M DE ESPESSURA,MEDINDO 0,50M DE LARGURA E 0,40M DE | ALTURA,INCLUSIVE FORNECIMENTO DOS MATERIAIS E ESCAVACAO MECA | NICA |  |  | M | 401.5
20.024.0007-0 | SARJETA DE CORTE EM SOLO,FORMA RETANGULAR,EM CONCRETO ARMADO | ,COM 0,10M DE ESPESSURA,MEDINDO 0,60M DE LARGURA E 0,40M DE | ALTURA,INCLUSIVE FORNECIMENTO DOS MATERIAIS E ESCAVACAO MECA | NICA |  |  | M | 438.3
20.024.0007-A | SARJETA DE CORTE EM SOLO,FORMA RETANGULAR,EM CONCRETO ARMADO | ,COM 0,10M DE ESPESSURA,MEDINDO 0,60M DE LARGURA E 0,40M DE | ALTURA,INCLUSIVE FORNECIMENTO DOS MATERIAIS E ESCAVACAO MECA | NICA |  |  | M | 414.74
20.024.0008-0 | SARJETA DE CORTE EM SOLO,FORMA RETANGULAR,EM CONCRETO ARMADO | ,COM 0,10M DE ESPESSURA,MEDINDO 0,80M DE LARGURA E 0,50M DE | ALTURA,INCLUSIVE FORNECIMENTO DOS MATERIAIS E ESCAVACAO MECA | NICA |  |  | M | 541.85
20.024.0008-A | SARJETA DE CORTE EM SOLO,FORMA RETANGULAR,EM CONCRETO ARMADO | ,COM 0,10M DE ESPESSURA,MEDINDO 0,80M DE LARGURA E 0,50M DE | ALTURA,INCLUSIVE FORNECIMENTO DOS MATERIAIS E ESCAVACAO MECA | NICA |  |  | M | 512.55
20.025.0001-0 | SARJETA DE CORTE EM ROCHA,FORMA TRAPEZOIDAL,EM CONCRETO ARMA | DO,COM 0,10M DE ESPESSURA,MEDINDO 0,72M NA BASE MAIOR,0,60M | NA BASE MENOR E 0,60M DE ALTURA,INCLUSIVE FORNECIMENTO DOS | MATERIAIS E ESCAVACAO A FRIO |  |  | M | 861.29
20.025.0001-A | SARJETA DE CORTE EM ROCHA,FORMA TRAPEZOIDAL,EM CONCRETO ARMA | DO,COM 0,10M DE ESPESSURA,MEDINDO 0,72M NA BASE MAIOR,0,60M | NA BASE MENOR E 0,60M DE ALTURA,INCLUSIVE FORNECIMENTO DOS | MATERIAIS E ESCAVACAO A FRIO |  |  | M | 815.88
20.026.0001-0 | DESCIDA D'AGUA,RETANGULAR(RAPIDO)EM CONCRETO ARMADO,COM 0,10 | M DE ESPESSURA,TENDO NA BASE 0,60M E DE ALTURA 0,20M,MEDIDA | PELO COMPRIMENTO REAL,INCLUSIVE VIGAS TRANSVERSAIS DE ANCORA | GEM NO SOLO A CADA 5,00M,COM FORNECIMENTO DOS MATERIAIS E ES | CAVACAO,EXCLUSIVE DISSIPADOR DE ENERGIA |  | M | 345.15
20.026.0001-A | DESCIDA D'AGUA,RETANGULAR(RAPIDO)EM CONCRETO ARMADO,COM 0,10 | M DE ESPESSURA,TENDO NA BASE 0,60M E DE ALTURA 0,20M,MEDIDA | PELO COMPRIMENTO REAL,INCLUSIVE VIGAS TRANSVERSAIS DE ANCORA | GEM NO SOLO A CADA 5,00M,COM FORNECIMENTO DOS MATERIAIS E ES | CAVACAO,EXCLUSIVE DISSIPADOR DE ENERGIA |  | M | 326.07
20.026.0002-0 | DESCIDA D'AGUA,RETANGULAR(RAPIDO)EM CONCRETO ARMADO,COM 0,10 | M DE ESPESSURA,TENDO NA BASE 0,80M E DE ALTURA 0,30M,MEDIDA | PELO COMPRIMENTO REAL,INCLUSIVE VIGAS TRANSVERSAIS DE ANCORA | GEM NO SOLO A CADA 5,00M,COM FORNECIMENTO DOS MATERIAIS E ES | CAVACAO,EXCLUSIVE DISSIPADOR DE ENERGIA |  | M | 453.42
20.026.0002-A | DESCIDA D'AGUA,RETANGULAR(RAPIDO)EM CONCRETO ARMADO,COM 0,10 | M DE ESPESSURA,TENDO NA BASE 0,80M E DE ALTURA 0,30M,MEDIDA | PELO COMPRIMENTO REAL,INCLUSIVE VIGAS TRANSVERSAIS DE ANCORA | GEM NO SOLO A CADA 5,00M,COM FORNECIMENTO DOS MATERIAIS E ES | CAVACAO,EXCLUSIVE DISSIPADOR DE ENERGIA |  | M | 427.98
20.026.0003-0 | DESCIDA D'AGUA,RETANGULAR(RAPIDO)EM CONCRETO ARMADO,COM 0,10 | M DE ESPESSURA,TENDO NA BASE 1,00M E DE ALTURA 0,40M,MEDIDA | PELO COMPRIMENTO REAL,INCLUSIVE VIGAS TRANSVERSAIS DE ANCORA | GEM NO SOLO A CADA 5,00M,COM FORNECIMENTO DOS MATERIAIS E ES | CAVACAO,EXCLUSIVE DISSIPADOR DE ENERGIA |  | M | 563.02
20.026.0003-A | DESCIDA D'AGUA,RETANGULAR(RAPIDO)EM CONCRETO ARMADO,COM 0,10 | M DE ESPESSURA,TENDO NA BASE 1,00M E DE ALTURA 0,40M,MEDIDA | PELO COMPRIMENTO REAL,INCLUSIVE VIGAS TRANSVERSAIS DE ANCORA | GEM NO SOLO A CADA 5,00M,COM FORNECIMENTO DOS MATERIAIS E ES | CAVACAO,EXCLUSIVE DISSIPADOR DE ENERGIA |  | M | 530.8
20.026.0007-0 | DESCIDA D'AGUA,EM DEGRAUS,FORMA RETANGULAR EM CONCRETO ARMAD | O,FUNDO LISO,MEDINDO 0,70M DE BASE E 0,30M DE ALTURA,INCLUSI | VE VIGAS TRANSVERSAIS DE ANCORAGEM NO SOLO A CADA 5,00M,DEGR | AUS COM MEDIDAS COERENTES COM A INCLINACAO DO TERRENO,MEDIDA | PELO SEU COMPRIMENTO REAL(DA CAIXA COLETORA AO DISSIPADOR D | E ENERGIA),FORNECIMENTO DOS MATERIAIS E ESCAVACAO | M | 500.98
20.026.0007-A | DESCIDA D'AGUA,EM DEGRAUS,FORMA RETANGULAR EM CONCRETO ARMAD | O,FUNDO LISO,MEDINDO 0,70M DE BASE E 0,30M DE ALTURA,INCLUSI | VE VIGAS TRANSVERSAIS DE ANCORAGEM NO SOLO A CADA 5,00M,DEGR | AUS COM MEDIDAS COERENTES COM A INCLINACAO DO TERRENO,MEDIDA | PELO SEU COMPRIMENTO REAL(DA CAIXA COLETORA AO DISSIPADOR D | E ENERGIA),FORNECIMENTO DOS MATERIAIS E ESCAVACAO | M | 474
20.026.0008-0 | DESCIDA D'AGUA,EM DEGRAUS,FORMA RETANGULAR EM CONCRETO ARMAD | O,FUNDO LISO,MEDINDO 0,90M DE BASE E 0,40M DE ALTURA,INCLUSI | VE VIGAS TRANSVERSAIS DE ANCORAGEM NO SOLO A CADA 5,00M,DEGR | AUS COM MEDIDAS COERENTES COM A INCLINACAO DO TERRENO,MEDIDA | S PELO SEU COMPRIMENTO REAL (DA CAIXA COLETORA AO DISSIPADOR | DE ENERGIA),FORNECIMENTO DOS MATERIAIS E ESCAVACAO | M | 663.29
20.026.0008-A | DESCIDA D'AGUA,EM DEGRAUS,FORMA RETANGULAR EM CONCRETO ARMAD | O,FUNDO LISO,MEDINDO 0,90M DE BASE E 0,40M DE ALTURA,INCLUSI | VE VIGAS TRANSVERSAIS DE ANCORAGEM NO SOLO A CADA 5,00M,DEGR | AUS COM MEDIDAS COERENTES COM A INCLINACAO DO TERRENO,MEDIDA | S PELO SEU COMPRIMENTO REAL (DA CAIXA COLETORA AO DISSIPADOR | DE ENERGIA),FORNECIMENTO DOS MATERIAIS E ESCAVACAO | M | 627.9
20.026.0009-0 | DESCIDA D'AGUA,EM DEGRAUS,FORMA RETANGULAR EM CONCRETO ARMAD | O,FUNDO LISO,MEDINDO 1,10M DE BASE E 0,50M DE ALTURA,INCLUSI | VE VIGAS TRANSVERSAIS DE ANCORAGEM NO SOLO A CADA 5,00M,DEGR | AUS COM MEDIDAS COERENTES COM A INCLINACAO DO TERRENO,MEDIDA | PELO SEU COMPRIMENTO REAL(DA CAIXA COLETORA AO DISSIPADOR D | E ENERGIA),FORNECIMENTO DOS MATERIAIS E ESCAVACAO | M | 815.83
20.026.0009-A | DESCIDA D'AGUA,EM DEGRAUS,FORMA RETANGULAR EM CONCRETO ARMAD | O,FUNDO LISO,MEDINDO 1,10M DE BASE E 0,50M DE ALTURA,INCLUSI | VE VIGAS TRANSVERSAIS DE ANCORAGEM NO SOLO A CADA 5,00M,DEGR | AUS COM MEDIDAS COERENTES COM A INCLINACAO DO TERRENO,MEDIDA | PELO SEU COMPRIMENTO REAL(DA CAIXA COLETORA AO DISSIPADOR D | E ENERGIA),FORNECIMENTO DOS MATERIAIS E ESCAVACAO | M | 772.28
20.026.0013-0 | DESCIDA D'AGUA,EM DEGRAUS,FORMA RETANGULAR EM CONCRETO ARMAD | O,FUNDO ACOMPANHA A FORMA DOS DEGRAUS,MEDINDO 0,70M DE BASE | E 0,30M DE ALTURA,INCLUSIVE VIGAS TRANSVERSAIS DE ANCORAGEM | NO SOLO A CADA 5,00M,DEGRAUS C/MEDIDAS COERENTES C/INCLINACA | O DO TERRENO,MEDIDA PELO SEU COMPRIMENTO REAL(DA CAIXA COLET | ORA AO DISSIPADOR DE ENERGIA),FORN.DOS MATERIAIS E ESCAVACAO | M | 706.32
20.026.0013-A | DESCIDA D'AGUA,EM DEGRAUS,FORMA RETANGULAR EM CONCRETO ARMAD | O,FUNDO ACOMPANHA A FORMA DOS DEGRAUS,MEDINDO 0,70M DE BASE | E 0,30M DE ALTURA,INCLUSIVE VIGAS TRANSVERSAIS DE ANCORAGEM | NO SOLO A CADA 5,00M,DEGRAUS C/MEDIDAS COERENTES C/INCLINACA | O DO TERRENO,MEDIDA PELO SEU COMPRIMENTO REAL(DA CAIXA COLET | ORA AO DISSIPADOR DE ENERGIA),FORN.DOS MATERIAIS E ESCAVACAO | M | 668.27
20.026.0014-0 | DESCIDA D'AGUA,EM DEGRAUS,FORMA RETANGULAR EM CONCRETO ARMAD | O,FUNDO ACOMPANHA A FORMA DOS DEGRAUS,MEDINDO 0,90M DE BASE | E 0,40M DE ALTURA,INCLUSIVE VIGAS TRANSVERSAIS DE ANCORAGEM | NO SOLO A CADA 5,00M,DEGRAUS C/MEDIDAS COERENTES C/INCLINACA | O DO TERRENO,MEDIDA PELO SEU COMPRIMENTO REAL(DA CAIXA COLET | ORA AO DISSIPADOR DE ENERGIA),FORN.DOS MATERIAIS E ESCAVACAO | M | 868.65
20.026.0014-A | DESCIDA D'AGUA,EM DEGRAUS,FORMA RETANGULAR EM CONCRETO ARMAD | O,FUNDO ACOMPANHA A FORMA DOS DEGRAUS,MEDINDO 0,90M DE BASE | E 0,40M DE ALTURA,INCLUSIVE VIGAS TRANSVERSAIS DE ANCORAGEM | NO SOLO A CADA 5,00M,DEGRAUS C/MEDIDAS COERENTES C/INCLINACA | O DO TERRENO,MEDIDA PELO SEU COMPRIMENTO REAL(DA CAIXA COLET | ORA AO DISSIPADOR DE ENERGIA),FORN.DOS MATERIAIS E ESCAVACAO | M | 821.2
20.026.0015-0 | DESCIDA D'AGUA,EM DEGRAUS,FORMA RETANGULAR EM CONCRETO ARMAD | O,FUNDO ACOMPANHA A FORMA DOS DEGRAUS,MEDINDO 1,10M DE BASE | E 0,50M DE ALTURA,INCLUSIVE VIGAS TRANSVERSAIS DE ANCORAGEM | NO SOLO A CADA 5,00M,DEGRAUS C/MEDIDAS COERENTES C/INCLINACA | O DO TERRENO,MEDIDA PELO SEU COMPRIMENTO REAL(DA CAIXA COLET | ORA AO DISSIPADOR DE ENERGIA),FORN.DOS MATERIAIS E ESCAVACAO | M | 1110.94
20.026.0015-A | DESCIDA D'AGUA,EM DEGRAUS,FORMA RETANGULAR EM CONCRETO ARMAD | O,FUNDO ACOMPANHA A FORMA DOS DEGRAUS,MEDINDO 1,10M DE BASE | E 0,50M DE ALTURA,INCLUSIVE VIGAS TRANSVERSAIS DE ANCORAGEM | NO SOLO A CADA 5,00M,DEGRAUS C/MEDIDAS COERENTES C/INCLINACA | O DO TERRENO,MEDIDA PELO SEU COMPRIMENTO REAL(DA CAIXA COLET | ORA AO DISSIPADOR DE ENERGIA),FORN.DOS MATERIAIS E ESCAVACAO | M | 1050.54
20.027.0001-0 | SAIDA D'AGUA,DE UM SO LADO,COM 0,70M DE BASE,FORMANDO DE UM | LADO UM ANGULO DE 30º COM O MEIO-FIO E DE OUTRO 90º,PARA DES | CIDA D'AGUA,DE 0,70X0,30M,INCLUSIVE FORNECIMENTO DOS MATERIA | IS |  |  | UN | 642.22
20.027.0001-A | SAIDA D'AGUA,DE UM SO LADO,COM 0,70M DE BASE,FORMANDO DE UM | LADO UM ANGULO DE 30º COM O MEIO-FIO E DE OUTRO 90º,PARA DES | CIDA D'AGUA,DE 0,70X0,30M,INCLUSIVE FORNECIMENTO DOS MATERIA | IS |  |  | UN | 604.76
20.027.0002-0 | SAIDA D'AGUA,DE UM SO LADO,COM 0,70M DE BASE,FORMANDO DE UM | LADO UM ANGULO DE 30º COM O MEIO-FIO E DO OUTRO 90º,PARA DES | CIDA D'AGUA,DE 0,90X0,40M,INCLUSIVE FORNECIMENTO DOS MATERIA | IS |  |  | UN | 948.93
20.027.0002-A | SAIDA D'AGUA,DE UM SO LADO,COM 0,70M DE BASE,FORMANDO DE UM | LADO UM ANGULO DE 30º COM O MEIO-FIO E DO OUTRO 90º,PARA DES | CIDA D'AGUA,DE 0,90X0,40M,INCLUSIVE FORNECIMENTO DOS MATERIA | IS |  |  | UN | 893.66
20.027.0003-0 | SAIDA D'AGUA,DE UM SO LADO,COM 0,70M DE BASE,FORMANDO DE UM | LADO UM ANGULO DE 30º COM O MEIO-FIO E DO OUTRO 90º,PARA DES | CIDA D'AGUA,DE 1,10X0,50M,INCLUSIVE FORNECIMENTO DOS MATERIA | IS |  |  | UN | 1089.63
20.027.0003-A | SAIDA D'AGUA,DE UM SO LADO,COM 0,70M DE BASE,FORMANDO DE UM | LADO UM ANGULO DE 30º COM O MEIO-FIO E DO OUTRO 90º,PARA DES | CIDA D'AGUA,DE 1,10X0,50M,INCLUSIVE FORNECIMENTO DOS MATERIA | IS |  |  | UN | 1023.69
20.027.0004-0 | SAIDA D'AGUA,DE DOIS LADOS,COM 0,70M DE BASE,FORMANDO DE UM | LADO UM ANGULO DE 30º COM O MEIO-FIO E DO OUTRO 90º,PARA DES | CIDA D'AGUA,DE 0,70X0,30M,INCLUSIVE FORNECIMENTO DOS MATERIA | IS |  |  | UN | 910.93
20.027.0004-A | SAIDA D'AGUA,DE DOIS LADOS,COM 0,70M DE BASE,FORMANDO DE UM | LADO UM ANGULO DE 30º COM O MEIO-FIO E DO OUTRO 90º,PARA DES | CIDA D'AGUA,DE 0,70X0,30M,INCLUSIVE FORNECIMENTO DOS MATERIA | IS |  |  | UN | 859.95
20.027.0005-0 | SAIDA D'AGUA,DE DOIS LADOS,COM 0,70M DE BASE,FORMANDO DE UM | LADO UM ANGULO DE 30º COM O MEIO-FIO E DO OUTRO 90º,PARA DES | CIDA D'AGUA,DE 0,90X0,40M,INCLUSIVE FORNECIMENTO DOS MATERIA | IS |  |  | UN | 1138.21
20.027.0005-A | SAIDA D'AGUA,DE DOIS LADOS,COM 0,70M DE BASE,FORMANDO DE UM | LADO UM ANGULO DE 30º COM O MEIO-FIO E DO OUTRO 90º,PARA DES | CIDA D'AGUA,DE 0,90X0,40M,INCLUSIVE FORNECIMENTO DOS MATERIA | IS |  |  | UN | 1073.03
20.027.0006-0 | SAIDA D'AGUA,DE DOIS LADOS,COM 0,70M DE BASE,FORMANDO DE UM | LADO UM ANGULO DE 30º COM O MEIO-FIO E DO OUTRO 90º,PARA DES | CIDA D'AGUA,DE 1,10X0,50M,INCLUSIVE FORNECIMENTO DOS MATERIA | IS |  |  | UN | 1326.79
20.027.0006-A | SAIDA D'AGUA,DE DOIS LADOS,COM 0,70M DE BASE,FORMANDO DE UM | LADO UM ANGULO DE 30º COM O MEIO-FIO E DO OUTRO 90º,PARA DES | CIDA D'AGUA,DE 1,10X0,50M,INCLUSIVE FORNECIMENTO DOS MATERIA | IS |  |  | UN | 1249.85
20.028.0001-0 | CAIXA COLETORA PRISMATICA RETANGULAR,EM CONCRETO ARMADO DE 0 | ,15M DE ESPESSURA,MEDINDO 1,00X1,30M DE BASE E 1,60M DE ALTU | RA,TAMPA DE CONCRETO ARMADO VAZADA,INCLUSIVE FORNECIMENTO DO | S MATERIAIS E ESCAVACAO MANUAL |  |  | UN | 6468.23
20.028.0001-A | CAIXA COLETORA PRISMATICA RETANGULAR,EM CONCRETO ARMADO DE 0 | ,15M DE ESPESSURA,MEDINDO 1,00X1,30M DE BASE E 1,60M DE ALTU | RA,TAMPA DE CONCRETO ARMADO VAZADA,INCLUSIVE FORNECIMENTO DO | S MATERIAIS E ESCAVACAO MANUAL |  |  | UN | 6034.17
20.028.0002-0 | CAIXA COLETORA PRISMATICA RETANGULAR,EM CONCRETO ARMADO DE 0 | ,15M DE ESPESSURA,MEDINDO 1,00X1,30M DE BASE E 1,80M DE ALTU | RA,TAMPA DE CONCRETO ARMADO VAZADA,INCLUSIVE FORNECIMENTO DO | S MATERIAIS E ESCAVACAO MANUAL |  |  | UN | 7067.13
20.028.0002-A | CAIXA COLETORA PRISMATICA RETANGULAR,EM CONCRETO ARMADO DE 0 | ,15M DE ESPESSURA,MEDINDO 1,00X1,30M DE BASE E 1,80M DE ALTU | RA,TAMPA DE CONCRETO ARMADO VAZADA,INCLUSIVE FORNECIMENTO DO | S MATERIAIS E ESCAVACAO MANUAL |  |  | UN | 6588.36
20.028.0003-0 | CAIXA COLETORA PRISMATICA RETANGULAR,EM CONCRETO ARMADO DE 0 | ,15M DE ESPESSURA,MEDINDO 1,00X1,30M DE BASE E 2,00M DE ALTU | RA,TAMPA DE CONCRETO ARMADO VAZADA,INCLUSIVE FORNECIMENTO DO | S MATERIAIS E ESCAVACAO MANUAL |  |  | UN | 7908.64
20.028.0003-A | CAIXA COLETORA PRISMATICA RETANGULAR,EM CONCRETO ARMADO DE 0 | ,15M DE ESPESSURA,MEDINDO 1,00X1,30M DE BASE E 2,00M DE ALTU | RA,TAMPA DE CONCRETO ARMADO VAZADA,INCLUSIVE FORNECIMENTO DO | S MATERIAIS E ESCAVACAO MANUAL |  |  | UN | 7360.8
20.028.0004-0 | CAIXA COLETORA PRISMATICA RETANGULAR,EM CONCRETO ARMADO DE 0 | ,15M DE ESPESSURA,MEDINDO 1,00X1,30M DE BASE E 2,20M DE ALTU | RA,TAMPA DE CONCRETO ARMADO VAZADA,INCLUSIVE FORNECIMENTO DO | S MATERIAIS E ESCAVACAO MANUAL |  |  | UN | 8823.42
20.028.0004-A | CAIXA COLETORA PRISMATICA RETANGULAR,EM CONCRETO ARMADO DE 0 | ,15M DE ESPESSURA,MEDINDO 1,00X1,30M DE BASE E 2,20M DE ALTU | RA,TAMPA DE CONCRETO ARMADO VAZADA,INCLUSIVE FORNECIMENTO DO | S MATERIAIS E ESCAVACAO MANUAL |  |  | UN | 8199.13
20.028.0005-0 | CAIXA COLETORA PRISMATICA RETANGULAR,EM CONCRETO ARMADO DE 0 | ,15M DE ESPESSURA,MEDINDO 1,00X1,30M DE BASE E 2,40M DE ALTU | RA,TAMPA DE CONCRETO ARMADO VAZADA,INCLUSIVE FORNECIMENTO DO | S MATERIAIS E ESCAVACAO MANUAL |  |  | UN | 9805.03
20.028.0005-A | CAIXA COLETORA PRISMATICA RETANGULAR,EM CONCRETO ARMADO DE 0 | ,15M DE ESPESSURA,MEDINDO 1,00X1,30M DE BASE E 2,40M DE ALTU | RA,TAMPA DE CONCRETO ARMADO VAZADA,INCLUSIVE FORNECIMENTO DO | S MATERIAIS E ESCAVACAO MANUAL |  |  | UN | 9097.58
20.028.0006-0 | CAIXA COLETORA PRISMATICA RETANGULAR,EM CONCRETO ARMADO DE 0 | ,15M DE ESPESSURA,MEDINDO 1,00X1,30M DE BASE E 2,60M DE ALTU | RA,TAMPA DE CONCRETO ARMADO VAZADA,INCLUSIVE FORNECIMENTO DO | S MATERIAIS E ESCAVACAO MANUAL |  |  | UN | 10777.53
20.028.0006-A | CAIXA COLETORA PRISMATICA RETANGULAR,EM CONCRETO ARMADO DE 0 | ,15M DE ESPESSURA,MEDINDO 1,00X1,30M DE BASE E 2,60M DE ALTU | RA,TAMPA DE CONCRETO ARMADO VAZADA,INCLUSIVE FORNECIMENTO DO | S MATERIAIS E ESCAVACAO MANUAL |  |  | UN | 9987.9
20.028.0008-0 | DESCR1: CAIXA COLETORA,EM BLOCOS DE CONCRETO,COM DIMENSOES INTERNAS; DESCR2: DE 1,30X1,00M E ALTURA DE 1,60M,INCLUSIVE TAMPA DE CONCRETO; DESCR3: ARMADO E ESCAVACAO | UN | 1671.49
20.028.0008-A | DESCR1: CAIXA COLETORA,EM BLOCOS DE CONCRETO,COM DIMENSOES INTERNAS; DESCR2: DE 1,30X1,00M E ALTURA DE 1,60M,INCLUSIVE TAMPA DE CONCRETO; DESCR3: ARMADO E ESCAVACAO | UN | 1548.74
20.028.0010-0 | DESCR1: SAIDA D'AGUA PARA DRENOS TRANSVERSAIS,EM CONCRETO ARMADO,COM; DESCR2: 0,10M DE ESPESSURA,MEDINDO EXTERNAMENTE 1,15X0,60M DE BASE,; DESCR3: PAREDES LATERAIS DE ALTURA VARIAVEL 1,00 A 0,10M | UN | 1225.45
20.028.0010-A | DESCR1: SAIDA D'AGUA PARA DRENOS TRANSVERSAIS,EM CONCRETO ARMADO,COM; DESCR2: 0,10M DE ESPESSURA,MEDINDO EXTERNAMENTE 1,15X0,60M DE BASE,; DESCR3: PAREDES LATERAIS DE ALTURA VARIAVEL 1,00 A 0,10M | UN | 1149.54
20.028.0014-0 | DISSIPADOR DE ENERGIA TIPO,EM CONCRETO ARMADO,MEDINDO 1,70X1 | ,15M DE BASE E 0,50M DE ALTURA,INCLUSIVE 10 RESSALTOS DE CON | CRETO DE 0,10X0,20X0,15M,COM FORNECIMENTO DOS MATERIAIS E ES | CAVACAO |  |  | UN | 2089.71
20.028.0014-A | DISSIPADOR DE ENERGIA TIPO,EM CONCRETO ARMADO,MEDINDO 1,70X1 | ,15M DE BASE E 0,50M DE ALTURA,INCLUSIVE 10 RESSALTOS DE CON | CRETO DE 0,10X0,20X0,15M,COM FORNECIMENTO DOS MATERIAIS E ES | CAVACAO |  |  | UN | 1978.26
20.028.0015-0 | DISSIPADOR DE ENERGIA TIPO,EM CONCRETO ARMADO,MEDINDO 1,90X1 | ,15M DE BASE E 0,50M DE ALTURA,INCLUSIVE 10 RESSALTOS DE CON | CRETO DE 0,10X0,20X0,15M,COM FORNECIMENTO DOS MATERIAIS E ES | CAVACAO |  |  | UN | 2233.02
20.028.0015-A | DISSIPADOR DE ENERGIA TIPO,EM CONCRETO ARMADO,MEDINDO 1,90X1 | ,15M DE BASE E 0,50M DE ALTURA,INCLUSIVE 10 RESSALTOS DE CON | CRETO DE 0,10X0,20X0,15M,COM FORNECIMENTO DOS MATERIAIS E ES | CAVACAO |  |  | UN | 2114.9
20.028.0016-0 | DISSIPADOR DE ENERGIA TIPO,EM CONCRETO ARMADO,MEDINDO 2,10X1 | ,15M DE BASE E 0,50M DE ALTURA,INCLUSIVE 10 RESSALTOS DE CON | CRETO DE 0,10X0,20X0,15M,COM FORNECIMENTO DOS MATERIAIS E ES | CAVACAO |  |  | UN | 2405.46
20.028.0016-A | DISSIPADOR DE ENERGIA TIPO,EM CONCRETO ARMADO,MEDINDO 2,10X1 | ,15M DE BASE E 0,50M DE ALTURA,INCLUSIVE 10 RESSALTOS DE CON | CRETO DE 0,10X0,20X0,15M,COM FORNECIMENTO DOS MATERIAIS E ES | CAVACAO |  |  | UN | 2278.11
20.028.0020-0 | DESCR1: TAMPA PARA CAIXA COLETORA,EM CONCRETO ARMADO,INCLUSIVE TODOS; DESCR2: OS MATERIAIS E COLOCACAO (ESPESSURA DE 6CM) | M2 | 215.31
20.028.0020-A | DESCR1: TAMPA PARA CAIXA COLETORA,EM CONCRETO ARMADO,INCLUSIVE TODOS; DESCR2: OS MATERIAIS E COLOCACAO (ESPESSURA DE 6CM) | M2 | 202.63
20.029.0001-0 | DESCR1: DISSIPADOR DE ENERGIA EM PEDRA ARGAMASSADA,INCLUSIVE MATERIA; DESCR2: IS DE ESCAVACAO,MEDIDO POR VOLUME DE PEDRA ARGAMASSADA | M3 | 756.45
20.029.0001-A | DESCR1: DISSIPADOR DE ENERGIA EM PEDRA ARGAMASSADA,INCLUSIVE MATERIA; DESCR2: IS DE ESCAVACAO,MEDIDO POR VOLUME DE PEDRA ARGAMASSADA | M3 | 702.65
20.030.0001-0 | DRENO PROFUNDO PARA CORTE EM SOLO,TRAPEZOIDAL,MEDINDO 0,60M | NA BASE MENOR,0,70M NA BASE MAIOR E 1,50M DE ALTURA,DIAMETRO | DO TUBO DE 0,20M,FORNECIMENTO DOS MATERIAIS E EXECUCAO,INCL | USIVE SELO,ENCHIMENTO FILTRANTE,MATERIAL DRENANTE E ESCAVACA | O |  | M | 304.7
20.030.0001-A | DRENO PROFUNDO PARA CORTE EM SOLO,TRAPEZOIDAL,MEDINDO 0,60M | NA BASE MENOR,0,70M NA BASE MAIOR E 1,50M DE ALTURA,DIAMETRO | DO TUBO DE 0,20M,FORNECIMENTO DOS MATERIAIS E EXECUCAO,INCL | USIVE SELO,ENCHIMENTO FILTRANTE,MATERIAL DRENANTE E ESCAVACA | O |  | M | 293.89
20.030.0002-0 | DRENO PROFUNDO PARA CORTE EM SOLO,TRAPEZOIDAL,MEDINDO 0,65M | NA BASE MENOR,0,75M NA BASE MAIOR E 1,50M DE ALTURA,DIAMETRO | DO TUBO DE 0,30M,FORNECIMENTO DOS MATERIAIS E EXECUCAO,INCL | USIVE SELO,ENCHIMENTO FILTRANTE,MATERIAL DRENANTE E ESCAVACA | O |  | M | 337.8
20.030.0002-A | DRENO PROFUNDO PARA CORTE EM SOLO,TRAPEZOIDAL,MEDINDO 0,65M | NA BASE MENOR,0,75M NA BASE MAIOR E 1,50M DE ALTURA,DIAMETRO | DO TUBO DE 0,30M,FORNECIMENTO DOS MATERIAIS E EXECUCAO,INCL | USIVE SELO,ENCHIMENTO FILTRANTE,MATERIAL DRENANTE E ESCAVACA | O |  | M | 325.96
20.030.0003-0 | DRENO PROFUNDO PARA CORTE EM SOLO,TRAPEZOIDAL,MEDINDO 0,70M | NA BASE MENOR,0,80M NA BASE MAIOR E 1,50M DE ALTURA,DIAMETRO | DO TUBO DE 0,40M,FORNECIMENTO DOS MATERIAIS E EXECUCAO,INCL | USIVE SELO,ENCHIMENTO FILTRANTE,MATERIAL DRENANTE E ESCAVACA | O |  | M | 401.25
20.030.0003-A | DRENO PROFUNDO PARA CORTE EM SOLO,TRAPEZOIDAL,MEDINDO 0,70M | NA BASE MENOR,0,80M NA BASE MAIOR E 1,50M DE ALTURA,DIAMETRO | DO TUBO DE 0,40M,FORNECIMENTO DOS MATERIAIS E EXECUCAO,INCL | USIVE SELO,ENCHIMENTO FILTRANTE,MATERIAL DRENANTE E ESCAVACA | O |  | M | 388.39
20.031.0001-0 | DRENO PROFUNDO PARA CORTE EM SOLO,TRAPEZOIDAL,MEDINDO 0,60M | NA BASE MENOR,0,70M NA BASE MAIOR E 1,50M DE ALTURA,DIAMETRO | DO TUBO DE 0,20M,FORNECIMENTO DOS MATERIAIS E EXECUCAO,INCL | USIVE SELO,ENCHIMENTO FILTRANTE,MATERIAL DRENANTE E ESCAVACA | O,EXCLUSIVE FORNECIMENTO DO TUBO |  | M | 215.09
20.031.0001-A | DRENO PROFUNDO PARA CORTE EM SOLO,TRAPEZOIDAL,MEDINDO 0,60M | NA BASE MENOR,0,70M NA BASE MAIOR E 1,50M DE ALTURA,DIAMETRO | DO TUBO DE 0,20M,FORNECIMENTO DOS MATERIAIS E EXECUCAO,INCL | USIVE SELO,ENCHIMENTO FILTRANTE,MATERIAL DRENANTE E ESCAVACA | O,EXCLUSIVE FORNECIMENTO DO TUBO |  | M | 204.28
20.031.0002-0 | DRENO PROFUNDO PARA CORTE EM SOLO,TRAPEZOIDAL,MEDINDO 0,65M | NA BASE MENOR,0,75M NA BASE MAIOR E 1,50M DE ALTURA,DIAMETRO | DO TUBO DE 0,30M,FORNECIMENTO DOS MATERIAIS E EXECUCAO,INCL | USIVE SELO,ENCHIMENTO FILTRANTE,MATERIAL DRENANTE E ESCAVACA | O,EXCLUSIVE FORNECIMENTO DO TUBO |  | M | 229.8
20.031.0002-A | DRENO PROFUNDO PARA CORTE EM SOLO,TRAPEZOIDAL,MEDINDO 0,65M | NA BASE MENOR,0,75M NA BASE MAIOR E 1,50M DE ALTURA,DIAMETRO | DO TUBO DE 0,30M,FORNECIMENTO DOS MATERIAIS E EXECUCAO,INCL | USIVE SELO,ENCHIMENTO FILTRANTE,MATERIAL DRENANTE E ESCAVACA | O,EXCLUSIVE FORNECIMENTO DO TUBO |  | M | 217.96
20.031.0003-0 | DRENO PROFUNDO PARA CORTE EM SOLO,TRAPEZOIDAL,MEDINDO 0,70M | NA BASE MENOR,0,80M NA BASE MAIOR E 1,50M DE ALTURA,DIAMETRO | DO TUBO DE 0,40M,FORNECIMENTO DOS MATERIAIS E EXECUCAO,INCL | USIVE SELO,ENCHIMENTO FILTRANTE,MATERIAL DRENANTE E ESCAVACA | O,EXCLUSIVE FORNECIMENTO DO TUBO |  | M | 242.75
20.031.0003-A | DRENO PROFUNDO PARA CORTE EM SOLO,TRAPEZOIDAL,MEDINDO 0,70M | NA BASE MENOR,0,80M NA BASE MAIOR E 1,50M DE ALTURA,DIAMETRO | DO TUBO DE 0,40M,FORNECIMENTO DOS MATERIAIS E EXECUCAO,INCL | USIVE SELO,ENCHIMENTO FILTRANTE,MATERIAL DRENANTE E ESCAVACA | O,EXCLUSIVE FORNECIMENTO DO TUBO |  | M | 229.89
20.032.0001-0 | DRENO PROFUNDO PARA CORTE EM ROCHA,TRAPEZOIDAL,MEDINDO 0,30M | NA BASE MENOR,0,40M NA BASE MAIOR E 0,20M DE ALTURA,DIAMETR | O DO TUBO DE 0,20M,FORNECIMENTO DOS MATERIAIS E EXECUCAO,INC | LUSIVE SELO,ENCHIMENTO FILTRANTE,MATERIAL DRENANTE E ESCAVAC | AO |  | M | 301.44
20.032.0001-A | DRENO PROFUNDO PARA CORTE EM ROCHA,TRAPEZOIDAL,MEDINDO 0,30M | NA BASE MENOR,0,40M NA BASE MAIOR E 0,20M DE ALTURA,DIAMETR | O DO TUBO DE 0,20M,FORNECIMENTO DOS MATERIAIS E EXECUCAO,INC | LUSIVE SELO,ENCHIMENTO FILTRANTE,MATERIAL DRENANTE E ESCAVAC | AO |  | M | 290.89
20.032.0002-0 | DRENO PROFUNDO PARA CORTE EM ROCHA,TRAPEZOIDAL,MEDINDO 0,40M | NA BASE MENOR,0,50M NA BASE MAIOR E 0,30M DE ALTURA,DIAMETR | O DO TUBO DE 0,30M,FORNECIMENTO DOS MATERIAIS E EXECUCAO,INC | LUSIVE SELO,ENCHIMENTO FILTRANTE,MATERIAL DRENANTE E ESCAVAC | AO |  | M | 375.33
20.032.0002-A | DRENO PROFUNDO PARA CORTE EM ROCHA,TRAPEZOIDAL,MEDINDO 0,40M | NA BASE MENOR,0,50M NA BASE MAIOR E 0,30M DE ALTURA,DIAMETR | O DO TUBO DE 0,30M,FORNECIMENTO DOS MATERIAIS E EXECUCAO,INC | LUSIVE SELO,ENCHIMENTO FILTRANTE,MATERIAL DRENANTE E ESCAVAC | AO |  | M | 361.79
20.032.0003-0 | DRENO PROFUNDO PARA CORTE EM ROCHA,TRAPEZOIDAL,MEDINDO 0,50M | NA BASE MENOR,0,60M NA BASE MAIOR E 0,40M DE ALTURA,DIAMETR | O DO TUBO DE 0,40M,FORNECIMENTO DOS MATERIAIS E EXECUCAO,INC | LUSIVE SELO,ENCHIMENTO FILTRANTE,MATERIAL DRENANTE E ESCAVAC | AO |  | M | 476.08
20.032.0003-A | DRENO PROFUNDO PARA CORTE EM ROCHA,TRAPEZOIDAL,MEDINDO 0,50M | NA BASE MENOR,0,60M NA BASE MAIOR E 0,40M DE ALTURA,DIAMETR | O DO TUBO DE 0,40M,FORNECIMENTO DOS MATERIAIS E EXECUCAO,INC | LUSIVE SELO,ENCHIMENTO FILTRANTE,MATERIAL DRENANTE E ESCAVAC | AO |  | M | 459.9
20.033.0001-0 | DRENO PROFUNDO PARA CORTE EM ROCHA,TRAPEZOIDAL,MEDINDO 0,30M | NA BASE MENOR,0,40M NA BASE MAIOR E 0,20M DE ALTURA,FORNECI | MENTO DOS MATERIAIS E EXECUCAO,INCLUSIVE SELO,ENCHIMENTO FIL | TRANTE,MATERIAL DRENANTE E ESCAVACAO,EXCLUSIVE FORNECIMENTO | DO TUBO |  | M | 211.83
20.033.0001-A | DRENO PROFUNDO PARA CORTE EM ROCHA,TRAPEZOIDAL,MEDINDO 0,30M | NA BASE MENOR,0,40M NA BASE MAIOR E 0,20M DE ALTURA,FORNECI | MENTO DOS MATERIAIS E EXECUCAO,INCLUSIVE SELO,ENCHIMENTO FIL | TRANTE,MATERIAL DRENANTE E ESCAVACAO,EXCLUSIVE FORNECIMENTO | DO TUBO |  | M | 201.28
20.033.0002-0 | DRENO PROFUNDO PARA CORTE EM ROCHA,TRAPEZOIDAL,MEDINDO 0,40M | NA BASE MENOR,0,50M NA BASE MAIOR E 1,50M DE ALTURA,FORNECI | MENTO DOS MATERIAIS E EXECUCAO,INCLUSIVE SELO,ENCHIMENTO FIL | TRANTE,MATERIAL DRENANTE E ESCAVACAO,EXCLUSIVE FORNECIMENTO | DO TUBO |  | M | 267.33
20.033.0002-A | DRENO PROFUNDO PARA CORTE EM ROCHA,TRAPEZOIDAL,MEDINDO 0,40M | NA BASE MENOR,0,50M NA BASE MAIOR E 1,50M DE ALTURA,FORNECI | MENTO DOS MATERIAIS E EXECUCAO,INCLUSIVE SELO,ENCHIMENTO FIL | TRANTE,MATERIAL DRENANTE E ESCAVACAO,EXCLUSIVE FORNECIMENTO | DO TUBO |  | M | 253.79
20.033.0003-0 | DRENO PROFUNDO PARA CORTE EM ROCHA,TRAPEZOIDAL,MEDINDO 0,50M | NA BASE MENOR,0,60M NA BASE MAIOR E 1,50M DE ALTURA,FORNECI | MENTO DOS MATERIAIS E EXECUCAO,INCLUSIVE SELO,ENCHIMENTO FIL | TRANTE,MATERIAL DRENANTE E ESCAVACAO,EXCLUSIVE FORNECIMENTO | DO TUBO |  | M | 317.58
20.033.0003-A | DRENO PROFUNDO PARA CORTE EM ROCHA,TRAPEZOIDAL,MEDINDO 0,50M | NA BASE MENOR,0,60M NA BASE MAIOR E 1,50M DE ALTURA,FORNECI | MENTO DOS MATERIAIS E EXECUCAO,INCLUSIVE SELO,ENCHIMENTO FIL | TRANTE,MATERIAL DRENANTE E ESCAVACAO,EXCLUSIVE FORNECIMENTO | DO TUBO |  | M | 301.4
20.034.0001-0 | DRENO PROFUNDO PARA CORTE EM SOLO,TRAPEZOIDAL,MEDINDO 0,60M | NA BASE MENOR,0,70M NA BASE MAIOR E 1,50M DE ALTURA,COM UTIL | IZACAO DE MANTA GEOTEXTIL EM DRENO SUBTERRANEO,FORNECIMENTO | DOS MATERIAIS E EXECUCAO,INCLUSIVE SELO,ENCHIMENTO FILTRANTE | ,MATERIAL DRENANTE E ESCAVACAO |  | M | 350.93
20.034.0001-A | DRENO PROFUNDO PARA CORTE EM SOLO,TRAPEZOIDAL,MEDINDO 0,60M | NA BASE MENOR,0,70M NA BASE MAIOR E 1,50M DE ALTURA,COM UTIL | IZACAO DE MANTA GEOTEXTIL EM DRENO SUBTERRANEO,FORNECIMENTO | DOS MATERIAIS E EXECUCAO,INCLUSIVE SELO,ENCHIMENTO FILTRANTE | ,MATERIAL DRENANTE E ESCAVACAO |  | M | 339.81
20.034.0002-0 | DRENO PROFUNDO PARA CORTE EM SOLO,TRAPEZOIDAL,MEDINDO 0,65M | NA BASE MENOR,0,75M NA BASE MAIOR E 1,50M DE ALTURA,COM UTIL | IZACAO DE MANTA GEOTEXTIL EM DRENO SUBTERRANEO,FORNECIMENTO | DOS MATERIAIS E EXECUCAO,INCLUSIVE SELO,ENCHIMENTO FILTRANTE | ,MATERIAL DRENANTE E ESCAVACAO |  | M | 387.32
20.034.0002-A | DRENO PROFUNDO PARA CORTE EM SOLO,TRAPEZOIDAL,MEDINDO 0,65M | NA BASE MENOR,0,75M NA BASE MAIOR E 1,50M DE ALTURA,COM UTIL | IZACAO DE MANTA GEOTEXTIL EM DRENO SUBTERRANEO,FORNECIMENTO | DOS MATERIAIS E EXECUCAO,INCLUSIVE SELO,ENCHIMENTO FILTRANTE | ,MATERIAL DRENANTE E ESCAVACAO |  | M | 374.98
20.034.0003-0 | DRENO PROFUNDO PARA CORTE EM SOLO,TRAPEZOIDAL,MEDINDO 0,70M | NA BASE MENOR,0,80M NA BASE MAIOR E 1,50M DE ALTURA,COM UTIL | IZACAO DE MANTA GEOTEXTIL EM DRENO SUBTERRANEO,FORNECIMENTO | DOS MATERIAIS E EXECUCAO,INCLUSIVE SELO,ENCHIMENTO FILTRANTE | ,MATERIAL DRENANTE E ESCAVACAO |  | M | 455.24
20.034.0003-A | DRENO PROFUNDO PARA CORTE EM SOLO,TRAPEZOIDAL,MEDINDO 0,70M | NA BASE MENOR,0,80M NA BASE MAIOR E 1,50M DE ALTURA,COM UTIL | IZACAO DE MANTA GEOTEXTIL EM DRENO SUBTERRANEO,FORNECIMENTO | DOS MATERIAIS E EXECUCAO,INCLUSIVE SELO,ENCHIMENTO FILTRANTE | ,MATERIAL DRENANTE E ESCAVACAO |  | M | 441.74
20.035.0001-0 | DRENO PROFUNDO PARA CORTE EM SOLO,TRAPEZOIDAL,MEDINDO 0,60M | NA BASE MENOR,0,70M NA BASE MAIOR E 1,50M DE ALTURA,EXCLUSIV | E FORNECIMENTO DO TUBO,COM UTILIZACAO DE MANTA GEOTEXTIL EM | DRENO SUBTERRANEO,FORNECIMENTO DOS MATERIAIS E ESCAVACAO,INC | LUSIVE SELO,ENCHIMENTO FILTRANTE,MATERIAL DRENANTE E ESCAVAC | AO | M | 261.32
20.035.0001-A | DRENO PROFUNDO PARA CORTE EM SOLO,TRAPEZOIDAL,MEDINDO 0,60M | NA BASE MENOR,0,70M NA BASE MAIOR E 1,50M DE ALTURA,EXCLUSIV | E FORNECIMENTO DO TUBO,COM UTILIZACAO DE MANTA GEOTEXTIL EM | DRENO SUBTERRANEO,FORNECIMENTO DOS MATERIAIS E ESCAVACAO,INC | LUSIVE SELO,ENCHIMENTO FILTRANTE,MATERIAL DRENANTE E ESCAVAC | AO | M | 250.2
20.035.0002-0 | DRENO PROFUNDO PARA CORTE EM SOLO,TRAPEZOIDAL,MEDINDO 0,65M | NA BASE MENOR,0,75M NA BASE MAIOR E 1,50M DE ALTURA,EXCLUSIV | E FORNECIMENTO DO TUBO,COM UTILIZACAO DE MANTA GEOTEXTIL EM | DRENO SUBTERRANEO,FORNECIMENTO DOS MATERIAIS,E EXECUCAO,INCL | USIVE SELO,ENCHIMENTO FILTRANTE,MATERIAL DRENANTE E ESCAVACA | O | M | 279.32
20.035.0002-A | DRENO PROFUNDO PARA CORTE EM SOLO,TRAPEZOIDAL,MEDINDO 0,65M | NA BASE MENOR,0,75M NA BASE MAIOR E 1,50M DE ALTURA,EXCLUSIV | E FORNECIMENTO DO TUBO,COM UTILIZACAO DE MANTA GEOTEXTIL EM | DRENO SUBTERRANEO,FORNECIMENTO DOS MATERIAIS,E EXECUCAO,INCL | USIVE SELO,ENCHIMENTO FILTRANTE,MATERIAL DRENANTE E ESCAVACA | O | M | 266.98
20.035.0003-0 | DRENO PROFUNDO PARA CORTE EM SOLO,TRAPEZOIDAL,MEDINDO 0,70M | NA BASE MENOR,0,80M NA BASE MAIOR E 1,50M DE ALTURA,EXCLUSIV | E FORNECIMENTO DO TUBO,COM UTILIZACAO DE MANTA GEOTEXTIL EM | DRENO SUBTERRANEO,FORNECIMENTO DOS MATERIAIS E EXECUCAO,INCL | USIVE SELO,ENCHIMENTO FILTRANTE,MATERIAL DRENANTE E ESCAVACA | O | M | 296.74
20.035.0003-A | DRENO PROFUNDO PARA CORTE EM SOLO,TRAPEZOIDAL,MEDINDO 0,70M | NA BASE MENOR,0,80M NA BASE MAIOR E 1,50M DE ALTURA,EXCLUSIV | E FORNECIMENTO DO TUBO,COM UTILIZACAO DE MANTA GEOTEXTIL EM | DRENO SUBTERRANEO,FORNECIMENTO DOS MATERIAIS E EXECUCAO,INCL | USIVE SELO,ENCHIMENTO FILTRANTE,MATERIAL DRENANTE E ESCAVACA | O | M | 283.24
20.036.0001-0 | DRENO PROFUNDO PARA CORTE EM ROCHA,TRAPEZOIDAL,MEDINDO 0,30M | NA BASE MENOR,0,40M NA BASE MAIOR E 0,20M DE ALTURA,COM UTI | LIZACAO DE MANTA GEOTEXTIL EM DRENO SUBTERRANEO,FORNECIMENTO | DOS MATERIAIS E EXECUCAO,INCLUSIVE SELO,ENCHIMENTO FILTRANTE | ,MATERIAL DRENANTE E ESCAVACAO |  | M | 325.16
20.036.0001-A | DRENO PROFUNDO PARA CORTE EM ROCHA,TRAPEZOIDAL,MEDINDO 0,30M | NA BASE MENOR,0,40M NA BASE MAIOR E 0,20M DE ALTURA,COM UTI | LIZACAO DE MANTA GEOTEXTIL EM DRENO SUBTERRANEO,FORNECIMENTO | DOS MATERIAIS E EXECUCAO,INCLUSIVE SELO,ENCHIMENTO FILTRANTE | ,MATERIAL DRENANTE E ESCAVACAO |  | M | 314.47
20.036.0002-0 | DRENO PROFUNDO PARA CORTE EM ROCHA,TRAPEZOIDAL,MEDINDO 0,40M | NA BASE MENOR,0,50M NA BASE MAIOR E 0,30M DE ALTURA,COM UTI | LIZACAO DE MANTA GEOTEXTIL EM DRENO SUBTERRANEO,FORNECIMENTO | DOS MATERIAIS E EXECUCAO,INCLUSIVE SELO,ENCHIMENTO FILTRANTE | ,MATERIAL DRENANTE E ESCAVACAO |  | M | 402.16
20.036.0002-A | DRENO PROFUNDO PARA CORTE EM ROCHA,TRAPEZOIDAL,MEDINDO 0,40M | NA BASE MENOR,0,50M NA BASE MAIOR E 0,30M DE ALTURA,COM UTI | LIZACAO DE MANTA GEOTEXTIL EM DRENO SUBTERRANEO,FORNECIMENTO | DOS MATERIAIS E EXECUCAO,INCLUSIVE SELO,ENCHIMENTO FILTRANTE | ,MATERIAL DRENANTE E ESCAVACAO |  | M | 388.41
20.036.0003-0 | DRENO PROFUNDO PARA CORTE EM ROCHA,TRAPEZOIDAL,MEDINDO 0,50M | NA BASE MENOR,0,60M NA BASE MAIOR E 0,40M DE ALTURA,COM UTI | LIZACAO DE MANTA GEOTEXTIL EM DRENO SUBTERRANEO,FORNECIMENTO | DOS MATERIAIS E EXECUCAO,INCLUSIVE SELO,ENCHIMENTO FILTRANTE | ,MATERIAL DRENANTE E ESCAVACAO |  | M | 505.93
20.036.0003-A | DRENO PROFUNDO PARA CORTE EM ROCHA,TRAPEZOIDAL,MEDINDO 0,50M | NA BASE MENOR,0,60M NA BASE MAIOR E 0,40M DE ALTURA,COM UTI | LIZACAO DE MANTA GEOTEXTIL EM DRENO SUBTERRANEO,FORNECIMENTO | DOS MATERIAIS E EXECUCAO,INCLUSIVE SELO,ENCHIMENTO FILTRANTE | ,MATERIAL DRENANTE E ESCAVACAO |  | M | 489.42
20.037.0001-0 | DRENO PROFUNDO PARA CORTE EM ROCHA,TRAPEZOIDAL,MEDINDO 0,30M | NA BASE MENOR,0,40M NA BASE MAIOR E 0,20M DE ALTURA,EXCLUSI | VE FORNECIMENTO O TUBO,COM UTILIZACAO DE MANTA GEOTEXTIL EM | DRENO SUBTERRANEO,FORNECIMENTO DOS MATERIAIS E EXECUCAO,INCL | USIVE SELO,ENCHIMENTO FILTRANTE,MATERIAL DRENANTE E ESCAVACA | O | M | 236.03
20.037.0001-A | DRENO PROFUNDO PARA CORTE EM ROCHA,TRAPEZOIDAL,MEDINDO 0,30M | NA BASE MENOR,0,40M NA BASE MAIOR E 0,20M DE ALTURA,EXCLUSI | VE FORNECIMENTO O TUBO,COM UTILIZACAO DE MANTA GEOTEXTIL EM | DRENO SUBTERRANEO,FORNECIMENTO DOS MATERIAIS E EXECUCAO,INCL | USIVE SELO,ENCHIMENTO FILTRANTE,MATERIAL DRENANTE E ESCAVACA | O | M | 225.35
20.037.0002-0 | DRENO PROFUNDO PARA CORTE EM ROCHA,TRAPEZOIDAL,MEDINDO 0,40M | NA BASE MENOR,0,50M NA BASE MAIOR E 0,30M DE ALTURA,EXCLUSI | VE FORNECIMENTO DO TUBO,COM UTILIZACAO DE MANTA GEOTEXTIL EM | DRENO SUBTERRANEO,FORNECIMENTO DOS MATERIAIS E EXECUCAO,INCL | USIVE SELO,ENCHIMENTO FILTRANTE,MATERIAL DRENANTE E ESCAVACA | O | M | 293.55
20.037.0002-A | DRENO PROFUNDO PARA CORTE EM ROCHA,TRAPEZOIDAL,MEDINDO 0,40M | NA BASE MENOR,0,50M NA BASE MAIOR E 0,30M DE ALTURA,EXCLUSI | VE FORNECIMENTO DO TUBO,COM UTILIZACAO DE MANTA GEOTEXTIL EM | DRENO SUBTERRANEO,FORNECIMENTO DOS MATERIAIS E EXECUCAO,INCL | USIVE SELO,ENCHIMENTO FILTRANTE,MATERIAL DRENANTE E ESCAVACA | O | M | 279.86
20.037.0003-0 | DRENO PROFUNDO PARA CORTE EM ROCHA,TRAPEZOIDAL,MEDINDO 0,50M | NA BASE MENOR,0,60M NA BASE MAIOR E 0,40M DE ALTURA,EXCLUSI | VE FORNECIMENTO DO TUBO,COM UTILIZACAO DE MANTA GEOTEXTIL EM | DRENO SUBTERRANEO,FORNECIMENTO DOS MATERIAIS E EXECUCAO,INCL | USIVE SELO,ENCHIMENTO FILTRANTE,MATERIAL DRENANTE E ESCAVACA | O | M | 347.43
20.037.0003-A | DRENO PROFUNDO PARA CORTE EM ROCHA,TRAPEZOIDAL,MEDINDO 0,50M | NA BASE MENOR,0,60M NA BASE MAIOR E 0,40M DE ALTURA,EXCLUSI | VE FORNECIMENTO DO TUBO,COM UTILIZACAO DE MANTA GEOTEXTIL EM | DRENO SUBTERRANEO,FORNECIMENTO DOS MATERIAIS E EXECUCAO,INCL | USIVE SELO,ENCHIMENTO FILTRANTE,MATERIAL DRENANTE E ESCAVACA | O | M | 330.92
20.038.0010-0 | DESCR1: DRENO RASO COM PEDRA BRITADA E MANTA GEOTEXTIL,INCLUSIVE ESC; DESCR2: AVACAO E FORNECIMENTO DOS MATERIAIS | M | 105.85
20.038.0010-A | DESCR1: DRENO RASO COM PEDRA BRITADA E MANTA GEOTEXTIL,INCLUSIVE ESC; DESCR2: AVACAO E FORNECIMENTO DOS MATERIAIS | M | 102.9
20.038.0015-0 | DESCR1: DRENO RASO COM PEDRA BRITADA,INCLUSIVE ESCAVACAO E FORNECIME; DESCR2: NTO DOS MATERIAIS | M | 74.15
20.038.0015-A | DESCR1: DRENO RASO COM PEDRA BRITADA,INCLUSIVE ESCAVACAO E FORNECIME; DESCR2: NTO DOS MATERIAIS | M | 71.61
20.040.0002-0 | DEFENSA METALICA,MODELO SEMI-MALEAVEL SIMPLES,GALVANIZADA,CO | NSTITUIDA DE GUIA DESLIZANTE,ESPACADOR,CALCO,PLAQUETA,ACESSO | RIOS DE APERTO E POSTE CRAVADO POR MEIO DE COMPRESSAO.O COMP | RIMENTO UTIL DO CONJUNTO E DE 4,00M,MONTAGEM E ASSENTAMENTO, | EXCLUSIVE A DEFENSA METALICA(VIDE FAMILIA 20.041) |  | M | 34.06
20.040.0002-A | DEFENSA METALICA,MODELO SEMI-MALEAVEL SIMPLES,GALVANIZADA,CO | NSTITUIDA DE GUIA DESLIZANTE,ESPACADOR,CALCO,PLAQUETA,ACESSO | RIOS DE APERTO E POSTE CRAVADO POR MEIO DE COMPRESSAO.O COMP | RIMENTO UTIL DO CONJUNTO E DE 4,00M,MONTAGEM E ASSENTAMENTO, | EXCLUSIVE A DEFENSA METALICA(VIDE FAMILIA 20.041) |  | M | 33.33
20.040.0003-0 | DEFENSA METALICA,MODELO SEMI-MALEAVEL DUPLA,GALVANIZADA,CONS | TITUIDA DE GUIA DESLIZANTE,ESPACADOR,CALCO,PLAQUETA,ACESSORI | O DE APERTO E POSTE CRAVADO POR MEIO DE COMPRESSAO.O COMPRIM | ENTO UTIL DO CONJUNTO E DE 4,00M,MONTAGEM E ASSENTAMENTO,EXC | LUSIVE A DEFENSA METALICA(VIDE FAMILIA 20.041) |  | M | 50.14
20.040.0003-A | DEFENSA METALICA,MODELO SEMI-MALEAVEL DUPLA,GALVANIZADA,CONS | TITUIDA DE GUIA DESLIZANTE,ESPACADOR,CALCO,PLAQUETA,ACESSORI | O DE APERTO E POSTE CRAVADO POR MEIO DE COMPRESSAO.O COMPRIM | ENTO UTIL DO CONJUNTO E DE 4,00M,MONTAGEM E ASSENTAMENTO,EXC | LUSIVE A DEFENSA METALICA(VIDE FAMILIA 20.041) |  | M | 49.1
20.040.0005-0 | DEFENSA METALICA,MODELO MALEAVEL SIMPLES,GALVANIZADA,CONSTIT | UIDA DE GUIA DESLIZANTE,ESPACADOR,CALCO,PLAQUETA,ACESSORIO D | E APERTO E POSTE CRAVADO POR MEIO DE COMPRESSAO.O COMPRIMENT | O UTIL DO CONJUNTO E DE 4,00M,MONTAGEM E ASSENTAMENTO,EXCLUS | IVE A DEFENSA METALICA(VIDE FAMILIA 20.041) |  | M | 40.85
20.040.0005-A | DEFENSA METALICA,MODELO MALEAVEL SIMPLES,GALVANIZADA,CONSTIT | UIDA DE GUIA DESLIZANTE,ESPACADOR,CALCO,PLAQUETA,ACESSORIO D | E APERTO E POSTE CRAVADO POR MEIO DE COMPRESSAO.O COMPRIMENT | O UTIL DO CONJUNTO E DE 4,00M,MONTAGEM E ASSENTAMENTO,EXCLUS | IVE A DEFENSA METALICA(VIDE FAMILIA 20.041) |  | M | 39.99
20.040.0008-0 | DEFENSA METALICA,MODELO MALEAVEL DUPLA,GALVANIZADA,CONSTITUI | DA DE GUIA DESLIZANTE,ESPACADOR,CALCO,PLAQUETA,ACESSORIO DE | APERTO E POSTE CRAVADO POR MEIO DE COMPRESSAO.O COMPRIMENTO | UTIL DO CONJUNTO E DE 4,00M,MONTAGEM E ASSENTAMENTO,EXCLUSIV | E A DEFENSA METALICA(VIDE FAMILIA 20.041) |  | M | 68.09
20.040.0008-A | DEFENSA METALICA,MODELO MALEAVEL DUPLA,GALVANIZADA,CONSTITUI | DA DE GUIA DESLIZANTE,ESPACADOR,CALCO,PLAQUETA,ACESSORIO DE | APERTO E POSTE CRAVADO POR MEIO DE COMPRESSAO.O COMPRIMENTO | UTIL DO CONJUNTO E DE 4,00M,MONTAGEM E ASSENTAMENTO,EXCLUSIV | E A DEFENSA METALICA(VIDE FAMILIA 20.041) |  | M | 66.65
20.041.0002-0 | DESCR1: DEFENSA METALICA,MODELO SEMI-MALEAVEL SIMPLES,GALVANIZADA,CO; DESCR2: NSTITUIDA DE GUIA DESLIZANTE,ESPACADOR,CALCO,PLAQUETA,ACESSO; DESCR3: RIOS DE APERTO E POSTE COM COMPRIMENTO DE 1,80M.FORNECIMENTO | M | 468.35
20.041.0002-A | DESCR1: DEFENSA METALICA,MODELO SEMI-MALEAVEL SIMPLES,GALVANIZADA,CO; DESCR2: NSTITUIDA DE GUIA DESLIZANTE,ESPACADOR,CALCO,PLAQUETA,ACESSO; DESCR3: RIOS DE APERTO E POSTE COM COMPRIMENTO DE 1,80M.FORNECIMENTO | M | 468.35
20.041.0003-0 | DESCR1: DEFENSA METALICA,MODELO SEMI-MALEAVEL DUPLA,GALVANIZADA,CONS; DESCR2: TITUIDA DE GUIA DESLIZANTE,ESPACADOR,CALCO,PLAQUETA,ACESSORI; DESCR3: OS DE APERTO E POSTE COM COMPRIMENTO DE 1,80M.FORNECIMENTO | M | 650
20.041.0003-A | DESCR1: DEFENSA METALICA,MODELO SEMI-MALEAVEL DUPLA,GALVANIZADA,CONS; DESCR2: TITUIDA DE GUIA DESLIZANTE,ESPACADOR,CALCO,PLAQUETA,ACESSORI; DESCR3: OS DE APERTO E POSTE COM COMPRIMENTO DE 1,80M.FORNECIMENTO | M | 650
20.041.0005-0 | DESCR1: DEFENSA METALICA,MODELO MALEAVEL SIMPLES,GALVANIZADA,CONSTIT; DESCR2: UIDA DE GUIA DESLIZANTE,ESPACADOR,CALCO,PLAQUETA,ACESSORIOS; DESCR3: DE APERTO E POSTE COM COMPRIMENTO DE 1,80M.FORNECIMENTO | M | 606
20.041.0005-A | DESCR1: DEFENSA METALICA,MODELO MALEAVEL SIMPLES,GALVANIZADA,CONSTIT; DESCR2: UIDA DE GUIA DESLIZANTE,ESPACADOR,CALCO,PLAQUETA,ACESSORIOS; DESCR3: DE APERTO E POSTE COM COMPRIMENTO DE 1,80M.FORNECIMENTO | M | 606
20.041.0008-0 | DESCR1: DEFENSA METALICA,MODELO MALEAVEL DUPLA,GALVANIZADA,CONSTITUI; DESCR2: DA DE GUIA DESLIZANTE,ESPACADOR,CALCO,PLAQUETA,ACESSORIOS DE; DESCR3: APERTO E POSTE COM COMPRIMENTO DE 1,80M.FORNECIMENTO | M | 754
20.041.0008-A | DESCR1: DEFENSA METALICA,MODELO MALEAVEL DUPLA,GALVANIZADA,CONSTITUI; DESCR2: DA DE GUIA DESLIZANTE,ESPACADOR,CALCO,PLAQUETA,ACESSORIOS DE; DESCR3: APERTO E POSTE COM COMPRIMENTO DE 1,80M.FORNECIMENTO | M | 754
20.067.0038-0 | DESCR1: BOCA PARA BUEIRO SIMPLES,MULTI-PLATE CIRCULAR,COM 1,90M DE D; DESCR2: IAMETRO,EM CONCRETO ARMADO 15MPA,INCLUSIVE TODOS OS MATERIAI; DESCR3: S E ESCAVACAO MANUAL DA LAJE DA BASE,EXCLUSIVE REATERRO | UN | 7709.23
20.067.0038-A | DESCR1: BOCA PARA BUEIRO SIMPLES,MULTI-PLATE CIRCULAR,COM 1,90M DE D; DESCR2: IAMETRO,EM CONCRETO ARMADO 15MPA,INCLUSIVE TODOS OS MATERIAI; DESCR3: S E ESCAVACAO MANUAL DA LAJE DA BASE,EXCLUSIVE REATERRO | UN | 7294.71
20.067.0039-0 | DESCR1: BOCA PARA BUEIRO DUPLO,MULTI-PLATE CIRCULAR,COM 1,90M DE DIA; DESCR2: METRO,EM CONCRETO ARMADO 15MPA,INCLUSIVE TODOS OS MATERIAIS; DESCR3: E ESCAVACAO MANUAL DA LAJE DA BASE,EXCLUSIVE REATERRO | UN | 14406.04
20.067.0039-A | DESCR1: BOCA PARA BUEIRO DUPLO,MULTI-PLATE CIRCULAR,COM 1,90M DE DIA; DESCR2: METRO,EM CONCRETO ARMADO 15MPA,INCLUSIVE TODOS OS MATERIAIS; DESCR3: E ESCAVACAO MANUAL DA LAJE DA BASE,EXCLUSIVE REATERRO | UN | 13665.59
20.067.0040-0 | DESCR1: BOCA PARA BUEIRO TRIPLO,MULTI-PLATE CIRCULAR,COM 1,90M DE DI; DESCR2: AMETRO,EM CONCRETO ARMADO 15MPA,INCLUSIVE TODOS OS MATERIAIS; DESCR3: E ESCAVACAO MANUAL DA LAJE DA BASE,EXCLUSIVE REATERRO | UN | 22202.73
20.067.0040-A | DESCR1: BOCA PARA BUEIRO TRIPLO,MULTI-PLATE CIRCULAR,COM 1,90M DE DI; DESCR2: AMETRO,EM CONCRETO ARMADO 15MPA,INCLUSIVE TODOS OS MATERIAIS; DESCR3: E ESCAVACAO MANUAL DA LAJE DA BASE,EXCLUSIVE REATERRO | UN | 21065.92
20.067.0041-0 | DESCR1: BOCA PARA BUEIRO SIMPLES,MULTI-PLATE CIRCULAR,COM 2,30M DE D; DESCR2: IAMETRO,EM CONCRETO ARMADO 15MPA,INCLUINDO TODOS OS MATERIAI; DESCR3: S E ESCAVACAO MANUAL DA LAJE DA BASE,EXCLUSIVE REATERRO | UN | 10025.69
20.067.0041-A | DESCR1: BOCA PARA BUEIRO SIMPLES,MULTI-PLATE CIRCULAR,COM 2,30M DE D; DESCR2: IAMETRO,EM CONCRETO ARMADO 15MPA,INCLUINDO TODOS OS MATERIAI; DESCR3: S E ESCAVACAO MANUAL DA LAJE DA BASE,EXCLUSIVE REATERRO | UN | 9488.54
20.067.0042-0 | DESCR1: BOCA PARA BUEIRO DUPLO,MULTI-PLATE CIRCULAR,COM 2,30M DE DIA; DESCR2: METRO,EM CONCRETO ARMADO 15MPA,INCLUINDO TODOS OS MATERIAIS; DESCR3: E ESCAVACAO MANUAL DA LAJE DA BASE,EXCLUSIVE REATERRO | UN | 18989.9
20.067.0042-A | DESCR1: BOCA PARA BUEIRO DUPLO,MULTI-PLATE CIRCULAR,COM 2,30M DE DIA; DESCR2: METRO,EM CONCRETO ARMADO 15MPA,INCLUINDO TODOS OS MATERIAIS; DESCR3: E ESCAVACAO MANUAL DA LAJE DA BASE,EXCLUSIVE REATERRO | UN | 18011.01
20.067.0043-0 | DESCR1: BOCA PARA BUEIRO TRIPLO,MULTI-PLATE CIRCULAR,COM 2,30M DE DI; DESCR2: AMETRO,EM CONCRETO ARMADO 15MPA,INCLUINDO TODOS OS MATERIAIS; DESCR3: E ESCAVACAO MANUAL DA LAJE DA BASE,EXCLUSIVE REATERRO | UN | 28653.58
20.067.0043-A | DESCR1: BOCA PARA BUEIRO TRIPLO,MULTI-PLATE CIRCULAR,COM 2,30M DE DI; DESCR2: AMETRO,EM CONCRETO ARMADO 15MPA,INCLUINDO TODOS OS MATERIAIS; DESCR3: E ESCAVACAO MANUAL DA LAJE DA BASE,EXCLUSIVE REATERRO | UN | 27191.68
20.067.0044-0 | DESCR1: BOCA PARA BUEIRO SIMPLES,MULTI-PLATE CIRCULAR,COM 2,65M DE D; DESCR2: IAMETRO,EM CONCRETO ARMADO 15MPA,INCLUINDO TODOS OS MATERIAI; DESCR3: S E ESCAVACAO MANUAL DA LAJE DA BASE,EXCLUSIVE REATERRO | UN | 14009.76
20.067.0044-A | DESCR1: BOCA PARA BUEIRO SIMPLES,MULTI-PLATE CIRCULAR,COM 2,65M DE D; DESCR2: IAMETRO,EM CONCRETO ARMADO 15MPA,INCLUINDO TODOS OS MATERIAI; DESCR3: S E ESCAVACAO MANUAL DA LAJE DA BASE,EXCLUSIVE REATERRO | UN | 13285.64
20.067.0045-0 | DESCR1: BOCA PARA BUEIRO DUPLO,MULTI-PLATE CIRCULAR,COM 2,65M DE DIA; DESCR2: METRO,EM CONCRETO ARMADO 15MPA,INCLUINDO TODOS OS MATERIAIS; DESCR3: E ESCAVACAO MANUAL DA LAJE DA BASE,EXCLUSIVE REATERRO | UN | 22006.99
20.067.0045-A | DESCR1: BOCA PARA BUEIRO DUPLO,MULTI-PLATE CIRCULAR,COM 2,65M DE DIA; DESCR2: METRO,EM CONCRETO ARMADO 15MPA,INCLUINDO TODOS OS MATERIAIS; DESCR3: E ESCAVACAO MANUAL DA LAJE DA BASE,EXCLUSIVE REATERRO | UN | 20849.65
20.067.0046-0 | DESCR1: BOCA PARA BUEIRO TRIPLO,MULTI-PLATE CIRCULAR,COM 2,65M DE DI; DESCR2: AMETRO,EM CONCRETO ARMADO 15MPA,INCLUINDO TODOS OS MATERIAIS; DESCR3: E ESCAVACAO MANUAL DA LAJE DA BASE,EXCLUSIVE REATERRO | UN | 39977.52
20.067.0046-A | DESCR1: BOCA PARA BUEIRO TRIPLO,MULTI-PLATE CIRCULAR,COM 2,65M DE DI; DESCR2: AMETRO,EM CONCRETO ARMADO 15MPA,INCLUINDO TODOS OS MATERIAIS; DESCR3: E ESCAVACAO MANUAL DA LAJE DA BASE,EXCLUSIVE REATERRO | UN | 37993.71
20.067.0047-0 | DESCR1: BOCA PARA BUEIRO SIMPLES,MULTI-PLATE CIRCULAR,COM 3,05M DE D; DESCR2: IAMETRO,EM CONCRETO ARMADO 15MPA,INCLUINDO TODOS OS MATERIAI; DESCR3: S E ESCAVACAO MANUAL DA LAJE DA BASE,EXCLUSIVE REATERRO | UN | 17963.97
20.067.0047-A | DESCR1: BOCA PARA BUEIRO SIMPLES,MULTI-PLATE CIRCULAR,COM 3,05M DE D; DESCR2: IAMETRO,EM CONCRETO ARMADO 15MPA,INCLUINDO TODOS OS MATERIAI; DESCR3: S E ESCAVACAO MANUAL DA LAJE DA BASE,EXCLUSIVE REATERRO | UN | 17038.18
20.067.0048-0 | DESCR1: BOCA PARA BUEIRO DUPLO,MULTI-PLATE CIRCULAR,COM 3,05M DE DIA; DESCR2: METRO,EM CONCRETO ARMADO 15MPA,INCLUINDO TODOS OS MATERIAIS; DESCR3: E ESCAVACAO MANUAL DA LAJE DA BASE,EXCLUSIVE REATERRO | UN | 24960.86
20.067.0048-A | DESCR1: BOCA PARA BUEIRO DUPLO,MULTI-PLATE CIRCULAR,COM 3,05M DE DIA; DESCR2: METRO,EM CONCRETO ARMADO 15MPA,INCLUINDO TODOS OS MATERIAIS; DESCR3: E ESCAVACAO MANUAL DA LAJE DA BASE,EXCLUSIVE REATERRO | UN | 23627.12
20.067.0049-0 | DESCR1: BOCA PARA BUEIRO TRIPLO,MULTI-PLATE CIRCULAR,COM 3,05M DE DI; DESCR2: AMETRO,EM CONCRETO ARMADO 15MPA,INCLUINDO TODOS OS MATERIAIS; DESCR3: E ESCAVACAO MANUAL DA LAJE DA BASE,EXCLUSIVE REATERRO | UN | 48163.12
20.067.0049-A | DESCR1: BOCA PARA BUEIRO TRIPLO,MULTI-PLATE CIRCULAR,COM 3,05M DE DI; DESCR2: AMETRO,EM CONCRETO ARMADO 15MPA,INCLUINDO TODOS OS MATERIAIS; DESCR3: E ESCAVACAO MANUAL DA LAJE DA BASE,EXCLUSIVE REATERRO | UN | 45788.26
20.067.0050-0 | BOCA PARA BUEIRO SIMPLES,MULTI-PLATE LENTICULAR,COM 1,85M DE | VAO E 1,40M DE ALTURA,EM CONCRETO ARMADO 15MPA,INCLUSIVE TO | DOS OS MATERIAIS E ESCAVACAO MANUAL DA LAJE DA BASE,EXCLUSIV | E REATERRO |  |  | UN | 5392.66
20.067.0050-A | BOCA PARA BUEIRO SIMPLES,MULTI-PLATE LENTICULAR,COM 1,85M DE | VAO E 1,40M DE ALTURA,EM CONCRETO ARMADO 15MPA,INCLUSIVE TO | DOS OS MATERIAIS E ESCAVACAO MANUAL DA LAJE DA BASE,EXCLUSIV | E REATERRO |  |  | UN | 5101.7
20.067.0051-0 | BOCA PARA BUEIRO DUPLO,MULTI-PLATE LENTICULAR,COM 1,85M DE V | AO E 1,40M DE ALTURA,EM CONCRETO ARMADO 15MPA,INCLUSIVE TODO | S OS MATERIAIS E ESCAVACAO MANUAL DA LAJE DA BASE,EXCLUSIVE | REATERRO |  |  | UN | 12779.65
20.067.0051-A | BOCA PARA BUEIRO DUPLO,MULTI-PLATE LENTICULAR,COM 1,85M DE V | AO E 1,40M DE ALTURA,EM CONCRETO ARMADO 15MPA,INCLUSIVE TODO | S OS MATERIAIS E ESCAVACAO MANUAL DA LAJE DA BASE,EXCLUSIVE | REATERRO |  |  | UN | 12119.35
20.067.0052-0 | BOCA PARA BUEIRO TRIPLO,MULTI-PLATE LENTICULAR,COM 1,85M DE | VAO E 1,40M DE ALTURA,EM CONCRETO ARMADO 15MPA,INCLUSIVE TOD | OS OS MATERIAIS E ESCAVACAO MANUAL DA LAJE DA BASE,EXCLUSIVE | REATERRO |  |  | UN | 20350.22
20.067.0052-A | BOCA PARA BUEIRO TRIPLO,MULTI-PLATE LENTICULAR,COM 1,85M DE | VAO E 1,40M DE ALTURA,EM CONCRETO ARMADO 15MPA,INCLUSIVE TOD | OS OS MATERIAIS E ESCAVACAO MANUAL DA LAJE DA BASE,EXCLUSIVE | REATERRO |  |  | UN | 19331.41
20.067.0053-0 | BOCA PARA BUEIRO SIMPLES,MULTI-PLATE LENTICULAR,COM 2,20M DE | VAO E 1,70M DE ALTURA,EM CONCRETO ARMADO 15MPA,INCLUSIVE TO | DOS OS MATERIAIS E ESCAVACAO MANUAL DA LAJE DA BASE,EXCLUSIV | E REATERRO |  |  | UN | 7894.8
20.067.0053-A | BOCA PARA BUEIRO SIMPLES,MULTI-PLATE LENTICULAR,COM 2,20M DE | VAO E 1,70M DE ALTURA,EM CONCRETO ARMADO 15MPA,INCLUSIVE TO | DOS OS MATERIAIS E ESCAVACAO MANUAL DA LAJE DA BASE,EXCLUSIV | E REATERRO |  |  | UN | 7477.62
20.067.0054-0 | BOCA PARA BUEIRO DUPLO,MULTI-PLATE LENTICULAR,COM 2,20M DE V | AO E 1,70M DE ALTURA,EM CONCRETO ARMADO 15MPA,INCLUSIVE TODO | S OS MATERIAIS E ESCAVACAO MANUAL DA LAJE DA BASE,EXCLUSIVE | REATERRO |  |  | UN | 16228.4
20.067.0054-A | BOCA PARA BUEIRO DUPLO,MULTI-PLATE LENTICULAR,COM 2,20M DE V | AO E 1,70M DE ALTURA,EM CONCRETO ARMADO 15MPA,INCLUSIVE TODO | S OS MATERIAIS E ESCAVACAO MANUAL DA LAJE DA BASE,EXCLUSIVE | REATERRO |  |  | UN | 15385.98
20.067.0055-0 | BOCA PARA BUEIRO TRIPLO,MULTI-PLATE LENTICULAR,COM 2,20M DE | VAO E 1,70M DE ALTURA,EM CONCRETO ARMADO 15MPA,INCLUSIVE TOD | OS OS MATERIAIS E ESCAVACAO MANUAL DA LAJE DA BASE,EXCLUSIVE | REATERRO |  |  | UN | 24329.03
20.067.0055-A | BOCA PARA BUEIRO TRIPLO,MULTI-PLATE LENTICULAR,COM 2,20M DE | VAO E 1,70M DE ALTURA,EM CONCRETO ARMADO 15MPA,INCLUSIVE TOD | OS OS MATERIAIS E ESCAVACAO MANUAL DA LAJE DA BASE,EXCLUSIVE | REATERRO |  |  | UN | 23135.83
20.067.0056-0 | BOCA PARA BUEIRO SIMPLES,MULTI-PLATE LENTICULAR,COM 2,85M DE | VAO E 1,85M DE ALTURA,EM CONCRETO ARMADO 15MPA,INCLUSIVE TO | DOS OS MATERIAIS E ESCAVACAO MANUAL DA LAJE DA BASE,EXCLUSIV | E REATERRO |  |  | UN | 10026.94
20.067.0056-A | BOCA PARA BUEIRO SIMPLES,MULTI-PLATE LENTICULAR,COM 2,85M DE | VAO E 1,85M DE ALTURA,EM CONCRETO ARMADO 15MPA,INCLUSIVE TO | DOS OS MATERIAIS E ESCAVACAO MANUAL DA LAJE DA BASE,EXCLUSIV | E REATERRO |  |  | UN | 9506.23
20.067.0057-0 | BOCA PARA BUEIRO DUPLO,MULTI-PLATE LENTICULAR,COM 2,85M DE V | AO E 1,85M DE ALTURA,EM CONCRETO ARMADO 15MPA,INCLUSIVE TODO | S OS MATERIAIS E ESCAVACAO MANUAL DA LAJE DA BASE,EXCLUSIVE | REATERRO |  |  | UN | 19827.22
20.067.0057-A | BOCA PARA BUEIRO DUPLO,MULTI-PLATE LENTICULAR,COM 2,85M DE V | AO E 1,85M DE ALTURA,EM CONCRETO ARMADO 15MPA,INCLUSIVE TODO | S OS MATERIAIS E ESCAVACAO MANUAL DA LAJE DA BASE,EXCLUSIVE | REATERRO |  |  | UN | 18798.12
20.067.0058-0 | BOCA PARA BUEIRO TRIPLO,MULTI-PLATE LENTICULAR,COM 2,85M DE | VAO E 1,85M DE ALTURA,EM CONCRETO ARMADO 15MPA,INCLUSIVE TOD | OS OS MATERIAIS E ESCAVACAO MANUAL DA LAJE DA BASE,EXCLUSIVE | REATERRO |  |  | UN | 31086.78
20.067.0058-A | BOCA PARA BUEIRO TRIPLO,MULTI-PLATE LENTICULAR,COM 2,85M DE | VAO E 1,85M DE ALTURA,EM CONCRETO ARMADO 15MPA,INCLUSIVE TOD | OS OS MATERIAIS E ESCAVACAO MANUAL DA LAJE DA BASE,EXCLUSIVE | REATERRO |  |  | UN | 29540.58
20.067.0070-0 | BOCA PARA BUEIRO SIMPLES TUBULAR DE CONCRETO,DIAMETRO DE 0,4 | 0M EM CONCRETO CICLOPICO,INCLUSIVE FORMA,ESCAVACAO,REATERRO | E FORNECIMENTO DOS MATERIAIS,EXCLUSIVE ESCAVACAO DE MATERIAL | DE REATERRO NA JAZIDA E SEU TRANSPORTE AO CANTEIRO |  |  | UN | 640.85
20.067.0070-A | BOCA PARA BUEIRO SIMPLES TUBULAR DE CONCRETO,DIAMETRO DE 0,4 | 0M EM CONCRETO CICLOPICO,INCLUSIVE FORMA,ESCAVACAO,REATERRO | E FORNECIMENTO DOS MATERIAIS,EXCLUSIVE ESCAVACAO DE MATERIAL | DE REATERRO NA JAZIDA E SEU TRANSPORTE AO CANTEIRO |  |  | UN | 601.83
20.067.0072-0 | BOCA PARA BUEIRO SIMPLES TUBULAR DE CONCRETO,DIAMETRO DE 0,6 | 0M EM CONCRETO CICLOPICO,INCLUSIVE FORMA,ESCAVACAO,REATERRO | E FORNECIMENTO DOS MATERIAIS,EXCLUSIVE ESCAVACAO DE MATERIAL | DE REATERRO NA JAZIDA E SEU TRANSPORTE AO CANTEIRO |  |  | UN | 1066.48
20.067.0072-A | BOCA PARA BUEIRO SIMPLES TUBULAR DE CONCRETO,DIAMETRO DE 0,6 | 0M EM CONCRETO CICLOPICO,INCLUSIVE FORMA,ESCAVACAO,REATERRO | E FORNECIMENTO DOS MATERIAIS,EXCLUSIVE ESCAVACAO DE MATERIAL | DE REATERRO NA JAZIDA E SEU TRANSPORTE AO CANTEIRO |  |  | UN | 1002.93
20.067.0074-0 | BOCA PARA BUEIRO SIMPLES TUBULAR DE CONCRETO,DIAMETRO DE 0,8 | 0M EM CONCRETO CICLOPICO,INCLUSIVE FORMA,ESCAVACAO,REATERRO | E FORNECIMENTO DOS MATERIAIS,EXCLUSIVE ESCAVACAO DE MATERIAL | DE REATERRO NA JAZIDA E SEU TRANSPORTE AO CANTEIRO |  |  | UN | 1617.4
20.067.0074-A | BOCA PARA BUEIRO SIMPLES TUBULAR DE CONCRETO,DIAMETRO DE 0,8 | 0M EM CONCRETO CICLOPICO,INCLUSIVE FORMA,ESCAVACAO,REATERRO | E FORNECIMENTO DOS MATERIAIS,EXCLUSIVE ESCAVACAO DE MATERIAL | DE REATERRO NA JAZIDA E SEU TRANSPORTE AO CANTEIRO |  |  | UN | 1522.67
20.067.0076-0 | BOCA PARA BUEIRO SIMPLES TUBULAR DE CONCRETO,DIAMETRO DE 1,0 | 0M EM CONCRETO CICLOPICO,INCLUSIVE FORMA,ESCAVACAO,REATERRO | E FORNECIMENTO DOS MATERIAIS,EXCLUSIVE ESCAVACAO DE MATERIAL | DE REATERRO NA JAZIDA E SEU TRANSPORTE AO CANTEIRO |  |  | UN | 2303.53
20.067.0076-A | BOCA PARA BUEIRO SIMPLES TUBULAR DE CONCRETO,DIAMETRO DE 1,0 | 0M EM CONCRETO CICLOPICO,INCLUSIVE FORMA,ESCAVACAO,REATERRO | E FORNECIMENTO DOS MATERIAIS,EXCLUSIVE ESCAVACAO DE MATERIAL | DE REATERRO NA JAZIDA E SEU TRANSPORTE AO CANTEIRO |  |  | UN | 2170.59
20.067.0078-0 | BOCA PARA BUEIRO SIMPLES TUBULAR DE CONCRETO,DIAMETRO DE 1,2 | 0M,EM CONCRETO CICLOPICO,INCLUSIVE FORMA,ESCAVACAO,REATERRO | E FORNECIMENTO DOS MATERIAIS,EXCLUSIVE ESCAVACAO DE MATERIAL | DE REATERRO NA JAZIDA E SEU TRANSPORTE AO CANTEIRO |  |  | UN | 3132.59
20.067.0078-A | BOCA PARA BUEIRO SIMPLES TUBULAR DE CONCRETO,DIAMETRO DE 1,2 | 0M,EM CONCRETO CICLOPICO,INCLUSIVE FORMA,ESCAVACAO,REATERRO | E FORNECIMENTO DOS MATERIAIS,EXCLUSIVE ESCAVACAO DE MATERIAL | DE REATERRO NA JAZIDA E SEU TRANSPORTE AO CANTEIRO |  |  | UN | 2954.12
20.067.0080-0 | BOCA PARA BUEIRO SIMPLES TUBULAR DE CONCRETO,DIAMETRO DE 1,5 | 0M EM CONCRETO CICLOPICO,INCLUSIVE FORMA,ESCAVACAO,REATERRO | E FORNECIMENTO DOS MATERIAIS,EXCLUSIVE ESCAVACAO DE MATERIAL | DE REATERRO NA JAZIDA E SEU TRANSPORTE AO CANTEIRO |  |  | UN | 5107.21
20.067.0080-A | BOCA PARA BUEIRO SIMPLES TUBULAR DE CONCRETO,DIAMETRO DE 1,5 | 0M EM CONCRETO CICLOPICO,INCLUSIVE FORMA,ESCAVACAO,REATERRO | E FORNECIMENTO DOS MATERIAIS,EXCLUSIVE ESCAVACAO DE MATERIAL | DE REATERRO NA JAZIDA E SEU TRANSPORTE AO CANTEIRO |  |  | UN | 4830.61
20.067.0082-0 | BOCA PARA BUEIRO SIMPLES TUBULAR DE CONCRETO,DIAMETRO DE 2,0 | 0M EM CONCRETO CICLOPICO,INCLUSIVE FORMA,ESCAVACAO,REATERRO | E FORNECIMENTO DOS MATERIAIS,EXCLUSIVE ESCAVACAO DE MATERIAL | DE REATERRO NA JAZIDA E SEU TRANSPORTE AO CANTEIRO |  |  | UN | 6303.62
20.067.0082-A | BOCA PARA BUEIRO SIMPLES TUBULAR DE CONCRETO,DIAMETRO DE 2,0 | 0M EM CONCRETO CICLOPICO,INCLUSIVE FORMA,ESCAVACAO,REATERRO | E FORNECIMENTO DOS MATERIAIS,EXCLUSIVE ESCAVACAO DE MATERIAL | DE REATERRO NA JAZIDA E SEU TRANSPORTE AO CANTEIRO |  |  | UN | 5944.57
20.067.0084-0 | BOCA PARA BUEIRO DUPLO TUBULAR DE CONCRETO,DIAMETRO DE 0,40M | EM CONCRETO CICLOPICO,INCLUSIVE FORMA,ESCAVACAO,REATERRO E | FORNECIMENTO DOS MATERIAIS,EXCLUSIVE ESCAVACAO DE MATERIAL D | E REATERRO NA JAZIDA E SEU TRANSPORTE AO CANTEIRO |  |  | UN | 913.71
20.067.0084-A | BOCA PARA BUEIRO DUPLO TUBULAR DE CONCRETO,DIAMETRO DE 0,40M | EM CONCRETO CICLOPICO,INCLUSIVE FORMA,ESCAVACAO,REATERRO E | FORNECIMENTO DOS MATERIAIS,EXCLUSIVE ESCAVACAO DE MATERIAL D | E REATERRO NA JAZIDA E SEU TRANSPORTE AO CANTEIRO |  |  | UN | 858.79
20.067.0086-0 | BOCA PARA BUEIRO DUPLO TUBULAR DE CONCRETO,DIAMETRO DE 0,60M | EM CONCRETO CICLOPICO,INCLUSIVE FORMA,ESCAVACAO,REATERRO E | FORNECIMENTO DOS MATERIAIS,EXCLUSIVE ESCAVACAO DE MATERIAL D | E REATERRO NA JAZIDA E SEU TRANSPORTE AO CANTEIRO |  |  | UN | 1527.57
20.067.0086-A | BOCA PARA BUEIRO DUPLO TUBULAR DE CONCRETO,DIAMETRO DE 0,60M | EM CONCRETO CICLOPICO,INCLUSIVE FORMA,ESCAVACAO,REATERRO E | FORNECIMENTO DOS MATERIAIS,EXCLUSIVE ESCAVACAO DE MATERIAL D | E REATERRO NA JAZIDA E SEU TRANSPORTE AO CANTEIRO |  |  | UN | 1437.5
20.067.0088-0 | BOCA PARA BUEIRO DUPLO TUBULAR DE CONCRETO,DIAMETRO DE 0,80M | EM CONCRETO CICLOPICO,INCLUSIVE FORMA,ESCAVACAO,REATERRO E | FORNECIMENTO DOS MATERIAIS,EXCLUSIVE ESCAVACAO DE MATERIAL D | E REATERRO NA JAZIDA E SEU TRANSPORTE AO CANTEIRO |  |  | UN | 2318.09
20.067.0088-A | BOCA PARA BUEIRO DUPLO TUBULAR DE CONCRETO,DIAMETRO DE 0,80M | EM CONCRETO CICLOPICO,INCLUSIVE FORMA,ESCAVACAO,REATERRO E | FORNECIMENTO DOS MATERIAIS,EXCLUSIVE ESCAVACAO DE MATERIAL D | E REATERRO NA JAZIDA E SEU TRANSPORTE AO CANTEIRO |  |  | UN | 2183.48
20.067.0090-0 | BOCA PARA BUEIRO DUPLO TUBULAR DE CONCRETO,DIAMETRO DE 1,00M | EM CONCRETO CICLOPICO,INCLUSIVE FORMA,ESCAVACAO,REATERRO E | FORNECIMENTO DOS MATERIAIS,EXCLUSIVE ESCAVACAO DE MATERIAL D | E REATERRO NA JAZIDA E SEU TRANSPORTE AO CANTEIRO |  |  | UN | 3295.77
20.067.0090-A | BOCA PARA BUEIRO DUPLO TUBULAR DE CONCRETO,DIAMETRO DE 1,00M | EM CONCRETO CICLOPICO,INCLUSIVE FORMA,ESCAVACAO,REATERRO E | FORNECIMENTO DOS MATERIAIS,EXCLUSIVE ESCAVACAO DE MATERIAL D | E REATERRO NA JAZIDA E SEU TRANSPORTE AO CANTEIRO |  |  | UN | 3106.81
20.067.0092-0 | BOCA PARA BUEIRO DUPLO TUBULAR DE CONCRETO,DIAMETRO DE 1,20M | EM CONCRETO CICLOPICO,INCLUSIVE FORMA,ESCAVACAO,REATERRO E | FORNECIMENTO DOS MATERIAIS,EXCLUSIVE ESCAVACAO DE MATERIAL D | E REATERRO NA JAZIDA E SEU TRANSPORTE AO CANTEIRO |  |  | UN | 4471.63
20.067.0092-A | BOCA PARA BUEIRO DUPLO TUBULAR DE CONCRETO,DIAMETRO DE 1,20M | EM CONCRETO CICLOPICO,INCLUSIVE FORMA,ESCAVACAO,REATERRO E | FORNECIMENTO DOS MATERIAIS,EXCLUSIVE ESCAVACAO DE MATERIAL D | E REATERRO NA JAZIDA E SEU TRANSPORTE AO CANTEIRO |  |  | UN | 4218.08
20.067.0094-0 | BOCA PARA BUEIRO DUPLO TUBULAR DE CONCRETO,DIAMETRO DE 1,50M | EM CONCRETO CICLOPICO,INCLUSIVE FORMA,ESCAVACAO,REATERRO E | FORNECIMENTO DOS MATERIAIS,EXCLUSIVE ESCAVACAO DE MATERIAL D | E REATERRO NA JAZIDA E SEU TRANSPORTE AO CANTEIRO |  |  | UN | 5832.32
20.067.0094-A | BOCA PARA BUEIRO DUPLO TUBULAR DE CONCRETO,DIAMETRO DE 1,50M | EM CONCRETO CICLOPICO,INCLUSIVE FORMA,ESCAVACAO,REATERRO E | FORNECIMENTO DOS MATERIAIS,EXCLUSIVE ESCAVACAO DE MATERIAL D | E REATERRO NA JAZIDA E SEU TRANSPORTE AO CANTEIRO |  |  | UN | 5503.59
20.067.0096-0 | BOCA PARA BUEIRO DUPLO TUBULAR DE CONCRETO,DIAMETRO DE 2,00M | EM CONCRETO CICLOPICO,INCLUSIVE FORMA,ESCAVACAO,REATERRO E | FORNECIMENTO DOS MATERIAIS,EXCLUSIVE ESCAVACAO DE MATERIAL D | E REATERRO NA JAZIDA E SEU TRANSPORTE AO CANTEIRO |  |  | UN | 7645.35
20.067.0096-A | BOCA PARA BUEIRO DUPLO TUBULAR DE CONCRETO,DIAMETRO DE 2,00M | EM CONCRETO CICLOPICO,INCLUSIVE FORMA,ESCAVACAO,REATERRO E | FORNECIMENTO DOS MATERIAIS,EXCLUSIVE ESCAVACAO DE MATERIAL D | E REATERRO NA JAZIDA E SEU TRANSPORTE AO CANTEIRO |  |  | UN | 7217.83
20.067.0098-0 | BOCA PARA BUEIRO TRIPLO TUBULAR DE CONCRETO,DIAMETRO DE 0,40 | M EM CONCRETO CICLOPICO,INCLUSIVE FORMA,ESCAVACAO,REATERRO E | FORNECIMENTO DOS MATERIAIS,EXCLUSIVE ESCAVACAO DE MATERIAL | DE REATERRO NA JAZIDA E SEU TRANSPORTE AO CANTEIRO |  |  | UN | 1186.03
20.067.0098-A | BOCA PARA BUEIRO TRIPLO TUBULAR DE CONCRETO,DIAMETRO DE 0,40 | M EM CONCRETO CICLOPICO,INCLUSIVE FORMA,ESCAVACAO,REATERRO E | FORNECIMENTO DOS MATERIAIS,EXCLUSIVE ESCAVACAO DE MATERIAL | DE REATERRO NA JAZIDA E SEU TRANSPORTE AO CANTEIRO |  |  | UN | 1115.22
20.067.0100-0 | BOCA PARA BUEIRO TRIPLO TUBULAR DE CONCRETO,DIAMETRO DE 0,60 | M EM CONCRETO CICLOPICO,INCLUSIVE FORMA,ESCAVACAO,REATERRO E | FORNECIMENTO DOS MATERIAIS,EXCLUSIVE ESCAVACAO DE MATERIAL | DE REATERRO NA JAZIDA E SEU TRANSPORTE AO CANTEIRO |  |  | UN | 1988.1
20.067.0100-A | BOCA PARA BUEIRO TRIPLO TUBULAR DE CONCRETO,DIAMETRO DE 0,60 | M EM CONCRETO CICLOPICO,INCLUSIVE FORMA,ESCAVACAO,REATERRO E | FORNECIMENTO DOS MATERIAIS,EXCLUSIVE ESCAVACAO DE MATERIAL | DE REATERRO NA JAZIDA E SEU TRANSPORTE AO CANTEIRO |  |  | UN | 1871.54
20.067.0102-0 | BOCA PARA BUEIRO TRIPLO TUBULAR DE CONCRETO,DIAMETRO DE 0,80 | M EM CONCRETO CICLOPICO,INCLUSIVE FORMA,ESCAVACAO,REATERRO E | FORNECIMENTO DOS MATERIAIS,EXCLUSIVE ESCAVACAO DE MATERIAL | DE REATERRO NA JAZIDA E SEU TRANSPORTE AO CANTEIRO |  |  | UN | 3018.23
20.067.0102-A | BOCA PARA BUEIRO TRIPLO TUBULAR DE CONCRETO,DIAMETRO DE 0,80 | M EM CONCRETO CICLOPICO,INCLUSIVE FORMA,ESCAVACAO,REATERRO E | FORNECIMENTO DOS MATERIAIS,EXCLUSIVE ESCAVACAO DE MATERIAL | DE REATERRO NA JAZIDA E SEU TRANSPORTE AO CANTEIRO |  |  | UN | 2843.77
20.067.0104-0 | BOCA PARA BUEIRO TRIPLO TUBULAR DE CONCRETO,DIAMETRO DE 1,00 | M EM CONCRETO CICLOPICO,INCLUSIVE FORMA,ESCAVACAO,REATERRO E | FORNECIMENTO DOS MATERIAIS,EXCLUSIVE ESCAVACAO DE MATERIAL | DE REATERRO NA JAZIDA E SEU TRANSPORTE AO CANTEIRO |  |  | UN | 4288.56
20.067.0104-A | BOCA PARA BUEIRO TRIPLO TUBULAR DE CONCRETO,DIAMETRO DE 1,00 | M EM CONCRETO CICLOPICO,INCLUSIVE FORMA,ESCAVACAO,REATERRO E | FORNECIMENTO DOS MATERIAIS,EXCLUSIVE ESCAVACAO DE MATERIAL | DE REATERRO NA JAZIDA E SEU TRANSPORTE AO CANTEIRO |  |  | UN | 4043.55
20.067.0106-0 | BOCA PARA BUEIRO TRIPLO TUBULAR DE CONCRETO,DIAMETRO DE 1,20 | M EM CONCRETO CICLOPICO,INCLUSIVE FORMA,ESCAVACAO,REATERRO E | FORNECIMENTO DOS MATERIAIS,EXCLUSIVE ESCAVACAO DE MATERIAL | DE REATERRO NA JAZIDA E SEU TRANSPORTE AO CANTEIRO |  |  | UN | 5810.66
20.067.0106-A | BOCA PARA BUEIRO TRIPLO TUBULAR DE CONCRETO,DIAMETRO DE 1,20 | M EM CONCRETO CICLOPICO,INCLUSIVE FORMA,ESCAVACAO,REATERRO E | FORNECIMENTO DOS MATERIAIS,EXCLUSIVE ESCAVACAO DE MATERIAL | DE REATERRO NA JAZIDA E SEU TRANSPORTE AO CANTEIRO |  |  | UN | 5482.04
20.067.0108-0 | BOCA PARA BUEIRO TRIPLO TUBULAR DE CONCRETO,DIAMETRO DE 1,50 | M EM CONCRETO CICLOPICO,INCLUSIVE FORMA,ESCAVACAO,REATERRO E | FORNECIMENTO DOS MATERIAIS,EXCLUSIVE ESCAVACAO DE MATERIAL | DE REATERRO NA JAZIDA E SEU TRANSPORTE AO CANTEIRO |  |  | UN | 7884.72
20.067.0108-A | BOCA PARA BUEIRO TRIPLO TUBULAR DE CONCRETO,DIAMETRO DE 1,50 | M EM CONCRETO CICLOPICO,INCLUSIVE FORMA,ESCAVACAO,REATERRO E | FORNECIMENTO DOS MATERIAIS,EXCLUSIVE ESCAVACAO DE MATERIAL | DE REATERRO NA JAZIDA E SEU TRANSPORTE AO CANTEIRO |  |  | UN | 7441.11
20.067.0110-0 | BOCA PARA BUEIRO TRIPLO TUBULAR DE CONCRETO,DIAMETRO DE 2,00 | M EM CONCRETO CICLOPICO,INCLUSIVE FORMA,ESCAVACAO,REATERRO E | FORNECIMENTO DOS MATERIAIS,EXCLUSIVE ESCAVACAO DE MATERIAL | DE REATERRO NA JAZIDA E SEU TRANSPORTE AO CANTEIRO |  |  | UN | 10368.67
20.067.0110-A | BOCA PARA BUEIRO TRIPLO TUBULAR DE CONCRETO,DIAMETRO DE 2,00 | M EM CONCRETO CICLOPICO,INCLUSIVE FORMA,ESCAVACAO,REATERRO E | FORNECIMENTO DOS MATERIAIS,EXCLUSIVE ESCAVACAO DE MATERIAL | DE REATERRO NA JAZIDA E SEU TRANSPORTE AO CANTEIRO |  |  | UN | 9786.95
20.070.0001-0 | BUEIRO SIMPLES TUBULAR,DE CONCRETO SIMPLES(PS-1),DIAMETRO DE | 0,40M,ASSENTE EM BERCO DE CONCRETO CICLOPICO,COM ALTURA DE | REATERRO H=0,80M,INCLUSIVE ESCAVACAO,FORNECIMENTO DOS MATERI | AIS E REATERRO,EXCLUSIVE ESCAVACAO DE MATERIAL DE REATERRO N | A JAZIDA E SEU TRANSPORTE AO CANTEIRO |  | M | 422.19
20.070.0001-A | BUEIRO SIMPLES TUBULAR,DE CONCRETO SIMPLES(PS-1),DIAMETRO DE | 0,40M,ASSENTE EM BERCO DE CONCRETO CICLOPICO,COM ALTURA DE | REATERRO H=0,80M,INCLUSIVE ESCAVACAO,FORNECIMENTO DOS MATERI | AIS E REATERRO,EXCLUSIVE ESCAVACAO DE MATERIAL DE REATERRO N | A JAZIDA E SEU TRANSPORTE AO CANTEIRO |  | M | 408.18
20.070.0002-0 | BUEIRO SIMPLES TUBULAR DE CONCRETO SIMPLES(PS-1),DIAMETRO DE | 0,40M,ASSENTE EM BERCO DE CONCRETO CICLOPICO,COM ALTURA DE | REATERRO H=1,50M,INCLUSIVE ESCAVACAO,FORNECIMENTO DOS MATERI | AIS E REATERRO,EXCLUSIVE ESCAVACAO DE MATERIAL DE REATERRO N | A JAZIDA E SEU TRANSPORTE AO CANTEIRO |  | M | 518.66
20.070.0002-A | BUEIRO SIMPLES TUBULAR DE CONCRETO SIMPLES(PS-1),DIAMETRO DE | 0,40M,ASSENTE EM BERCO DE CONCRETO CICLOPICO,COM ALTURA DE | REATERRO H=1,50M,INCLUSIVE ESCAVACAO,FORNECIMENTO DOS MATERI | AIS E REATERRO,EXCLUSIVE ESCAVACAO DE MATERIAL DE REATERRO N | A JAZIDA E SEU TRANSPORTE AO CANTEIRO |  | M | 502.03
20.070.0003-0 | BUEIRO SIMPLES TUBULAR,DE CONCRETO SIMPLES(PS-1),DIAMETRO DE | 0,40M,ASSENTE EM BERCO DE CONCRETO CICLOPICO,COM ALTURA DE | REATERRO H=3,00M,INCLUSIVE ESCAVACAO,FORNECIMENTO DOS MATERI | AIS E REATERRO,EXCLUSIVE ESCAVACAO DE MATERIAL DE REATERRO N | A JAZIDA E SEU TRANSPORTE AO CANTEIRO |  | M | 868.65
20.070.0003-A | BUEIRO SIMPLES TUBULAR,DE CONCRETO SIMPLES(PS-1),DIAMETRO DE | 0,40M,ASSENTE EM BERCO DE CONCRETO CICLOPICO,COM ALTURA DE | REATERRO H=3,00M,INCLUSIVE ESCAVACAO,FORNECIMENTO DOS MATERI | AIS E REATERRO,EXCLUSIVE ESCAVACAO DE MATERIAL DE REATERRO N | A JAZIDA E SEU TRANSPORTE AO CANTEIRO |  | M | 843.08
20.070.0004-0 | BUEIRO SIMPLES TUBULAR,DE CONCRETO SIMPLES(PS-1),DIAMETRO DE | 0,40M,ASSENTE EM BERCO DE CONCRETO CICLOPICO,COM ALTURA DE | REATERRO H=4,00M,INCLUSIVE ESCAVACAO,FORNECIMENTO DOS MATERI | AIS E REATERRO,EXCLUSIVE ESCAVACAO DE MATERIAL DE REATERRO N | A JAZIDA E SEU TRANSPORTE AO CANTEIRO |  | M | 1170.19
20.070.0004-A | BUEIRO SIMPLES TUBULAR,DE CONCRETO SIMPLES(PS-1),DIAMETRO DE | 0,40M,ASSENTE EM BERCO DE CONCRETO CICLOPICO,COM ALTURA DE | REATERRO H=4,00M,INCLUSIVE ESCAVACAO,FORNECIMENTO DOS MATERI | AIS E REATERRO,EXCLUSIVE ESCAVACAO DE MATERIAL DE REATERRO N | A JAZIDA E SEU TRANSPORTE AO CANTEIRO |  | M | 1137.27
20.070.0008-0 | BUEIRO DUPLO TUBULAR,DE CONCRETO SIMPLES(PS-1),DIAMETRO DE 0 | ,40M,ASSENTE EM BERCO DE CONCRETO CICLOPICO,COM ALTURA DE RE | ATERRO H=0,80M,INCLUSIVE ESCAVACAO,FORNECIMENTO DOS MATERIAI | S E REATERRO,EXCLUSIVE ESCAVACAO DE MATERIAL DE REATERRO NA | JAZIDA E SEU TRANSPORTE AO CANTEIRO |  | M | 746.03
20.070.0008-A | BUEIRO DUPLO TUBULAR,DE CONCRETO SIMPLES(PS-1),DIAMETRO DE 0 | ,40M,ASSENTE EM BERCO DE CONCRETO CICLOPICO,COM ALTURA DE RE | ATERRO H=0,80M,INCLUSIVE ESCAVACAO,FORNECIMENTO DOS MATERIAI | S E REATERRO,EXCLUSIVE ESCAVACAO DE MATERIAL DE REATERRO NA | JAZIDA E SEU TRANSPORTE AO CANTEIRO |  | M | 721.87
20.070.0009-0 | BUEIRO DUPLO TUBULAR,DE CONCRETO SIMPLES(PS-1),DIAMETRO DE 0 | ,40M,ASSENTE EM BERCO DE CONCRETO CICLOPICO,COM ALTURA DE RE | ATERRO H=1,50M,INCLUSIVE ESCAVACAO,FORNECIMENTO DOS MATERIAI | S E REATERRO,EXCLUSIVE ESCAVACAO DE MATERIAL DE REATERRO NA | JAZIDA E SEU TRANSPORTE AO CANTEIRO |  | M | 870.39
20.070.0009-A | BUEIRO DUPLO TUBULAR,DE CONCRETO SIMPLES(PS-1),DIAMETRO DE 0 | ,40M,ASSENTE EM BERCO DE CONCRETO CICLOPICO,COM ALTURA DE RE | ATERRO H=1,50M,INCLUSIVE ESCAVACAO,FORNECIMENTO DOS MATERIAI | S E REATERRO,EXCLUSIVE ESCAVACAO DE MATERIAL DE REATERRO NA | JAZIDA E SEU TRANSPORTE AO CANTEIRO |  | M | 842.95
20.070.0010-0 | BUEIRO DUPLO TUBULAR,DE CONCRETO SIMPLES(PS-1),DIAMETRO DE 0 | ,40M,ASSENTE EM BERCO DE CONCRETO CICLOPICO,COM ALTURA DE RE | ATERRO H=3,00M,INCLUSIVE ESCAVACAO FORNECIMENTO DOS MATERIAI | S E REATERRO,EXCLUSIVE ESCAVACAO DE MATERIAL DE REATERRO NA | JAZIDA E SEU TRANSPORTE AO CANTEIRO |  | M | 1247.93
20.070.0010-A | BUEIRO DUPLO TUBULAR,DE CONCRETO SIMPLES(PS-1),DIAMETRO DE 0 | ,40M,ASSENTE EM BERCO DE CONCRETO CICLOPICO,COM ALTURA DE RE | ATERRO H=3,00M,INCLUSIVE ESCAVACAO FORNECIMENTO DOS MATERIAI | S E REATERRO,EXCLUSIVE ESCAVACAO DE MATERIAL DE REATERRO NA | JAZIDA E SEU TRANSPORTE AO CANTEIRO |  | M | 1210.83
20.070.0011-0 | BUEIRO DUPLO TUBULAR,DE CONCRETO SIMPLES(PS-1),DIAMETRO DE 0 | ,40M ASSENTE EM BERCO DE CONCRETO CICLOPICO,COM ALTURA DE RE | ATERRO H=4,00M,INCLUSIVE ESCAVACAO,FORNECIMENTO DOS MATERIAI | S E REATERRO,EXCLUSIVE ESCAVACAO DE MATERIAL DE REATERRO NA | JAZIDA E SEU TRANSPORTE AO CANTEIRO |  | M | 1571.75
20.070.0011-A | BUEIRO DUPLO TUBULAR,DE CONCRETO SIMPLES(PS-1),DIAMETRO DE 0 | ,40M ASSENTE EM BERCO DE CONCRETO CICLOPICO,COM ALTURA DE RE | ATERRO H=4,00M,INCLUSIVE ESCAVACAO,FORNECIMENTO DOS MATERIAI | S E REATERRO,EXCLUSIVE ESCAVACAO DE MATERIAL DE REATERRO NA | JAZIDA E SEU TRANSPORTE AO CANTEIRO |  | M | 1526.84
20.070.0015-0 | BUEIRO TRIPLO TUBULAR,DE CONCRETO SIMPLES(PS-1),DIAMETRO DE | 0,40M,ASSENTE EM BERCO DE CONCRETO CICLOPICO,COM ALTURA DE R | EATERRO H=0,80M,INCLUSIVE ESCAVACAO,FORNECIMENTO DOS MATERIA | IS E REATERRO,EXCLUSIVE ESCAVACAO DE MATERIAL DE REATERRO NA | JAZIDA E SEU TRANSPORTE AO CANTEIRO |  | M | 1086
20.070.0015-A | BUEIRO TRIPLO TUBULAR,DE CONCRETO SIMPLES(PS-1),DIAMETRO DE | 0,40M,ASSENTE EM BERCO DE CONCRETO CICLOPICO,COM ALTURA DE R | EATERRO H=0,80M,INCLUSIVE ESCAVACAO,FORNECIMENTO DOS MATERIA | IS E REATERRO,EXCLUSIVE ESCAVACAO DE MATERIAL DE REATERRO NA | JAZIDA E SEU TRANSPORTE AO CANTEIRO |  | M | 1051.1
20.070.0016-0 | BUEIRO TRIPLO TUBULAR,DE CONCRETO SIMPLES(PS-1),DIAMETRO DE | 0,40M,ASSENTE EM BERCO DE CONCRETO CICLOPICO,COM ALTURA DE R | EATERRO H=1,50M,INCLUSIVE ESCAVACAO,FORNECIMENTO DOS MATERIA | IS E REATERRO,EXCLUSIVE ESCAVACAO DE MATERIAL DE REATERRO NA | JAZIDA E SEU TRANSPORTE AO CANTEIRO |  | M | 1231.79
20.070.0016-A | BUEIRO TRIPLO TUBULAR,DE CONCRETO SIMPLES(PS-1),DIAMETRO DE | 0,40M,ASSENTE EM BERCO DE CONCRETO CICLOPICO,COM ALTURA DE R | EATERRO H=1,50M,INCLUSIVE ESCAVACAO,FORNECIMENTO DOS MATERIA | IS E REATERRO,EXCLUSIVE ESCAVACAO DE MATERIAL DE REATERRO NA | JAZIDA E SEU TRANSPORTE AO CANTEIRO |  | M | 1193.06
20.070.0017-0 | BUEIRO TRIPLO TUBULAR,DE CONCRETO SIMPLES(PS-1),DIAMETRO DE | 0,40M,ASSENTE EM BERCO DE CONCRETO CICLOPICO,COM ALTURA DE R | EATERRO H=3,00M,INCLUSIVE ESCAVACAO,FORNECIMENTO DOS MATERIA | IS E REATERRO,EXCLUSIVE ESCAVACAO DE MATERIAL DE REATERRO NA | JAZIDA E SEU TRANSPORTE AO CANTEIRO |  | M | 1651.45
20.070.0017-A | BUEIRO TRIPLO TUBULAR,DE CONCRETO SIMPLES(PS-1),DIAMETRO DE | 0,40M,ASSENTE EM BERCO DE CONCRETO CICLOPICO,COM ALTURA DE R | EATERRO H=3,00M,INCLUSIVE ESCAVACAO,FORNECIMENTO DOS MATERIA | IS E REATERRO,EXCLUSIVE ESCAVACAO DE MATERIAL DE REATERRO NA | JAZIDA E SEU TRANSPORTE AO CANTEIRO |  | M | 1602.04
20.070.0018-0 | BUEIRO TRIPLO TUBULAR,DE CONCRETO SIMPLES(PS-1),DIAMETRO DE | 0,40M ASSENTE EM BERCO DE CONCRETO CICLOPICO,COM ALTURA DE R | EATERRO H=4,00M,INCLUSIVE ESCAVACAO,FORNECIMENTO DOS MATERIA | IS E REATERRO,EXCLUSIVE ESCAVACAO DE MATERIAL DE REATERRO NA | JAZIDA E SEU TRANSPORTE AO CANTEIRO |  | M | 2000.75
20.070.0018-A | BUEIRO TRIPLO TUBULAR,DE CONCRETO SIMPLES(PS-1),DIAMETRO DE | 0,40M ASSENTE EM BERCO DE CONCRETO CICLOPICO,COM ALTURA DE R | EATERRO H=4,00M,INCLUSIVE ESCAVACAO,FORNECIMENTO DOS MATERIA | IS E REATERRO,EXCLUSIVE ESCAVACAO DE MATERIAL DE REATERRO NA | JAZIDA E SEU TRANSPORTE AO CANTEIRO |  | M | 1943.03
20.070.0022-0 | BUEIRO SIMPLES TUBULAR,DE CONCRETO SIMPLES(PS-1),DIAMETRO DE | 0,60M,ASSENTE EM BERCO DE CONCRETO CICLOPICO,COM ALTURA DE | REATERRO H=0,80M,INCLUSIVE ESCAVACAO,FORNECIMENTO DOS MATERI | AIS E REATERRO,EXCLUSIVE ESCAVACAO DE MATERIAL DE REATERRO N | A JAZIDA E SEU TRANSPORTE AO CANTEIRO |  | M | 714.04
20.070.0022-A | BUEIRO SIMPLES TUBULAR,DE CONCRETO SIMPLES(PS-1),DIAMETRO DE | 0,60M,ASSENTE EM BERCO DE CONCRETO CICLOPICO,COM ALTURA DE | REATERRO H=0,80M,INCLUSIVE ESCAVACAO,FORNECIMENTO DOS MATERI | AIS E REATERRO,EXCLUSIVE ESCAVACAO DE MATERIAL DE REATERRO N | A JAZIDA E SEU TRANSPORTE AO CANTEIRO |  | M | 692.29
20.070.0023-0 | BUEIRO SIMPLES TUBULAR,DE CONCRETO SIMPLES(PS-1),DIAMETRO DE | 0,60M,ASSENTE EM BERCO DE CONCRETO CICLOPICO,COM ALTURA DE | REATERRO H=1,50M,INCLUSIVE ESCAVACAO,FORNECIMENTO DOS MATERI | AIS E REATERRO,EXCLUSIVE ESCAVACAO DE MATERIAL DE REATERRO N | A JAZIDA E SEU TRANSPORTE AO CANTEIRO |  | M | 842.3
20.070.0023-A | BUEIRO SIMPLES TUBULAR,DE CONCRETO SIMPLES(PS-1),DIAMETRO DE | 0,60M,ASSENTE EM BERCO DE CONCRETO CICLOPICO,COM ALTURA DE | REATERRO H=1,50M,INCLUSIVE ESCAVACAO,FORNECIMENTO DOS MATERI | AIS E REATERRO,EXCLUSIVE ESCAVACAO DE MATERIAL DE REATERRO N | A JAZIDA E SEU TRANSPORTE AO CANTEIRO |  | M | 817.17
20.070.0024-0 | BUEIRO SIMPLES TUBULAR,DE CONCRETO SIMPLES(PS-1),DIAMETRO DE | 0,60M,ASSENTE EM BERCO DE CONCRETO CICLOPICO,COM ALTURA DE | REATERRO H=3,00M,INCLUSIVE ESCAVACAO,FORNECIMENTO DOS MATERI | AIS E REATERRO,EXCLUSIVE ESCAVACAO DE MATERIAL DE REATERRO N | A JAZIDA E SEU TRANSPORTE AO CANTEIRO |  | M | 1223.62
20.070.0024-A | BUEIRO SIMPLES TUBULAR,DE CONCRETO SIMPLES(PS-1),DIAMETRO DE | 0,60M,ASSENTE EM BERCO DE CONCRETO CICLOPICO,COM ALTURA DE | REATERRO H=3,00M,INCLUSIVE ESCAVACAO,FORNECIMENTO DOS MATERI | AIS E REATERRO,EXCLUSIVE ESCAVACAO DE MATERIAL DE REATERRO N | A JAZIDA E SEU TRANSPORTE AO CANTEIRO |  | M | 1188.83
20.070.0025-0 | BUEIRO SIMPLES TUBULAR,DE CONCRETO SIMPLES(PS-1),DIAMETRO DE | 0,60M,ASSENTE EM BERCO DE CONCRETO CICLOPICO,COM ALTURA DE | REATERRO H=4,00M,INCLUSIVE ESCAVACAO,FORNECIMENTO DOS MATERI | AIS E REATERRO,EXCLUSIVE ESCAVACAO DE MATERIAL DE REATERRO N | A JAZIDA E SEU TRANSPORTE AO CANTEIRO |  | M | 1554.5
20.070.0025-A | BUEIRO SIMPLES TUBULAR,DE CONCRETO SIMPLES(PS-1),DIAMETRO DE | 0,60M,ASSENTE EM BERCO DE CONCRETO CICLOPICO,COM ALTURA DE | REATERRO H=4,00M,INCLUSIVE ESCAVACAO,FORNECIMENTO DOS MATERI | AIS E REATERRO,EXCLUSIVE ESCAVACAO DE MATERIAL DE REATERRO N | A JAZIDA E SEU TRANSPORTE AO CANTEIRO |  | M | 1511.77
20.070.0029-0 | BUEIRO DUPLO TUBULAR,DE CONCRETO SIMPLES(PS-1),DIAMETRO DE 0 | ,60M,ASSENTE EM BERCO DE CONCRETO CICLOPICO,COM ALTURA DE RE | ATERRO H=0,80M,INCLUSIVE ESCAVACAO,FORNECIMENTO DOS MATERIAI | S E REATERRO,EXCLUSIVE ESCAVACAO DE MATERIAL DE REATERRO NA | JAZIDA E SEU TRANSPORTE AO CANTEIRO |  | M | 1298.25
20.070.0029-A | BUEIRO DUPLO TUBULAR,DE CONCRETO SIMPLES(PS-1),DIAMETRO DE 0 | ,60M,ASSENTE EM BERCO DE CONCRETO CICLOPICO,COM ALTURA DE RE | ATERRO H=0,80M,INCLUSIVE ESCAVACAO,FORNECIMENTO DOS MATERIAI | S E REATERRO,EXCLUSIVE ESCAVACAO DE MATERIAL DE REATERRO NA | JAZIDA E SEU TRANSPORTE AO CANTEIRO |  | M | 1259.96
20.070.0030-0 | BUEIRO DUPLO TUBULAR,DE CONCRETO SIMPLES(PS-1),DIAMETRO DE 0 | ,60M,ASSENTE EM BERCO DE CONCRETO CICLOPICO,COM ALTURA DE RE | ATERRO H=1,50M,INCLUSIVE ESCAVACAO,FORNECIMENTO DOS MATERIAI | S E REATERRO,EXCLUSIVE ESCAVACAO DE MATERIAL DE REATERRO NA | JAZIDA E SEU TRANSPORTE AO CANTEIRO |  | M | 1454.17
20.070.0030-A | BUEIRO DUPLO TUBULAR,DE CONCRETO SIMPLES(PS-1),DIAMETRO DE 0 | ,60M,ASSENTE EM BERCO DE CONCRETO CICLOPICO,COM ALTURA DE RE | ATERRO H=1,50M,INCLUSIVE ESCAVACAO,FORNECIMENTO DOS MATERIAI | S E REATERRO,EXCLUSIVE ESCAVACAO DE MATERIAL DE REATERRO NA | JAZIDA E SEU TRANSPORTE AO CANTEIRO |  | M | 1411.77
20.070.0031-0 | BUEIRO DUPLO TUBULAR,DE CONCRETO SIMPLES(PS-1),DIAMETRO DE 0 | ,60M,ASSENTE EM BERCO DE CONCRETO CICLOPICO,COM ALTURA DE RE | ATERRO H=3,00M,INCLUSIVE ESCAVACAO,FORNECIMENTO DOS MATERIAI | S E REATERRO,EXCLUSIVE ESCAVACAO DE MATERIAL DE REATERRO NA | JAZIDA E SEU TRANSPORTE AO CANTEIRO |  | M | 1886.78
20.070.0031-A | BUEIRO DUPLO TUBULAR,DE CONCRETO SIMPLES(PS-1),DIAMETRO DE 0 | ,60M,ASSENTE EM BERCO DE CONCRETO CICLOPICO,COM ALTURA DE RE | ATERRO H=3,00M,INCLUSIVE ESCAVACAO,FORNECIMENTO DOS MATERIAI | S E REATERRO,EXCLUSIVE ESCAVACAO DE MATERIAL DE REATERRO NA | JAZIDA E SEU TRANSPORTE AO CANTEIRO |  | M | 1833.55
20.070.0032-0 | BUEIRO DUPLO TUBULAR,DE CONCRETO SIMPLES(PS-1),DIAMETRO DE 0 | ,60M,ASSENTE EM BERCO DE CONCRETO CICLOPICO,COM ALTURA DE RE | ATERRO H=4,00M,INCLUSIVE ESCAVACAO,FORNECIMENTO DOS MATERIAI | S E REATERRO,EXCLUSIVE ESCAVACAO DE MATERIAL DE REATERRO NA | JAZIDA E SEU TRANSPORTE AO CANTEIRO |  | M | 2251.9
20.070.0032-A | BUEIRO DUPLO TUBULAR,DE CONCRETO SIMPLES(PS-1),DIAMETRO DE 0 | ,60M,ASSENTE EM BERCO DE CONCRETO CICLOPICO,COM ALTURA DE RE | ATERRO H=4,00M,INCLUSIVE ESCAVACAO,FORNECIMENTO DOS MATERIAI | S E REATERRO,EXCLUSIVE ESCAVACAO DE MATERIAL DE REATERRO NA | JAZIDA E SEU TRANSPORTE AO CANTEIRO |  | M | 2190.04
20.070.0036-0 | BUEIRO TRIPLO TUBULAR,DE CONCRETO SIMPLES(PS-1),DIAMETRO DE | 0,60M,ASSENTE EM BERCO DE CONCRETO CICLOPICO,COM ALTURA DE R | EATERRO H=0,80M,INCLUSIVE ESCAVACAO,FORNECIMENTO DOS MATERIA | IS E REATERRO,EXCLUSIVE ESCAVACAO DE MATERIAL DE REATERRO NA | JAZIDA E SEU TRANSPORTE AO CANTEIRO |  | M | 1915.99
20.070.0036-A | BUEIRO TRIPLO TUBULAR,DE CONCRETO SIMPLES(PS-1),DIAMETRO DE | 0,60M,ASSENTE EM BERCO DE CONCRETO CICLOPICO,COM ALTURA DE R | EATERRO H=0,80M,INCLUSIVE ESCAVACAO,FORNECIMENTO DOS MATERIA | IS E REATERRO,EXCLUSIVE ESCAVACAO DE MATERIAL DE REATERRO NA | JAZIDA E SEU TRANSPORTE AO CANTEIRO |  | M | 1859.95
20.070.0037-0 | BUEIRO TRIPLO TUBULAR,DE CONCRETO SIMPLES(PS-1),DIAMETRO DE | 0,60M,ASSENTE EM BERCO DE CONCRETO CICLOPICO,COM ALTURA DE R | EATERRO H=1,50M,INCLUSIVE ESCAVACAO,FORNECIMENTO DOS MATERIA | IS E REATERRO,EXCLUSIVE ESCAVACAO DE MATERIAL DE REATERRO NA | JAZIDA E SEU TRANSPORTE AO CANTEIRO |  | M | 2103.49
20.070.0037-A | BUEIRO TRIPLO TUBULAR,DE CONCRETO SIMPLES(PS-1),DIAMETRO DE | 0,60M,ASSENTE EM BERCO DE CONCRETO CICLOPICO,COM ALTURA DE R | EATERRO H=1,50M,INCLUSIVE ESCAVACAO,FORNECIMENTO DOS MATERIA | IS E REATERRO,EXCLUSIVE ESCAVACAO DE MATERIAL DE REATERRO NA | JAZIDA E SEU TRANSPORTE AO CANTEIRO |  | M | 2042.52
20.070.0038-0 | BUEIRO TRIPLO TUBULAR,DE CONCRETO SIMPLES(PS-1),DIAMETRO DE | 0,60M,ASSENTE EM BERCO DE CONCRETO CICLOPICO,COM ALTURA DE R | EATERRO H=3,00M,INCLUSIVE ESCAVACAO,FORNECIMENTO DOS MATERIA | IS E REATERRO,EXCLUSIVE ESCAVACAO DE MATERIAL DE REATERRO NA | JAZIDA E SEU TRANSPORTE AO CANTEIRO |  | M | 2594.87
20.070.0038-A | BUEIRO TRIPLO TUBULAR,DE CONCRETO SIMPLES(PS-1),DIAMETRO DE | 0,60M,ASSENTE EM BERCO DE CONCRETO CICLOPICO,COM ALTURA DE R | EATERRO H=3,00M,INCLUSIVE ESCAVACAO,FORNECIMENTO DOS MATERIA | IS E REATERRO,EXCLUSIVE ESCAVACAO DE MATERIAL DE REATERRO NA | JAZIDA E SEU TRANSPORTE AO CANTEIRO |  | M | 2521.72
20.070.0039-0 | BUEIRO TRIPLO TUBULAR,DE CONCRETO SIMPLES(PS-1),DIAMETRO DE | 0,60M,ASSENTE EM BERCO DE CONCRETO CICLOPICO,COM ALTURA DE R | EATERRO H=4,00M,INCLUSIVE ESCAVACAO,FORNECIMENTO DOS MATERIA | IS E REATERRO,EXCLUSIVE ESCAVACAO DE MATERIAL DE REATERRO NA | JAZIDA E SEU TRANSPORTE AO CANTEIRO |  | M | 2999.68
20.070.0039-A | BUEIRO TRIPLO TUBULAR,DE CONCRETO SIMPLES(PS-1),DIAMETRO DE | 0,60M,ASSENTE EM BERCO DE CONCRETO CICLOPICO,COM ALTURA DE R | EATERRO H=4,00M,INCLUSIVE ESCAVACAO,FORNECIMENTO DOS MATERIA | IS E REATERRO,EXCLUSIVE ESCAVACAO DE MATERIAL DE REATERRO NA | JAZIDA E SEU TRANSPORTE AO CANTEIRO |  | M | 2917.1
20.085.0100-0 | PASSAGEM DE GADO,CONSTITUIDA DE CHAPAS GALVANIZADAS,COM ESPE | SSURA DE 2,70MM,PARAFUSOS,PORCAS E FERRAMENTAS NECESSARIAS,C | OM DIMENSOES EM TORNO DE 2,20M DE VAO E 2,25M DE ALTURA,RECO | BRIMENTO MINIMO DE 0,30M E MAXIMO DE 8,90M,SOB A INFLUENCIA | DO TREM-TIPO RODOVIARIO.FORNECIMENTO |  | M | 12002.85
20.085.0100-A | PASSAGEM DE GADO,CONSTITUIDA DE CHAPAS GALVANIZADAS,COM ESPE | SSURA DE 2,70MM,PARAFUSOS,PORCAS E FERRAMENTAS NECESSARIAS,C | OM DIMENSOES EM TORNO DE 2,20M DE VAO E 2,25M DE ALTURA,RECO | BRIMENTO MINIMO DE 0,30M E MAXIMO DE 8,90M,SOB A INFLUENCIA | DO TREM-TIPO RODOVIARIO.FORNECIMENTO |  | M | 12002.85
20.085.0105-0 | PASSAGEM DE GADO,CONSTITUIDA DE CHAPAS COM REVESTIMENTO EPOX | Y,COM ESPESSURA DE 2,70MM,PARAFUSOS,PORCAS E FERRAMENTAS NEC | ESSARIAS,COM DIMENSOES EM TORNO DE 2,20M DE VAO E 2,25M DE A | LTURA,RECOBRIMENTO MINIMO DE 0,30M E MAXIMO DE 8,90M,SOB A I | NFLUENCIA DO TREM-TIPO RODOVIARIO.FORNECIMENTO |  | M | 12398.1
20.085.0105-A | PASSAGEM DE GADO,CONSTITUIDA DE CHAPAS COM REVESTIMENTO EPOX | Y,COM ESPESSURA DE 2,70MM,PARAFUSOS,PORCAS E FERRAMENTAS NEC | ESSARIAS,COM DIMENSOES EM TORNO DE 2,20M DE VAO E 2,25M DE A | LTURA,RECOBRIMENTO MINIMO DE 0,30M E MAXIMO DE 8,90M,SOB A I | NFLUENCIA DO TREM-TIPO RODOVIARIO.FORNECIMENTO |  | M | 12398.1
20.085.0110-0 | PASSAGEM DE GADO,CONSTITUIDA DE CHAPAS GALVANIZADAS,COM ESPE | SSURA DE 2,70MM,PARAFUSOS,PORCAS E FERRAMENTAS NECESSARIAS,C | OM DIMENSOES EM TORNO DE 2,90M DE VAO E 3,10M DE ALTURA,RECO | BRIMENTO MINIMO DE 0,60M E MAXIMO DE 11,40M,SOB A INFLUENCIA | DO TREM-TIPO RODOVIARIO.FORNECIMENTO |  | M | 15250.68
20.085.0110-A | PASSAGEM DE GADO,CONSTITUIDA DE CHAPAS GALVANIZADAS,COM ESPE | SSURA DE 2,70MM,PARAFUSOS,PORCAS E FERRAMENTAS NECESSARIAS,C | OM DIMENSOES EM TORNO DE 2,90M DE VAO E 3,10M DE ALTURA,RECO | BRIMENTO MINIMO DE 0,60M E MAXIMO DE 11,40M,SOB A INFLUENCIA | DO TREM-TIPO RODOVIARIO.FORNECIMENTO |  | M | 15250.68
20.085.0115-0 | PASSAGEM DE GADO,CONSTITUIDA DE CHAPAS COM REVESTIMENTO EPOX | Y,COM ESPESSURA DE 2,70MM,PARAFUSOS,PORCAS E FERRAMENTAS NEC | ESSARIAS,COM DIMENSOES EM TORNO DE 2,90M DE VAO E 3,10M DE A | LTURA,RECOBRIMENTO MINIMO DE 0,60M E MAXIMO DE 11,40M,SOB A | INFLUENCIA DO TREM-TIPO RODOVIARIO.FORNECIMENTO |  | M | 15752.88
20.085.0115-A | PASSAGEM DE GADO,CONSTITUIDA DE CHAPAS COM REVESTIMENTO EPOX | Y,COM ESPESSURA DE 2,70MM,PARAFUSOS,PORCAS E FERRAMENTAS NEC | ESSARIAS,COM DIMENSOES EM TORNO DE 2,90M DE VAO E 3,10M DE A | LTURA,RECOBRIMENTO MINIMO DE 0,60M E MAXIMO DE 11,40M,SOB A | INFLUENCIA DO TREM-TIPO RODOVIARIO.FORNECIMENTO |  | M | 15752.88
20.085.0120-0 | PASSAGEM INFERIOR,CONSTITUIDA DE CHAPAS GALVANIZADAS COM ESP | ESSURA DE 2,70MM,PARAFUSOS,PORCAS E FERRAMENTAS NECESSARIAS, | COM DIMENSOES EM TORNO DE 3,70M DE VAO E 3,50M DE ALTURA,REC | OBRIMENTO MINIMO DE 0,60M E MAXIMO DE 11,10M,SOB A INFLUENCI | A DO TREM-TIPO RODOVIARIO.FORNECIMENTO |  | M | 17792.46
20.085.0120-A | PASSAGEM INFERIOR,CONSTITUIDA DE CHAPAS GALVANIZADAS COM ESP | ESSURA DE 2,70MM,PARAFUSOS,PORCAS E FERRAMENTAS NECESSARIAS, | COM DIMENSOES EM TORNO DE 3,70M DE VAO E 3,50M DE ALTURA,REC | OBRIMENTO MINIMO DE 0,60M E MAXIMO DE 11,10M,SOB A INFLUENCI | A DO TREM-TIPO RODOVIARIO.FORNECIMENTO |  | M | 17792.46
20.085.0125-0 | PASSAGEM INFERIOR,CONSTITUIDA DE CHAPAS COM REVESTIMENTO EPO | XY,COM ESPESSURA DE 2,70MM,PARAFUSOS,PORCAS E FERRAMENTAS NE | CESSARIAS,COM DIMENSOES EM TORNO DE 3,70M DE VAO E 3,50M DE | ALTURA,RECOBRIMENTO MINIMO DE 0,60M E MAXIMO DE 11,10M,SOB A | INFLUENCIA DO TREM-TIPO RODOVIARIO.FORNECIMENTO |  | M | 18378.36
20.085.0125-A | PASSAGEM INFERIOR,CONSTITUIDA DE CHAPAS COM REVESTIMENTO EPO | XY,COM ESPESSURA DE 2,70MM,PARAFUSOS,PORCAS E FERRAMENTAS NE | CESSARIAS,COM DIMENSOES EM TORNO DE 3,70M DE VAO E 3,50M DE | ALTURA,RECOBRIMENTO MINIMO DE 0,60M E MAXIMO DE 11,10M,SOB A | INFLUENCIA DO TREM-TIPO RODOVIARIO.FORNECIMENTO |  | M | 18378.36
20.085.0130-0 | PASSAGEM INFERIOR,CONSTITUIDA DE CHAPAS GALVANIZADAS,COM ESP | ESSURA DE 2,70MM,PARAFUSOS,PORCAS E FERRAMENTAS NECESSARIAS, | COM DIMENSOES EM TORNO DE 4,20M DE VAO E 3,90M DE ALTURA,REC | OBRIMENTO MAXIMO DE 9,70M,SOB A INFLUENCIA DO TREM-TIPO RODO | VIARIO.FORNECIMENTO |  | M | 20287.17
20.085.0130-A | PASSAGEM INFERIOR,CONSTITUIDA DE CHAPAS GALVANIZADAS,COM ESP | ESSURA DE 2,70MM,PARAFUSOS,PORCAS E FERRAMENTAS NECESSARIAS, | COM DIMENSOES EM TORNO DE 4,20M DE VAO E 3,90M DE ALTURA,REC | OBRIMENTO MAXIMO DE 9,70M,SOB A INFLUENCIA DO TREM-TIPO RODO | VIARIO.FORNECIMENTO |  | M | 20287.17
20.085.0135-0 | PASSAGEM INFERIOR,CONSTITUIDA DE CHAPAS COM REVESTIMENTO EPO | XY,COM ESPESSURA DE 2,70MM,PARAFUSOS,PORCAS E FERRAMENTAS NE | CESSARIAS,COM DIMENSOES EM TORNO DE 4,20M DE VAO E 3,90M DE | ALTURA,RECOBRIMENTO MAXIMO DE 9,70M,SOB A INFLUENCIA DO TREM | -TIPO RODOVIARIO.FORNECIMENTO |  | M | 20955.22
20.085.0135-A | PASSAGEM INFERIOR,CONSTITUIDA DE CHAPAS COM REVESTIMENTO EPO | XY,COM ESPESSURA DE 2,70MM,PARAFUSOS,PORCAS E FERRAMENTAS NE | CESSARIAS,COM DIMENSOES EM TORNO DE 4,20M DE VAO E 3,90M DE | ALTURA,RECOBRIMENTO MAXIMO DE 9,70M,SOB A INFLUENCIA DO TREM | -TIPO RODOVIARIO.FORNECIMENTO |  | M | 20955.22
20.085.0140-0 | PASSAGEM INFERIOR,CONSTITUIDA DE CHAPAS GALVANIZADAS,COM ESP | ESSURA DE 2,70MM,PARAFUSOS,PORCAS E FERRAMENTAS NECESSARIAS, | COM DIMENSOES EM TORNO DE 4,80M DE VAO E 4,75M DE ALTURA,REC | OBRIMENTO MINIMO DE 0,90M E MAXIMO DE 8,50M,SOB A INFLUENCIA | DO TREM-TIPO RODOVIARIO.FORNECIMENTO |  | M | 23817.42
20.085.0140-A | PASSAGEM INFERIOR,CONSTITUIDA DE CHAPAS GALVANIZADAS,COM ESP | ESSURA DE 2,70MM,PARAFUSOS,PORCAS E FERRAMENTAS NECESSARIAS, | COM DIMENSOES EM TORNO DE 4,80M DE VAO E 4,75M DE ALTURA,REC | OBRIMENTO MINIMO DE 0,90M E MAXIMO DE 8,50M,SOB A INFLUENCIA | DO TREM-TIPO RODOVIARIO.FORNECIMENTO |  | M | 23817.42
20.085.0145-0 | PASSAGEM INFERIOR,CONSTITUIDA DE CHAPAS COM REVESTIMENTO EPO | XY,COM ESPESSURA DE 2,70MM,PARAFUSOS,PORCAS E FERRAMENTAS NE | CESSARIAS,COM DIMENSOES EM TORNO DE 4,80M DE VAO E 4,75M DE | ALTURA,RECOBRIMENTO MINIMO DE 0,90M E MAXIMO DE 8,50M,SOB A | INFLUENCIA DO TREM-TIPO RODOVIARIO.FORNECIMENTO |  | M | 24601.72
20.085.0145-A | PASSAGEM INFERIOR,CONSTITUIDA DE CHAPAS COM REVESTIMENTO EPO | XY,COM ESPESSURA DE 2,70MM,PARAFUSOS,PORCAS E FERRAMENTAS NE | CESSARIAS,COM DIMENSOES EM TORNO DE 4,80M DE VAO E 4,75M DE | ALTURA,RECOBRIMENTO MINIMO DE 0,90M E MAXIMO DE 8,50M,SOB A | INFLUENCIA DO TREM-TIPO RODOVIARIO.FORNECIMENTO |  | M | 24601.72
20.085.0150-0 | PASSAGEM INFERIOR,CONSTITUIDA DE CHAPAS GALVANIZADAS,COM ESP | ESSURA DE 3,40MM,PARAFUSOS,PORCAS E FERRAMENTAS NECESSARIAS, | COM DIMENSOES EM TORNO DE 5,00M DE VAO E 4,85M DE ALTURA,REC | OBRIMENTO MINIMO DE 0,90M E MAXIMO DE 8,60M,SOB A INFLUENCIA | DO TREM-TIPO RODOVIARIO.FORNECIMENTO |  | M | 29257.34
20.085.0150-A | PASSAGEM INFERIOR,CONSTITUIDA DE CHAPAS GALVANIZADAS,COM ESP | ESSURA DE 3,40MM,PARAFUSOS,PORCAS E FERRAMENTAS NECESSARIAS, | COM DIMENSOES EM TORNO DE 5,00M DE VAO E 4,85M DE ALTURA,REC | OBRIMENTO MINIMO DE 0,90M E MAXIMO DE 8,60M,SOB A INFLUENCIA | DO TREM-TIPO RODOVIARIO.FORNECIMENTO |  | M | 29257.34
20.085.0155-0 | PASSAGEM INFERIOR,CONSTITUIDA DE CHAPAS COM RESVESTIMENTO EP | OXY,COM ESPESSURA DE 3,40MM,PARAFUSOS,PORCAS E FERRAMENTAS N | ECESSARIAS,COM DIMENSOES EM TORNO DE 5,00M DE VAO E 4,85M DE | ALTURA,RECOBRIMENTO MINIMO DE 0,90M E MAXIMO DE 8,60M,SOB A | INFLUENCIA DO TREM-TIPO RODOVIARIO.FORNECIMENTO |  | M | 30790.73
20.085.0155-A | PASSAGEM INFERIOR,CONSTITUIDA DE CHAPAS COM RESVESTIMENTO EP | OXY,COM ESPESSURA DE 3,40MM,PARAFUSOS,PORCAS E FERRAMENTAS N | ECESSARIAS,COM DIMENSOES EM TORNO DE 5,00M DE VAO E 4,85M DE | ALTURA,RECOBRIMENTO MINIMO DE 0,90M E MAXIMO DE 8,60M,SOB A | INFLUENCIA DO TREM-TIPO RODOVIARIO.FORNECIMENTO |  | M | 30790.73
20.085.0160-0 | PASSAGEM INFERIOR,CONSTITUIDA DE CHAPAS GALVANIZADAS,COM ESP | ESSURA DE 4,70MM,PARAFUSOS,PORCAS E FERRAMENTAS NECESSARIAS, | COM DIMENSOES EM TORNO DE 5,85M DE VAO E 5,30M DE ALTURA,REC | OBRIMENTO MINIMO DE 0,90M E MAXIMO DE 8,50M,SOB A INFLUENCIA | DO TREM-TIPO RODOVIARIO.FORNECIMENTO |  | M | 42372.33
20.085.0160-A | PASSAGEM INFERIOR,CONSTITUIDA DE CHAPAS GALVANIZADAS,COM ESP | ESSURA DE 4,70MM,PARAFUSOS,PORCAS E FERRAMENTAS NECESSARIAS, | COM DIMENSOES EM TORNO DE 5,85M DE VAO E 5,30M DE ALTURA,REC | OBRIMENTO MINIMO DE 0,90M E MAXIMO DE 8,50M,SOB A INFLUENCIA | DO TREM-TIPO RODOVIARIO.FORNECIMENTO |  | M | 42372.33
20.085.0165-0 | PASSAGEM INFERIOR,CONSTITUIDA DE CHAPAS COM REVESTIMENTO EPO | XY,COM ESPESSURA DE 4,70MM,PARAFUSOS,PORCAS E FERRAMENTAS NE | CESSARIAS,COM DIMENSOES EM TORNO DE 5,85M DE VAO E 5,30M DE | ALTURA,RECOBRIMENTO MINIMO DE 0,90M E MAXIMO DE 8,50M,SOB A | INFLUENCIA DO TREM-TIPO RODOVIARIO.FORNECIMENTO |  | M | 43643.6
20.085.0165-A | PASSAGEM INFERIOR,CONSTITUIDA DE CHAPAS COM REVESTIMENTO EPO | XY,COM ESPESSURA DE 4,70MM,PARAFUSOS,PORCAS E FERRAMENTAS NE | CESSARIAS,COM DIMENSOES EM TORNO DE 5,85M DE VAO E 5,30M DE | ALTURA,RECOBRIMENTO MINIMO DE 0,90M E MAXIMO DE 8,50M,SOB A | INFLUENCIA DO TREM-TIPO RODOVIARIO.FORNECIMENTO |  | M | 43643.6
20.085.0170-0 | BUEIRO SIMPLES CIRCULAR,CONSTITUIDO DE CHAPAS GALVANIZADAS C | OM ESPESSURA DE 2.00MM,DIAMETRO DE 0,60M,PARAFUSOS,PORCAS E | FERRAMENTAS NECESSARIAS,RECOBRIMENTO MINIMO DE 0,30M E MAXIM | O DE 25,00M,SOB A INFLUENCIA DO TREM-TIPO RODOVIARIO.FORNECI | MENTO |  | M | 1747.62
20.085.0170-A | BUEIRO SIMPLES CIRCULAR,CONSTITUIDO DE CHAPAS GALVANIZADAS C | OM ESPESSURA DE 2.00MM,DIAMETRO DE 0,60M,PARAFUSOS,PORCAS E | FERRAMENTAS NECESSARIAS,RECOBRIMENTO MINIMO DE 0,30M E MAXIM | O DE 25,00M,SOB A INFLUENCIA DO TREM-TIPO RODOVIARIO.FORNECI | MENTO |  | M | 1747.62
20.085.0175-0 | BUEIRO SIMPLES CIRCULAR,CONSTITUIDO DE CHAPAS COM REVESTIMEN | TO EPOXY,COM ESPESSURA DE 2,00MM,DIAMETRO DE 0,60M,PARAFUSOS | ,PORCAS E FERRAMENTAS NECESSARIAS,RECOBRIMENTO MINIMO DE 0,3 | 0M E MAXIMO DE 25,00M,SOB A INFLUENCIA DO TREM-TIPO RODOVIAR | IO.FORNECIMENTO |  | M | 1847.16
20.085.0175-A | BUEIRO SIMPLES CIRCULAR,CONSTITUIDO DE CHAPAS COM REVESTIMEN | TO EPOXY,COM ESPESSURA DE 2,00MM,DIAMETRO DE 0,60M,PARAFUSOS | ,PORCAS E FERRAMENTAS NECESSARIAS,RECOBRIMENTO MINIMO DE 0,3 | 0M E MAXIMO DE 25,00M,SOB A INFLUENCIA DO TREM-TIPO RODOVIAR | IO.FORNECIMENTO |  | M | 1847.16
20.085.0180-0 | BUEIRO SIMPLES CIRCULAR,CONSTITUIDO DE CHAPAS GALVANIZADAS C | OM ESPESSURA DE 2,00MM,DIAMETRO DE 0,80M,PARAFUSOS,PORCAS E | FERRAMENTAS NECESSARIAS,RECOBRIMENTO MINIMO DE 0,30M E MAXIM | O DE 18,80M,SOB A INFLUENCIA DO TREM-TIPO RODOVIARIO.FORNECI | MENTO |  | M | 2246.94
20.085.0180-A | BUEIRO SIMPLES CIRCULAR,CONSTITUIDO DE CHAPAS GALVANIZADAS C | OM ESPESSURA DE 2,00MM,DIAMETRO DE 0,80M,PARAFUSOS,PORCAS E | FERRAMENTAS NECESSARIAS,RECOBRIMENTO MINIMO DE 0,30M E MAXIM | O DE 18,80M,SOB A INFLUENCIA DO TREM-TIPO RODOVIARIO.FORNECI | MENTO |  | M | 2246.94
20.085.0185-0 | BUEIRO SIMPLES CIRCULAR,CONSTITUIDO DE CHAPAS COM REVESTIMEN | TO EPOXY,COM ESPESSURA DE 2,00MM,DIAMETRO DE 0,80M,PARAFUSOS | ,PORCAS E FERRAMENTAS NECESSARIAS,RECOBRIMENTO MINIMO DE 0,3 | 0M E MAXIMO DE 18,80M,SOB A INFLUENCIA DO TREM-TIPO RODOVIAR | IO.FORNECIMENTO |  | M | 2374.92
20.085.0185-A | BUEIRO SIMPLES CIRCULAR,CONSTITUIDO DE CHAPAS COM REVESTIMEN | TO EPOXY,COM ESPESSURA DE 2,00MM,DIAMETRO DE 0,80M,PARAFUSOS | ,PORCAS E FERRAMENTAS NECESSARIAS,RECOBRIMENTO MINIMO DE 0,3 | 0M E MAXIMO DE 18,80M,SOB A INFLUENCIA DO TREM-TIPO RODOVIAR | IO.FORNECIMENTO |  | M | 2374.92
20.085.0190-0 | BUEIRO SIMPLES CIRCULAR,CONSTITUIDO DE CHAPAS GALVANIZADAS,C | OM ESPESSURA DE 2,00MM,DIAMETRO DE 1,00M,PARAFUSOS,PORCAS E | FERRAMENTAS NECESSARIAS,RECOBRIMENTO MINIMO DE 0,30M E MAXIM | O DE 15,00M,SOB A INFLUENCIA DO TREM-TIPO RODOVIARIO.FORNECI | MENTO |  | M | 2787.87
20.085.0190-A | BUEIRO SIMPLES CIRCULAR,CONSTITUIDO DE CHAPAS GALVANIZADAS,C | OM ESPESSURA DE 2,00MM,DIAMETRO DE 1,00M,PARAFUSOS,PORCAS E | FERRAMENTAS NECESSARIAS,RECOBRIMENTO MINIMO DE 0,30M E MAXIM | O DE 15,00M,SOB A INFLUENCIA DO TREM-TIPO RODOVIARIO.FORNECI | MENTO |  | M | 2787.87
20.085.0195-0 | BUEIRO SIMPLES CIRCULAR,CONSTITUIDO DE CHAPAS COM RESVESTIME | NTO EPOXY,COM ESPESSURA DE 2MM,DIAMETRO DE 1,00M,PARAFUSOS,P | ORCAS E FERRAMENTAS NECESSARIAS,RECOBRIMENTO MINIMO DE 0,30M | E MAXIMO DE 15,00M,SOB A INFLUENCIA DO TREM-TIPO RODOVIARIO | .FORNECIMENTO |  | M | 2946.66
20.085.0195-A | BUEIRO SIMPLES CIRCULAR,CONSTITUIDO DE CHAPAS COM RESVESTIME | NTO EPOXY,COM ESPESSURA DE 2MM,DIAMETRO DE 1,00M,PARAFUSOS,P | ORCAS E FERRAMENTAS NECESSARIAS,RECOBRIMENTO MINIMO DE 0,30M | E MAXIMO DE 15,00M,SOB A INFLUENCIA DO TREM-TIPO RODOVIARIO | .FORNECIMENTO |  | M | 2946.66
20.085.0200-0 | BUEIRO SIMPLES CIRCULAR,CONSTITUIDO DE CHAPAS GALVANIZADAS,C | OM ESPESSURA DE 2MM,DIAMETRO DE 1,20M,PARAFUSOS,PORCAS E FER | RAMENTAS NECESSARIAS,RECOBRIMENTO MINIMO DE 0,30M E MAXIMO D | E 12,50M,SOB A INFLUENCIA DO TREM-TIPO RODOVIARIO.FORNECIMEN | TO |  | M | 3245.58
20.085.0200-A | BUEIRO SIMPLES CIRCULAR,CONSTITUIDO DE CHAPAS GALVANIZADAS,C | OM ESPESSURA DE 2MM,DIAMETRO DE 1,20M,PARAFUSOS,PORCAS E FER | RAMENTAS NECESSARIAS,RECOBRIMENTO MINIMO DE 0,30M E MAXIMO D | E 12,50M,SOB A INFLUENCIA DO TREM-TIPO RODOVIARIO.FORNECIMEN | TO |  | M | 3245.58
20.085.0205-0 | BUEIRO SIMPLES CIRCULAR,CONSTITUIDO DE CHAPAS COM REVESTIMEN | TO EPOXY,COM ESPESSURA DE 2MM,DIAMETRO DE 1,20M,PARAFUSOS,PO | RCAS E FERRAMENTAS NECESSARIAS,RECOBRIMENTO MINIMO DE 0,30M | E MAXIMO DE 12,50M,SOB A INFLUENCIA DO TREM-TIPO RODOVIARIO. | FORNECIMENTO |  | M | 3430.44
20.085.0205-A | BUEIRO SIMPLES CIRCULAR,CONSTITUIDO DE CHAPAS COM REVESTIMEN | TO EPOXY,COM ESPESSURA DE 2MM,DIAMETRO DE 1,20M,PARAFUSOS,PO | RCAS E FERRAMENTAS NECESSARIAS,RECOBRIMENTO MINIMO DE 0,30M | E MAXIMO DE 12,50M,SOB A INFLUENCIA DO TREM-TIPO RODOVIARIO. | FORNECIMENTO |  | M | 3430.44
20.085.0210-0 | BUEIRO SIMPLES CIRCULAR,CONSTITUIDO DE CHAPAS GALVANIZADAS,C | OM ESPESSURA DE 2MM,DIAMETRO DE 1,50M,PARAFUSOS,PORCAS E FER | RAMENTAS NECESSARIAS,RECOBRIMENTO MINIMO DE 0,30M E MAXIMO D | E 10,00M,SOB A INFLUENCIA DO TREM-TIPO RODOVIARIO.FORNECIMEN | TO |  | M | 3994.56
20.085.0210-A | BUEIRO SIMPLES CIRCULAR,CONSTITUIDO DE CHAPAS GALVANIZADAS,C | OM ESPESSURA DE 2MM,DIAMETRO DE 1,50M,PARAFUSOS,PORCAS E FER | RAMENTAS NECESSARIAS,RECOBRIMENTO MINIMO DE 0,30M E MAXIMO D | E 10,00M,SOB A INFLUENCIA DO TREM-TIPO RODOVIARIO.FORNECIMEN | TO |  | M | 3994.56
20.085.0215-0 | BUEIRO SIMPLES CIRCULAR,CONSTITUIDO DE CHAPAS COM REVESTIMEN | TO EPOXY,COM ESPESSURA DE 2MM,DIAMETRO DE 1,50M,PARAFUSOS,PO | RCAS E FERRAMENTAS NECESSARIAS,RECOBRIMENTO MINIMO DE 0,30M | E MAXIMO DE 10,00M,SOB A INFLUENCIA DO TREM-TIPO RODOVIARIO. | FORNECIMENTO |  | M | 4222.08
20.085.0215-A | BUEIRO SIMPLES CIRCULAR,CONSTITUIDO DE CHAPAS COM REVESTIMEN | TO EPOXY,COM ESPESSURA DE 2MM,DIAMETRO DE 1,50M,PARAFUSOS,PO | RCAS E FERRAMENTAS NECESSARIAS,RECOBRIMENTO MINIMO DE 0,30M | E MAXIMO DE 10,00M,SOB A INFLUENCIA DO TREM-TIPO RODOVIARIO. | FORNECIMENTO |  | M | 4222.08
20.085.0220-0 | BUEIRO SIMPLES CIRCULAR,CONSTITUIDO DE CHAPAS GALVANIZADAS,C | OM ESPESSURA DE 2MM,DIAMETRO DE 1,80M,PARAFUSOS,PORCAS E FER | RAMENTAS NECESSARIAS,RECOBRIMENTO MINIMO DE 0,40M E MAXIMO D | E 8,30M,SOB A INFLUENCIA DO TREM-TIPO RODOVIARIO.FORNECIMENT | O |  | M | 4868.37
20.085.0220-A | BUEIRO SIMPLES CIRCULAR,CONSTITUIDO DE CHAPAS GALVANIZADAS,C | OM ESPESSURA DE 2MM,DIAMETRO DE 1,80M,PARAFUSOS,PORCAS E FER | RAMENTAS NECESSARIAS,RECOBRIMENTO MINIMO DE 0,40M E MAXIMO D | E 8,30M,SOB A INFLUENCIA DO TREM-TIPO RODOVIARIO.FORNECIMENT | O |  | M | 4868.37
20.085.0225-0 | BUEIRO SIMPLES CIRCULAR,CONSTITUIDO DE CHAPAS COM REVESTIMEN | TO EPOXY,COM ESPESSURA DE 2MM,DIAMETRO DE 1,80M,PARAFUSOS,PO | RCAS E FERRAMENTAS NECESSARIAS,RECOBRIMENTO MINIMO DE 0,40M | E MAXIMO DE 8,30M,SOB A INFLUENCIA DO TREM-TIPO RODOVIARIO.F | ORNECIMENTO |  | M | 5145.66
20.085.0225-A | BUEIRO SIMPLES CIRCULAR,CONSTITUIDO DE CHAPAS COM REVESTIMEN | TO EPOXY,COM ESPESSURA DE 2MM,DIAMETRO DE 1,80M,PARAFUSOS,PO | RCAS E FERRAMENTAS NECESSARIAS,RECOBRIMENTO MINIMO DE 0,40M | E MAXIMO DE 8,30M,SOB A INFLUENCIA DO TREM-TIPO RODOVIARIO.F | ORNECIMENTO |  | M | 5145.66
20.085.0230-0 | BUEIRO SIMPLES CIRCULAR,CONSTITUIDO DE CHAPAS GALVANIZADAS,C | OM ESPESSURA DE 2MM,DIAMETRO DE 2,00M,PARAFUSOS,PORCAS E FER | RAMENTAS NECESSARIAS,RECOBRIMENTO MINIMO DE 0,50M E MAXIMO D | E 7,50M,SOB A INFLUENCIA DO TREM-TIPO RODOVIARIO.FORNECIMENT | O |  | M | 5367.69
20.085.0230-A | BUEIRO SIMPLES CIRCULAR,CONSTITUIDO DE CHAPAS GALVANIZADAS,C | OM ESPESSURA DE 2MM,DIAMETRO DE 2,00M,PARAFUSOS,PORCAS E FER | RAMENTAS NECESSARIAS,RECOBRIMENTO MINIMO DE 0,50M E MAXIMO D | E 7,50M,SOB A INFLUENCIA DO TREM-TIPO RODOVIARIO.FORNECIMENT | O |  | M | 5367.69
20.085.0235-0 | BUEIRO SIMPLES CIRCULAR,CONSTITUIDO DE CHAPAS COM REVESTIMEN | TO EPOXY,COM ESPESSURA DE 2MM,DIAMETRO DE 2,00M,PARAFUSOS,PO | RCAS E FERRAMENTAS NECESSARIAS,RECOBRIMENTO MINIMO DE 0,50M | E MAXIMO DE 7,50M,SOB INFLUENCIA DO TREM-TIPO RODOVIARIO.FOR | NECIMENTO |  | M | 5673.42
20.085.0235-A | BUEIRO SIMPLES CIRCULAR,CONSTITUIDO DE CHAPAS COM REVESTIMEN | TO EPOXY,COM ESPESSURA DE 2MM,DIAMETRO DE 2,00M,PARAFUSOS,PO | RCAS E FERRAMENTAS NECESSARIAS,RECOBRIMENTO MINIMO DE 0,50M | E MAXIMO DE 7,50M,SOB INFLUENCIA DO TREM-TIPO RODOVIARIO.FOR | NECIMENTO |  | M | 5673.42
20.085.0240-0 | BUEIRO SIMPLES CIRCULAR,CONSTITUIDO DE CHAPAS GALVANIZADAS,C | OM ESPESSURA DE 2,70MM,DIAMETRO DE 2,20M,PARAFUSOS,PORCAS E | FERRAMENTAS NECESSARIAS,RECOBRIMENTO MINIMO DE 0,50M E MAXIM | O DE 9,50M,SOB A INFLUENCIA DO TREM-TIPO RODOVIARIO.FORNECIM | ENTO |  | M | 8236.83
20.085.0240-A | BUEIRO SIMPLES CIRCULAR,CONSTITUIDO DE CHAPAS GALVANIZADAS,C | OM ESPESSURA DE 2,70MM,DIAMETRO DE 2,20M,PARAFUSOS,PORCAS E | FERRAMENTAS NECESSARIAS,RECOBRIMENTO MINIMO DE 0,50M E MAXIM | O DE 9,50M,SOB A INFLUENCIA DO TREM-TIPO RODOVIARIO.FORNECIM | ENTO |  | M | 8236.83
20.085.0245-0 | BUEIRO SIMPLES CIRCULAR,CONSTITUIDO DE CHAPAS COM REVESTIMEN | TO EPOXY,COM ESPESSURA DE 2,70MM,DIAMETRO DE 2,20M,PARAFUSOS | ,PORCAS E FERRAMENTAS NECESSARIAS,RECOBRIMENTO MINIMO DE 0,5 | 0M E MAXIMO DE 9,50M,SOB A INFLUENCIA DO TREM-TIPO RODOVIARI | O.FORNECIMENTO |  | M | 7653.06
20.085.0245-A | BUEIRO SIMPLES CIRCULAR,CONSTITUIDO DE CHAPAS COM REVESTIMEN | TO EPOXY,COM ESPESSURA DE 2,70MM,DIAMETRO DE 2,20M,PARAFUSOS | ,PORCAS E FERRAMENTAS NECESSARIAS,RECOBRIMENTO MINIMO DE 0,5 | 0M E MAXIMO DE 9,50M,SOB A INFLUENCIA DO TREM-TIPO RODOVIARI | O.FORNECIMENTO |  | M | 7653.06
20.085.0250-0 | BUEIRO SIMPLES CIRCULAR,CONSTITUIDO DE CHAPAS GALVANIZADAS,C | OM ESPESSURA DE 2,70MM,DIAMETRO DE 2,40M,PARAFUSOS,PORCAS E | FERRAMENTAS NECESSARIAS,RECOBRIMENTO MINIMO DE 0,50M E MAXIM | O DE 8,70M,SOB A INFLUENCIA DO TREM-TIPO RODOVIARIO.FORNECIM | ENTO |  | M | 8956.99
20.085.0250-A | BUEIRO SIMPLES CIRCULAR,CONSTITUIDO DE CHAPAS GALVANIZADAS,C | OM ESPESSURA DE 2,70MM,DIAMETRO DE 2,40M,PARAFUSOS,PORCAS E | FERRAMENTAS NECESSARIAS,RECOBRIMENTO MINIMO DE 0,50M E MAXIM | O DE 8,70M,SOB A INFLUENCIA DO TREM-TIPO RODOVIARIO.FORNECIM | ENTO |  | M | 8956.99
20.085.0255-0 | BUEIRO SIMPLES CIRCULAR,CONSTITUIDO DE CHAPAS COM REVESTIMEN | TO EPOXY,COM ESPESSURA DE 2,70MM,DIAMETRO DE 2,40M,PARAFUSOS | ,PORCAS E FERRAMENTAS NECESSARIAS,RECOBRIMENTO MINIMO DE 0,5 | 0M E MAXIMO DE 8,70M,SOB A INFLUENCIA DO TREM-TIPO RODOVIARI | O.FORNECIMENTO |  | M | 8322.18
20.085.0255-A | BUEIRO SIMPLES CIRCULAR,CONSTITUIDO DE CHAPAS COM REVESTIMEN | TO EPOXY,COM ESPESSURA DE 2,70MM,DIAMETRO DE 2,40M,PARAFUSOS | ,PORCAS E FERRAMENTAS NECESSARIAS,RECOBRIMENTO MINIMO DE 0,5 | 0M E MAXIMO DE 8,70M,SOB A INFLUENCIA DO TREM-TIPO RODOVIARI | O.FORNECIMENTO |  | M | 8322.18
20.085.0260-0 | BUEIRO SIMPLES CIRCULAR,CONSTITUIDO DE CHAPAS GALVANIZADAS,C | OM ESPESSURA DE 3,40MM,DIAMETRO DE 2,60M,PARAFUSOS,PORCAS E | FERRAMENTAS NECESSARIAS,RECOBRIMENTO MINIMO DE 0,50M E MAXIM | O DE 10,60M,SOB A INFLUENCIA DO TREM-TIPO RODOVIARIO.FORNECI | MENTO |  | M | 10958.52
20.085.0260-A | BUEIRO SIMPLES CIRCULAR,CONSTITUIDO DE CHAPAS GALVANIZADAS,C | OM ESPESSURA DE 3,40MM,DIAMETRO DE 2,60M,PARAFUSOS,PORCAS E | FERRAMENTAS NECESSARIAS,RECOBRIMENTO MINIMO DE 0,50M E MAXIM | O DE 10,60M,SOB A INFLUENCIA DO TREM-TIPO RODOVIARIO.FORNECI | MENTO |  | M | 10958.52
20.085.0265-0 | BUEIRO SIMPLES CIRCULAR,CONSTITUIDO DE CHAPAS COM REVESTIMEN | TO EPOXY,COM ESPESSURA DE 3,40MM,DIAMETRO DE 2,60M,PARAFUSOS | ,PORCAS E FERRAMENTAS NECESSARIAS,RECOBRIMENTO MINIMO DE 0,5 | 0M E MAXIMO DE 10,60M, SOB A INFLUENCIA DO TREM-TIPO RODOVIA | RIO.FORNECIMENTO |  | M | 10958.52
20.085.0265-A | BUEIRO SIMPLES CIRCULAR,CONSTITUIDO DE CHAPAS COM REVESTIMEN | TO EPOXY,COM ESPESSURA DE 3,40MM,DIAMETRO DE 2,60M,PARAFUSOS | ,PORCAS E FERRAMENTAS NECESSARIAS,RECOBRIMENTO MINIMO DE 0,5 | 0M E MAXIMO DE 10,60M, SOB A INFLUENCIA DO TREM-TIPO RODOVIA | RIO.FORNECIMENTO |  | M | 10958.52
20.085.0270-0 | BUEIRO SIMPLES CIRCULAR,CONSTITUIDO DE CHAPAS GALVANIZADAS,C | OM ESPESSURA DE 3,40MM,DIAMETRO DE 2,80M,PARAFUSOS,PORCAS E | FERRAMENTAS NECESSARIAS,RECOBRIMENTO MINIMO DE 0,50M E MAXIM | O DE 9,80M,SOB A INFLUENCIA DO TREM-TIPO RODOVIARIO. FORNECI | MENTO |  | M | 11939.88
20.085.0270-A | BUEIRO SIMPLES CIRCULAR,CONSTITUIDO DE CHAPAS GALVANIZADAS,C | OM ESPESSURA DE 3,40MM,DIAMETRO DE 2,80M,PARAFUSOS,PORCAS E | FERRAMENTAS NECESSARIAS,RECOBRIMENTO MINIMO DE 0,50M E MAXIM | O DE 9,80M,SOB A INFLUENCIA DO TREM-TIPO RODOVIARIO. FORNECI | MENTO |  | M | 11939.88
20.085.0275-0 | BUEIRO SIMPLES CIRCULAR,CONSTITUIDO DE CHAPAS COM REVESTIMEN | TO EPOXY,COM ESPESSURA DE 3,40MM,DIAMETRO DE 2,80M,PARAFUSOS | ,PORCAS E FERRAMENTAS NECESSARIAS,RECOBRIMENTO MINIMO DE 0,5 | 0M E MAXIMO DE 9,80M,SOB A INFLUENCIA DO TREM-TIPO RODOVIARI | O.FORNECIMENTO |  | M | 11939.88
20.085.0275-A | BUEIRO SIMPLES CIRCULAR,CONSTITUIDO DE CHAPAS COM REVESTIMEN | TO EPOXY,COM ESPESSURA DE 3,40MM,DIAMETRO DE 2,80M,PARAFUSOS | ,PORCAS E FERRAMENTAS NECESSARIAS,RECOBRIMENTO MINIMO DE 0,5 | 0M E MAXIMO DE 9,80M,SOB A INFLUENCIA DO TREM-TIPO RODOVIARI | O.FORNECIMENTO |  | M | 11939.88
20.085.0280-0 | BUEIRO SIMPLES CIRCULAR,CONSTITUIDO DE CHAPAS GALVANIZADAS,C | OM ESPESSURA DE 2,70MM,DIAMETRO DE 3,05M,PARAFUSOS,PORCAS E | FERRAMENTAS NECESSARIAS,RECOBRIMENTO MINIMO DE 0,45M E MAXIM | O DE 13,10M,SOB A INFLUENCIA DO TREM-TIPO RODOVIARIO.FORNECI | MENTO |  | M | 14770.79
20.085.0280-A | BUEIRO SIMPLES CIRCULAR,CONSTITUIDO DE CHAPAS GALVANIZADAS,C | OM ESPESSURA DE 2,70MM,DIAMETRO DE 3,05M,PARAFUSOS,PORCAS E | FERRAMENTAS NECESSARIAS,RECOBRIMENTO MINIMO DE 0,45M E MAXIM | O DE 13,10M,SOB A INFLUENCIA DO TREM-TIPO RODOVIARIO.FORNECI | MENTO |  | M | 14770.79
20.085.0285-0 | BUEIRO SIMPLES CIRCULAR,CONSTITUIDO DE CHAPAS COM REVESTIMEN | TO EPOXY,COM ESPESSURA DE 2,70MM,DIAMETRO DE 3,05M,PARAFUSOS | ,PORCAS E FERRAMENTAS NECESSARIAS,RECOBRIMENTO MINIMO DE 0,4 | 5M E MAXIMO DE 13,10M, SOB A INFLUENCIA DO TREM-TIPO RODOVIA | RIO.FORNECIMENTO |  | M | 15271.44
20.085.0285-A | BUEIRO SIMPLES CIRCULAR,CONSTITUIDO DE CHAPAS COM REVESTIMEN | TO EPOXY,COM ESPESSURA DE 2,70MM,DIAMETRO DE 3,05M,PARAFUSOS | ,PORCAS E FERRAMENTAS NECESSARIAS,RECOBRIMENTO MINIMO DE 0,4 | 5M E MAXIMO DE 13,10M, SOB A INFLUENCIA DO TREM-TIPO RODOVIA | RIO.FORNECIMENTO |  | M | 15271.44
20.085.0290-0 | BUEIRO SIMPLES CIRCULAR,CONSTITUIDO DE CHAPAS GALVANIZADAS,C | OM ESPESSURA DE 2,70MM,DIAMETRO DE 3,40M,PARAFUSOS,PORCAS E | FERRAMENTAS NECESSARIAS,RECOBRIMENTO MINIMO DE 0,45M E MAXIM | O DE 11,70M,SOB A INFLUENCIA DO TREM-TIPO RODOVIARIO.FORNECI | MENTO |  | M | 16599.99
20.085.0290-A | BUEIRO SIMPLES CIRCULAR,CONSTITUIDO DE CHAPAS GALVANIZADAS,C | OM ESPESSURA DE 2,70MM,DIAMETRO DE 3,40M,PARAFUSOS,PORCAS E | FERRAMENTAS NECESSARIAS,RECOBRIMENTO MINIMO DE 0,45M E MAXIM | O DE 11,70M,SOB A INFLUENCIA DO TREM-TIPO RODOVIARIO.FORNECI | MENTO |  | M | 16599.99
20.085.0295-0 | BUEIRO SIMPLES CIRCULAR,CONSTITUIDO DE CHAPAS COM REVESTIMEN | TO EPOXY,COM ESPESSURA DE 2,70MM,DIAMETRO DE 3,40M,PARAFUSOS | ,PORCAS E FERRAMENTAS NECESSARIAS,RECOBRIMENTO MINIMO DE 0,4 | 5M E MAXIMO DE 11,70M, SOB A INFLUENCIA DO TREM-TIPO RODOVIA | RIO.FORNECIMENTO |  | M | 17162.64
20.085.0295-A | BUEIRO SIMPLES CIRCULAR,CONSTITUIDO DE CHAPAS COM REVESTIMEN | TO EPOXY,COM ESPESSURA DE 2,70MM,DIAMETRO DE 3,40M,PARAFUSOS | ,PORCAS E FERRAMENTAS NECESSARIAS,RECOBRIMENTO MINIMO DE 0,4 | 5M E MAXIMO DE 11,70M, SOB A INFLUENCIA DO TREM-TIPO RODOVIA | RIO.FORNECIMENTO |  | M | 17162.64
20.085.0300-0 | BUEIRO SIMPLES CIRCULAR,CONSTITUIDO DE CHAPAS GALVANIZADAS,C | OM ESPESSURA DE 2,70MM,DIAMETRO DE 3,80M,PARAFUSOS,PORCAS E | FERRAMENTAS NECESSARIAS,RECOBRIMENTO MINIMO DE 0,60M E MAXIM | O DE 10,50M,SOB A INFLUENCIA DO TREM-TIPO RODOVIARIO.FORNECI | MENTO |  | M | 18474.92
20.085.0300-A | BUEIRO SIMPLES CIRCULAR,CONSTITUIDO DE CHAPAS GALVANIZADAS,C | OM ESPESSURA DE 2,70MM,DIAMETRO DE 3,80M,PARAFUSOS,PORCAS E | FERRAMENTAS NECESSARIAS,RECOBRIMENTO MINIMO DE 0,60M E MAXIM | O DE 10,50M,SOB A INFLUENCIA DO TREM-TIPO RODOVIARIO.FORNECI | MENTO |  | M | 18474.92
20.085.0305-0 | BUEIRO SIMPLES CIRCULAR,CONSTITUIDO DE CHAPAS COM REVESTIMEN | TO EPOXY,COM ESPESSURA DE 2,70MM,DIAMETRO DE 3,80M,PARAFUSOS | ,PORCAS E FERRAMENTAS NECESSARIAS,RECOBRIMENTO MINIMO DE 0,6 | 0M E MAXIMO DE 10,50M, SOB A INFLUENCIA DO TREM-TIPO RODOVIA | RIO.FORNECIMENTO |  | M | 19101.12
20.085.0305-A | BUEIRO SIMPLES CIRCULAR,CONSTITUIDO DE CHAPAS COM REVESTIMEN | TO EPOXY,COM ESPESSURA DE 2,70MM,DIAMETRO DE 3,80M,PARAFUSOS | ,PORCAS E FERRAMENTAS NECESSARIAS,RECOBRIMENTO MINIMO DE 0,6 | 0M E MAXIMO DE 10,50M, SOB A INFLUENCIA DO TREM-TIPO RODOVIA | RIO.FORNECIMENTO |  | M | 19101.12
20.085.0310-0 | BUEIRO SIMPLES CIRCULAR,CONSTITUIDO DE CHAPAS GALVANIZADAS,C | OM ESPESSURA DE 2,70MM,DIAMETRO DE 4,20M,PARAFUSOS,PORCAS E | FERRAMENTAS NECESSARIAS,RECOBRIMENTO MINIMO DE 0,60M E MAXIM | O DE 9,50M,SOB A INFLUENCIA DO TREM-TIPO RODOVIARIO. FORNECI | MENTO |  | M | 20304.12
20.085.0310-A | BUEIRO SIMPLES CIRCULAR,CONSTITUIDO DE CHAPAS GALVANIZADAS,C | OM ESPESSURA DE 2,70MM,DIAMETRO DE 4,20M,PARAFUSOS,PORCAS E | FERRAMENTAS NECESSARIAS,RECOBRIMENTO MINIMO DE 0,60M E MAXIM | O DE 9,50M,SOB A INFLUENCIA DO TREM-TIPO RODOVIARIO. FORNECI | MENTO |  | M | 20304.12
20.085.0315-0 | BUEIRO SIMPLES CIRCULAR,CONSTITUIDO DE CHAPAS COM REVESTIMEN | TO EPOXY,COM ESPESSURA DE 2,70MM,DIAMETRO DE 4,20M,PARAFUSOS | ,PORCAS E FERRAMENTAS NECESSARIAS,RECOBRIMENTO MINIMO DE 0,6 | 0M E MAXIMO DE 9,50M,SOB A INFLUENCIA DO TREM-TIPO RODOVIARI | O.FORNECIMENTO |  | M | 20992.32
20.085.0315-A | BUEIRO SIMPLES CIRCULAR,CONSTITUIDO DE CHAPAS COM REVESTIMEN | TO EPOXY,COM ESPESSURA DE 2,70MM,DIAMETRO DE 4,20M,PARAFUSOS | ,PORCAS E FERRAMENTAS NECESSARIAS,RECOBRIMENTO MINIMO DE 0,6 | 0M E MAXIMO DE 9,50M,SOB A INFLUENCIA DO TREM-TIPO RODOVIARI | O.FORNECIMENTO |  | M | 20992.32
20.085.0320-0 | BUEIRO SIMPLES CIRCULAR,CONSTITUIDO DE CHAPAS GALVANIZADAS,C | OM ESPESSURA DE 2,70MM,DIAMETRO DE 4,60M,PARAFUSOS,PORCAS E | FERRAMENTAS NECESSARIAS,RECOBRIMENTO MINIMO DE 0,60M E MAXIM | O DE 8,70M,SOB A INFLUENCIA DO TREM-TIPO RODOVIARIO. FORNECI | MENTO |  | M | 22179.05
20.085.0320-A | BUEIRO SIMPLES CIRCULAR,CONSTITUIDO DE CHAPAS GALVANIZADAS,C | OM ESPESSURA DE 2,70MM,DIAMETRO DE 4,60M,PARAFUSOS,PORCAS E | FERRAMENTAS NECESSARIAS,RECOBRIMENTO MINIMO DE 0,60M E MAXIM | O DE 8,70M,SOB A INFLUENCIA DO TREM-TIPO RODOVIARIO. FORNECI | MENTO |  | M | 22179.05
20.085.0325-0 | BUEIRO SIMPLES CIRCULAR,CONSTITUIDO DE CHAPAS COM REVESTIMEN | TO EPOXY,COM ESPESSURA DE 2,70MM,DIAMETRO DE 4,60M,PARAFUSOS | ,PORCAS E FERRAMENTAS NECESSARIAS,RECOBRIMENTO MINIMO DE 0,6 | 0M E MAXIMO DE 8,70M,SOB A INFLUENCIA DO TREM-TIPO RODOVIARI | O.FORNECIMENTO |  | M | 22930.8
20.085.0325-A | BUEIRO SIMPLES CIRCULAR,CONSTITUIDO DE CHAPAS COM REVESTIMEN | TO EPOXY,COM ESPESSURA DE 2,70MM,DIAMETRO DE 4,60M,PARAFUSOS | ,PORCAS E FERRAMENTAS NECESSARIAS,RECOBRIMENTO MINIMO DE 0,6 | 0M E MAXIMO DE 8,70M,SOB A INFLUENCIA DO TREM-TIPO RODOVIARI | O.FORNECIMENTO |  | M | 22930.8
20.085.0330-0 | BUEIRO SIMPLES LENTICULAR,CONSTITUIDO DE CHAPAS GALVANIZADAS | ,COM ESPESSURA DE 2MM,PARAFUSOS,PORCAS E FERRAMENTAS NECESSA | RIAS,COM DIMENSOES EM TORNO DE 1,00M DE VAO E 0,80M DE ALTUR | A,RECOBRIMENTO MINIMO DE 0,30M E MAXIMO DE 6,80M,SOB A INFLU | ENCIA DO TREM-TIPO RODOVIARIO.FORNECIMENTO |  | M | 2751.21
20.085.0330-A | BUEIRO SIMPLES LENTICULAR,CONSTITUIDO DE CHAPAS GALVANIZADAS | ,COM ESPESSURA DE 2MM,PARAFUSOS,PORCAS E FERRAMENTAS NECESSA | RIAS,COM DIMENSOES EM TORNO DE 1,00M DE VAO E 0,80M DE ALTUR | A,RECOBRIMENTO MINIMO DE 0,30M E MAXIMO DE 6,80M,SOB A INFLU | ENCIA DO TREM-TIPO RODOVIARIO.FORNECIMENTO |  | M | 2751.21
20.085.0335-0 | BUEIRO SIMPLES LENTICULAR,CONSTITUIDO DE CHAPAS COM REVESTIM | ENTO EPOXY,COM ESPESSURA DE 2MM,PARAFUSOS,PORCAS E FERRAMENT | AS NECESSARIAS,COM DIMENSOES EM TORNO DE 1,00M DE VAO E 0,80 | M DE ALTURA,RECOBRIMENTO MINIMO DE 0,30M E MAXIMO DE 6,80M,S | OB A INFLUENCIA DO TREM-TIPO RODOVIARIO.FORNECIMENTO |  | M | 2906.82
20.085.0335-A | BUEIRO SIMPLES LENTICULAR,CONSTITUIDO DE CHAPAS COM REVESTIM | ENTO EPOXY,COM ESPESSURA DE 2MM,PARAFUSOS,PORCAS E FERRAMENT | AS NECESSARIAS,COM DIMENSOES EM TORNO DE 1,00M DE VAO E 0,80 | M DE ALTURA,RECOBRIMENTO MINIMO DE 0,30M E MAXIMO DE 6,80M,S | OB A INFLUENCIA DO TREM-TIPO RODOVIARIO.FORNECIMENTO |  | M | 2906.82
20.085.0340-0 | BUEIRO SIMPLES LENTICULAR,CONSTITUIDO DE CHAPAS GALVANIZADAS | ,COM ESPESSURA DE 2MM,PARAFUSOS,PORCAS E FERRAMENTAS NECESSA | RIAS,COM DIMENSOES EM TORNO DE 1,20M DE VAO E 1,00M DE ALTUR | A,RECOBRIMENTO MINIMO DE 0,30M E MAXIMO DE 9,00M,SOB A INFLU | ENCIA DO TREM-TIPO RODOVIARIO.FORNECIMENTO |  | M | 3449.93
20.085.0340-A | BUEIRO SIMPLES LENTICULAR,CONSTITUIDO DE CHAPAS GALVANIZADAS | ,COM ESPESSURA DE 2MM,PARAFUSOS,PORCAS E FERRAMENTAS NECESSA | RIAS,COM DIMENSOES EM TORNO DE 1,20M DE VAO E 1,00M DE ALTUR | A,RECOBRIMENTO MINIMO DE 0,30M E MAXIMO DE 9,00M,SOB A INFLU | ENCIA DO TREM-TIPO RODOVIARIO.FORNECIMENTO |  | M | 3449.93
20.085.0345-0 | BUEIRO SIMPLES LENTICULAR,CONSTITUIDO DE CHAPAS COM REVESTIM | ENTO EPOXY,COM ESPESSURA DE 2MM,PARAFUSOS,PORCAS E FERRAMENT | AS NECESSARIAS,COM DIMENSOES EM TORNO DE 1,20M DE VAO E 1,00 | M DE ALTURA,RECOBRIMENTO MINIMO DE 0,30M E MAXIMO DE 9,00M,S | OB A INFLUENCIA DO TREM-TIPO RODOVIARIO.FORNECIMENTO |  | M | 3645.06
20.085.0345-A | BUEIRO SIMPLES LENTICULAR,CONSTITUIDO DE CHAPAS COM REVESTIM | ENTO EPOXY,COM ESPESSURA DE 2MM,PARAFUSOS,PORCAS E FERRAMENT | AS NECESSARIAS,COM DIMENSOES EM TORNO DE 1,20M DE VAO E 1,00 | M DE ALTURA,RECOBRIMENTO MINIMO DE 0,30M E MAXIMO DE 9,00M,S | OB A INFLUENCIA DO TREM-TIPO RODOVIARIO.FORNECIMENTO |  | M | 3645.06
20.085.0350-0 | BUEIRO SIMPLES LENTICULAR,CONSTITUIDO DE CHAPAS GALVANIZADAS | ,COM ESPESSURA DE 2MM,PARAFUSOS,PORCAS E FERRAMENTAS NECESSA | RIAS,COM DIMENSOES EM TORNO DE 1,45M DE VAO E 1,10M DE ALTUR | A,RECOBRIMENTO MINIMO DE 0,40M E MAXIMO DE 7,40M,SOB A INFLU | ENCIA DO TREM-TIPO RODOVIARIO.FORNECIMENTO |  | M | 4104.98
20.085.0350-A | BUEIRO SIMPLES LENTICULAR,CONSTITUIDO DE CHAPAS GALVANIZADAS | ,COM ESPESSURA DE 2MM,PARAFUSOS,PORCAS E FERRAMENTAS NECESSA | RIAS,COM DIMENSOES EM TORNO DE 1,45M DE VAO E 1,10M DE ALTUR | A,RECOBRIMENTO MINIMO DE 0,40M E MAXIMO DE 7,40M,SOB A INFLU | ENCIA DO TREM-TIPO RODOVIARIO.FORNECIMENTO |  | M | 4104.98
20.085.0355-0 | BUEIRO SIMPLES LENTICULAR,CONSTITUIDO DE CHAPAS COM REVESTIM | ENTO EPOXY,COM ESPESSURA DE 2MM,PARAFUSOS,PORCAS E FERRAMENT | AS NECESSARIAS,COM DIMENSOES EM TORNO DE 1,45M DE VAO E 1,10 | M DE ALTURA,RECOBRIMENTO MINIMO DE 0,40M E MAXIMO DE 7,40M,S | OB A INFLUENCIA DO TREM-TIPO RODOVIARIO.FORNECIMENTO |  | M | 4337.16
20.085.0355-A | BUEIRO SIMPLES LENTICULAR,CONSTITUIDO DE CHAPAS COM REVESTIM | ENTO EPOXY,COM ESPESSURA DE 2MM,PARAFUSOS,PORCAS E FERRAMENT | AS NECESSARIAS,COM DIMENSOES EM TORNO DE 1,45M DE VAO E 1,10 | M DE ALTURA,RECOBRIMENTO MINIMO DE 0,40M E MAXIMO DE 7,40M,S | OB A INFLUENCIA DO TREM-TIPO RODOVIARIO.FORNECIMENTO |  | M | 4337.16
20.085.0360-0 | BUEIRO SIMPLES LENTICULAR,CONSTITUIDO DE CHAPAS GALVANIZADAS | ,COM ESPESSURA DE 2MM,PARAFUSOS,PORCAS E FERRAMENTAS NECESSA | RIAS,COM DIMENSOES EM TORNO DE 1,85M DE VAO E 1,50M DE ALTUR | A,RECOBRIMENTO MINIMO DE 0,50M E MAXIMO DE 8,10M,SOB A INFLU | ENCIA DO TREM-TIPO RODOVIARIO.FORNECIMENTO |  | M | 4934.71
20.085.0360-A | BUEIRO SIMPLES LENTICULAR,CONSTITUIDO DE CHAPAS GALVANIZADAS | ,COM ESPESSURA DE 2MM,PARAFUSOS,PORCAS E FERRAMENTAS NECESSA | RIAS,COM DIMENSOES EM TORNO DE 1,85M DE VAO E 1,50M DE ALTUR | A,RECOBRIMENTO MINIMO DE 0,50M E MAXIMO DE 8,10M,SOB A INFLU | ENCIA DO TREM-TIPO RODOVIARIO.FORNECIMENTO |  | M | 4934.71
20.085.0365-0 | BUEIRO SIMPLES LENTICULAR,CONSTITUIDO DE CHAPAS COM REVESTIM | ENTO EPOXY,COM ESPESSURA DE 2MM,PARAFUSOS,PORCAS E FERRAMENT | AS NECESSARIAS,COM DIMENSOES EM TORNO DE 1,85M DE VAO E 1,50 | M DE ALTURA,RECOBRIMENTO MINIMO DE 0,50M E MAXIMO DE 8,10M,S | OB A INFLUENCIA DO TREM-TIPO RODOVIARIO.FORNECIMENTO |  | M | 5213.82
20.085.0365-A | BUEIRO SIMPLES LENTICULAR,CONSTITUIDO DE CHAPAS COM REVESTIM | ENTO EPOXY,COM ESPESSURA DE 2MM,PARAFUSOS,PORCAS E FERRAMENT | AS NECESSARIAS,COM DIMENSOES EM TORNO DE 1,85M DE VAO E 1,50 | M DE ALTURA,RECOBRIMENTO MINIMO DE 0,50M E MAXIMO DE 8,10M,S | OB A INFLUENCIA DO TREM-TIPO RODOVIARIO.FORNECIMENTO |  | M | 5213.82
20.085.0370-0 | BUEIRO SIMPLES LENTICULAR,CONSTITUIDO DE CHAPAS GALVANIZADAS | ,COM ESPESSURA DE 2MM,PARAFUSOS,PORCAS E FERRAMENTAS NECESSA | RIAS,COM DIMENSOES EM TORNO DE 2,15M DE VAO E 1,60M DE ALTUR | A,RECOBRIMENTO MINIMO DE 0,60M E MAXIMO DE 7,00M,SOB A INFLU | ENCIA DO TREM-TIPO RODOVIARIO.FORNECIMENTO |  | M | 5502.42
20.085.0370-A | BUEIRO SIMPLES LENTICULAR,CONSTITUIDO DE CHAPAS GALVANIZADAS | ,COM ESPESSURA DE 2MM,PARAFUSOS,PORCAS E FERRAMENTAS NECESSA | RIAS,COM DIMENSOES EM TORNO DE 2,15M DE VAO E 1,60M DE ALTUR | A,RECOBRIMENTO MINIMO DE 0,60M E MAXIMO DE 7,00M,SOB A INFLU | ENCIA DO TREM-TIPO RODOVIARIO.FORNECIMENTO |  | M | 5502.42
20.085.0375-0 | BUEIRO SIMPLES LENTICULAR,CONSTITUIDO DE CHAPAS COM REVESTIM | ENTO EPOXY,COM ESPESSURA DE 2MM,PARAFUSOS,PORCAS E FERRAMENT | AS NECESSARIAS,COM DIMENSOES EM TORNO DE 2,15M DE VAO E 1,60 | M DE ALTURA,RECOBRIMENTO MINIMO DE 0,60M E MAXIMO DE 7,00M,S | OB A INFLUENCIA DO TREM-TIPO RODOVIARIO.FORNECIMENTO |  | M | 5813.64
20.085.0375-A | BUEIRO SIMPLES LENTICULAR,CONSTITUIDO DE CHAPAS COM REVESTIM | ENTO EPOXY,COM ESPESSURA DE 2MM,PARAFUSOS,PORCAS E FERRAMENT | AS NECESSARIAS,COM DIMENSOES EM TORNO DE 2,15M DE VAO E 1,60 | M DE ALTURA,RECOBRIMENTO MINIMO DE 0,60M E MAXIMO DE 7,00M,S | OB A INFLUENCIA DO TREM-TIPO RODOVIARIO.FORNECIMENTO |  | M | 5813.64
20.085.0380-0 | BUEIRO SIMPLES LENTICULAR,CONSTITUIDO DE CHAPAS GALVANIZADAS | ,COM ESPESSURA DE 2MM,PARAFUSOS,PORCAS E FERRAMENTAS NECESSA | RIAS,COM DIMENSOES EM TORNO DE 2,30M DE VAO E 1,65M DE ALTUR | A,RECOBRIMENTO MINIMO DE 0,60M E MAXIMO DE 6,50M,SOB A INFLU | ENCIA DO TREM-TIPO RODOVIARIO.FORNECIMENTO |  | M | 5764.44
20.085.0380-A | BUEIRO SIMPLES LENTICULAR,CONSTITUIDO DE CHAPAS GALVANIZADAS | ,COM ESPESSURA DE 2MM,PARAFUSOS,PORCAS E FERRAMENTAS NECESSA | RIAS,COM DIMENSOES EM TORNO DE 2,30M DE VAO E 1,65M DE ALTUR | A,RECOBRIMENTO MINIMO DE 0,60M E MAXIMO DE 6,50M,SOB A INFLU | ENCIA DO TREM-TIPO RODOVIARIO.FORNECIMENTO |  | M | 5764.44
20.085.0385-0 | BUEIRO SIMPLES LENTICULAR,CONSTITUIDO DE CHAPAS COM REVESTIM | ENTO EPOXY,COM ESPESSURA DE 2MM,PARAFUSOS,PORCAS E FERRAMENT | AS NECESSARIAS,COM DIMENSOES EM TORNO DE 2,30M DE VAO E 1,65 | M DE ALTURA,RECOBRIMENTO MINIMO DE 0,60M E MAXIMO DE 6,50M,S | OB A INFLUENCIA DO TREM-TIPO RODOVIARIO.FORNECIMENTO |  | M | 6090.48
20.085.0385-A | BUEIRO SIMPLES LENTICULAR,CONSTITUIDO DE CHAPAS COM REVESTIM | ENTO EPOXY,COM ESPESSURA DE 2MM,PARAFUSOS,PORCAS E FERRAMENT | AS NECESSARIAS,COM DIMENSOES EM TORNO DE 2,30M DE VAO E 1,65 | M DE ALTURA,RECOBRIMENTO MINIMO DE 0,60M E MAXIMO DE 6,50M,S | OB A INFLUENCIA DO TREM-TIPO RODOVIARIO.FORNECIMENTO |  | M | 6090.48
20.085.0390-0 | BUEIRO SIMPLES LENTICULAR,CONSTITUIDO DE CHAPAS GALVANIZADAS | ,COM ESPESSURA DE 2MM,PARAFUSOS,PORCAS E FERRAMENTAS NECESSA | RIAS,COM DIMENSOES EM TORNO DE 2,50M DE VAO E 2,20M DE ALTUR | A,RECOBRIMENTO MINIMO DE 0,60M E MAXIMO DE 6,00M,SOB A INFLU | ENCIA DO TREM-TIPO RODOVIARIO.FORNECIMENTO |  | M | 6899.86
20.085.0390-A | BUEIRO SIMPLES LENTICULAR,CONSTITUIDO DE CHAPAS GALVANIZADAS | ,COM ESPESSURA DE 2MM,PARAFUSOS,PORCAS E FERRAMENTAS NECESSA | RIAS,COM DIMENSOES EM TORNO DE 2,50M DE VAO E 2,20M DE ALTUR | A,RECOBRIMENTO MINIMO DE 0,60M E MAXIMO DE 6,00M,SOB A INFLU | ENCIA DO TREM-TIPO RODOVIARIO.FORNECIMENTO |  | M | 6899.86
20.085.0395-0 | BUEIRO SIMPLES LENTICULAR,CONSTITUIDO DE CHAPAS COM REVESTIM | ENTO EPOXY,COM ESPESSURA DE 2MM,PARAFUSOS,PORCAS E FERRAMENT | AS NECESSARIAS,COM DIMENSOES EM TORNO DE 2,50M DE VAO E 2,20 | M DE ALTURA,RECOBRIMENTO MINIMO DE 0,60M E MAXIMO DE 6,00M,S | OB A INFLUENCIA DO TREM-TIPO RODOVIARIO.FORNECIMENTO |  | M | 7290.12
20.085.0395-A | BUEIRO SIMPLES LENTICULAR,CONSTITUIDO DE CHAPAS COM REVESTIM | ENTO EPOXY,COM ESPESSURA DE 2MM,PARAFUSOS,PORCAS E FERRAMENT | AS NECESSARIAS,COM DIMENSOES EM TORNO DE 2,50M DE VAO E 2,20 | M DE ALTURA,RECOBRIMENTO MINIMO DE 0,60M E MAXIMO DE 6,00M,S | OB A INFLUENCIA DO TREM-TIPO RODOVIARIO.FORNECIMENTO |  | M | 7290.12
20.085.0400-0 | BUEIRO SIMPLES LENTICULAR,CONTITUIDO DE CHAPAS GALVANIZADAS, | COM ESPESSURA DE 2,70MM,PARAFUSOS,PORCAS E FERRAMENTAS NECES | SARIAS,COM DIMENSOES EM TORNO DE 3,05M DE VAO E 2,05M DE ALT | URA,RECOBRIMENTO MINIMO DE 0,60M E MAXIMO DE 6,80M,SOB A INF | LUENCIA DO TREM-TIPO RODOVIRIO.FORNECIMENTO |  | M | 10496.16
20.085.0400-A | BUEIRO SIMPLES LENTICULAR,CONTITUIDO DE CHAPAS GALVANIZADAS, | COM ESPESSURA DE 2,70MM,PARAFUSOS,PORCAS E FERRAMENTAS NECES | SARIAS,COM DIMENSOES EM TORNO DE 3,05M DE VAO E 2,05M DE ALT | URA,RECOBRIMENTO MINIMO DE 0,60M E MAXIMO DE 6,80M,SOB A INF | LUENCIA DO TREM-TIPO RODOVIRIO.FORNECIMENTO |  | M | 10496.16
20.085.0405-0 | BUEIRO SIMPLES LENTICULAR,CONSTITUIDO DE CHAPAS COM REVESTIM | ENTO EPOXY,COM ESPESSURA DE 2,70MM,PARAFUSOS,PORCAS E FERRAM | ENTAS NECESSARIAS,COM DIMENSOES EM TORNO DE 3,05M DE VAO E 2 | ,05M DE ALTURA,RECOBRIMENTO MINIMO DE 0,60M E MAXIMO DE 6,80 | M,SOB A INFLUENCIA DO TREM-TIPO RODOVIARIO.FORNECIMENTO |  | M | 9741.36
20.085.0405-A | BUEIRO SIMPLES LENTICULAR,CONSTITUIDO DE CHAPAS COM REVESTIM | ENTO EPOXY,COM ESPESSURA DE 2,70MM,PARAFUSOS,PORCAS E FERRAM | ENTAS NECESSARIAS,COM DIMENSOES EM TORNO DE 3,05M DE VAO E 2 | ,05M DE ALTURA,RECOBRIMENTO MINIMO DE 0,60M E MAXIMO DE 6,80 | M,SOB A INFLUENCIA DO TREM-TIPO RODOVIARIO.FORNECIMENTO |  | M | 9741.36
20.085.0410-0 | BUEIRO SIMPLES LENTICULAR,CONSTITUIDO DE CHAPAS GALVANIZADAS | ,COM ESPESSURA DE 2,70MM,PARAFUSOS,PORCAS E FERRAMENTAS NECE | SSARIAS,COM DIMENSOES EM TORNO DE 4,15M DE VAO E 2,80M DE AL | TURA,RECOBRIMENTO MINIMO DE 0,60M E MAXIMO DE 6,80M,SOB A IN | FLUENCIA DO TREM-TIPO RODOVIARIO.FORNECIMENTO |  | M | 17462.97
20.085.0410-A | BUEIRO SIMPLES LENTICULAR,CONSTITUIDO DE CHAPAS GALVANIZADAS | ,COM ESPESSURA DE 2,70MM,PARAFUSOS,PORCAS E FERRAMENTAS NECE | SSARIAS,COM DIMENSOES EM TORNO DE 4,15M DE VAO E 2,80M DE AL | TURA,RECOBRIMENTO MINIMO DE 0,60M E MAXIMO DE 6,80M,SOB A IN | FLUENCIA DO TREM-TIPO RODOVIARIO.FORNECIMENTO |  | M | 17462.97
20.085.0415-0 | BUEIRO SIMPLES LENTICULAR,CONSTITUIDO DE CHAPAS COM REVESTIM | ENTO EPOXY,COM ESPESSURA DE 2,70MM,PARAFUSOS,PORCAS E FERRAM | ENTAS NECESSARIAS,DIMENSOES EM TORNO DE 4,15M DE VAO E 2,80M | DE ALTURA,RECOBRIMENTO MINIMO DE 0,60M E MAXIMO DE 6,80M,SO | B A INFLUENCIA DO TREM-TIPO RODOVIARIO.FORNECIMENTO |  | M | 18038.02
20.085.0415-A | BUEIRO SIMPLES LENTICULAR,CONSTITUIDO DE CHAPAS COM REVESTIM | ENTO EPOXY,COM ESPESSURA DE 2,70MM,PARAFUSOS,PORCAS E FERRAM | ENTAS NECESSARIAS,DIMENSOES EM TORNO DE 4,15M DE VAO E 2,80M | DE ALTURA,RECOBRIMENTO MINIMO DE 0,60M E MAXIMO DE 6,80M,SO | B A INFLUENCIA DO TREM-TIPO RODOVIARIO.FORNECIMENTO |  | M | 18038.02
20.085.0420-0 | BUEIRO SIMPLES LENTICULAR,CONSTITUIDO DE CHAPAS GALVANIZADAS | ,COM ESPESSURA DE 3,40MM,PARAFUSOS,PORCAS E FERRAMENTAS NECE | SSARIAS,COM DIMENSOES EM TORNO DE 4,80M DE VAO E 3,05M DE AL | TURA,RECOBRIMENTO MINIMO DE 0,75M E MAXIMO DE 5,80M,SOB A IN | FLUENCIA DO TREM-TIPO RODOVIARIO.FORNECIMENTO |  | M | 23288.3
20.085.0420-A | BUEIRO SIMPLES LENTICULAR,CONSTITUIDO DE CHAPAS GALVANIZADAS | ,COM ESPESSURA DE 3,40MM,PARAFUSOS,PORCAS E FERRAMENTAS NECE | SSARIAS,COM DIMENSOES EM TORNO DE 4,80M DE VAO E 3,05M DE AL | TURA,RECOBRIMENTO MINIMO DE 0,75M E MAXIMO DE 5,80M,SOB A IN | FLUENCIA DO TREM-TIPO RODOVIARIO.FORNECIMENTO |  | M | 23288.3
20.085.0425-0 | BUEIRO SIMPLES LENTICULAR,CONSTITUIDO DE CHAPAS COM REVESTIM | ENTO EPOXY,COM ESPESSURA DE 3,40MM,PARAFUSOS,PORCAS E FERRAM | ENTAS NECESSARIAS,COM DIMENSOES EM TORNO DE 4,80M DE VAO E 3 | ,05M DE ALTURA,RECOBRIMENTO MINIMO DE 0,75M E MAXIMO DE 5,80 | M,SOB A INFLUENCIA DO TREM-TIPO RODOVIARIO.FORNECIMENTO |  | M | 24508.85
20.085.0425-A | BUEIRO SIMPLES LENTICULAR,CONSTITUIDO DE CHAPAS COM REVESTIM | ENTO EPOXY,COM ESPESSURA DE 3,40MM,PARAFUSOS,PORCAS E FERRAM | ENTAS NECESSARIAS,COM DIMENSOES EM TORNO DE 4,80M DE VAO E 3 | ,05M DE ALTURA,RECOBRIMENTO MINIMO DE 0,75M E MAXIMO DE 5,80 | M,SOB A INFLUENCIA DO TREM-TIPO RODOVIARIO.FORNECIMENTO |  | M | 24508.85
20.085.0430-0 | BUEIRO SIMPLES LENTICULAR,CONSTITUIDO DE CHAPAS GALVANIZADAS | ,COM ESPESSURA DE 3,40MM,PARAFUSOS,PORCAS E FERRAMENTAS NECE | SSARIAS,COM DIMENSOES EM TORNO DE 5,45M DE VAO E 3,35M DE AL | TURA,RECOBRIMENTO MINIMO DE 0,75M E MAXIMO DE 4,40M,SOB A IN | FLUENCIA DO TREM-TIPO RODOVIARIO.FORNECIMENTO |  | M | 26227.6
20.085.0430-A | BUEIRO SIMPLES LENTICULAR,CONSTITUIDO DE CHAPAS GALVANIZADAS | ,COM ESPESSURA DE 3,40MM,PARAFUSOS,PORCAS E FERRAMENTAS NECE | SSARIAS,COM DIMENSOES EM TORNO DE 5,45M DE VAO E 3,35M DE AL | TURA,RECOBRIMENTO MINIMO DE 0,75M E MAXIMO DE 4,40M,SOB A IN | FLUENCIA DO TREM-TIPO RODOVIARIO.FORNECIMENTO |  | M | 26227.6
20.085.0435-0 | BUEIRO SIMPLES LENTICULAR,CONSTITUIDO DE CHAPAS COM REVESTIM | ENTO EPOXY,COM ESPESSURA DE 3,40MM,PARAFUSOS,PORCAS E FERRAM | ENTAS NECESSARIAS,COM DIMENSOES EM TORNO DE 5,45M DE VAO E 3 | ,35M DE ALTURA,RECOBRIMENTO MINIMO DE 0,75M E MAXIMO DE 4,40 | M,SOB A INFLUENCIA DO TREM-TIPO RODOVIARIO.FORNECIMENTO |  | M | 27602.2
20.085.0435-A | BUEIRO SIMPLES LENTICULAR,CONSTITUIDO DE CHAPAS COM REVESTIM | ENTO EPOXY,COM ESPESSURA DE 3,40MM,PARAFUSOS,PORCAS E FERRAM | ENTAS NECESSARIAS,COM DIMENSOES EM TORNO DE 5,45M DE VAO E 3 | ,35M DE ALTURA,RECOBRIMENTO MINIMO DE 0,75M E MAXIMO DE 4,40 | M,SOB A INFLUENCIA DO TREM-TIPO RODOVIARIO.FORNECIMENTO |  | M | 27602.2
20.085.0440-0 | BUEIRO SIMPLES LENTICULAR,CONSTITUIDO DE CHAPAS GALVANIZADAS | ,COM ESPESSURA DE 3,40MM,PARAFUSOS,PORCAS E FERRAMENTAS NECE | SSARIAS,COM DIMENSOES EM TORNO DE 6,60M DE VAO E 3,85M DE AL | TURA,RECOBRIMENTO MINIMO DE 0,90M E MAXIMO DE 3,30M,SOB A IN | FLUENCIA DO TREM-TIPO RODOVIARIO.FORNECIMENTO |  | M | 31111.36
20.085.0440-A | BUEIRO SIMPLES LENTICULAR,CONSTITUIDO DE CHAPAS GALVANIZADAS | ,COM ESPESSURA DE 3,40MM,PARAFUSOS,PORCAS E FERRAMENTAS NECE | SSARIAS,COM DIMENSOES EM TORNO DE 6,60M DE VAO E 3,85M DE AL | TURA,RECOBRIMENTO MINIMO DE 0,90M E MAXIMO DE 3,30M,SOB A IN | FLUENCIA DO TREM-TIPO RODOVIARIO.FORNECIMENTO |  | M | 31111.36
20.085.0445-0 | BUEIRO SIMPLES LENTICULAR,CONSTITUIDO DE CHAPAS COM REVESTIM | ENTO EPOXY,COM ESPESSURA DE 3,40MM,PARAFUSOS,PORCAS E FERRAM | ENTAS NECESSARIAS,COM DIMENSOES EM TORNO DE 6,60M DE VAO E 3 | ,85M DE ALTURA,RECOBRIMENTO MINIMO DE 0,90M E MAXIMO DE 3,30 | M,SOB A INFLUENCIA DO TREM-TIPO RODOVIARIO.FORNECIMENTO |  | M | 32741.92
20.085.0445-A | BUEIRO SIMPLES LENTICULAR,CONSTITUIDO DE CHAPAS COM REVESTIM | ENTO EPOXY,COM ESPESSURA DE 3,40MM,PARAFUSOS,PORCAS E FERRAM | ENTAS NECESSARIAS,COM DIMENSOES EM TORNO DE 6,60M DE VAO E 3 | ,85M DE ALTURA,RECOBRIMENTO MINIMO DE 0,90M E MAXIMO DE 3,30 | M,SOB A INFLUENCIA DO TREM-TIPO RODOVIARIO.FORNECIMENTO |  | M | 32741.92
20.085.0450-0 | BUEIRO SIMPLES EM ARCO,CONSTITUIDO DE CHAPAS GALVANIZADAS CO | M 3,40MM DE ESPESSURA,PARAFUSOS,PORCAS E FERRAMENTAS NECESSA | RIAS,COM DIMENSOES EM TORNO DE 5,92M DE VAO E 2,08M DE ALTUR | A,RECOBRIMENTO MINIMO DE 0,75M E MAXIMO DE 4,00M,SOB A INFLU | ENCIA DO TREM-TIPO RODOVIARIO.FORNECIMENTO |  | M | 18774.84
20.085.0450-A | BUEIRO SIMPLES EM ARCO,CONSTITUIDO DE CHAPAS GALVANIZADAS CO | M 3,40MM DE ESPESSURA,PARAFUSOS,PORCAS E FERRAMENTAS NECESSA | RIAS,COM DIMENSOES EM TORNO DE 5,92M DE VAO E 2,08M DE ALTUR | A,RECOBRIMENTO MINIMO DE 0,75M E MAXIMO DE 4,00M,SOB A INFLU | ENCIA DO TREM-TIPO RODOVIARIO.FORNECIMENTO |  | M | 18774.84
20.085.0455-0 | BUEIRO SIMPLES EM ARCO,CONSTITUIDO DE CHAPAS COM REVESTIMENT | O EPOXY,COM 3,40MM DE ESPESSURA,PARAFUSOS,PORCAS E FERRAMENT | AS NECESSARIAS,COM DIMENSOES EM TORNO DE 5,92M DE VAO E 2,08 | M DE ALTURA,RECOBRIMENTO MINIMO DE 0,75M E MAXIMO DE 4,00M, | SOB A INFLUENCIA DO TREM-TIPO RODOVIARIO.FORNECIMENTO |  | M | 19771.8
20.085.0455-A | BUEIRO SIMPLES EM ARCO,CONSTITUIDO DE CHAPAS COM REVESTIMENT | O EPOXY,COM 3,40MM DE ESPESSURA,PARAFUSOS,PORCAS E FERRAMENT | AS NECESSARIAS,COM DIMENSOES EM TORNO DE 5,92M DE VAO E 2,08 | M DE ALTURA,RECOBRIMENTO MINIMO DE 0,75M E MAXIMO DE 4,00M, | SOB A INFLUENCIA DO TREM-TIPO RODOVIARIO.FORNECIMENTO |  | M | 19771.8
20.085.0460-0 | BUEIRO SIMPLES EM ARCO,CONSTITUIDO DE CHAPAS GALVANIZADAS CO | M 3,40MM DE ESPESSURA,PARAFUSOS,PORCAS E FERRAMENTAS NECESSA | RIAS,COM DIMENSOES EM TORNO DE 6,12M DE VAO E 2,77M DE ALTUR | A,RECOBRIMENTO MINIMO DE 0,75M E MAXIMO DE 4,00M,SOB A INFLU | ENCIA DO TREM-TIPO RODOVIARIO.FORNECIMENTO |  | M | 22055.39
20.085.0460-A | BUEIRO SIMPLES EM ARCO,CONSTITUIDO DE CHAPAS GALVANIZADAS CO | M 3,40MM DE ESPESSURA,PARAFUSOS,PORCAS E FERRAMENTAS NECESSA | RIAS,COM DIMENSOES EM TORNO DE 6,12M DE VAO E 2,77M DE ALTUR | A,RECOBRIMENTO MINIMO DE 0,75M E MAXIMO DE 4,00M,SOB A INFLU | ENCIA DO TREM-TIPO RODOVIARIO.FORNECIMENTO |  | M | 22055.39
20.085.0465-0 | BUEIRO SIMPLES EM ARCO,CONSTITUIDO DE CHAPAS COM REVESTIMENT | O EPOXY,COM 3,40MM DE ESPESSURA,PARAFUSOS,PORCAS E FERRAMENT | AS NECESSARIAS,COM DIMENSOES EM TORNO DE 6,12M DE VAO E 2,77 | M DE ALTURA,RECOBRIMENTO MINIMO DE 0,75M E MAXIMO DE 4,00M, | SOB A INFLUENCIA DO TREM-TIPO RODOVIARIO.FORNECIMENTO |  | M | 23226.55
20.085.0465-A | BUEIRO SIMPLES EM ARCO,CONSTITUIDO DE CHAPAS COM REVESTIMENT | O EPOXY,COM 3,40MM DE ESPESSURA,PARAFUSOS,PORCAS E FERRAMENT | AS NECESSARIAS,COM DIMENSOES EM TORNO DE 6,12M DE VAO E 2,77 | M DE ALTURA,RECOBRIMENTO MINIMO DE 0,75M E MAXIMO DE 4,00M, | SOB A INFLUENCIA DO TREM-TIPO RODOVIARIO.FORNECIMENTO |  | M | 23226.55
20.085.0470-0 | BUEIRO SIMPLES EM ARCO,CONSTITUIDO DE CHAPAS GALVANIZADAS,CO | M 3,40MM DE ESPESSURA,PARAFUSOS,PORCAS E FERRAMENTAS NECESSA | RIAS,COM DIMENSOES EM TORNO DE 6,78M DE VAO E 2,41M DE ALTUR | A,RECOBRIMENTO MINIMO DE 0,75M E MAXIMO DE 3,50M,SOB A INFLU | ENCIA DO TREM-TIPO RODOVIARIO.FORNECIMENTO |  | M | 21197.4
20.085.0470-A | BUEIRO SIMPLES EM ARCO,CONSTITUIDO DE CHAPAS GALVANIZADAS,CO | M 3,40MM DE ESPESSURA,PARAFUSOS,PORCAS E FERRAMENTAS NECESSA | RIAS,COM DIMENSOES EM TORNO DE 6,78M DE VAO E 2,41M DE ALTUR | A,RECOBRIMENTO MINIMO DE 0,75M E MAXIMO DE 3,50M,SOB A INFLU | ENCIA DO TREM-TIPO RODOVIARIO.FORNECIMENTO |  | M | 21197.4
20.085.0475-0 | BUEIRO SIMPLES EM ARCO,CONSTITUIDO DE CHAPAS COM REVESTIMENT | O EPOXY,COM 3,40MM DE ESPESSURA,PARAFUSOS,PORCAS E FERRAMENT | AS NECESSARIAS,COM DIMENSOES EM TORNO DE 6,78M DE VAO E 2,41 | M DE ALTURA,RECOBRIMENTO MINIMO DE 0,75M E MAXIMO DE 3,50M, | SOB A INFLUENCIA DO TREM-TIPO RODOVIARIO.FORNECIMENTO |  | M | 22323
20.085.0475-A | BUEIRO SIMPLES EM ARCO,CONSTITUIDO DE CHAPAS COM REVESTIMENT | O EPOXY,COM 3,40MM DE ESPESSURA,PARAFUSOS,PORCAS E FERRAMENT | AS NECESSARIAS,COM DIMENSOES EM TORNO DE 6,78M DE VAO E 2,41 | M DE ALTURA,RECOBRIMENTO MINIMO DE 0,75M E MAXIMO DE 3,50M, | SOB A INFLUENCIA DO TREM-TIPO RODOVIARIO.FORNECIMENTO |  | M | 22323
20.085.0480-0 | BUEIRO SIMPLES EM ARCO,CONSTITUIDO DE CHAPAS GALVANIZADAS,CO | M 3,40MM DE ESPESSURA,PARAFUSOS,PORCAS E FERRAMENTAS NECESSA | RIAS,COM DIMENSOES EM TORNO DE 6,96M DE VAO E 4,42M DE ALTUR | A,RECOBRIMENTO MINIMO DE 0,75M E MAXIMO DE 4,00M,SOB A INFLU | ENCIA DO TREM-TIPO RODOVIARIO.FORNECIMENTO |  | M | 29777.3
20.085.0480-A | BUEIRO SIMPLES EM ARCO,CONSTITUIDO DE CHAPAS GALVANIZADAS,CO | M 3,40MM DE ESPESSURA,PARAFUSOS,PORCAS E FERRAMENTAS NECESSA | RIAS,COM DIMENSOES EM TORNO DE 6,96M DE VAO E 4,42M DE ALTUR | A,RECOBRIMENTO MINIMO DE 0,75M E MAXIMO DE 4,00M,SOB A INFLU | ENCIA DO TREM-TIPO RODOVIARIO.FORNECIMENTO |  | M | 29777.3
20.085.0485-0 | BUEIRO SIMPLES EM ARCO,CONSTITUIDO DE CHAPAS COM REVESTIMENT | O EPOXY,COM 3,40MM DE ESPESSURA,PARAFUSOS,PORCAS E FERRAMENT | AS NECESSARIAS,COM DIMENSOES EM TORNO DE 6,96M DE VAO E 4,42 | M DE ALTURA,RECOBRIMENTO MINIMO DE 0,75M E MAXIMO DE 4,00M, | SOB A INFLUENCIA DO TREM-TIPO RODOVIARIO.FORNECIMENTO |  | M | 31358.5
20.085.0485-A | BUEIRO SIMPLES EM ARCO,CONSTITUIDO DE CHAPAS COM REVESTIMENT | O EPOXY,COM 3,40MM DE ESPESSURA,PARAFUSOS,PORCAS E FERRAMENT | AS NECESSARIAS,COM DIMENSOES EM TORNO DE 6,96M DE VAO E 4,42 | M DE ALTURA,RECOBRIMENTO MINIMO DE 0,75M E MAXIMO DE 4,00M, | SOB A INFLUENCIA DO TREM-TIPO RODOVIARIO.FORNECIMENTO |  | M | 31358.5
20.085.0490-0 | BUEIRO SIMPLES EM ARCO,CONSTITUIDO DE CHAPAS GALVANIZADAS,CO | M 3,40MM DE ESPESSURA,PARAFUSOS,PORCAS E FERRAMENTAS NECESSA | RIAS,COM DIMENSOES EM TORNO DE 7,67M DE VAO E 2,57M DE ALTUR | A,RECOBRIMENTO MINIMO DE 0,90M E MAXIMO DE 3,00M,SOB A INFLU | ENCIA DO TREM-TIPO RODOVIARIO.FORNECIMENTO |  | M | 23216.2
20.085.0490-A | BUEIRO SIMPLES EM ARCO,CONSTITUIDO DE CHAPAS GALVANIZADAS,CO | M 3,40MM DE ESPESSURA,PARAFUSOS,PORCAS E FERRAMENTAS NECESSA | RIAS,COM DIMENSOES EM TORNO DE 7,67M DE VAO E 2,57M DE ALTUR | A,RECOBRIMENTO MINIMO DE 0,90M E MAXIMO DE 3,00M,SOB A INFLU | ENCIA DO TREM-TIPO RODOVIARIO.FORNECIMENTO |  | M | 23216.2
20.085.0495-0 | BUEIRO SIMPLES EM ARCO,CONSTITUIDO DE CHAPAS COM REVESTIMENT | O EPOXY,COM 3,40MM DE ESPESSURA,PARAFUSOS,PORCAS E FERRAMENT | AS NECESSARIAS,COM DIMENSOES EM TORNO DE 7,67M DE VAO E 2,57 | M DE ALTURA,RECOBRIMENTO MINIMO DE 0,90M E MAXIMO DE 3,00M, | SOB A INFLUENCIA DO TREM-TIPO RODOVIARIO.FORNECIMENTO |  | M | 24449
20.085.0495-A | BUEIRO SIMPLES EM ARCO,CONSTITUIDO DE CHAPAS COM REVESTIMENT | O EPOXY,COM 3,40MM DE ESPESSURA,PARAFUSOS,PORCAS E FERRAMENT | AS NECESSARIAS,COM DIMENSOES EM TORNO DE 7,67M DE VAO E 2,57 | M DE ALTURA,RECOBRIMENTO MINIMO DE 0,90M E MAXIMO DE 3,00M, | SOB A INFLUENCIA DO TREM-TIPO RODOVIARIO.FORNECIMENTO |  | M | 24449
20.085.0500-0 | BUEIRO SIMPLES EM ARCO,CONSTITUIDO DE CHAPAS GALVANIZADAS,CO | M 3,40MM DE ESPESSURA,PARAFUSOS,PORCAS E FERRAMENTAS NECESSA | RIAS,COM DIMENSOES EM TORNO DE 7,85M DE VAO E 4,60M DE ALTUR | A,RECOBRIMENTO MINIMO DE 0,90M E MAXIMO DE 3,00M,SOB A INFLU | ENCIA DO TREM-TIPO RODOVIARIO.FORNECIMENTO |  | M | 31695.16
20.085.0500-A | BUEIRO SIMPLES EM ARCO,CONSTITUIDO DE CHAPAS GALVANIZADAS,CO | M 3,40MM DE ESPESSURA,PARAFUSOS,PORCAS E FERRAMENTAS NECESSA | RIAS,COM DIMENSOES EM TORNO DE 7,85M DE VAO E 4,60M DE ALTUR | A,RECOBRIMENTO MINIMO DE 0,90M E MAXIMO DE 3,00M,SOB A INFLU | ENCIA DO TREM-TIPO RODOVIARIO.FORNECIMENTO |  | M | 31695.16
20.085.0505-0 | BUEIRO SIMPLES EM ARCO,CONSTITUIDO DE CHAPAS COM REVESTIMENT | O EPOXY,COM 3,40MM DE ESPESSURA,PARAFUSOS,PORCAS E FERRAMENT | AS NECESSARIAS,COM DIMENSOES EM TORNO DE 7,85M DE VAO E 4,60 | M DE ALTURA,RECOBRIMENTO MINIMO DE 0,90M E MAXIMO DE 3,00M, | SOB A INFLUENCIA DO TREM-TIPO RODOVIARIO.FORNECIMENTO |  | M | 33378.2
20.085.0505-A | BUEIRO SIMPLES EM ARCO,CONSTITUIDO DE CHAPAS COM REVESTIMENT | O EPOXY,COM 3,40MM DE ESPESSURA,PARAFUSOS,PORCAS E FERRAMENT | AS NECESSARIAS,COM DIMENSOES EM TORNO DE 7,85M DE VAO E 4,60 | M DE ALTURA,RECOBRIMENTO MINIMO DE 0,90M E MAXIMO DE 3,00M, | SOB A INFLUENCIA DO TREM-TIPO RODOVIARIO.FORNECIMENTO |  | M | 33378.2
20.085.0510-0 | BUEIRO SIMPLES EM ARCO,CONSTITUIDO DE CHAPAS GALVANIZADAS CO | M 3,40MM DE ESPESSURA,PARAFUSOS,PORCAS E FERRAMENTAS NECESSA | RIAS,COM DIMENSOES EM TORNO DE 8,79M DE VAO E 2,95M DE ALTUR | A,RECOBRIMENTO MINIMO DE 0,90M E MAXIMO DE 3,50M,SOB A INFLU | ENCIA DO TREM-TIPO RODOVIARIO.FORNECIMENTO |  | M | 26092.99
20.085.0510-A | BUEIRO SIMPLES EM ARCO,CONSTITUIDO DE CHAPAS GALVANIZADAS CO | M 3,40MM DE ESPESSURA,PARAFUSOS,PORCAS E FERRAMENTAS NECESSA | RIAS,COM DIMENSOES EM TORNO DE 8,79M DE VAO E 2,95M DE ALTUR | A,RECOBRIMENTO MINIMO DE 0,90M E MAXIMO DE 3,50M,SOB A INFLU | ENCIA DO TREM-TIPO RODOVIARIO.FORNECIMENTO |  | M | 26092.99
20.085.0515-0 | BUEIRO SIMPLES EM ARCO,CONSTITUIDO DE CHAPAS COM REVESTIMENT | O EPOXY,COM 3,40M DE ESPESSURA,PARAFUSOS,PORCAS E FERRAMENTA | AS NECESSARIAS,COM DIMENSOES EM TORNO DE 8,79M DE VAO E 2,95 | M DE ALTURA,RECOBRIMENTO MINIMO DE 0,90M E MAXIMO DE 3,50M, | SOB A INFLUENCIA DO TREM-TIPO RODOVIARIO.FORNECIMENTO |  | M | 27478.55
20.085.0515-A | BUEIRO SIMPLES EM ARCO,CONSTITUIDO DE CHAPAS COM REVESTIMENT | O EPOXY,COM 3,40M DE ESPESSURA,PARAFUSOS,PORCAS E FERRAMENTA | AS NECESSARIAS,COM DIMENSOES EM TORNO DE 8,79M DE VAO E 2,95 | M DE ALTURA,RECOBRIMENTO MINIMO DE 0,90M E MAXIMO DE 3,50M, | SOB A INFLUENCIA DO TREM-TIPO RODOVIARIO.FORNECIMENTO |  | M | 27478.55
20.085.0520-0 | BUEIRO SIMPLES EM ARCO,CONSTITUIDO DE CHAPAS GALVANIZADAS,CO | M 3,40MM DE ESPESSURA,PARAFUSOS,PORCAS E FERRAMENTAS NECESSA | RIAS,COM DIMENSOES EM TORNO DE 8,97M DE VAO E 5,00M DE ALTUR | A,RECOBRIMENTO MINIMO DE 0,90M E MAXIMO DE 4,00M,SOB A INFLU | ENCIA DO TREM-TIPO RODOVIARIO.FORNECIMENTO |  | M | 35177.59
20.085.0520-A | BUEIRO SIMPLES EM ARCO,CONSTITUIDO DE CHAPAS GALVANIZADAS,CO | M 3,40MM DE ESPESSURA,PARAFUSOS,PORCAS E FERRAMENTAS NECESSA | RIAS,COM DIMENSOES EM TORNO DE 8,97M DE VAO E 5,00M DE ALTUR | A,RECOBRIMENTO MINIMO DE 0,90M E MAXIMO DE 4,00M,SOB A INFLU | ENCIA DO TREM-TIPO RODOVIARIO.FORNECIMENTO |  | M | 35177.59
20.085.0525-0 | BUEIRO SIMPLES EM ARCO,CONSTITUIDO DE CHAPAS COM REVESTIMENT | O EPOXY,COM 3,40MM DE ESPESSURA,PARAFUSOS,PORCAS E FERRAMENT | AS NECESSARIAS,COM DIMENSOES EM TORNO DE 8,97M DE VAO E 5,00 | M DE ALTURA,RECOBRIMENTO MINIMO DE 0,90M E MAXIMO DE 4,00M, | SOB A INFLUENCIA DO TREM-TIPO RODOVIARIO.FORNECIMENTO |  | M | 37045.55
20.085.0525-A | BUEIRO SIMPLES EM ARCO,CONSTITUIDO DE CHAPAS COM REVESTIMENT | O EPOXY,COM 3,40MM DE ESPESSURA,PARAFUSOS,PORCAS E FERRAMENT | AS NECESSARIAS,COM DIMENSOES EM TORNO DE 8,97M DE VAO E 5,00 | M DE ALTURA,RECOBRIMENTO MINIMO DE 0,90M E MAXIMO DE 4,00M, | SOB A INFLUENCIA DO TREM-TIPO RODOVIARIO.FORNECIMENTO |  | M | 37045.55
20.085.0530-0 | BUEIRO SIMPLES EM ARCO,CONSTITUIDO DE CHAPAS GALVANIZADAS,CO | M 4,70MM DE ESPESSURA,PARAFUSOS,PORCAS E FERRAMENTAS NECESSA | RIAS,COM DIMENSOES EM TORNO DE 9,45M DE VAO E 3,07M DE ALTUR | A,RECOBRIMENTO MINIMO DE 0,90M E MAXIMO DE 4,00M,SOB A INFLU | ENCIA DO TREM-TIPO RODOVIARIO.FORNECIMENTO |  | M | 34858.63
20.085.0530-A | BUEIRO SIMPLES EM ARCO,CONSTITUIDO DE CHAPAS GALVANIZADAS,CO | M 4,70MM DE ESPESSURA,PARAFUSOS,PORCAS E FERRAMENTAS NECESSA | RIAS,COM DIMENSOES EM TORNO DE 9,45M DE VAO E 3,07M DE ALTUR | A,RECOBRIMENTO MINIMO DE 0,90M E MAXIMO DE 4,00M,SOB A INFLU | ENCIA DO TREM-TIPO RODOVIARIO.FORNECIMENTO |  | M | 34858.63
20.085.0535-0 | BUEIRO SIMPLES EM ARCO,CONSTITUIDO DE CHAPAS COM REVESTIMENT | O EPOXY,COM 4,70MM DE ESPESSURA,PARAFUSOS,PORCAS E FERRAMENT | AS NECESSARIAS,COM DIMENSOES EM TORNO DE 9,45M DE VAO E 3,07 | M DE ALTURA,RECOBRIMENTO MINIMO DE 0,90M E MAXIMO DE 4,00M, | SOB A INFLUENCIA DO TREM-TIPO RODOVIARIO.FORNECIMENTO |  | M | 37068.24
20.085.0535-A | BUEIRO SIMPLES EM ARCO,CONSTITUIDO DE CHAPAS COM REVESTIMENT | O EPOXY,COM 4,70MM DE ESPESSURA,PARAFUSOS,PORCAS E FERRAMENT | AS NECESSARIAS,COM DIMENSOES EM TORNO DE 9,45M DE VAO E 3,07 | M DE ALTURA,RECOBRIMENTO MINIMO DE 0,90M E MAXIMO DE 4,00M, | SOB A INFLUENCIA DO TREM-TIPO RODOVIARIO.FORNECIMENTO |  | M | 37068.24
20.085.0540-0 | BUEIRO SIMPLES EM ARCO,CONSTITUIDO DE CHAPAS GALVANIZADAS,CO | M 4,70MM DE ESPESSURA,PARAFUSOS,PORCAS E FERRAMENTAS NECESSA | RIAS,COM DIMENSOES EM TORNO DE 9,86M DE VAO E 6,07M DE ALTUR | A,RECOBRIMENTO MINIMO DE 0,90M E MAXIMO DE 4,00M,SOB A INFLU | ENCIA DO TREM-TIPO RODOVIARIO.FORNECIMENTO |  | M | 52122.85
20.085.0540-A | BUEIRO SIMPLES EM ARCO,CONSTITUIDO DE CHAPAS GALVANIZADAS,CO | M 4,70MM DE ESPESSURA,PARAFUSOS,PORCAS E FERRAMENTAS NECESSA | RIAS,COM DIMENSOES EM TORNO DE 9,86M DE VAO E 6,07M DE ALTUR | A,RECOBRIMENTO MINIMO DE 0,90M E MAXIMO DE 4,00M,SOB A INFLU | ENCIA DO TREM-TIPO RODOVIARIO.FORNECIMENTO |  | M | 52122.85
20.085.0545-0 | BUEIRO SIMPLES EM ARCO,CONSTITUIDO DE CHAPAS COM REVESTIMENT | O EPOXY,COM 4,70MM DE ESPESSURA,PARAFUSOS,PORCAS E FERRAMENT | AS NECESSARIAS,COM DIMENSOES EM TORNO DE 9,86M DE VAO E 6,07 | M DE ALTURA,RECOBRIMENTO MINIMO DE 0,90M E MAXIMO DE 4,00M, | SOB A INFLUENCIA DO TREM-TIPO RODOVIARIO.FORNECIMENTO |  | M | 55426.8
20.085.0545-A | BUEIRO SIMPLES EM ARCO,CONSTITUIDO DE CHAPAS COM REVESTIMENT | O EPOXY,COM 4,70MM DE ESPESSURA,PARAFUSOS,PORCAS E FERRAMENT | AS NECESSARIAS,COM DIMENSOES EM TORNO DE 9,86M DE VAO E 6,07 | M DE ALTURA,RECOBRIMENTO MINIMO DE 0,90M E MAXIMO DE 4,00M, | SOB A INFLUENCIA DO TREM-TIPO RODOVIARIO.FORNECIMENTO |  | M | 55426.8
20.085.0550-0 | BUEIRO SIMPLES EM ARCO,CONSTITUIDO DE CHAPAS GALVANIZADAS,CO | M 6,30MM DE ESPESSURA,PARAFUSOS,PORCAS E FERRAMENTAS NECESSA | RIAS,COM DIMENSOES EM TORNO DE 10,77M DE VAO E 3,48M DE ALTU | RA,RECOBRIMENTO MINIMO DE 1,20M E MAXIMO DE 4,00M,SOB A INFL | UENCIA DO TREM-TIPO RODOVIARIO.FORNECIMENTO |  | M | 49962
20.085.0550-A | BUEIRO SIMPLES EM ARCO,CONSTITUIDO DE CHAPAS GALVANIZADAS,CO | M 6,30MM DE ESPESSURA,PARAFUSOS,PORCAS E FERRAMENTAS NECESSA | RIAS,COM DIMENSOES EM TORNO DE 10,77M DE VAO E 3,48M DE ALTU | RA,RECOBRIMENTO MINIMO DE 1,20M E MAXIMO DE 4,00M,SOB A INFL | UENCIA DO TREM-TIPO RODOVIARIO.FORNECIMENTO |  | M | 49962
20.085.0555-0 | BUEIRO SIMPLES EM ARCO,CONSTITUIDO DE CHAPAS COM REVESTIMENT | O EPOXY,COM 6,30MM DE ESPESSURA,PARAFUSOS,PORCAS E FERRAMENT | AS NECESSARIAS,COM DIMENSOES EM TORNO DE 10,77M DE VAO,3,48M | DE ALTURA,RECOBRIMENTO MINIMO DE 1,20M E MAXIMO DE 4,00M,SO | B A INFLUENCIA DO TREM-TIPO RODOVIARIO.FORNECIMENTO |  | M | 53702
20.085.0555-A | BUEIRO SIMPLES EM ARCO,CONSTITUIDO DE CHAPAS COM REVESTIMENT | O EPOXY,COM 6,30MM DE ESPESSURA,PARAFUSOS,PORCAS E FERRAMENT | AS NECESSARIAS,COM DIMENSOES EM TORNO DE 10,77M DE VAO,3,48M | DE ALTURA,RECOBRIMENTO MINIMO DE 1,20M E MAXIMO DE 4,00M,SO | B A INFLUENCIA DO TREM-TIPO RODOVIARIO.FORNECIMENTO |  | M | 53702
20.085.0560-0 | BUEIRO SIMPLES EM ARCO,CONSTITUIDO DE CHAPAS GALVANIZADAS,CO | M 6,30MM DE ESPESSURA,PARAFUSOS,PORCAS E FERRAMENTAS NECESSA | RIAS,COM DIMENSOES EM TORNO DE 10,97M DE VAO E 6,53M DE ALTU | RA,RECOBRIMENTO MINIMO DE 1,20M E MAXIMO DE 4,50M,SOB A INFL | UENCIA DO TREM-TIPO RODOVIARIO.FORNECIMENTO |  | M | 70946.04
20.085.0560-A | BUEIRO SIMPLES EM ARCO,CONSTITUIDO DE CHAPAS GALVANIZADAS,CO | M 6,30MM DE ESPESSURA,PARAFUSOS,PORCAS E FERRAMENTAS NECESSA | RIAS,COM DIMENSOES EM TORNO DE 10,97M DE VAO E 6,53M DE ALTU | RA,RECOBRIMENTO MINIMO DE 1,20M E MAXIMO DE 4,50M,SOB A INFL | UENCIA DO TREM-TIPO RODOVIARIO.FORNECIMENTO |  | M | 70946.04
20.085.0565-0 | BUEIRO SIMPLES EM ARCO,CONSTITUIDO DE CHAPAS COM REVESTIMENT | O EPOXY,COM 6,30MM DE ESPESSURA,PARAFUSOS,PORCAS E FERRAMENT | AS NECESSARIAS,COM DIMENSOES EM TORNO DE 10,97M DE VAO E 6,5 | 3M DE ALTURA,RECOBRIMENTO MINIMO DE 1,20M E MAXIMO DE 4,50M, | SOB A INFLUENCIA DO TREM-TIPO RODOVIARIO.FORNECIMENTO |  | M | 76256.84
20.085.0565-A | BUEIRO SIMPLES EM ARCO,CONSTITUIDO DE CHAPAS COM REVESTIMENT | O EPOXY,COM 6,30MM DE ESPESSURA,PARAFUSOS,PORCAS E FERRAMENT | AS NECESSARIAS,COM DIMENSOES EM TORNO DE 10,97M DE VAO E 6,5 | 3M DE ALTURA,RECOBRIMENTO MINIMO DE 1,20M E MAXIMO DE 4,50M, | SOB A INFLUENCIA DO TREM-TIPO RODOVIARIO.FORNECIMENTO |  | M | 76256.84
20.085.0570-0 | BUEIRO SIMPLES EM ARCO,CONSTITUIDO DE CHAPAS GALVANIZADAS,CO | M 6,30MM DE ESPESSURA,PARAFUSOS,PORCAS E FERRAMENTAS NECESSA | RIAS,COM DIMENSOES EM TORNO DE 11,58M DE VAO E 7,16M DE ALTU | RA,RECOBRIMENTO MINIMO DE 1,20M E MAXIMO DE 4,50M,SOB A INFL | UENCIA DO TREM-TIPO RODOVIARIO.FORNECIMENTO |  | M | 75351.78
20.085.0570-A | BUEIRO SIMPLES EM ARCO,CONSTITUIDO DE CHAPAS GALVANIZADAS,CO | M 6,30MM DE ESPESSURA,PARAFUSOS,PORCAS E FERRAMENTAS NECESSA | RIAS,COM DIMENSOES EM TORNO DE 11,58M DE VAO E 7,16M DE ALTU | RA,RECOBRIMENTO MINIMO DE 1,20M E MAXIMO DE 4,50M,SOB A INFL | UENCIA DO TREM-TIPO RODOVIARIO.FORNECIMENTO |  | M | 75351.78
20.085.0575-0 | BUEIRO SIMPLES EM ARCO,CONSTITUIDO DE CHAPAS COM REVESTIMENT | O EPOXY,COM 6,30MM DE ESPESSURA,PARAFUSOS,PORCAS E FERRAMENT | AS NECESSARIAS,COM DIMENSOES EM TORNO DE 11,58M DE VAO E 7,1 | 6M DE ALTURA,RECOBRIMENTO MINIMO DE 1,20M E MAXIMO DE 4,50M, | SOB A INFLUENCIA DO TREM-TIPO RODOVIARIO.FORNECIMENTO |  | M | 80992.38
20.085.0575-A | BUEIRO SIMPLES EM ARCO,CONSTITUIDO DE CHAPAS COM REVESTIMENT | O EPOXY,COM 6,30MM DE ESPESSURA,PARAFUSOS,PORCAS E FERRAMENT | AS NECESSARIAS,COM DIMENSOES EM TORNO DE 11,58M DE VAO E 7,1 | 6M DE ALTURA,RECOBRIMENTO MINIMO DE 1,20M E MAXIMO DE 4,50M, | SOB A INFLUENCIA DO TREM-TIPO RODOVIARIO.FORNECIMENTO |  | M | 80992.38
20.085.0580-0 | BUEIRO SIMPLES EM ARCO,CONSTITUIDO DE CHAPAS GALVANIZADAS,CO | M 6,30MM DE ESPESSURA,PARAFUSOS,PORCAS E FERRAMENTAS NECESSA | RIAS,COM DIMENSOES EM TORNO DE 11,78M DE VAO E 4,80M DE ALTU | RA,RECOBRIMENTO MINIMO DE 1,20M E MAXIMO DE 4,50M,SOB A INFL | UENCIA DO TREM-TIPO RODOVIARIO.FORNECIMENTO |  | M | 58773.48
20.085.0580-A | BUEIRO SIMPLES EM ARCO,CONSTITUIDO DE CHAPAS GALVANIZADAS,CO | M 6,30MM DE ESPESSURA,PARAFUSOS,PORCAS E FERRAMENTAS NECESSA | RIAS,COM DIMENSOES EM TORNO DE 11,78M DE VAO E 4,80M DE ALTU | RA,RECOBRIMENTO MINIMO DE 1,20M E MAXIMO DE 4,50M,SOB A INFL | UENCIA DO TREM-TIPO RODOVIARIO.FORNECIMENTO |  | M | 58773.48
20.085.0585-0 | BUEIRO SIMPLES EM ARCO,CONSTITUIDO DE CHAPAS COM REVESTIMENT | O EPOXY,COM 6,30MM DE ESPESSURA,PARAFUSOS,PORCAS E FERRAMENT | AS NECESSARIAS,COM DIMENSOES EM TORNO DE 11,78M DE VAO E 4,8 | 0M DE ALTURA,RECOBRIMENTO MINIMO DE 1,20M E MAXIMO DE 4,50M, | SOB A INFLUENCIA DO TREM-TIPO RODOVIARIO.FORNECIMENTO |  | M | 63173.08
20.085.0585-A | BUEIRO SIMPLES EM ARCO,CONSTITUIDO DE CHAPAS COM REVESTIMENT | O EPOXY,COM 6,30MM DE ESPESSURA,PARAFUSOS,PORCAS E FERRAMENT | AS NECESSARIAS,COM DIMENSOES EM TORNO DE 11,78M DE VAO E 4,8 | 0M DE ALTURA,RECOBRIMENTO MINIMO DE 1,20M E MAXIMO DE 4,50M, | SOB A INFLUENCIA DO TREM-TIPO RODOVIARIO.FORNECIMENTO |  | M | 63173.08
20.085.0590-0 | TUNNEL LINER,PARA PROCESSO NAO DESTRUTIVO,CIRCULAR,CONSTITUI | DO DE CHAPAS GALVANIZADAS,COM ESPESSURA DE 2,70MM, DIAMETRO | DE 1,20M,PARAFUSOS,PORCAS E FERRAMENTAS NECESSARIAS,RECOBRIM | ENTO MINIMO DE 1,20M E MAXIMO DE 12,90M,SOB A INFLUENCIA DO | TREM-TIPO RODOVIARIO.FORNECIMENTO |  | M | 4046.74
20.085.0590-A | TUNNEL LINER,PARA PROCESSO NAO DESTRUTIVO,CIRCULAR,CONSTITUI | DO DE CHAPAS GALVANIZADAS,COM ESPESSURA DE 2,70MM, DIAMETRO | DE 1,20M,PARAFUSOS,PORCAS E FERRAMENTAS NECESSARIAS,RECOBRIM | ENTO MINIMO DE 1,20M E MAXIMO DE 12,90M,SOB A INFLUENCIA DO | TREM-TIPO RODOVIARIO.FORNECIMENTO |  | M | 4046.74
20.085.0595-0 | TUNNEL LINER,PARA PROCESSO NAO DESTRUTIVO,CIRCULAR,CONSTITUI | DO DE CHAPAS COM REVESTIMENTO EPOXY,COM ESPESSURA DE 2,70MM, | DIAMETRO DE 1,20M,PARAFUSOS,PORCAS E FERRAMENTAS NECESSARIAS | ,RECOBRIMENTO MINIMO DE 1,20M E MAXIMO DE 12,90M,SOB A INFLU | ENCIA DO TREM-TIPO RODOVIARIO.FORNECIMENTO |  | M | 4284.64
20.085.0595-A | TUNNEL LINER,PARA PROCESSO NAO DESTRUTIVO,CIRCULAR,CONSTITUI | DO DE CHAPAS COM REVESTIMENTO EPOXY,COM ESPESSURA DE 2,70MM, | DIAMETRO DE 1,20M,PARAFUSOS,PORCAS E FERRAMENTAS NECESSARIAS | ,RECOBRIMENTO MINIMO DE 1,20M E MAXIMO DE 12,90M,SOB A INFLU | ENCIA DO TREM-TIPO RODOVIARIO.FORNECIMENTO |  | M | 4284.64
20.085.0600-0 | TUNNEL LINER,PARA PROCESSO NAO DESTRUTIVO,CIRCULAR,CONSTITUI | DO DE CHAPAS GALVANIZADAS,COM ESPESSURA DE 2,70MM, DIAMETRO | DE 1,60M,PARAFUSOS,PORCAS E FERRAMENTAS NECESSARIAS,RECOBRIM | ENTO MINIMO DE 1,20M E MAXIMO DE 9,60M, SOB A INFLUENCIA DO | TREM-TIPO RODOVIARIO.FORNECIMENTO |  | M | 5373.54
20.085.0600-A | TUNNEL LINER,PARA PROCESSO NAO DESTRUTIVO,CIRCULAR,CONSTITUI | DO DE CHAPAS GALVANIZADAS,COM ESPESSURA DE 2,70MM, DIAMETRO | DE 1,60M,PARAFUSOS,PORCAS E FERRAMENTAS NECESSARIAS,RECOBRIM | ENTO MINIMO DE 1,20M E MAXIMO DE 9,60M, SOB A INFLUENCIA DO | TREM-TIPO RODOVIARIO.FORNECIMENTO |  | M | 5373.54
20.085.0605-0 | TUNNEL LINER,PARA PROCESSO NAO DESTRUTIVO,CIRCULAR,CONSTITUI | DO DE CHAPAS COM REVESTIMENTO EPOXY,COM ESPESSURA DE 2,70MM, | DIAMETRO DE 1,60M,PARAFUSOS,PORCAS E FERRAMENTAS NECESSARIAS | ,RECOBRIMENTO MINIMO DE 1,20M E MAXIMO DE 9,60M,SOB A INFLUE | NCIA DO TREM-TIPO RODOVIARIO.FORNECIMENTO |  | M | 5689.44
20.085.0605-A | TUNNEL LINER,PARA PROCESSO NAO DESTRUTIVO,CIRCULAR,CONSTITUI | DO DE CHAPAS COM REVESTIMENTO EPOXY,COM ESPESSURA DE 2,70MM, | DIAMETRO DE 1,60M,PARAFUSOS,PORCAS E FERRAMENTAS NECESSARIAS | ,RECOBRIMENTO MINIMO DE 1,20M E MAXIMO DE 9,60M,SOB A INFLUE | NCIA DO TREM-TIPO RODOVIARIO.FORNECIMENTO |  | M | 5689.44
20.085.0610-0 | TUNNEL LINER,PARA PROCESSO NAO DESTRUTIVO,CIRCULAR,CONSTITUI | DO DE CHAPAS GALVANIZADAS,COM ESPESSURA DE 2,70MM, DIAMETRO | DE 2,00M,PARAFUSOS,PORCAS E FERRAMENTAS NECESSARIAS,RECOBRIM | ENTO MINIMO DE 1,50M E MAXIMO DE 7,70M, SOB A INFLUENCIA DO | TREM-TIPO RODOVIARIO.FORNECIMENTO |  | M | 6733.51
20.085.0610-A | TUNNEL LINER,PARA PROCESSO NAO DESTRUTIVO,CIRCULAR,CONSTITUI | DO DE CHAPAS GALVANIZADAS,COM ESPESSURA DE 2,70MM, DIAMETRO | DE 2,00M,PARAFUSOS,PORCAS E FERRAMENTAS NECESSARIAS,RECOBRIM | ENTO MINIMO DE 1,50M E MAXIMO DE 7,70M, SOB A INFLUENCIA DO | TREM-TIPO RODOVIARIO.FORNECIMENTO |  | M | 6733.51
20.085.0615-0 | TUNNEL LINER,PARA PROCESSO NAO DESTRUTIVO,CIRCULAR,CONSTITUI | DO DE CHAPAS COM REVESTIMENTO EPOXY,COM ESPESSURA DE 2,70MM, | DIAMETRO DE 2,00M,PARAFUSOS,PORCAS E FERRAMENTAS NECESSARIAS | ,RECOBRIMENTO MINIMO DE 1,50M E MAXIMO DE 7,70M,SOB A INFLUE | NCIA DO TREM-TIPO RODOVIARIO.FORNECIMENTO |  | M | 7129.36
20.085.0615-A | TUNNEL LINER,PARA PROCESSO NAO DESTRUTIVO,CIRCULAR,CONSTITUI | DO DE CHAPAS COM REVESTIMENTO EPOXY,COM ESPESSURA DE 2,70MM, | DIAMETRO DE 2,00M,PARAFUSOS,PORCAS E FERRAMENTAS NECESSARIAS | ,RECOBRIMENTO MINIMO DE 1,50M E MAXIMO DE 7,70M,SOB A INFLUE | NCIA DO TREM-TIPO RODOVIARIO.FORNECIMENTO |  | M | 7129.36
20.085.0620-0 | TUNNEL LINER,PARA PROCESSO NAO DESTRUTIVO,CIRCULAR,CONSTITUI | DO DE CHAPAS GALVANIZADAS,COM ESPESSURA DE 2,70MM, DIAMETRO | DE 2,40M,PARAFUSOS,PORCAS E FERRAMENTAS NECESSARIAS,RECOBRIM | ENTO MINIMO DE 1,90M E MAXIMO DE 6,40M, SOB A INFLUENCIA DO | TREM-TIPO RODOVIARIO.FORNECIMENTO |  | M | 8093.48
20.085.0620-A | TUNNEL LINER,PARA PROCESSO NAO DESTRUTIVO,CIRCULAR,CONSTITUI | DO DE CHAPAS GALVANIZADAS,COM ESPESSURA DE 2,70MM, DIAMETRO | DE 2,40M,PARAFUSOS,PORCAS E FERRAMENTAS NECESSARIAS,RECOBRIM | ENTO MINIMO DE 1,90M E MAXIMO DE 6,40M, SOB A INFLUENCIA DO | TREM-TIPO RODOVIARIO.FORNECIMENTO |  | M | 8093.48
20.085.0625-0 | TUNNEL LINER,PARA PROCESSO NAO DESTRUTIVO,CIRCULAR,CONSTITUI | DO DE CHAPAS COM REVESTIMENTO EPOXY,COM ESPESSURA DE 2,70MM, | DIAMETRO DE 2,40M,PARAFUSOS,PORCAS E FERRAMENTAS NECESSARIAS | ,RECOBRIMENTO MINIMO DE 1,90M E MAXIMO DE 6,40M,SOB A INFLUE | NCIA DO TREM-TIPO RODOVIARIO.FORNECIMENTO |  | M | 8569.28
20.085.0625-A | TUNNEL LINER,PARA PROCESSO NAO DESTRUTIVO,CIRCULAR,CONSTITUI | DO DE CHAPAS COM REVESTIMENTO EPOXY,COM ESPESSURA DE 2,70MM, | DIAMETRO DE 2,40M,PARAFUSOS,PORCAS E FERRAMENTAS NECESSARIAS | ,RECOBRIMENTO MINIMO DE 1,90M E MAXIMO DE 6,40M,SOB A INFLUE | NCIA DO TREM-TIPO RODOVIARIO.FORNECIMENTO |  | M | 8569.28
20.085.0630-0 | TUNNEL LINER,PARA PROCESSO NAO DESTRUTIVO,CIRCULAR,CONSTITUI | DO DE CHAPAS GALVANIZADAS,COM ESPESSURA DE 2,70MM, DIAMETRO | DE 2,80M,PARAFUSOS,PORCAS E FERRAMENTAS NECESSARIAS,RECOBRIM | ENTO MINIMO DE 2,20M E MAXIMO DE 5,50M, SOB A INFLUENCIA DO | TREM-TIPO RODOVIARIO.FORNECIMENTO |  | M | 9420.28
20.085.0630-A | TUNNEL LINER,PARA PROCESSO NAO DESTRUTIVO,CIRCULAR,CONSTITUI | DO DE CHAPAS GALVANIZADAS,COM ESPESSURA DE 2,70MM, DIAMETRO | DE 2,80M,PARAFUSOS,PORCAS E FERRAMENTAS NECESSARIAS,RECOBRIM | ENTO MINIMO DE 2,20M E MAXIMO DE 5,50M, SOB A INFLUENCIA DO | TREM-TIPO RODOVIARIO.FORNECIMENTO |  | M | 9420.28
20.085.0635-0 | TUNNEL LINER,PARA PROCESSO NAO DESTRUTIVO,CIRCULAR,CONSTITUI | DO DE CHAPAS COM REVESTIMENTO EPOXY,COM ESPESSURA DE 2,70MM, | DIAMETRO DE 2,80M,PARAFUSOS,PORCAS E FERRAMENTAS NECESSARIAS | ,RECOBRIMENTO MINIMO DE 2,20M E MAXIMO DE 5,50M,SOB A INFLUE | NCIA DO TREM-TIPO RODOVIARIO.FORNECIMENTO |  | M | 9974.08
20.085.0635-A | TUNNEL LINER,PARA PROCESSO NAO DESTRUTIVO,CIRCULAR,CONSTITUI | DO DE CHAPAS COM REVESTIMENTO EPOXY,COM ESPESSURA DE 2,70MM, | DIAMETRO DE 2,80M,PARAFUSOS,PORCAS E FERRAMENTAS NECESSARIAS | ,RECOBRIMENTO MINIMO DE 2,20M E MAXIMO DE 5,50M,SOB A INFLUE | NCIA DO TREM-TIPO RODOVIARIO.FORNECIMENTO |  | M | 9974.08
20.085.0640-0 | TUNNEL LINER,PARA PROCESSO NAO DESTRUTIVO,CIRCULAR,CONSTITUI | DO DE CHAPAS GALVANIZADAS,COM ESPESSURA DE 2,70MM, DIAMETRO | DE 3,20M,PARAFUSOS,PORCAS E FERRAMENTAS NECESSARIAS,RECOBRIM | ENTO MINIMO DE 2,40M E MAXIMO DE 4,80M, SOB A INFLUENCIA DO | TREM-TIPO RODOVIARIO.FORNECIMENTO |  | M | 10780.25
20.085.0640-A | TUNNEL LINER,PARA PROCESSO NAO DESTRUTIVO,CIRCULAR,CONSTITUI | DO DE CHAPAS GALVANIZADAS,COM ESPESSURA DE 2,70MM, DIAMETRO | DE 3,20M,PARAFUSOS,PORCAS E FERRAMENTAS NECESSARIAS,RECOBRIM | ENTO MINIMO DE 2,40M E MAXIMO DE 4,80M, SOB A INFLUENCIA DO | TREM-TIPO RODOVIARIO.FORNECIMENTO |  | M | 10780.25
20.085.0645-0 | TUNNEL LINER,PARA PROCESSO NAO DESTRUTIVO,CIRCULAR,CONSTITUI | DO DE CHAPAS COM REVESTIMENTO EPOXY,COM ESPESSURA DE 2,70MM, | DIAMETRO DE 3,20M,PARAFUSOS,PORCAS E FERRAMENTAS NECESSARIAS | ,RECOBRIMENTO MINIMO DE 2,40M E MAXIMO DE 4,80M,SOB A INFLUE | NCIA DO TREM-TIPO RODOVIARIO.FORNECIMENTO |  | M | 11414
20.085.0645-A | TUNNEL LINER,PARA PROCESSO NAO DESTRUTIVO,CIRCULAR,CONSTITUI | DO DE CHAPAS COM REVESTIMENTO EPOXY,COM ESPESSURA DE 2,70MM, | DIAMETRO DE 3,20M,PARAFUSOS,PORCAS E FERRAMENTAS NECESSARIAS | ,RECOBRIMENTO MINIMO DE 2,40M E MAXIMO DE 4,80M,SOB A INFLUE | NCIA DO TREM-TIPO RODOVIARIO.FORNECIMENTO |  | M | 11414
20.085.0650-0 | TUNNEL LINER,PARA PROCESSO NAO DESTRUTIVO,CIRCULAR,CONSTITUI | DO DE CHAPAS GALVANIZADS,COM ESPESSURA DE 2,70MM,DIAMETRO DE | 3,60M,PARAFUSOS,PORCAS E FERRAMENTAS NECESSARIAS,RECOBRIMEN | TO MINIMO DE 2,60M E MAXIMO DE 4,30M,SOB A INFLUENCIA DO TRE | M-TIPO RODOVIARIO.FORNECIMENTO |  | M | 12107.05
20.085.0650-A | TUNNEL LINER,PARA PROCESSO NAO DESTRUTIVO,CIRCULAR,CONSTITUI | DO DE CHAPAS GALVANIZADS,COM ESPESSURA DE 2,70MM,DIAMETRO DE | 3,60M,PARAFUSOS,PORCAS E FERRAMENTAS NECESSARIAS,RECOBRIMEN | TO MINIMO DE 2,60M E MAXIMO DE 4,30M,SOB A INFLUENCIA DO TRE | M-TIPO RODOVIARIO.FORNECIMENTO |  | M | 12107.05
20.085.0655-0 | TUNNEL LINER,PARA PROCESSO NAO DESTRUTIVO,CIRCULAR,CONSTITUI | DO DE CHAPAS COM REVESTIMENTO EPOXY,COM ESPESSURA DE 2,70MM, | DIAMETRO DE 3,60M,PARAFUSOS,PORCAS E FERRAMENTAS NECESSARIAS | ,RECOBRIMENTO MINIMO DE 2.60M E MAXIMO DE 4,30M,SOB A INFLUE | NCIA DO TREM-TIPO RODOVIARIO.FORNECIMENTO |  | M | 12818.8
20.085.0655-A | TUNNEL LINER,PARA PROCESSO NAO DESTRUTIVO,CIRCULAR,CONSTITUI | DO DE CHAPAS COM REVESTIMENTO EPOXY,COM ESPESSURA DE 2,70MM, | DIAMETRO DE 3,60M,PARAFUSOS,PORCAS E FERRAMENTAS NECESSARIAS | ,RECOBRIMENTO MINIMO DE 2.60M E MAXIMO DE 4,30M,SOB A INFLUE | NCIA DO TREM-TIPO RODOVIARIO.FORNECIMENTO |  | M | 12818.8
20.085.0660-0 | TUNNEL LINER,PARA PROCESSO NAO DESTRUTIVO,CIRCULAR,CONSTITUI | DO DE CHAPAS GALVANIZADAS,COM ESPESSURA DE 3,40MM, DIAMETRO | DE 4,00M,PARAFUSOS,PORCAS E FERRAMENTAS NECESSARIAS,RECOBRIM | ENTO MINIMO DE 2,80M E MAXIMO 4,60M,SOB A INFLUENCIA DO TREM | -TIPO RODOVIARIO.FORNECIMENTO |  | M | 15860
20.085.0660-A | TUNNEL LINER,PARA PROCESSO NAO DESTRUTIVO,CIRCULAR,CONSTITUI | DO DE CHAPAS GALVANIZADAS,COM ESPESSURA DE 3,40MM, DIAMETRO | DE 4,00M,PARAFUSOS,PORCAS E FERRAMENTAS NECESSARIAS,RECOBRIM | ENTO MINIMO DE 2,80M E MAXIMO 4,60M,SOB A INFLUENCIA DO TREM | -TIPO RODOVIARIO.FORNECIMENTO |  | M | 15860
20.085.0665-0 | TUNNEL LINER,PARA PROCESSO NAO DESTRUTIVO,CIRCULAR,CONSTITUI | DO DE CHAPAS COM REVESTIMENTO EPOXY,COM ESPESSURA DE 3,40MM, | DIAMETRO DE 4,00M,PARAFUSOS,PORCAS E FERRAMENTAS NECESSARIAS | ,RECOBRIMENTO MINIMO DE 2,80M E MAXIMO DE 4,60M,SOB A INFLUE | NCIA DO TREM-TIPO RODOVIARIO.FORNECIMENTO |  | M | 16995
20.085.0665-A | TUNNEL LINER,PARA PROCESSO NAO DESTRUTIVO,CIRCULAR,CONSTITUI | DO DE CHAPAS COM REVESTIMENTO EPOXY,COM ESPESSURA DE 3,40MM, | DIAMETRO DE 4,00M,PARAFUSOS,PORCAS E FERRAMENTAS NECESSARIAS | ,RECOBRIMENTO MINIMO DE 2,80M E MAXIMO DE 4,60M,SOB A INFLUE | NCIA DO TREM-TIPO RODOVIARIO.FORNECIMENTO |  | M | 16995
20.085.0670-0 | TUNNEL LINER,PARA PROCESSO NAO DESTRUTIVO,CIRCULAR,CONSTITUI | DO DE CHAPAS GALVANIZADAS,COM ESPESSURA DE 4,70MM, DIAMETRO | DE 4,40M,PARAFUSOS,PORCAS E FERRAMENTAS NECESSARIAS,RECOBRIM | ENTO MINIMO DE 3,00M E MAXIMO DE 5,20M, SOB A INFLUENCIA DO | TREM-TIPO RODOVIARIO.FORNECIMENTO |  | M | 21072.05
20.085.0670-A | TUNNEL LINER,PARA PROCESSO NAO DESTRUTIVO,CIRCULAR,CONSTITUI | DO DE CHAPAS GALVANIZADAS,COM ESPESSURA DE 4,70MM, DIAMETRO | DE 4,40M,PARAFUSOS,PORCAS E FERRAMENTAS NECESSARIAS,RECOBRIM | ENTO MINIMO DE 3,00M E MAXIMO DE 5,20M, SOB A INFLUENCIA DO | TREM-TIPO RODOVIARIO.FORNECIMENTO |  | M | 21072.05
20.085.0675-0 | TUNNEL LINER,PARA PROCESSO NAO DESTRUTIVO,CIRCULAR,CONSTITUI | DO DE CHAPAS COM REVESTIMENTO EPOXY,COM 4,70MM DE ESPESSURA, | DIAMETRO DE 4,40M,PARAFUSOS,PORCAS E FERRAMENTAS NECESSARIAS | ,RECOBRIMENTO MINIMO DE 3,00M E MAXIMO DE 5,20M,SOB A INFLUE | NCIA DO TREM-TIPO RODOVIARIO.FORNECIMENTO |  | M | 22785.9
20.085.0675-A | TUNNEL LINER,PARA PROCESSO NAO DESTRUTIVO,CIRCULAR,CONSTITUI | DO DE CHAPAS COM REVESTIMENTO EPOXY,COM 4,70MM DE ESPESSURA, | DIAMETRO DE 4,40M,PARAFUSOS,PORCAS E FERRAMENTAS NECESSARIAS | ,RECOBRIMENTO MINIMO DE 3,00M E MAXIMO DE 5,20M,SOB A INFLUE | NCIA DO TREM-TIPO RODOVIARIO.FORNECIMENTO |  | M | 22785.9
20.085.0680-0 | TUNNEL LINER,PARA PROCESSO NAO DESTRUTIVO,CIRCULAR,CONSTITUI | DO DE CHAPAS GALVANIZADAS,COM ESPESSURA DE 6,30MM, DIAMETRO | DE 4,80M,PARAFUSOS,PORCAS E FERRAMENTAS NECESSARIAS,RECOBRIM | ENTO MINIMO DE 3,20M E MAXIMO DE 5,80M, SOB A INFLUENCIA DO | TREM-TIPO RODOVIARIO.FORNECIMENTO |  | M | 29812.32
20.085.0680-A | TUNNEL LINER,PARA PROCESSO NAO DESTRUTIVO,CIRCULAR,CONSTITUI | DO DE CHAPAS GALVANIZADAS,COM ESPESSURA DE 6,30MM, DIAMETRO | DE 4,80M,PARAFUSOS,PORCAS E FERRAMENTAS NECESSARIAS,RECOBRIM | ENTO MINIMO DE 3,20M E MAXIMO DE 5,80M, SOB A INFLUENCIA DO | TREM-TIPO RODOVIARIO.FORNECIMENTO |  | M | 29812.32
20.085.0685-0 | TUNNEL LINER,PARA PROCESSO NAO DESTRUTIVO,CIRCULAR,CONSTITUI | DO DE CHAPAS COM REVESTIMENTO EPOXY,COM ESPESSURA DE 6,30MM, | DIAMETRO DE 4,80M,PARAFUSOS,PORCAS E FERRAMENTAS NECESSARIAS | ,RECOBRIMENTO MINIMO DE 3,20M E MAXIMO DE 5,80M,SOB A INFLUE | NCIA DO TREM-TIPO RODOVIARIO.FORNECIMENTO |  | M | 31913.44
20.085.0685-A | TUNNEL LINER,PARA PROCESSO NAO DESTRUTIVO,CIRCULAR,CONSTITUI | DO DE CHAPAS COM REVESTIMENTO EPOXY,COM ESPESSURA DE 6,30MM, | DIAMETRO DE 4,80M,PARAFUSOS,PORCAS E FERRAMENTAS NECESSARIAS | ,RECOBRIMENTO MINIMO DE 3,20M E MAXIMO DE 5,80M,SOB A INFLUE | NCIA DO TREM-TIPO RODOVIARIO.FORNECIMENTO |  | M | 31913.44
20.086.0100-0 | PASSAGEM DE GADO,CONSTITUIDA DE CHAPAS GALVANIZADAS OU REVES | TIDAS COM EPOXY,ESPESSURA DE 2,70MM,PARAFUSOS,PORCAS E FERRA | MENTAS NECESSARIAS,COM DIMENSOES EM TORNO DE 2,20M DE VAO E | 2,25M DE ALTURA,RECOBRIMENTO MINIMO DE 0,30M E MAXIMO DE 8,9 | 0M,SOB A INFLUENCIA DO TREM-TIPO RODOVIARIO,EXCLUSIVE ANDAIM | E.ASSENTAMENTO | M | 132.45
20.086.0100-A | PASSAGEM DE GADO,CONSTITUIDA DE CHAPAS GALVANIZADAS OU REVES | TIDAS COM EPOXY,ESPESSURA DE 2,70MM,PARAFUSOS,PORCAS E FERRA | MENTAS NECESSARIAS,COM DIMENSOES EM TORNO DE 2,20M DE VAO E | 2,25M DE ALTURA,RECOBRIMENTO MINIMO DE 0,30M E MAXIMO DE 8,9 | 0M,SOB A INFLUENCIA DO TREM-TIPO RODOVIARIO,EXCLUSIVE ANDAIM | E.ASSENTAMENTO | M | 122.9
20.086.0110-0 | PASSAGEM DE GADO,CONSTITUIDA DE CHAPAS GALVANIZADAS OU REVES | TIDAS COM EPOXY,ESPESSURA DE 2,70MM,PARAFUSOS,PORCAS E FERRA | MENTAS NECESSARIAS,COM DIMENSOES EM TORNO DE 2,90M DE VAO E | 3,10M DE ALTURA,RECOBRIMENTO MINIMO DE 0,60M E MAXIMO DE 11, | 40M,SOB A INFLUENCIA DO TREM-TIPO RODOVIARIO,EXCLUSIVE ANDAI | ME.ASSENTAMENTO | M | 378.61
20.086.0110-A | PASSAGEM DE GADO,CONSTITUIDA DE CHAPAS GALVANIZADAS OU REVES | TIDAS COM EPOXY,ESPESSURA DE 2,70MM,PARAFUSOS,PORCAS E FERRA | MENTAS NECESSARIAS,COM DIMENSOES EM TORNO DE 2,90M DE VAO E | 3,10M DE ALTURA,RECOBRIMENTO MINIMO DE 0,60M E MAXIMO DE 11, | 40M,SOB A INFLUENCIA DO TREM-TIPO RODOVIARIO,EXCLUSIVE ANDAI | ME.ASSENTAMENTO | M | 349.63
20.086.0120-0 | PASSAGEM INFERIOR CONSTITUIDA DE CHAPAS GALVANIZADAS OU REVE | STIDAS COM EPOXY,ESPESSURA DE 2,70MM,PARAFUSOS,PORCAS E FERR | AMENTAS NECESSARIAS,COM DIMENSOES EM TORNO DE 3,70M DE VAO E | 3,50M DE ALTURA,RECOBRIMENTO MINIMO DE 0,60M E MAXIMO DE 11 | ,10M,SOB A INFLUENCIA DO TREM-TIPO RODOVIARIO,EXCLUSIVE ANDA | IME.ASSENTAMENTO | M | 219.86
20.086.0120-A | PASSAGEM INFERIOR CONSTITUIDA DE CHAPAS GALVANIZADAS OU REVE | STIDAS COM EPOXY,ESPESSURA DE 2,70MM,PARAFUSOS,PORCAS E FERR | AMENTAS NECESSARIAS,COM DIMENSOES EM TORNO DE 3,70M DE VAO E | 3,50M DE ALTURA,RECOBRIMENTO MINIMO DE 0,60M E MAXIMO DE 11 | ,10M,SOB A INFLUENCIA DO TREM-TIPO RODOVIARIO,EXCLUSIVE ANDA | IME.ASSENTAMENTO | M | 209.47
20.086.0130-0 | PASSAGEM INFERIOR CONSTITUIDA DE CHAPAS GALVANIZADAS OU REVE | STIDAS COM EPOXY,ESPESSURA DE 2,70MM,PARAFUSOS,PORCAS E FERR | AMENTAS NECESSARIAS,COM DIMENSOES EM TORNO DE 4,20M DE VAO E | 3,90M DE ALTURA,RECOBRIMENTO MINIMO DE 0,60M E MAXIMO DE 9, | 70M,SOB A INFLUENCIA DO TREM-TIPO RODOVIARIO,EXCLUSIVE ANDAI | ME.ASSENTAMENTO | M | 916.64
20.086.0130-A | PASSAGEM INFERIOR CONSTITUIDA DE CHAPAS GALVANIZADAS OU REVE | STIDAS COM EPOXY,ESPESSURA DE 2,70MM,PARAFUSOS,PORCAS E FERR | AMENTAS NECESSARIAS,COM DIMENSOES EM TORNO DE 4,20M DE VAO E | 3,90M DE ALTURA,RECOBRIMENTO MINIMO DE 0,60M E MAXIMO DE 9, | 70M,SOB A INFLUENCIA DO TREM-TIPO RODOVIARIO,EXCLUSIVE ANDAI | ME.ASSENTAMENTO | M | 869.87
20.086.0140-0 | PASSAGEM INFERIOR CONSTITUIDA DE CHAPAS GALVANIZADAS OU REVE | STIDAS COM EPOXY,ESPESSURA DE 2,70MM,PARAFUSOS,PORCAS E FERR | AMENTAS NECESSARIAS,COM DIMENSOES EM TORNO DE 4,80M DE VAO E | 4,75M DE ALTURA,RECOBRIMENTO MINIMO DE 0,90M E MAXIMO DE 8, | 50M,SOB A INFLUENCIA DO TREM-TIPO RODOVIARIO,EXCLUSIVE ANDAI | ME.ASSENTAMENTO | M | 1047.59
20.086.0140-A | PASSAGEM INFERIOR CONSTITUIDA DE CHAPAS GALVANIZADAS OU REVE | STIDAS COM EPOXY,ESPESSURA DE 2,70MM,PARAFUSOS,PORCAS E FERR | AMENTAS NECESSARIAS,COM DIMENSOES EM TORNO DE 4,80M DE VAO E | 4,75M DE ALTURA,RECOBRIMENTO MINIMO DE 0,90M E MAXIMO DE 8, | 50M,SOB A INFLUENCIA DO TREM-TIPO RODOVIARIO,EXCLUSIVE ANDAI | ME.ASSENTAMENTO | M | 994.14
20.086.0150-0 | PASSAGEM INFERIOR CONSTITUIDA DE CHAPAS GALVANIZADAS OU REVE | STIDAS COM EPOXY,ESPESSURA DE 3,40MM,PARAFUSOS,PORCAS E FERR | AMENTAS NECESSARIAS,COM DIMENSOES EM TORNO DE 5,00M DE VAO E | 4,85M DE ALTURA,RECOBRIMENTO MINIMO DE 0,90M E MAXIMO DE 8, | 60M,SOB A INFLUENCIA DO TREM-TIPO RODOVIARIO,EXCLUSIVE ANDAI | ME.ASSENTAMENTO | M | 1222.19
20.086.0150-A | PASSAGEM INFERIOR CONSTITUIDA DE CHAPAS GALVANIZADAS OU REVE | STIDAS COM EPOXY,ESPESSURA DE 3,40MM,PARAFUSOS,PORCAS E FERR | AMENTAS NECESSARIAS,COM DIMENSOES EM TORNO DE 5,00M DE VAO E | 4,85M DE ALTURA,RECOBRIMENTO MINIMO DE 0,90M E MAXIMO DE 8, | 60M,SOB A INFLUENCIA DO TREM-TIPO RODOVIARIO,EXCLUSIVE ANDAI | ME.ASSENTAMENTO | M | 1159.83
20.086.0160-0 | PASSAGEM INFERIOR CONSTITUIDA DE CHAPAS GALVANIZADAS OU REVE | STIDAS COM EPOXY,ESPESSURA DE 4,70MM,PARAFUSOS,PORCAS E FERR | AMENTAS NECESSARIAS,COM DIMENSOES EM TORNO DE 5,85M DE VAO E | 5,30M DE ALTURA,RECOBRIMENTO MINIMO DE 0,90M E MAXIMO DE 8, | 50M,SOB A INFLUENCIA DO TREM-TIPO RODOVIARIO,EXCLUSIVE ANDAI | ME.ASSENTAMENTO | M | 1466.63
20.086.0160-A | PASSAGEM INFERIOR CONSTITUIDA DE CHAPAS GALVANIZADAS OU REVE | STIDAS COM EPOXY,ESPESSURA DE 4,70MM,PARAFUSOS,PORCAS E FERR | AMENTAS NECESSARIAS,COM DIMENSOES EM TORNO DE 5,85M DE VAO E | 5,30M DE ALTURA,RECOBRIMENTO MINIMO DE 0,90M E MAXIMO DE 8, | 50M,SOB A INFLUENCIA DO TREM-TIPO RODOVIARIO,EXCLUSIVE ANDAI | ME.ASSENTAMENTO | M | 1391.8
20.086.0170-0 | BUEIRO SIMPLES CIRCULAR,CONSTITUIDO DE CHAPAS GALVANIZADAS O | U REVESTIDAS COM EPOXY,ESPESSURA DE 2MM,DIAMETRO DE 0,60M,PA | RAFUSOS,PORCAS E FERRAMENTAS NECESSARIAS,RECOBRIMENTO MINIMO | DE 0,30M E MAXIMO DE 25,00M,SOB A INFLUENCIA DO TREM-TIPO R | ODOVIARIO,EXCLUSIVE ANDAIME.ASSENTAMENTO |  | M | 38.41
20.086.0170-A | BUEIRO SIMPLES CIRCULAR,CONSTITUIDO DE CHAPAS GALVANIZADAS O | U REVESTIDAS COM EPOXY,ESPESSURA DE 2MM,DIAMETRO DE 0,60M,PA | RAFUSOS,PORCAS E FERRAMENTAS NECESSARIAS,RECOBRIMENTO MINIMO | DE 0,30M E MAXIMO DE 25,00M,SOB A INFLUENCIA DO TREM-TIPO R | ODOVIARIO,EXCLUSIVE ANDAIME.ASSENTAMENTO |  | M | 35.64
20.086.0180-0 | BUEIRO SIMPLES CIRCULAR,CONSTITUIDO DE CHAPAS GALVANIZADAS O | U REVESTIDAS COM EPOXY,ESPESSURA DE 2MM,DIAMETRO DE 0,80M,PA | RAFUSOS,PORCAS E FERRAMENTAS NECESSARIAS,RECOBRIMENTO MINIMO | DE 0,30M E MAXIMO DE 18,80M,SOB A INFLUENCIA DO TREM-TIPO R | ODOVIARIO,EXCLUSIVE ANDAIME.ASSENTAMENTO |  | M | 51.21
20.086.0180-A | BUEIRO SIMPLES CIRCULAR,CONSTITUIDO DE CHAPAS GALVANIZADAS O | U REVESTIDAS COM EPOXY,ESPESSURA DE 2MM,DIAMETRO DE 0,80M,PA | RAFUSOS,PORCAS E FERRAMENTAS NECESSARIAS,RECOBRIMENTO MINIMO | DE 0,30M E MAXIMO DE 18,80M,SOB A INFLUENCIA DO TREM-TIPO R | ODOVIARIO,EXCLUSIVE ANDAIME.ASSENTAMENTO |  | M | 47.52
20.086.0190-0 | BUEIRO SIMPLES CIRCULAR,CONSTITUIDO DE CHAPAS GALVANIZADAS O | U REVESTIDAS COM EPOXY,ESPESSURA DE 2MM,DIAMETRO DE 1,00M,PA | RAFUSOS,PORCAS E FERRAMENTAS NECESSARIAS,RECOBRIMENTO MINIMO | DE 0,30M E MAXIMO DE 15,00M,SOB A INFLUENCIA DO TREM-TIPO R | ODOVIARIO,EXCLUSIVE ANDAIME.ASSENTAMENTO |  | M | 64.02
20.086.0190-A | BUEIRO SIMPLES CIRCULAR,CONSTITUIDO DE CHAPAS GALVANIZADAS O | U REVESTIDAS COM EPOXY,ESPESSURA DE 2MM,DIAMETRO DE 1,00M,PA | RAFUSOS,PORCAS E FERRAMENTAS NECESSARIAS,RECOBRIMENTO MINIMO | DE 0,30M E MAXIMO DE 15,00M,SOB A INFLUENCIA DO TREM-TIPO R | ODOVIARIO,EXCLUSIVE ANDAIME.ASSENTAMENTO |  | M | 59.4
20.086.0200-0 | BUEIRO SIMPLES CIRCULAR,CONSTITUIDO DE CHAPAS GALVANIZADAS O | U REVESTIDAS COM EPOXY,ESPESSURA DE 2MM,DIAMETRO DE 1,20M,PA | RAFUSOS,PORCAS E FERRAMENTAS NECESSARIAS,RECOBRIMENTO MINIMO | DE 0,30M E MAXIMO DE 12,50M,SOB A INFLUENCIA DO TREM-TIPO R | ODOVIARIO,EXCLUSIVE ANDAIME.ASSENTAMENTO |  | M | 76.82
20.086.0200-A | BUEIRO SIMPLES CIRCULAR,CONSTITUIDO DE CHAPAS GALVANIZADAS O | U REVESTIDAS COM EPOXY,ESPESSURA DE 2MM,DIAMETRO DE 1,20M,PA | RAFUSOS,PORCAS E FERRAMENTAS NECESSARIAS,RECOBRIMENTO MINIMO | DE 0,30M E MAXIMO DE 12,50M,SOB A INFLUENCIA DO TREM-TIPO R | ODOVIARIO,EXCLUSIVE ANDAIME.ASSENTAMENTO |  | M | 71.28
20.086.0210-0 | BUEIRO SIMPLES CIRCULAR,CONSTITUIDO DE CHAPAS GALVANIZADAS O | U REVESTIDAS COM EPOXY,ESPESSURA DE 2MM,DIAMETRO DE 1,50M,PA | RAFUSOS,PORCAS E FERRAMENTAS NECESSARIAS,RECOBRIMENTO MINIMO | DE 0,30M E MAXIMO DE 10,00M,SOB A INFLUENCIA DO TREM-TIPO R | ODOVIARIO,EXCLUSIVE ANDAIME.ASSENTAMENTO |  | M | 96.03
20.086.0210-A | BUEIRO SIMPLES CIRCULAR,CONSTITUIDO DE CHAPAS GALVANIZADAS O | U REVESTIDAS COM EPOXY,ESPESSURA DE 2MM,DIAMETRO DE 1,50M,PA | RAFUSOS,PORCAS E FERRAMENTAS NECESSARIAS,RECOBRIMENTO MINIMO | DE 0,30M E MAXIMO DE 10,00M,SOB A INFLUENCIA DO TREM-TIPO R | ODOVIARIO,EXCLUSIVE ANDAIME.ASSENTAMENTO |  | M | 89.1
20.086.0220-0 | BUEIRO SIMPLES CIRCULAR,CONSTITUIDO DE CHAPAS GALVANIZADAS O | U REVESTIDAS COM EPOXY,ESPESSURA DE 2MM,DIAMETRO DE 1,80M,PA | RAFUSOS,PORCAS E FERRAMENTAS NECESSARIAS,RECOBRIMENTO MINIMO | DE 0,40M E MAXIMO DE 8,30M,SOB A INFLUENCIA DO TREM-TIPO RO | DOVIARIO,EXCLUSIVE ANDAIME.ASSENTAMENTO |  | M | 112.97
20.086.0220-A | BUEIRO SIMPLES CIRCULAR,CONSTITUIDO DE CHAPAS GALVANIZADAS O | U REVESTIDAS COM EPOXY,ESPESSURA DE 2MM,DIAMETRO DE 1,80M,PA | RAFUSOS,PORCAS E FERRAMENTAS NECESSARIAS,RECOBRIMENTO MINIMO | DE 0,40M E MAXIMO DE 8,30M,SOB A INFLUENCIA DO TREM-TIPO RO | DOVIARIO,EXCLUSIVE ANDAIME.ASSENTAMENTO |  | M | 104.82
20.086.0230-0 | BUEIRO SIMPLES CIRCULAR,CONSTITUIDO DE CHAPAS GALVANIZADAS O | U REVESTIDAS COM EPOXY,ESPESSURA DE 2MM,DIAMETRO DE 2,00M,PA | RAFUSOS,PORCAS E FERRAMENTAS NECESSARIAS,RECOBRIMENTO MINIMO | DE 0,50M E MAXIMO DE 7,50M,SOB A INFLUENCIA DO TREM-TIPO RO | DOVIARIO,EXCLUSIVE ANDAIME.ASSENTAMENTO |  | M | 120.04
20.086.0230-A | BUEIRO SIMPLES CIRCULAR,CONSTITUIDO DE CHAPAS GALVANIZADAS O | U REVESTIDAS COM EPOXY,ESPESSURA DE 2MM,DIAMETRO DE 2,00M,PA | RAFUSOS,PORCAS E FERRAMENTAS NECESSARIAS,RECOBRIMENTO MINIMO | DE 0,50M E MAXIMO DE 7,50M,SOB A INFLUENCIA DO TREM-TIPO RO | DOVIARIO,EXCLUSIVE ANDAIME.ASSENTAMENTO |  | M | 111.37
20.086.0240-0 | BUEIRO SIMPLES CIRCULAR,CONSTITUIDO DE CHAPAS GALVANIZADAS O | U REVESTIDAS COM EPOXY,ESPESSURA DE 2,70MM,DIAMETRO DE 2,20M | ,PARAFUSOS,PORCAS E FERRAMENTAS NECESSARIAS,RECOBRIMENTO MIN | IMO DE 0,50M E MAXIMO DE 9,50M,SOB A INFLUENCIA DO TREM-TIPO | RODOVIARIO,EXCLUSIVE ANDAIME.ASSENTAMENTO |  | M | 132.45
20.086.0240-A | BUEIRO SIMPLES CIRCULAR,CONSTITUIDO DE CHAPAS GALVANIZADAS O | U REVESTIDAS COM EPOXY,ESPESSURA DE 2,70MM,DIAMETRO DE 2,20M | ,PARAFUSOS,PORCAS E FERRAMENTAS NECESSARIAS,RECOBRIMENTO MIN | IMO DE 0,50M E MAXIMO DE 9,50M,SOB A INFLUENCIA DO TREM-TIPO | RODOVIARIO,EXCLUSIVE ANDAIME.ASSENTAMENTO |  | M | 122.9
20.086.0250-0 | BUEIRO SIMPLES CIRCULAR,CONSTITUIDO DE CHAPAS GALVANIZADAS O | U REVESTIDAS COM EPOXY,ESPESSURA DE 2,70MM,DIAMETRO DE 2,40M | ,PARAFUSOS,PORCAS E FERRAMENTAS NECESSARIAS,RECOBRIMENTO MIN | IMO DE 0,50M E MAXIMO DE 8,70M,SOB A INFLUENCIA DO TREM-TIPO | RODOVIARIO,EXCLUSIVE ANDAIME.ASSENTAMENTO |  | M | 168.27
20.086.0250-A | BUEIRO SIMPLES CIRCULAR,CONSTITUIDO DE CHAPAS GALVANIZADAS O | U REVESTIDAS COM EPOXY,ESPESSURA DE 2,70MM,DIAMETRO DE 2,40M | ,PARAFUSOS,PORCAS E FERRAMENTAS NECESSARIAS,RECOBRIMENTO MIN | IMO DE 0,50M E MAXIMO DE 8,70M,SOB A INFLUENCIA DO TREM-TIPO | RODOVIARIO,EXCLUSIVE ANDAIME.ASSENTAMENTO |  | M | 155.39
20.086.0260-0 | BUEIRO SIMPLES CIRCULAR,CONSTITUIDO DE CHAPAS GALVANIZADAS O | U REVESTIDAS COM EPOXY,ESPESSURA DE 3,40MM,DIAMETRO DE 2,60M | ,PARAFUSOS,PORCAS E FERRAMENTAS NECESSARIAS,RECOBRIMENTO MIN | IMO DE 0,50M E MAXIMO DE 10,60M,SOB A INFLUENCIA DO TREM-TIP | O RODOVIARIO,EXCLUSIVE ANDAIME.ASSENTAMENTO |  | M | 181.73
20.086.0260-A | BUEIRO SIMPLES CIRCULAR,CONSTITUIDO DE CHAPAS GALVANIZADAS O | U REVESTIDAS COM EPOXY,ESPESSURA DE 3,40MM,DIAMETRO DE 2,60M | ,PARAFUSOS,PORCAS E FERRAMENTAS NECESSARIAS,RECOBRIMENTO MIN | IMO DE 0,50M E MAXIMO DE 10,60M,SOB A INFLUENCIA DO TREM-TIP | O RODOVIARIO,EXCLUSIVE ANDAIME.ASSENTAMENTO |  | M | 167.82
20.086.0270-0 | BUEIRO SIMPLES CIRCULAR,CONSTITUIDO DE CHAPAS GALVANIZADAS O | U REVESTIDAS COM EPOXY,ESPESSURA DE 3,40MM,DIAMETRO DE 2,80M | ,PARAFUSOS,PORCAS E FERRAMENTAS NECESSARIAS,RECOBRIMENTO MIN | IMO DE 0,50M E MAXIMO DE 9,80M,SOB A INFLUENCIA DO TREM-TIPO | RODOVIARIO,EXCLUSIVE ANDAIME.ASSENTAMENTO |  | M | 197.37
20.086.0270-A | BUEIRO SIMPLES CIRCULAR,CONSTITUIDO DE CHAPAS GALVANIZADAS O | U REVESTIDAS COM EPOXY,ESPESSURA DE 3,40MM,DIAMETRO DE 2,80M | ,PARAFUSOS,PORCAS E FERRAMENTAS NECESSARIAS,RECOBRIMENTO MIN | IMO DE 0,50M E MAXIMO DE 9,80M,SOB A INFLUENCIA DO TREM-TIPO | RODOVIARIO,EXCLUSIVE ANDAIME.ASSENTAMENTO |  | M | 182.27
20.086.0280-0 | BUEIRO SIMPLES CIRCULAR,CONSTITUIDO DE CHAPAS GALVANIZADAS O | U REVESTIDAS COM EPOXY,ESPESSURA DE 2,70MM,DIAMETRO DE 3,05M | ,PARAFUSOS,PORCAS E FERRAMENTAS NECESSARIAS,RECOBRIMENTO MIN | IMO DE 0,45M E MAXIMO DE 13,10M,SOB A INFLUENCIA DO TREM-TIP | A RODOVIARIO,EXCLUSIVE ANDAIME.ASSENTAMENTO |  | M | 413.03
20.086.0280-A | BUEIRO SIMPLES CIRCULAR,CONSTITUIDO DE CHAPAS GALVANIZADAS O | U REVESTIDAS COM EPOXY,ESPESSURA DE 2,70MM,DIAMETRO DE 3,05M | ,PARAFUSOS,PORCAS E FERRAMENTAS NECESSARIAS,RECOBRIMENTO MIN | IMO DE 0,45M E MAXIMO DE 13,10M,SOB A INFLUENCIA DO TREM-TIP | A RODOVIARIO,EXCLUSIVE ANDAIME.ASSENTAMENTO |  | M | 381.42
20.086.0290-0 | BUEIRO SIMPLES CIRCULAR,CONSTITUIDO DE CHAPAS GALVANIZADAS O | U REVESTIDAS COM EPOXY,ESPESSURA DE 2,70MM,DIAMETRO DE 3,40M | ,PARAFUSOS,PORCAS E FERRAMENTAS NECESSARIAS,RECOBRIMENTO MIN | IMO DE 0,45M E MAXIMO DE 11,70M,SOB A INFLUENCIA DO TREM-TIP | O RODOVIARIO,EXCLUSIVE ANDAIME.ASSENTAMENTO |  | M | 504.81
20.086.0290-A | BUEIRO SIMPLES CIRCULAR,CONSTITUIDO DE CHAPAS GALVANIZADAS O | U REVESTIDAS COM EPOXY,ESPESSURA DE 2,70MM,DIAMETRO DE 3,40M | ,PARAFUSOS,PORCAS E FERRAMENTAS NECESSARIAS,RECOBRIMENTO MIN | IMO DE 0,45M E MAXIMO DE 11,70M,SOB A INFLUENCIA DO TREM-TIP | O RODOVIARIO,EXCLUSIVE ANDAIME.ASSENTAMENTO |  | M | 466.18
20.086.0300-0 | BUEIRO SIMPLES CIRCULAR,CONSTITUIDO DE CHAPAS GALVANIZADAS O | U REVESTIDAS COM EPOXY,ESPESSURA DE 2,70MM,DIAMETRO DE 3,80M | ,PARAFUSOS,PORCAS E FERRAMENTAS NECESSARIAS,RECOBRIMENTO MIN | IMO DE 0,60M E MAXIMO DE 10,50M,SOB A INFLUENCIA DO TREM-TIP | O RODOVIARIO,EXCLUSIVE ANDAIME.ASSENTAMENTO |  | M | 504.81
20.086.0300-A | BUEIRO SIMPLES CIRCULAR,CONSTITUIDO DE CHAPAS GALVANIZADAS O | U REVESTIDAS COM EPOXY,ESPESSURA DE 2,70MM,DIAMETRO DE 3,80M | ,PARAFUSOS,PORCAS E FERRAMENTAS NECESSARIAS,RECOBRIMENTO MIN | IMO DE 0,60M E MAXIMO DE 10,50M,SOB A INFLUENCIA DO TREM-TIP | O RODOVIARIO,EXCLUSIVE ANDAIME.ASSENTAMENTO |  | M | 466.18
20.086.0310-0 | BUEIRO SIMPLES CIRCULAR,CONSTITUIDO DE CHAPAS GALVANIZADAS O | U REVESTIDAS COM EPOXY,ESPESSURA DE 2,70MM,DIAMETRO DE 4,20M | ,PARAFUSOS,PORCAS E FERRAMENTAS NECESSARIAS,RECOBRIMENTO MIN | IMO DE 0,60M E MAXIMO DE 9,50M,SOB A INFLUENCIA DO TREM-TIPO | RODOVIARIO,EXCLUSIVE ANDAIME.ASSENTAMENTO |  | M | 916.64
20.086.0310-A | BUEIRO SIMPLES CIRCULAR,CONSTITUIDO DE CHAPAS GALVANIZADAS O | U REVESTIDAS COM EPOXY,ESPESSURA DE 2,70MM,DIAMETRO DE 4,20M | ,PARAFUSOS,PORCAS E FERRAMENTAS NECESSARIAS,RECOBRIMENTO MIN | IMO DE 0,60M E MAXIMO DE 9,50M,SOB A INFLUENCIA DO TREM-TIPO | RODOVIARIO,EXCLUSIVE ANDAIME.ASSENTAMENTO |  | M | 869.87
20.086.0320-0 | BUEIRO SIMPLES CIRCULAR,CONSTITUIDO DE CHAPAS GALVANIZADAS O | U REVESTIDAS COM EPOXY,ESPESSURA DE 2,70MM,DIAMETRO DE 4,60M | ,PARAFUSOS,PORCAS E FERRAMENTAS NECESSARIAS,RECOBRIMENTO MIN | IMO DE 0,60M E MAXIMO DE 8,70M,SOB A INFLUENCIA DO TREM-TIPO | RODOVIARIO,EXCLUSIVE ANDAIME.ASSENTAMENTO |  | M | 1047.59
20.086.0320-A | BUEIRO SIMPLES CIRCULAR,CONSTITUIDO DE CHAPAS GALVANIZADAS O | U REVESTIDAS COM EPOXY,ESPESSURA DE 2,70MM,DIAMETRO DE 4,60M | ,PARAFUSOS,PORCAS E FERRAMENTAS NECESSARIAS,RECOBRIMENTO MIN | IMO DE 0,60M E MAXIMO DE 8,70M,SOB A INFLUENCIA DO TREM-TIPO | RODOVIARIO,EXCLUSIVE ANDAIME.ASSENTAMENTO |  | M | 994.14
20.086.0330-0 | BUEIRO SIMPLES LENTICULAR,CONSTITUIDO DE CHAPAS GALVANIZADAS | OU REVESTIDAS COM EPOXY,ESPESSURA DE 2MM,PARAFUSOS,PORCAS E | FERRAMENTAS NECESSARIAS,COM DIMENSOES EM TORNO DE 1,00M DE | VAO E 0,80M DE ALTURA,RECOBRIMENTO MINIMO DE 0,30M E MAXIMO | DE 6,80M,SOB A INFLUENCIA DO TREM-TIPO RODOVIARIO,EXCLUSIVE | ANDAIME.ASSENTAMENTO | M | 64.02
20.086.0330-A | BUEIRO SIMPLES LENTICULAR,CONSTITUIDO DE CHAPAS GALVANIZADAS | OU REVESTIDAS COM EPOXY,ESPESSURA DE 2MM,PARAFUSOS,PORCAS E | FERRAMENTAS NECESSARIAS,COM DIMENSOES EM TORNO DE 1,00M DE | VAO E 0,80M DE ALTURA,RECOBRIMENTO MINIMO DE 0,30M E MAXIMO | DE 6,80M,SOB A INFLUENCIA DO TREM-TIPO RODOVIARIO,EXCLUSIVE | ANDAIME.ASSENTAMENTO | M | 59.4
20.086.0340-0 | BUEIRO SIMPLES LENTICULAR,CONSTITUIDO DE CHAPAS GALVANIZADAS | OU REVESTIDAS COM EPOXY,ESPESSURA DE 2MM,PARAFUSOS,PORCAS E | FERRAMENTAS NECESSARIAS,COM DIMENSOES EM TORNO DE 1,20M DE | VAO E 1,00M DE ALTURA,RECOBRIMENTO MINIMO DE 0,30M E MAXIMO | DE 9,00M,SOB A INFLUENCIA DO TREM-TIPO RODOVIARIO,EXCLUSIVE | ANDAIME.ASSENTAMENTO | M | 76.82
20.086.0340-A | BUEIRO SIMPLES LENTICULAR,CONSTITUIDO DE CHAPAS GALVANIZADAS | OU REVESTIDAS COM EPOXY,ESPESSURA DE 2MM,PARAFUSOS,PORCAS E | FERRAMENTAS NECESSARIAS,COM DIMENSOES EM TORNO DE 1,20M DE | VAO E 1,00M DE ALTURA,RECOBRIMENTO MINIMO DE 0,30M E MAXIMO | DE 9,00M,SOB A INFLUENCIA DO TREM-TIPO RODOVIARIO,EXCLUSIVE | ANDAIME.ASSENTAMENTO | M | 71.28
20.086.0350-0 | BUEIRO SIMPLES LENTICULAR,CONSTITUIDO DE CHAPAS GALVANIZADAS | OU REVESTIDAS COM EPOXY,ESPESSURA DE 2MM,PARAFUSOS,PORCAS E | FERRAMENTAS NECESSARIAS,COM DIMENSOES EM TORNO DE 1,45M DE | VAO E 1,10M DE ALTURA,RECOBRIMENTO MINIMO DE 0,40M E MAXIMO | DE 7,40M,SOB A INFLUENCIA DO TREM-TIPO RODOVIARIO,EXCLUSIVE | ANDAIME.ASSENTAMENTO | M | 89.33
20.086.0350-A | BUEIRO SIMPLES LENTICULAR,CONSTITUIDO DE CHAPAS GALVANIZADAS | OU REVESTIDAS COM EPOXY,ESPESSURA DE 2MM,PARAFUSOS,PORCAS E | FERRAMENTAS NECESSARIAS,COM DIMENSOES EM TORNO DE 1,45M DE | VAO E 1,10M DE ALTURA,RECOBRIMENTO MINIMO DE 0,40M E MAXIMO | DE 7,40M,SOB A INFLUENCIA DO TREM-TIPO RODOVIARIO,EXCLUSIVE | ANDAIME.ASSENTAMENTO | M | 82.88
20.086.0360-0 | BUEIRO SIMPLES LENTICULAR,CONSTITUIDO DE CHAPAS GALVANIZADAS | OU REVESTIDAS COM EPOXY,ESPESSURA DE 2MM,PARAFUSOS,PORCAS E | FERRAMENTAS NECESSARIAS,COM DIMENSOES EM TORNO DE 1,85M DE | VAO E 1,50M DE ALTURA,RECOBRIMENTO MINIMO DE 0,50M E MAXIMO | DE 8,10M,SOB A INFLUENCIA DO TREM-TIPO RODOVIARIO,EXCLUSIVE | ANDAIME.ASSENTAMENTO | M | 112.97
20.086.0360-A | BUEIRO SIMPLES LENTICULAR,CONSTITUIDO DE CHAPAS GALVANIZADAS | OU REVESTIDAS COM EPOXY,ESPESSURA DE 2MM,PARAFUSOS,PORCAS E | FERRAMENTAS NECESSARIAS,COM DIMENSOES EM TORNO DE 1,85M DE | VAO E 1,50M DE ALTURA,RECOBRIMENTO MINIMO DE 0,50M E MAXIMO | DE 8,10M,SOB A INFLUENCIA DO TREM-TIPO RODOVIARIO,EXCLUSIVE | ANDAIME.ASSENTAMENTO | M | 104.82
20.086.0370-0 | BUEIRO SIMPLES LENTICULAR,CONSTITUIDO DE CHAPAS GALVANIZADAS | OU REVESTIDAS COM EPOXY,ESPESSURA DE 2MM,PARAFUSOS,PORCAS E | FERRAMENTAS NECESSARIAS,COM DIMENSOES EM TORNO DE 2,15M DE | VAO E 1,60M DE ALTURA,RECOBRIMENTO MINIMO DE 0,60M E MAXIMO | DE 7,00M,SOB A INFLUENCIA DO TREM-TIPO RODOVIARIO,EXCLUSIVE | ANDAIME.ASSENTAMENTO | M | 128.04
20.086.0370-A | BUEIRO SIMPLES LENTICULAR,CONSTITUIDO DE CHAPAS GALVANIZADAS | OU REVESTIDAS COM EPOXY,ESPESSURA DE 2MM,PARAFUSOS,PORCAS E | FERRAMENTAS NECESSARIAS,COM DIMENSOES EM TORNO DE 2,15M DE | VAO E 1,60M DE ALTURA,RECOBRIMENTO MINIMO DE 0,60M E MAXIMO | DE 7,00M,SOB A INFLUENCIA DO TREM-TIPO RODOVIARIO,EXCLUSIVE | ANDAIME.ASSENTAMENTO | M | 118.8
20.086.0380-0 | BUEIRO SIMPLES LENTICULAR,CONSTITUIDO DE CHAPAS GALVANIZADAS | OU REVESTIDAS COM EPOXY,ESPESSURA DE 2MM,PARAFUSOS,PORCAS E | FERRAMENTAS NECESSARIAS,COM DIMENSOES EM TORNO DE 2,30M DE | VAO E 1,65M DE ALTURA,RECOBRIMENTO MINIMO DE 0,60M E MAXIMO | DE 6,50M,SOB A INFLUENCIA DO TREM-TIPO RODOVIARIO,EXCLUSIVE | ANDAIME.ASSENTAMENTO | M | 137.18
20.086.0380-A | BUEIRO SIMPLES LENTICULAR,CONSTITUIDO DE CHAPAS GALVANIZADAS | OU REVESTIDAS COM EPOXY,ESPESSURA DE 2MM,PARAFUSOS,PORCAS E | FERRAMENTAS NECESSARIAS,COM DIMENSOES EM TORNO DE 2,30M DE | VAO E 1,65M DE ALTURA,RECOBRIMENTO MINIMO DE 0,60M E MAXIMO | DE 6,50M,SOB A INFLUENCIA DO TREM-TIPO RODOVIARIO,EXCLUSIVE | ANDAIME.ASSENTAMENTO | M | 127.29
20.086.0390-0 | BUEIRO SIMPLES LENTICULAR,CONSTITUIDO DE CHAPAS GALVANIZADAS | OU REVESTIDAS COM EPOXY,ESPESSURA DE 2MM,PARAFUSOS,PORCAS E | FERRAMENTAS NECESSARIAS,COM DIMENSOES EM TORNO DE 2,50M DE | VAO E 2,20M DE ALTURA,RECOBRIMENTO MINIMO DE 0,60M E MAXIMO | DE 6,00M,SOB A INFLUENCIA DO TREM-TIPO RODOVIARIO,EXCLUSIVE | ANDAIME.ASSENTAMENTO | M | 147.74
20.086.0390-A | BUEIRO SIMPLES LENTICULAR,CONSTITUIDO DE CHAPAS GALVANIZADAS | OU REVESTIDAS COM EPOXY,ESPESSURA DE 2MM,PARAFUSOS,PORCAS E | FERRAMENTAS NECESSARIAS,COM DIMENSOES EM TORNO DE 2,50M DE | VAO E 2,20M DE ALTURA,RECOBRIMENTO MINIMO DE 0,60M E MAXIMO | DE 6,00M,SOB A INFLUENCIA DO TREM-TIPO RODOVIARIO,EXCLUSIVE | ANDAIME.ASSENTAMENTO | M | 137.08
20.086.0400-0 | BUEIRO SIMPLES LENTICULAR,CONSTITUIDO DE CHAPAS GALVANIZADAS | OU REVESTIDAS COM EPOXY,ESPESSURA DE 2,70MM,PARAFUSOS,PORCA | S E FERRAMENTAS NECESSARIAS,COM DIMENSOES EM TORNO DE 3,05M | DE VAO E 2,05M DE ALTURA,RECOBRIMENTO MINIMO DE 0,60M E MAXI | MO DE 6,80M,SOB A INFLUENCIA DO TREM-TIPO RODOVIARIO,EXCLUSI | VE ANDAIME.ASSENTAMENTO | M | 454.33
20.086.0400-A | BUEIRO SIMPLES LENTICULAR,CONSTITUIDO DE CHAPAS GALVANIZADAS | OU REVESTIDAS COM EPOXY,ESPESSURA DE 2,70MM,PARAFUSOS,PORCA | S E FERRAMENTAS NECESSARIAS,COM DIMENSOES EM TORNO DE 3,05M | DE VAO E 2,05M DE ALTURA,RECOBRIMENTO MINIMO DE 0,60M E MAXI | MO DE 6,80M,SOB A INFLUENCIA DO TREM-TIPO RODOVIARIO,EXCLUSI | VE ANDAIME.ASSENTAMENTO | M | 419.56
20.086.0410-0 | BUEIRO SIMPLES LENTICULAR,CONSTITUIDO DE CHAPAS GALVANIZADAS | OU REVESTIDAS COM EPOXY,ESPESSURA DE 2,70MM,PARAFUSOS,PORCA | S E FERRAMENTAS NECESSARIAS,COM DIMENSOES EM TORNO DE 4,15M | DE VAO E 2,80M DE ALTURA,RECOBRIMENTO MINIMO DE 0,60M E MAXI | MO DE 6,80M,SOB A INFLUENCIA DO TREM-TIPO RODOVIARIO,EXCLUSI | VE ANDAIME.ASSENTAMENTO | M | 649.04
20.086.0410-A | BUEIRO SIMPLES LENTICULAR,CONSTITUIDO DE CHAPAS GALVANIZADAS | OU REVESTIDAS COM EPOXY,ESPESSURA DE 2,70MM,PARAFUSOS,PORCA | S E FERRAMENTAS NECESSARIAS,COM DIMENSOES EM TORNO DE 4,15M | DE VAO E 2,80M DE ALTURA,RECOBRIMENTO MINIMO DE 0,60M E MAXI | MO DE 6,80M,SOB A INFLUENCIA DO TREM-TIPO RODOVIARIO,EXCLUSI | VE ANDAIME.ASSENTAMENTO | M | 599.37
20.086.0420-0 | BUEIRO SIMPLES LENTICULAR,CONSTITUIDO DE CHAPAS GALVANIZADAS | OU REVESTIDAS COM EPOXY,ESPESSURA DE 3,40MM,PARAFUSOS,PORCA | S E FERRAMENTAS NECESSARIAS,COM DIMENSOES EM TORNO DE 4,80M | DE VAO E 3,05M DE ALTURA,RECOBRIMENTO MINIMO DE 0,75M E MAXI | MO DE 5,80M,SOB A INFLUENCIA DO TREM-TIPO RODOVIARIO,EXCLUSI | VE ANDAIME.ASSENTAMENTO | M | 1047.59
20.086.0420-A | BUEIRO SIMPLES LENTICULAR,CONSTITUIDO DE CHAPAS GALVANIZADAS | OU REVESTIDAS COM EPOXY,ESPESSURA DE 3,40MM,PARAFUSOS,PORCA | S E FERRAMENTAS NECESSARIAS,COM DIMENSOES EM TORNO DE 4,80M | DE VAO E 3,05M DE ALTURA,RECOBRIMENTO MINIMO DE 0,75M E MAXI | MO DE 5,80M,SOB A INFLUENCIA DO TREM-TIPO RODOVIARIO,EXCLUSI | VE ANDAIME.ASSENTAMENTO | M | 994.14
20.086.0430-0 | BUEIRO SIMPLES LENTICULAR,CONSTITUIDO DE CHAPAS GALVANIZADAS | OU REVESTIDAS COM EPOXY,ESPESSURA DE 3,40MM,PARAFUSOS,PORCA | S E FERRAMENTAS NECESSARIAS,COM DIMENSOES EM TORNO DE 5,45M | DE VAO E 3,35M DE ALTURA,RECOBRIMENTO MINIMO DE 0,75M E MAXI | MO DE 4,40M,SOB A INFLUENCIA DO TREM-TIPO RODOVIARIO,EXCLUSI | VE ANDAIME.ASSENTAMENTO | M | 1222.19
20.086.0430-A | BUEIRO SIMPLES LENTICULAR,CONSTITUIDO DE CHAPAS GALVANIZADAS | OU REVESTIDAS COM EPOXY,ESPESSURA DE 3,40MM,PARAFUSOS,PORCA | S E FERRAMENTAS NECESSARIAS,COM DIMENSOES EM TORNO DE 5,45M | DE VAO E 3,35M DE ALTURA,RECOBRIMENTO MINIMO DE 0,75M E MAXI | MO DE 4,40M,SOB A INFLUENCIA DO TREM-TIPO RODOVIARIO,EXCLUSI | VE ANDAIME.ASSENTAMENTO | M | 1159.83
20.086.0440-0 | BUEIRO SIMPLES LENTICULAR,CONSTITUIDO DE CHAPAS GALVANIZADAS | OU REVESTIDAS COM EPOXY,ESPESSURA DE 3,40MM,PARAFUSOS,PORCA | AS E FERRAMENTAS NECESSARIAS,COM DIMENSOES EM TORNO DE 6,60M | DE VAO E 3,85M DE ALTURA,RECOBRIMENTO MINIMO DE 0,90M E MAXI | MO DE 3,30M,SOB A INFLUENCIA DO TREM-TIPO RODOVIARIO,EXCLUSI | VE ANDAIME.ASSENTAMENTO | M | 1466.63
20.086.0440-A | BUEIRO SIMPLES LENTICULAR,CONSTITUIDO DE CHAPAS GALVANIZADAS | OU REVESTIDAS COM EPOXY,ESPESSURA DE 3,40MM,PARAFUSOS,PORCA | AS E FERRAMENTAS NECESSARIAS,COM DIMENSOES EM TORNO DE 6,60M | DE VAO E 3,85M DE ALTURA,RECOBRIMENTO MINIMO DE 0,90M E MAXI | MO DE 3,30M,SOB A INFLUENCIA DO TREM-TIPO RODOVIARIO,EXCLUSI | VE ANDAIME.ASSENTAMENTO | M | 1391.8
20.086.0450-0 | BUEIRO SIMPLES EM ARCO,CONSTITUIDO DE CHAPAS GALVANIZADAS OU | REVESTIDAS COM EPOXY,ESPESSURA DE 3,40MM,PARAFUSOS,PORCAS E | FERRAMENTAS NECESSARIAS,COM DIMENSOES EM TORNO DE 5,92M DE | VAO E 2,08M DE ALTURA,RECOBRIMENTO MINIMO DE 0,75M E MAXIMO | DE 4,00M,SOB A INFLUENCIA DO TREM-TIPO RODOVIARIO,EXCLUSIVE | ANDAIME.ASSENTAMENTO | M | 1666.63
20.086.0450-A | BUEIRO SIMPLES EM ARCO,CONSTITUIDO DE CHAPAS GALVANIZADAS OU | REVESTIDAS COM EPOXY,ESPESSURA DE 3,40MM,PARAFUSOS,PORCAS E | FERRAMENTAS NECESSARIAS,COM DIMENSOES EM TORNO DE 5,92M DE | VAO E 2,08M DE ALTURA,RECOBRIMENTO MINIMO DE 0,75M E MAXIMO | DE 4,00M,SOB A INFLUENCIA DO TREM-TIPO RODOVIARIO,EXCLUSIVE | ANDAIME.ASSENTAMENTO | M | 1581.59
20.086.0460-0 | BUEIRO SIMPLES EM ARCO,CONSTITUIDO DE CHAPAS GALVANIZADAS OU | REVESTIDAS COM EPOXY,ESPESSURA DE 3,40MM,PARAFUSOS,PORCAS E | FERRAMENTAS NECESSARIAS,COM DIMENSOES EM TORNO DE 6,12M DE | VAO E 2,77M DE ALTURA,RECOBRIMENTO MINIMO DE 0,75M E MAXIMO | DE 4,00M,SOB A INFLUENCIA DO TREM-TIPO RODOVIARIO,EXCLUSIVE | ANDAIME.ASSENTAMENTO | M | 2156.81
20.086.0460-A | BUEIRO SIMPLES EM ARCO,CONSTITUIDO DE CHAPAS GALVANIZADAS OU | REVESTIDAS COM EPOXY,ESPESSURA DE 3,40MM,PARAFUSOS,PORCAS E | FERRAMENTAS NECESSARIAS,COM DIMENSOES EM TORNO DE 6,12M DE | VAO E 2,77M DE ALTURA,RECOBRIMENTO MINIMO DE 0,75M E MAXIMO | DE 4,00M,SOB A INFLUENCIA DO TREM-TIPO RODOVIARIO,EXCLUSIVE | ANDAIME.ASSENTAMENTO | M | 2046.77
20.086.0470-0 | BUEIRO SIMPLES EM ARCO,CONSTITUIDO DE CHAPAS GALVANIZADAS OU | REVESTIDAS COM EPOXY,ESPESSURA DE 3,40MM,PARAFUSOS,PORCAS E | FERRAMENTAS NECESSARIAS,COM DIMENSOES EM TORNO DE 6,78M DE | VAO E 2,41M DE ALTURA,RECOBRIMENTO MINIMO DE 0,75M E MAXIMO | DE 3,50M,SOB A INFLUENCIA DO TREM-TIPO RODOVIARIO,EXCLUSIVE | ANDAIME.ASSENTAMENTO | M | 1666.63
20.086.0470-A | BUEIRO SIMPLES EM ARCO,CONSTITUIDO DE CHAPAS GALVANIZADAS OU | REVESTIDAS COM EPOXY,ESPESSURA DE 3,40MM,PARAFUSOS,PORCAS E | FERRAMENTAS NECESSARIAS,COM DIMENSOES EM TORNO DE 6,78M DE | VAO E 2,41M DE ALTURA,RECOBRIMENTO MINIMO DE 0,75M E MAXIMO | DE 3,50M,SOB A INFLUENCIA DO TREM-TIPO RODOVIARIO,EXCLUSIVE | ANDAIME.ASSENTAMENTO | M | 1581.59
20.086.0480-0 | BUEIRO SIMPLES EM ARCO,CONSTITUIDO DE CHAPAS GALVANIZADAS OU | REVESTIDAS COM EPOXY,ESPESSURA DE 3,40MM,PARAFUSO,PORCAS E | FERRAMENTAS NECESSARIAS,COM DIMENSOES EM TORNO DE 6,96M DE V | AO E 4,42M DE ALTURA,RECOBRIMENTO MINIMO DE 0,75M E MAXIMO D | E 4,00M,SOB A INFLUENCIA DO TREM-TIPO RODOVIARIO,EXCLUSIVE A | NDAIME.ASSENTAMENTO | M | 2156.81
20.086.0480-A | BUEIRO SIMPLES EM ARCO,CONSTITUIDO DE CHAPAS GALVANIZADAS OU | REVESTIDAS COM EPOXY,ESPESSURA DE 3,40MM,PARAFUSO,PORCAS E | FERRAMENTAS NECESSARIAS,COM DIMENSOES EM TORNO DE 6,96M DE V | AO E 4,42M DE ALTURA,RECOBRIMENTO MINIMO DE 0,75M E MAXIMO D | E 4,00M,SOB A INFLUENCIA DO TREM-TIPO RODOVIARIO,EXCLUSIVE A | NDAIME.ASSENTAMENTO | M | 2046.77
20.086.0490-0 | BUEIRO SIMPLES EM ARCO,CONSTITUIDO DE CHAPAS GALVANIZADAS OU | REVESTIDAS COM EPOXY,ESPESSURA DE 3,40MM,PARAFUSOS,PORCAS E | FERRAMENTAS NECESSARIAS,COM DIMENSOES EM TORNO DE 7,67M DE | VAO E 2,57M DE ALTURA,RECOBRIMENTO MINIMO DE 0,90M E MAXIMO | DE 3,00M,SOB A INFLUENCIA DO TREM-TIPO RODOVIARIO,EXCLUSIVE | ANDAIME.ASSENTAMENTO | M | 1929.78
20.086.0490-A | BUEIRO SIMPLES EM ARCO,CONSTITUIDO DE CHAPAS GALVANIZADAS OU | REVESTIDAS COM EPOXY,ESPESSURA DE 3,40MM,PARAFUSOS,PORCAS E | FERRAMENTAS NECESSARIAS,COM DIMENSOES EM TORNO DE 7,67M DE | VAO E 2,57M DE ALTURA,RECOBRIMENTO MINIMO DE 0,90M E MAXIMO | DE 3,00M,SOB A INFLUENCIA DO TREM-TIPO RODOVIARIO,EXCLUSIVE | ANDAIME.ASSENTAMENTO | M | 1831.32
20.086.0500-0 | BUEIRO SIMPLES EM ARCO,CONSTITUIDO DE CHAPAS GALVANIZADAS OU | REVESTIDAS COM EPOXY,ESPESSURA DE 3,40MM,PARAFUSOS,PORCAS E | FERRAMENTAS NECESSARIAS,COM DIMENSOES EM TORNO DE 7,85M DE | VAO E 4,60M DE ALTURA,RECOBRIMENTO MINIMO DE 0,90M E MAXIMO | DE 3,00M,SOB A INFLUENCIA DO TREM-TIPO RODOVIARIO,EXCLUSIVE | ANDAIME.ASSENTAMENTO | M | 2365.54
20.086.0500-A | BUEIRO SIMPLES EM ARCO,CONSTITUIDO DE CHAPAS GALVANIZADAS OU | REVESTIDAS COM EPOXY,ESPESSURA DE 3,40MM,PARAFUSOS,PORCAS E | FERRAMENTAS NECESSARIAS,COM DIMENSOES EM TORNO DE 7,85M DE | VAO E 4,60M DE ALTURA,RECOBRIMENTO MINIMO DE 0,90M E MAXIMO | DE 3,00M,SOB A INFLUENCIA DO TREM-TIPO RODOVIARIO,EXCLUSIVE | ANDAIME.ASSENTAMENTO | M | 2244.84
20.086.0510-0 | BUEIRO SIMPLES EM ARCO,CONSTITUIDO DE CHAPAS GALVANIZADAS OU | REVESTIDAS COM EPOXY,ESPESSURA DE 3,40MM,PARAFUSOS,PORCAS E | FERRAMENTAS NECESSARIAS,COM DIMENSOES EM TORNO DE 8,79M DE | VAO E 2,95M DE ALTURA,RECOBRIMENTO MINIMO DE 0,90M E MAXIMO | DE 3,50M,SOB A INFLUENCIA DO TREM-TIPO RODOVIARIO,EXCLUSIVE | ANDAIME.ASSENTAMENTO | M | 1929.78
20.086.0510-A | BUEIRO SIMPLES EM ARCO,CONSTITUIDO DE CHAPAS GALVANIZADAS OU | REVESTIDAS COM EPOXY,ESPESSURA DE 3,40MM,PARAFUSOS,PORCAS E | FERRAMENTAS NECESSARIAS,COM DIMENSOES EM TORNO DE 8,79M DE | VAO E 2,95M DE ALTURA,RECOBRIMENTO MINIMO DE 0,90M E MAXIMO | DE 3,50M,SOB A INFLUENCIA DO TREM-TIPO RODOVIARIO,EXCLUSIVE | ANDAIME.ASSENTAMENTO | M | 1831.32
20.086.0520-0 | BUEIRO SIMPLES EM ARCO,CONSTITUIDO DE CHAPAS GALVANIZADAS OU | REVESTIDAS COM EPOXY,ESPESSURA DE 3,40MM,PARAFUSOS PORCAS E | FERRAMENTAS NECESSARIAS,COM DIMENSOES EM TORNO DE 8,97M DE | VAO E 5,00M DE ALTURA,RECOBRIMENTO MINIMO DE 0,90M E MAXIMO | DE 4,00M,SOB A INFLUENCIA DO TREM-TIPO RODOVIARIO,EXCLUSIVE | ANDAIME.ASSENTAMENTO | M | 2618.99
20.086.0520-A | BUEIRO SIMPLES EM ARCO,CONSTITUIDO DE CHAPAS GALVANIZADAS OU | REVESTIDAS COM EPOXY,ESPESSURA DE 3,40MM,PARAFUSOS PORCAS E | FERRAMENTAS NECESSARIAS,COM DIMENSOES EM TORNO DE 8,97M DE | VAO E 5,00M DE ALTURA,RECOBRIMENTO MINIMO DE 0,90M E MAXIMO | DE 4,00M,SOB A INFLUENCIA DO TREM-TIPO RODOVIARIO,EXCLUSIVE | ANDAIME.ASSENTAMENTO | M | 2485.36
20.086.0530-0 | BUEIRO SIMPLES EM ARCO,CONSTITUIDO DE CHAPAS GALVANIZADAS OU | REVESTIDAS COM EPOXY,ESPESSURA DE 4,70MM,PARAFUSOS,PORCAS E | FERRAMENTAS NECESSARIAS,COM DIMENSOES EM TORNO DE 9,45M DE | VAO E 3,07M DE ALTURA,RECOBRIMENTO MINIMO DE 0,90M E MAXIMO | DE 4,00M,SOB A INFLUENCIA DO TREM-TIPO RODOVIARIO,EXCLUSIVE | ANDAIME.ASSENTAMENTO | M | 2156.81
20.086.0530-A | BUEIRO SIMPLES EM ARCO,CONSTITUIDO DE CHAPAS GALVANIZADAS OU | REVESTIDAS COM EPOXY,ESPESSURA DE 4,70MM,PARAFUSOS,PORCAS E | FERRAMENTAS NECESSARIAS,COM DIMENSOES EM TORNO DE 9,45M DE | VAO E 3,07M DE ALTURA,RECOBRIMENTO MINIMO DE 0,90M E MAXIMO | DE 4,00M,SOB A INFLUENCIA DO TREM-TIPO RODOVIARIO,EXCLUSIVE | ANDAIME.ASSENTAMENTO | M | 2046.77
20.086.0540-0 | BUEIRO SIMPLES EM ARCO,CONSTITUIDO DE CHAPAS GALVANIZADAS OU | REVESTIDAS COM EPOXY,ESPESSURA DE 4,70MM,PARAFUSOS,PORCAS E | FERRAMENTAS NECESSARIAS,COM DIMENSOES EM TORNO DE 9,86M DE | VAO E 6,07M DE ALTURA,RECOBRIMENTO MINIMO DE 0,90M E MAXIMO | DE 4,00M,SOB A INFLUENCIA DO TREM-TIPO RODOVIARIO,EXCLUSIVE | ANDAIME.ASSENTAMENTO | M | 3333.26
20.086.0540-A | BUEIRO SIMPLES EM ARCO,CONSTITUIDO DE CHAPAS GALVANIZADAS OU | REVESTIDAS COM EPOXY,ESPESSURA DE 4,70MM,PARAFUSOS,PORCAS E | FERRAMENTAS NECESSARIAS,COM DIMENSOES EM TORNO DE 9,86M DE | VAO E 6,07M DE ALTURA,RECOBRIMENTO MINIMO DE 0,90M E MAXIMO | DE 4,00M,SOB A INFLUENCIA DO TREM-TIPO RODOVIARIO,EXCLUSIVE | ANDAIME.ASSENTAMENTO | M | 3163.19
20.086.0550-0 | BUEIRO SIMPLES EM ARCO,CONSTITUIDO DE CHAPAS GALVANIZADAS OU | REVESTIDAS COM EPOXY,ESPESSURA DE 6,30MM,PARAFUSOS,PORCAS E | FERRAMENTAS NECESSARIAS,COM DIMENSOES EM TORNO DE 10,77M DE | VAO E 3,48M DE ALTURA,RECOBRIMENTO MINIMO DE 1,20M E MAXIMO | DE 4,00M,SOB A INFLUENCIA DO TREM-TIPO RODOVIARIO,EXCLUSIVE | ANDAIME.ASSENTAMENTO | M | 2618.99
20.086.0550-A | BUEIRO SIMPLES EM ARCO,CONSTITUIDO DE CHAPAS GALVANIZADAS OU | REVESTIDAS COM EPOXY,ESPESSURA DE 6,30MM,PARAFUSOS,PORCAS E | FERRAMENTAS NECESSARIAS,COM DIMENSOES EM TORNO DE 10,77M DE | VAO E 3,48M DE ALTURA,RECOBRIMENTO MINIMO DE 1,20M E MAXIMO | DE 4,00M,SOB A INFLUENCIA DO TREM-TIPO RODOVIARIO,EXCLUSIVE | ANDAIME.ASSENTAMENTO | M | 2485.36
20.086.0560-0 | BUEIRO SIMPLES EM ARCO,CONSTITUIDO DE CHAPAS GALVANIZADAS OU | REVESTIDAS COM EPOXY,ESPESSURA DE 6,30MM,PARAFUSOS,PORCAS E | FERRAMENTAS NECESSARIAS,COM DIMENSOES EM TORNO DE 10,97M DE | VAO E 6,53M DE ALTURA,RECOBRIMENTO MINIMO DE 1,20M E MAXIMO | DE 4,50M,SOB A INFLUENCIA DO TREM-TIPO RODOVIARIO,EXCLUSIVE | ANDAIME.ASSENTAMENTO | M | 4073.98
20.086.0560-A | BUEIRO SIMPLES EM ARCO,CONSTITUIDO DE CHAPAS GALVANIZADAS OU | REVESTIDAS COM EPOXY,ESPESSURA DE 6,30MM,PARAFUSOS,PORCAS E | FERRAMENTAS NECESSARIAS,COM DIMENSOES EM TORNO DE 10,97M DE | VAO E 6,53M DE ALTURA,RECOBRIMENTO MINIMO DE 1,20M E MAXIMO | DE 4,50M,SOB A INFLUENCIA DO TREM-TIPO RODOVIARIO,EXCLUSIVE | ANDAIME.ASSENTAMENTO | M | 3866.12
20.086.0570-0 | BUEIRO SIMPLES EM ARCO,CONSTITUIDO DE CHAPAS GALVANIZADAS OU | REVESTIDAS COM EPOXY,ESPESSURA DE 6,30MM,PARAFUSOS,PORCAS E | FERRAMENTAS NECESSARIAS,COM DIMENSOES EM TORNO DE 11,58M DE | VAO E 7,16M DE ALTURA,RECOBRIMENTO MINIMO DE 1,20M E MAXIMO | DE 4,50M,SOB A INFLUENCIA DO TREM-TIPO RODOVIARIO,EXCLUSIVE | ANDAIME.ASSENTAMENTO | M | 3055.49
20.086.0570-A | BUEIRO SIMPLES EM ARCO,CONSTITUIDO DE CHAPAS GALVANIZADAS OU | REVESTIDAS COM EPOXY,ESPESSURA DE 6,30MM,PARAFUSOS,PORCAS E | FERRAMENTAS NECESSARIAS,COM DIMENSOES EM TORNO DE 11,58M DE | VAO E 7,16M DE ALTURA,RECOBRIMENTO MINIMO DE 1,20M E MAXIMO | DE 4,50M,SOB A INFLUENCIA DO TREM-TIPO RODOVIARIO,EXCLUSIVE | ANDAIME.ASSENTAMENTO | M | 2899.59
20.086.0580-0 | BUEIRO SIMPLES EM ARCO,CONSTITUIDO DE CHAPAS GALVANIZADAS OU | REVESTIDAS COM EPOXY,ESPESSURA DE 6,30MM,PARAFUSOS,PORCAS E | FERRAMENTAS NECESSARIAS,COM DIMENSOES EM TORNO DE 11,78M DE | VAO E 4,80M DE ALTURA,RECOBRIMENTO MINIMO DE 1,20M E MAXIMO | DE 4,50M,SOB A INFLUENCIA DO TREM-TIPO RODOVIARIO,EXCLUSIVE | ANDAIME.ASSENTAMENTO | M | 4583.24
20.086.0580-A | BUEIRO SIMPLES EM ARCO,CONSTITUIDO DE CHAPAS GALVANIZADAS OU | REVESTIDAS COM EPOXY,ESPESSURA DE 6,30MM,PARAFUSOS,PORCAS E | FERRAMENTAS NECESSARIAS,COM DIMENSOES EM TORNO DE 11,78M DE | VAO E 4,80M DE ALTURA,RECOBRIMENTO MINIMO DE 1,20M E MAXIMO | DE 4,50M,SOB A INFLUENCIA DO TREM-TIPO RODOVIARIO,EXCLUSIVE | ANDAIME.ASSENTAMENTO | M | 4349.39
20.086.0590-0 | TUNNEL LINER,PARA PROCESSO NAO DESTRUTIVO,CIRCULAR,CONSTITUI | DO DE CHAPAS GALVANIZADAS OU REVESTIDAS COM EPOXY,ESPESSURA | DE 2,70MM,DIAMETRO DE 1,20M,PARAFUSOS, PORCAS E FERRAMENTAS | NECESSARIAS,RECOBRIMENTO MINIMO DE 1,20M E MAXIMO DE 12,90M, | SOB A INFLUENCIA DO TREM-TIPO RODOVIARIO,EXCLUSIVE ANDAIME E | ESCAVACAO DENTRO DO TUNEL.ASSENTAMENTO | M | 3410.38
20.086.0590-A | TUNNEL LINER,PARA PROCESSO NAO DESTRUTIVO,CIRCULAR,CONSTITUI | DO DE CHAPAS GALVANIZADAS OU REVESTIDAS COM EPOXY,ESPESSURA | DE 2,70MM,DIAMETRO DE 1,20M,PARAFUSOS, PORCAS E FERRAMENTAS | NECESSARIAS,RECOBRIMENTO MINIMO DE 1,20M E MAXIMO DE 12,90M, | SOB A INFLUENCIA DO TREM-TIPO RODOVIARIO,EXCLUSIVE ANDAIME E | ESCAVACAO DENTRO DO TUNEL.ASSENTAMENTO | M | 3160.69
20.086.0600-0 | TUNNEL LINER,PARA PROCESSO NAO DESTRUTIVO,CIRCULAR,CONSTITUI | DO DE CHAPAS GALVANIZADAS OU REVESTIDAS COM EPOXY,ESPESSURA | DE 2,70MM,DIAMETRO DE 1,60M,PARAFUSOS, PORCAS E FERRAMENTAS | NECESSARIAS,RECOBRIMENTO MINIMO DE 1,20M E MAXIMO DE 9,60M, | SOB A INFLUENCIA DO TREM-TIPO RODOVIARIO,EXCLUSIVE ANDAIME E | ESCAVACAO DENTRO DO TUNEL.ASSENTAMENTO | M | 2652.52
20.086.0600-A | TUNNEL LINER,PARA PROCESSO NAO DESTRUTIVO,CIRCULAR,CONSTITUI | DO DE CHAPAS GALVANIZADAS OU REVESTIDAS COM EPOXY,ESPESSURA | DE 2,70MM,DIAMETRO DE 1,60M,PARAFUSOS, PORCAS E FERRAMENTAS | NECESSARIAS,RECOBRIMENTO MINIMO DE 1,20M E MAXIMO DE 9,60M, | SOB A INFLUENCIA DO TREM-TIPO RODOVIARIO,EXCLUSIVE ANDAIME E | ESCAVACAO DENTRO DO TUNEL.ASSENTAMENTO | M | 2458.31
20.086.0610-0 | TUNNEL LINER,PARA PROCESSO NAO DESTRUTIVO,CIRCULAR,CONSTITUI | DO DE CHAPAS GALVANIZADAS OU REVESTIDAS COM EPOXY,ESPESSURA | DE 2,70MM,DIAMETRO DE 2,00M,PARAFUSOS, PORCAS E FERRAMENTAS | NECESSARIAS,RECOBRIMENTO MINIMO DE 1,50M E MAXIMO DE 7,70M, | SOB A INFLUENCIA DO TREM-TIPO RODOVIARIO,EXCLUSIVE ANDAIME E | ESCAVACAO DENTRO DO TUNEL.ASSENTAMENTO | M | 2075.88
20.086.0610-A | TUNNEL LINER,PARA PROCESSO NAO DESTRUTIVO,CIRCULAR,CONSTITUI | DO DE CHAPAS GALVANIZADAS OU REVESTIDAS COM EPOXY,ESPESSURA | DE 2,70MM,DIAMETRO DE 2,00M,PARAFUSOS, PORCAS E FERRAMENTAS | NECESSARIAS,RECOBRIMENTO MINIMO DE 1,50M E MAXIMO DE 7,70M, | SOB A INFLUENCIA DO TREM-TIPO RODOVIARIO,EXCLUSIVE ANDAIME E | ESCAVACAO DENTRO DO TUNEL.ASSENTAMENTO | M | 1923.9
20.086.0620-0 | TUNNEL LINER,PARA PROCESSO NAO DESTRUTIVO,CIRCULAR,CONSTITUI | DO DE CHAPAS GALVANIZADAS OU REVESTIDAS COM EPOXY,ESPESSURA | DE 2,70MM,DIAMETRO DE 2,40M,PARAFUSOS, PORCAS E FERRAMENTAS | NECESSARIAS,RECOBRIMENTO MINIMO DE 1,90M E MAXIMO DE 6,40M, | SOB A INFLUENCIA DO TREM-TIPO RODOVIARIO,EXCLUSIVE ANDAIME E | ESCAVACAO DENTRO DO TUNEL.ASSENTAMENTO | M | 2652.52
20.086.0620-A | TUNNEL LINER,PARA PROCESSO NAO DESTRUTIVO,CIRCULAR,CONSTITUI | DO DE CHAPAS GALVANIZADAS OU REVESTIDAS COM EPOXY,ESPESSURA | DE 2,70MM,DIAMETRO DE 2,40M,PARAFUSOS, PORCAS E FERRAMENTAS | NECESSARIAS,RECOBRIMENTO MINIMO DE 1,90M E MAXIMO DE 6,40M, | SOB A INFLUENCIA DO TREM-TIPO RODOVIARIO,EXCLUSIVE ANDAIME E | ESCAVACAO DENTRO DO TUNEL.ASSENTAMENTO | M | 2458.31
20.086.0630-0 | TUNNEL LINER,PARA PROCESSO NAO DESTRUTIVO,CIRCULAR,CONSTITUI | DO DE CHAPAS GALVANIZADAS OU REVESTIDAS COM EPOXY,ESPESSURA | DE 2,70MM,DIAMETRO DE 2,80M,PARAFUSOS, PORCAS E FERRAMENTAS | NECESSARIAS,RECOBRIMENTO MINIMO DE 2,20M E MAXIMO DE 5,50M, | SOB A INFLUENCIA DO TREM-TIPO RODOVIARIO,EXCLUSIVE ANDAIME E | ESCAVACAO DENTRO DO TUNEL.ASSENTAMENTO | M | 2652.52
20.086.0630-A | TUNNEL LINER,PARA PROCESSO NAO DESTRUTIVO,CIRCULAR,CONSTITUI | DO DE CHAPAS GALVANIZADAS OU REVESTIDAS COM EPOXY,ESPESSURA | DE 2,70MM,DIAMETRO DE 2,80M,PARAFUSOS, PORCAS E FERRAMENTAS | NECESSARIAS,RECOBRIMENTO MINIMO DE 2,20M E MAXIMO DE 5,50M, | SOB A INFLUENCIA DO TREM-TIPO RODOVIARIO,EXCLUSIVE ANDAIME E | ESCAVACAO DENTRO DO TUNEL.ASSENTAMENTO | M | 2458.31
20.086.0640-0 | TUNNEL LINER,PARA PROCESSO NAO DESTRUTIVO,CIRCULAR,CONSTITUI | DO DE CHAPAS GALVANIZADAS OU REVESTIDAS COM EPOXY,ESPESSURA | DE 2,70MM,DIAMETRO DE 3,20M,PARAFUSOS, PORCAS E FERRAMENTAS | NECESSARIAS,RECOBRIMENTO MINIMO DE 2,40M E MAXIMO DE 4,80M, | SOB A INFLUENCIA DO TREM-TIPO RODOVIARIO,EXCLUSIVE ANDAIME E | ESCAVACAO DENTRO DO TUNEL.ASSENTAMENTO | M | 3410.38
20.086.0640-A | TUNNEL LINER,PARA PROCESSO NAO DESTRUTIVO,CIRCULAR,CONSTITUI | DO DE CHAPAS GALVANIZADAS OU REVESTIDAS COM EPOXY,ESPESSURA | DE 2,70MM,DIAMETRO DE 3,20M,PARAFUSOS, PORCAS E FERRAMENTAS | NECESSARIAS,RECOBRIMENTO MINIMO DE 2,40M E MAXIMO DE 4,80M, | SOB A INFLUENCIA DO TREM-TIPO RODOVIARIO,EXCLUSIVE ANDAIME E | ESCAVACAO DENTRO DO TUNEL.ASSENTAMENTO | M | 3160.69
20.086.0650-0 | TUNNEL LINER,PARA PROCESSO NAO DESTRUTIVO,CIRCULAR,CONSTITUI | DO DE CHAPAS GALVANIZADAS OU REVESTIDAS COM EPOXY,ESPESSURA | DE 2,70MM,DIAMETRO DE 3,60M,PARAFUSOS, PORCAS E FERRAMENTAS | NECESSARIAS,RECOBRIMENTO MINIMO DE 2,60M E MAXIMO DE 4,30M, | SOB A INFLUENCIA DO TREM-TIPO RODOVIARIO,EXCLUSIVE ANDAIME E | ESCAVACAO DENTRO DO TUNEL.ASSENTAMENTO | M | 5305.04
20.086.0650-A | TUNNEL LINER,PARA PROCESSO NAO DESTRUTIVO,CIRCULAR,CONSTITUI | DO DE CHAPAS GALVANIZADAS OU REVESTIDAS COM EPOXY,ESPESSURA | DE 2,70MM,DIAMETRO DE 3,60M,PARAFUSOS, PORCAS E FERRAMENTAS | NECESSARIAS,RECOBRIMENTO MINIMO DE 2,60M E MAXIMO DE 4,30M, | SOB A INFLUENCIA DO TREM-TIPO RODOVIARIO,EXCLUSIVE ANDAIME E | ESCAVACAO DENTRO DO TUNEL.ASSENTAMENTO | M | 4916.63
20.086.0660-0 | TUNNEL LINER,PARA PROCESSO NAO DESTRUTIVO,CIRCULAR,CONSTITUI | DO DE CHAPAS GALVANIZADAS OU REVESTIDAS COM EPOXY,ESPESSURA | DE 3,40MM,DIAMETRO DE 4,00M,PARAFUSOS, PORCAS E FERRAMENTAS | NECESSARIAS,RECOBRIMENTO MINIMO DE 2,80M E MAXIMO DE 4,60M, | SOB A INFLUENCIA DO TREM-TIPO RODOVIARIO,EXCLUSIVE ANDAIME E | ESCAVACAO DENTRO DO TUNEL.ASSENTAMENTO | M | 5305.04
20.086.0660-A | TUNNEL LINER,PARA PROCESSO NAO DESTRUTIVO,CIRCULAR,CONSTITUI | DO DE CHAPAS GALVANIZADAS OU REVESTIDAS COM EPOXY,ESPESSURA | DE 3,40MM,DIAMETRO DE 4,00M,PARAFUSOS, PORCAS E FERRAMENTAS | NECESSARIAS,RECOBRIMENTO MINIMO DE 2,80M E MAXIMO DE 4,60M, | SOB A INFLUENCIA DO TREM-TIPO RODOVIARIO,EXCLUSIVE ANDAIME E | ESCAVACAO DENTRO DO TUNEL.ASSENTAMENTO | M | 4916.63
20.086.0670-0 | TUNNEL LINER,PARA PROCESSO NAO DESTRUTIVO,CIRCULAR,CONSTITUI | DO DE CHAPAS GALVANIZADAS OU REVESTIDAS COM EPOXY,ESPESSURA | DE 4,70MM,DIAMETRO DE 4,40M,PARAFUSOS, PORCAS E FERRAMENTAS | NECESSARIAS,RECOBRIMENTO MINIMO DE 3,00M E MAXIMO DE 5,20M, | SOB A INFLUENCIA DO TREM-TIPO RODOVIARIO,EXCLUSIVE ANDAIME E | ESCAVACAO DENTRO DO TUNEL.ASSENTAMENTO | M | 11499.69
20.086.0670-A | TUNNEL LINER,PARA PROCESSO NAO DESTRUTIVO,CIRCULAR,CONSTITUI | DO DE CHAPAS GALVANIZADAS OU REVESTIDAS COM EPOXY,ESPESSURA | DE 4,70MM,DIAMETRO DE 4,40M,PARAFUSOS, PORCAS E FERRAMENTAS | NECESSARIAS,RECOBRIMENTO MINIMO DE 3,00M E MAXIMO DE 5,20M, | SOB A INFLUENCIA DO TREM-TIPO RODOVIARIO,EXCLUSIVE ANDAIME E | ESCAVACAO DENTRO DO TUNEL.ASSENTAMENTO | M | 10657.63
20.086.0680-0 | TUNNEL LINER,PARA PROCESSO NAO DESTRUTIVO,CIRCULAR,CONSTITUI | DO DE CHAPAS GALVANIZADAS OU REVESTIDAS COM EPOXY,ESPESSURA | DE 6,30MM,DIAMETRO DE 4,80M,PARAFUSOS, PORCAS E FERRAMENTAS | NECESSARIAS,RECOBRIMENTO MINIMO DE 3,20M E MAXIMO DE 5,80M, | SOB A INFLUENCIA DO TREM-TIPO RODOVIARIO,EXCLUSIVE ANDAIME E | ESCAVACAO DENTRO DO TUNEL.ASSENTAMENTO | M | 11936.34
20.086.0680-A | TUNNEL LINER,PARA PROCESSO NAO DESTRUTIVO,CIRCULAR,CONSTITUI | DO DE CHAPAS GALVANIZADAS OU REVESTIDAS COM EPOXY,ESPESSURA | DE 6,30MM,DIAMETRO DE 4,80M,PARAFUSOS, PORCAS E FERRAMENTAS | NECESSARIAS,RECOBRIMENTO MINIMO DE 3,20M E MAXIMO DE 5,80M, | SOB A INFLUENCIA DO TREM-TIPO RODOVIARIO,EXCLUSIVE ANDAIME E | ESCAVACAO DENTRO DO TUNEL.ASSENTAMENTO | M | 11062.43
20.090.0001-1 | BRITAGEM DE ROCHA,APROVEITAMENTO DA ESCAVACAO DE MATERIAL DE | 3ª CATEGORIA,PARA IMPLANTACAO OU ALARGAMENTO DE RODOVIAS,EX | CLUSIVE O TRANSPORTE DO BRITADOR,INCLUSIVE ESCAVACAO(POR M3 | DE PEDRA BRITADA) |  |  | M3 | 96.24
20.090.0001-B | BRITAGEM DE ROCHA,APROVEITAMENTO DA ESCAVACAO DE MATERIAL DE | 3ª CATEGORIA,PARA IMPLANTACAO OU ALARGAMENTO DE RODOVIAS,EX | CLUSIVE O TRANSPORTE DO BRITADOR,INCLUSIVE ESCAVACAO(POR M3 | DE PEDRA BRITADA) |  |  | M3 | 94.54
20.090.0005-1 | DESCR1: EXTRACAO DE ROCHA EM EXPLORACAO DE PEDREIRA,EXCLUSIVE BRITAG; DESCR2: EM | M3 | 38.69
20.090.0005-B | DESCR1: EXTRACAO DE ROCHA EM EXPLORACAO DE PEDREIRA,EXCLUSIVE BRITAG; DESCR2: EM | M3 | 37.03
20.090.0006-0 | DESCR1: FRAGMENTACAO,CARGA,TRANSPORTE E BRITAGEM DE ROCHA JA EXTRAID; DESCR2: A,EM EXPLORACAO DE PEDREIRA,EXCLUSIVE TRANSPORTE DO BRITADOR; DESCR3: (POR M3 DE PEDRA BRITADA) | M3 | 98.06
20.090.0006-A | DESCR1: FRAGMENTACAO,CARGA,TRANSPORTE E BRITAGEM DE ROCHA JA EXTRAID; DESCR2: A,EM EXPLORACAO DE PEDREIRA,EXCLUSIVE TRANSPORTE DO BRITADOR; DESCR3: (POR M3 DE PEDRA BRITADA) | M3 | 95.55
20.091.0001-1 | DESCR1: EXTRACAO DE AREIA DE RIO,POR MEIO DE DRAGAGEM,INCLUSIVE CARG; DESCR2: A,SENDO O CUSTO REFERIDO AO VOLUME DO CAMINHAO | M3 | 9.62
20.091.0001-B | DESCR1: EXTRACAO DE AREIA DE RIO,POR MEIO DE DRAGAGEM,INCLUSIVE CARG; DESCR2: A,SENDO O CUSTO REFERIDO AO VOLUME DO CAMINHAO | M3 | 9.35
20.092.0001-0 | DESCR1: AREIA,INCLUSIVE TRANPORTE,PARA REGIAO METROPOLITANA DO RIO D; DESCR2: E JANEIRO.FORNECIMENTO | M3 | 113.5
20.092.0001-A | DESCR1: AREIA,INCLUSIVE TRANPORTE,PARA REGIAO METROPOLITANA DO RIO D; DESCR2: E JANEIRO.FORNECIMENTO | M3 | 113.5
20.093.0001-0 | DESCR1: CIMENTO PORTLAND CP-II-32,INCLUSIVE TRANSPORTE.FORNECIMENTO | KG | 0.58
20.093.0001-A | DESCR1: CIMENTO PORTLAND CP-II-32,INCLUSIVE TRANSPORTE.FORNECIMENTO | KG | 0.58
20.096.0001-0 | DESCR1: CASCALHINHO(PEDRA ZERO),INCLUSIVE TRANSPORTE,PARA REGIAO MET; DESCR2: ROPOLITANA DO RIO DE JANEIRO.FORNECIMENTO | M3 | 149.1
20.096.0001-A | DESCR1: CASCALHINHO(PEDRA ZERO),INCLUSIVE TRANSPORTE,PARA REGIAO MET; DESCR2: ROPOLITANA DO RIO DE JANEIRO.FORNECIMENTO | M3 | 149.1
20.097.0001-0 | DESCR1: PEDRA BRITADA Nº1,INCLUSIVE TRANSPORTE,PARA REGIAO METROPOLI; DESCR2: TANA DO RIO DE JANEIRO.FORNECIMENTO | M3 | 137.75
20.097.0001-A | DESCR1: PEDRA BRITADA Nº1,INCLUSIVE TRANSPORTE,PARA REGIAO METROPOLI; DESCR2: TANA DO RIO DE JANEIRO.FORNECIMENTO | M3 | 137.75
20.097.0002-0 | DESCR1: PEDRA BRITADA Nº2,INCLUSIVE TRANSPORTE,PARA REGIAO METROPOLI; DESCR2: TANA DO RIO DE JANEIRO.FORNECIMENTO | M3 | 134.85
20.097.0002-A | DESCR1: PEDRA BRITADA Nº2,INCLUSIVE TRANSPORTE,PARA REGIAO METROPOLI; DESCR2: TANA DO RIO DE JANEIRO.FORNECIMENTO | M3 | 134.85
20.097.0003-0 | DESCR1: PEDRA BRITADA Nº3,INCLUSIVE TRANSPORTE,PARA REGIAO METROPOLI; DESCR2: TANA DO RIO DE JANEIRO.FORNECIMENTO | M3 | 134.85
20.097.0003-A | DESCR1: PEDRA BRITADA Nº3,INCLUSIVE TRANSPORTE,PARA REGIAO METROPOLI; DESCR2: TANA DO RIO DE JANEIRO.FORNECIMENTO | M3 | 134.85
20.097.0004-0 | DESCR1: BRITA CORRIDA,INCLUSIVE TRANSPORTE,PARA REGIAO METROPOLITANA; DESCR2: DO RIO DE JANEIRO.FORNECIMENTO | M3 | 123.2
20.097.0004-A | DESCR1: BRITA CORRIDA,INCLUSIVE TRANSPORTE,PARA REGIAO METROPOLITANA; DESCR2: DO RIO DE JANEIRO.FORNECIMENTO | M3 | 123.2
20.097.0005-0 | DESCR1: PO-DE-PEDRA, INCLUSIVE TRANSPORTE PARA REGIAO METROPOLITANA; DESCR2: DO RIO DE JANEIRO.FORNECIMENTO | M3 | 117
20.097.0005-A | DESCR1: PO-DE-PEDRA, INCLUSIVE TRANSPORTE PARA REGIAO METROPOLITANA; DESCR2: DO RIO DE JANEIRO.FORNECIMENTO | M3 | 117
20.097.0010-0 | DESCR1: BRITA GRADUADA,INCLUSIVE TRANSPORTE,PARA REGIAO METROPOLITAN; DESCR2: A DO RIO DE JANEIRO.FORNECIMENTO | M3 | 134.85
20.097.0010-A | DESCR1: BRITA GRADUADA,INCLUSIVE TRANSPORTE,PARA REGIAO METROPOLITAN; DESCR2: A DO RIO DE JANEIRO.FORNECIMENTO | M3 | 134.85
20.097.0011-0 | DESCR1: BRITA GRADUADA COM ADICAO DE 1% DE CIMENTO,INCLUSIVE TRANSPO; DESCR2: RTE,PARA REGIAO METROPOLITANA DO RIO DE JANEIRO.FORNECIMENTO | M3 | 147.42
20.097.0011-A | DESCR1: BRITA GRADUADA COM ADICAO DE 1% DE CIMENTO,INCLUSIVE TRANSPO; DESCR2: RTE,PARA REGIAO METROPOLITANA DO RIO DE JANEIRO.FORNECIMENTO | M3 | 147.42
20.097.0015-0 | DESCR1: AREIA INDUSTRIAL MEDIA,CONFORME ABNT NBR 7211,INCLUSIVE TRAN; DESCR2: SPORTE,PARA REGIAO METROPOLITANA DO RIO DE JANEIRO.FORNECIME; DESCR3: NTO | T | 100
20.097.0015-A | DESCR1: AREIA INDUSTRIAL MEDIA,CONFORME ABNT NBR 7211,INCLUSIVE TRAN; DESCR2: SPORTE,PARA REGIAO METROPOLITANA DO RIO DE JANEIRO.FORNECIME; DESCR3: NTO | T | 100
20.097.0020-0 | DESCR1: AREIA INDUSTRIAL FINA,CONFORME ABNT NBR 7211,INCLUSIVE TRANS; DESCR2: PORTE,PARA REGIAO METROPOLITANA DO RIO DE JANEIRO.FORNECIMEN; DESCR3: TO | T | 113
20.097.0020-A | DESCR1: AREIA INDUSTRIAL FINA,CONFORME ABNT NBR 7211,INCLUSIVE TRANS; DESCR2: PORTE,PARA REGIAO METROPOLITANA DO RIO DE JANEIRO.FORNECIMEN; DESCR3: TO | T | 113
20.098.0001-0 | DESCR1: PEDRA-DE-MAO,INCLUSIVE TRANSPORTE,PARA REGIAO METROPOLITANA; DESCR2: DO RIO DE JANEIRO.FORNECIMENTO | M3 | 156.24
20.098.0001-A | DESCR1: PEDRA-DE-MAO,INCLUSIVE TRANSPORTE,PARA REGIAO METROPOLITANA; DESCR2: DO RIO DE JANEIRO.FORNECIMENTO | M3 | 156.24
20.099.0001-0 | DESCR1: PO-DE-PEDRA,SEM CONSIDERAR O TRANSPORTE DA PEDREIRA ATE O LO; DESCR2: CAL DE UTILIZACAO,INCLUSIVE CARGA NO CAMINHAO.FORNECIMENTO | M3 | 85.8
20.099.0001-A | DESCR1: PO-DE-PEDRA,SEM CONSIDERAR O TRANSPORTE DA PEDREIRA ATE O LO; DESCR2: CAL DE UTILIZACAO,INCLUSIVE CARGA NO CAMINHAO.FORNECIMENTO | M3 | 85.8
20.100.0005-0 | DESCR1: CONCRETO BETUMINOSO USINADO A QUENTE.PREPARO E FORNECIMENTO | M3 | 1086.92
20.100.0005-A | DESCR1: CONCRETO BETUMINOSO USINADO A QUENTE.PREPARO E FORNECIMENTO | M3 | 1080.32
20.100.0010-0 | DESCR1: CONCRETO BETUMINOSO USINADO A QUENTE,EXCLUSIVE FORNECIMENTO; DESCR2: DO CAP.PREPARO E FORNECIMENTO | M3 | 526.99
20.100.0010-A | DESCR1: CONCRETO BETUMINOSO USINADO A QUENTE,EXCLUSIVE FORNECIMENTO; DESCR2: DO CAP.PREPARO E FORNECIMENTO | M3 | 520.38
20.100.0011-0 | DESCR1: CONCRETO BETUMINOSO USINADO A QUENTE,EXCLUSIVE PREPARO,INCLU; DESCR2: SIVE TRANSPORTE.CUSTO SOMENTE DOS MATERIAIS.FORNECIMENTO | M3 | 787.96
20.100.0011-A | DESCR1: CONCRETO BETUMINOSO USINADO A QUENTE,EXCLUSIVE PREPARO,INCLU; DESCR2: SIVE TRANSPORTE.CUSTO SOMENTE DOS MATERIAIS.FORNECIMENTO | M3 | 787.96
20.100.0012-0 | DESCR1: CONCRETO BETUMINOSO USINADO A QUENTE,MASSA MUITO FINA.PREPAR; DESCR2: O E FORNECIMENTO | M3 | 1081.72
20.100.0012-A | DESCR1: CONCRETO BETUMINOSO USINADO A QUENTE,MASSA MUITO FINA.PREPAR; DESCR2: O E FORNECIMENTO | M3 | 1075.12
20.100.0013-0 | DESCR1: CONCRETO BETUMINOSO USINADO A QUENTE,MASSA MUITO FINA.FORNEC; DESCR2: IMENTO,EXCLUSIVE PREPARO | M3 | 781.47
20.100.0013-A | DESCR1: CONCRETO BETUMINOSO USINADO A QUENTE,MASSA MUITO FINA.FORNEC; DESCR2: IMENTO,EXCLUSIVE PREPARO | M3 | 781.47
20.100.0015-0 | DESCR1: LAMA ASFALTICA,FINA,INCLUSIVE TRANSPORTE.CUSTO SOMENTE DOS M; DESCR2: ATERIAIS.FORNECIMENTO | M2 | 3.22
20.100.0015-A | DESCR1: LAMA ASFALTICA,FINA,INCLUSIVE TRANSPORTE.CUSTO SOMENTE DOS M; DESCR2: ATERIAIS.FORNECIMENTO | M2 | 3.22
20.100.0016-0 | DESCR1: LAMA ASFALTICA,GROSSA,INCLUSIVE TRANSPORTE.CUSTO SOMENTE DOS; DESCR2: MATERIAIS.FORNECIMENTO | M2 | 7.81
20.100.0016-A | DESCR1: LAMA ASFALTICA,GROSSA,INCLUSIVE TRANSPORTE.CUSTO SOMENTE DOS; DESCR2: MATERIAIS.FORNECIMENTO | M2 | 7.81
20.100.0030-0 | DESCR1: CAMADA POROSA DE ATRITO EM CBUQ,MODIFICADO POR POLIMERO,INCL; DESCR2: USIVE TRANSPORTE.CUSTO SOMENTE DOS MATERIAIS.FORNECIMENTO | M3 | 890.61
20.100.0030-A | DESCR1: CAMADA POROSA DE ATRITO EM CBUQ,MODIFICADO POR POLIMERO,INCL; DESCR2: USIVE TRANSPORTE.CUSTO SOMENTE DOS MATERIAIS.FORNECIMENTO | M3 | 890.61
20.100.0050-0 | DESCR1: CONCRETO BETUMINOSO USINADO A QUENTE TIPO "BINDER",EXCLUSIVE; DESCR2: PREPARO,INCLUSIVE TRANSPORTE.CUSTO SOMENTE DOS MATERIAIS.FO; DESCR3: RNECIMENTO | M3 | 737.9
20.100.0050-A | DESCR1: CONCRETO BETUMINOSO USINADO A QUENTE TIPO "BINDER",EXCLUSIVE; DESCR2: PREPARO,INCLUSIVE TRANSPORTE.CUSTO SOMENTE DOS MATERIAIS.FO; DESCR3: RNECIMENTO | M3 | 737.9
20.100.0060-0 | DESCR1: IMPRIMACAO,INCLUSIVE TRANSPORTE.CUSTO SOMENTE DOS MATERIAIS.; DESCR2: FORNECIMENTO | M2 | 5.8
20.100.0060-A | DESCR1: IMPRIMACAO,INCLUSIVE TRANSPORTE.CUSTO SOMENTE DOS MATERIAIS.; DESCR2: FORNECIMENTO | M2 | 5.8
20.100.0070-0 | DESCR1: PINTURA DE LIGACAO,INCLUSIVE TRANSPORTE.CUSTO SOMENTE DOS MA; DESCR2: TERIAIS.FORNECIMENTO | M2 | 1.89
20.100.0070-A | DESCR1: PINTURA DE LIGACAO,INCLUSIVE TRANSPORTE.CUSTO SOMENTE DOS MA; DESCR2: TERIAIS.FORNECIMENTO | M2 | 1.89
20.100.0075-0 | DESCR1: PRE-MISTURADO A FRIO.PREPARO E FORNECIMENTO | M3 | 760.85
20.100.0075-A | DESCR1: PRE-MISTURADO A FRIO.PREPARO E FORNECIMENTO | M3 | 758.9
20.100.0080-0 | DESCR1: TRATAMENTO SUPERFICIAL SIMPLES,INCLUSIVE TRANSPORTE.CUSTO SO; DESCR2: MENTE DOS MATERIAIS.FORNECIMENTO | M2 | 5.12
20.100.0080-A | DESCR1: TRATAMENTO SUPERFICIAL SIMPLES,INCLUSIVE TRANSPORTE.CUSTO SO; DESCR2: MENTE DOS MATERIAIS.FORNECIMENTO | M2 | 5.12
20.100.0090-0 | DESCR1: TRATAMENTO SUPERFICIAL DUPLO,INCLUSIVE TRANSPORTE.CUSTO SOME; DESCR2: NTE DOS MATERIAIS.FORNECIMENTO | M2 | 14.12
20.100.0090-A | DESCR1: TRATAMENTO SUPERFICIAL DUPLO,INCLUSIVE TRANSPORTE.CUSTO SOME; DESCR2: NTE DOS MATERIAIS.FORNECIMENTO | M2 | 14.12
20.100.0095-0 | DESCR1: TRATAMENTO SUPERFICIAL TRIPLO,INCLUSIVE TRANSPORTE.CUSTO SOM; DESCR2: ENTE DOS MATERIAIS.FORNECIMENTO | M2 | 18.47
20.100.0095-A | DESCR1: TRATAMENTO SUPERFICIAL TRIPLO,INCLUSIVE TRANSPORTE.CUSTO SOM; DESCR2: ENTE DOS MATERIAIS.FORNECIMENTO | M2 | 18.47
20.101.0011-0 | DESCR1: EMULSAO ASFALTICA CATIONICA,TIPO RR-2C,INCLUSIVE TRANSPORTE.; DESCR2: CUSTO SOMENTE DOS MATERIAIS.FORNECIMENTO | T | 3781.6
20.101.0011-A | DESCR1: EMULSAO ASFALTICA CATIONICA,TIPO RR-2C,INCLUSIVE TRANSPORTE.; DESCR2: CUSTO SOMENTE DOS MATERIAIS.FORNECIMENTO | T | 3781.6
20.101.0013-0 | DESCR1: EMULSAO ASFALTICA CATIONICA,TIPO RL-1C,INCLUSIVE TRANSPORTE.; DESCR2: CUSTO SOMENTE DOS MATERIAIS.FORNECIMENTO | T | 3691.8
20.101.0013-A | DESCR1: EMULSAO ASFALTICA CATIONICA,TIPO RL-1C,INCLUSIVE TRANSPORTE.; DESCR2: CUSTO SOMENTE DOS MATERIAIS.FORNECIMENTO | T | 3691.8
20.102.0003-0 | DESCR1: EMULSAO ASFALTICA CATIONICA RR-1C,INCLUSIVE TRANSPORTE.CUSTO; DESCR2: SOMENTE DOS MATERIAIS.FORNECIMENTO | T | 3740.7
20.102.0003-A | DESCR1: EMULSAO ASFALTICA CATIONICA RR-1C,INCLUSIVE TRANSPORTE.CUSTO; DESCR2: SOMENTE DOS MATERIAIS.FORNECIMENTO | T | 3740.7
20.102.0004-0 | DESCR1: EMULSAO ASFALTICA CATIONICA,TIPO RM-1C,INCLUSIVE TRANSPORTE.; DESCR2: CUSTO SOMENTE DOS MATERIAIS.FORNECIMENTO | T | 3852.9
20.102.0004-A | DESCR1: EMULSAO ASFALTICA CATIONICA,TIPO RM-1C,INCLUSIVE TRANSPORTE.; DESCR2: CUSTO SOMENTE DOS MATERIAIS.FORNECIMENTO | T | 3852.9
20.102.0006-0 | DESCR1: ASFALTO DILUIDO,TIPO CM-30,INCLUSIVE TRANSPORTE.CUSTO SOMENT; DESCR2: E DOS MATERIAIS.FORNECIMENTO | T | 5806.7
20.102.0006-A | DESCR1: ASFALTO DILUIDO,TIPO CM-30,INCLUSIVE TRANSPORTE.CUSTO SOMENT; DESCR2: E DOS MATERIAIS.FORNECIMENTO | T | 5806.7
20.102.0007-0 | DESCR1: MATERIAL BETUMINOSO,TIPO CIMENTO ASFALTICO CAP-30/45,INCLUSI; DESCR2: VE TRANSPORTE.CUSTO SOMENTE DOS MATERIAIS.FORNECIMENTO | T | 4713.4
20.102.0007-A | DESCR1: MATERIAL BETUMINOSO,TIPO CIMENTO ASFALTICO CAP-30/45,INCLUSI; DESCR2: VE TRANSPORTE.CUSTO SOMENTE DOS MATERIAIS.FORNECIMENTO | T | 4713.4
20.102.0008-0 | DESCR1: MATERIAL BETUMINOSO,TIPO CIMENTO ASFALTICO CAP-50/70,INCLUSI; DESCR2: VE TRANSPORTE.FORNECIMENTO | T | 4443.9
20.102.0008-A | DESCR1: MATERIAL BETUMINOSO,TIPO CIMENTO ASFALTICO CAP-50/70,INCLUSI; DESCR2: VE TRANSPORTE.FORNECIMENTO | T | 4443.9
20.104.0001-0 | DESCR1: SAIBRO,INCLUSIVE TRANSPORTE.FORNECIMENTO | M3 | 110
20.104.0001-A | DESCR1: SAIBRO,INCLUSIVE TRANSPORTE.FORNECIMENTO | M3 | 110
20.104.0005-0 | DESCR1: SAIBRO,EXCLUSIVE TRANSPORTE,INCLUSIVE CARGA NO CAMINHAO | M3 | 76.65
20.104.0005-A | DESCR1: SAIBRO,EXCLUSIVE TRANSPORTE,INCLUSIVE CARGA NO CAMINHAO | M3 | 76.65
20.105.0001-0 | DESCR1: PINTURA COM CAL,DE GUARDA-CORPO,GUARDA-RODA E MURETA DE PROT; DESCR2: ECAO EM PONTES E VIADUTOS,MEDIDA PELO DOBRO DA AREA TOTAL(LA; DESCR3: RGURA X ALTURA) | M2 | 7.27
20.105.0001-A | DESCR1: PINTURA COM CAL,DE GUARDA-CORPO,GUARDA-RODA E MURETA DE PROT; DESCR2: ECAO EM PONTES E VIADUTOS,MEDIDA PELO DOBRO DA AREA TOTAL(LA; DESCR3: RGURA X ALTURA) | M2 | 6.61
20.105.0004-0 | DESCR1: PO-DE-BORRACHA GRANULADO(DENSIDADE ENTRE 0,3 E 0,4),INCLUSIV; DESCR2: E TRANSPORTE PARA REGIAO METROPOLITANA DO RIO DE JANEIRO.FOR; DESCR3: NECIMENTO | T | 5150
20.105.0004-A | DESCR1: PO-DE-BORRACHA GRANULADO(DENSIDADE ENTRE 0,3 E 0,4),INCLUSIV; DESCR2: E TRANSPORTE PARA REGIAO METROPOLITANA DO RIO DE JANEIRO.FOR; DESCR3: NECIMENTO | T | 5150
20.105.0005-0 | DESCR1: PINTURA DE MEIO-FIO COM CAL,COM UMA DEMAO | M | 0.75
20.105.0005-A | DESCR1: PINTURA DE MEIO-FIO COM CAL,COM UMA DEMAO | M | 0.68
20.106.0001-0 | DESCR1: PINTURA COM TINTA A BASE DE PVA,DE GUARDA-CORPO,GUARDA-RODA; DESCR2: E MURETA DE PROTECAO EM PONTES E VIADUTOS,MEDIDA PELO DOBRO; DESCR3: DA AREA TOTAL(LARGURA X ALTURA) | M2 | 9.66
20.106.0001-A | DESCR1: PINTURA COM TINTA A BASE DE PVA,DE GUARDA-CORPO,GUARDA-RODA; DESCR2: E MURETA DE PROTECAO EM PONTES E VIADUTOS,MEDIDA PELO DOBRO; DESCR3: DA AREA TOTAL(LARGURA X ALTURA) | M2 | 8.77
20.107.0001-0 | DESCR1: DEFENSAS METALICAS:RECUPERACAO E ASSENTAMENTO COM RETIRADA,P; DESCR2: INTURA EM 2 DEMAOS E POSTERIOR RECOLOCACAO | M | 108.98
20.107.0001-A | DESCR1: DEFENSAS METALICAS:RECUPERACAO E ASSENTAMENTO COM RETIRADA,P; DESCR2: INTURA EM 2 DEMAOS E POSTERIOR RECOLOCACAO | M | 98.15
20.108.0001-0 | DESCR1: EMULSAO ASFALTICA CATIONICA,TIPO RR-2C,EXCLUSIVE TRANSPORTE.; DESCR2: CUSTO SOMENTE DOS MATERIAIS.FORNECIMENTO | T | 3601.5
20.108.0001-A | DESCR1: EMULSAO ASFALTICA CATIONICA,TIPO RR-2C,EXCLUSIVE TRANSPORTE.; DESCR2: CUSTO SOMENTE DOS MATERIAIS.FORNECIMENTO | T | 3601.5
20.108.0003-0 | DESCR1: EMULSAO ASFALTICA CATIONICA,TIPO RL-1C,EXCLUSIVE TRANSPORTE.; DESCR2: CUSTO SOMENTE DOS MATERIAIS.FORNECIMENTO | T | 3516
20.108.0003-A | DESCR1: EMULSAO ASFALTICA CATIONICA,TIPO RL-1C,EXCLUSIVE TRANSPORTE.; DESCR2: CUSTO SOMENTE DOS MATERIAIS.FORNECIMENTO | T | 3516
20.108.0005-0 | DESCR1: EMULSAO ASFALTICA CATIONICA,TIPO RR-1C,EXCLUSIVE TRANSPORTE.; DESCR2: CUSTO SOMENTE DOS MATERIAIS.FORNECIMENTO | T | 3562.6
20.108.0005-A | DESCR1: EMULSAO ASFALTICA CATIONICA,TIPO RR-1C,EXCLUSIVE TRANSPORTE.; DESCR2: CUSTO SOMENTE DOS MATERIAIS.FORNECIMENTO | T | 3562.6
20.108.0007-0 | DESCR1: EMULSAO ASFALTICA CATIONICA,TIPO RM-1C,EXCLUSIVE TRANSPORTE.; DESCR2: CUSTO SOMENTE DOS MATERIAIS.FORNECIMENTO | T | 3669.4
20.108.0007-A | DESCR1: EMULSAO ASFALTICA CATIONICA,TIPO RM-1C,EXCLUSIVE TRANSPORTE.; DESCR2: CUSTO SOMENTE DOS MATERIAIS.FORNECIMENTO | T | 3669.4
20.108.0012-0 | DESCR1: ASFALTO DILUIDO,TIPO CM-30,EXCLUSIVE TRANSPORTE.CUSTO SOMENT; DESCR2: E DOS MATERIAIS.FORNECIMENTO | T | 5530.2
20.108.0012-A | DESCR1: ASFALTO DILUIDO,TIPO CM-30,EXCLUSIVE TRANSPORTE.CUSTO SOMENT; DESCR2: E DOS MATERIAIS.FORNECIMENTO | T | 5530.2
20.108.0015-0 | DESCR1: MATERIAL BETUMINOSO,TIPO CIMENTO ASFALTICO CAP-30/45,EXCLUSI; DESCR2: VE TRANSPORTE.CUSTO SOMENTE DOS MATERIAIS.FORNECIMENTO | T | 4488.9
20.108.0015-A | DESCR1: MATERIAL BETUMINOSO,TIPO CIMENTO ASFALTICO CAP-30/45,EXCLUSI; DESCR2: VE TRANSPORTE.CUSTO SOMENTE DOS MATERIAIS.FORNECIMENTO | T | 4488.9
20.108.0017-0 | DESCR1: MATERIAL BETUMINOSO,TIPO CIMENTO ASFALTICO CAP-50/70,EXCLUSI; DESCR2: VE TRANSPORTE.CUSTO SOMENTE DOS MATERIAIS.FORNECIMENTO | T | 4232.3
20.108.0017-A | DESCR1: MATERIAL BETUMINOSO,TIPO CIMENTO ASFALTICO CAP-50/70,EXCLUSI; DESCR2: VE TRANSPORTE.CUSTO SOMENTE DOS MATERIAIS.FORNECIMENTO | T | 4232.3
20.111.0001-0 | DESCR1: CASCALHINHO (PEDRA ZERO) PARA REGIAO DE CAMPOS,EXCLUSIVE TRA; DESCR2: NSPORTE,INCLUSIVE CARGA NO CAMINHAO.FORNECIMENTO | M3 | 116.96
20.111.0001-A | DESCR1: CASCALHINHO (PEDRA ZERO) PARA REGIAO DE CAMPOS,EXCLUSIVE TRA; DESCR2: NSPORTE,INCLUSIVE CARGA NO CAMINHAO.FORNECIMENTO | M3 | 116.96
20.111.0006-0 | DESCR1: PEDRA BRITADA 1,2 E 3 PARA REGIAO DE CAMPOS,EXCLUSIVE TRANPO; DESCR2: RTE,INCLUSIVE CARGA NO CAMINHAO.FORNECIMENTO | M3 | 108.21
20.111.0006-A | DESCR1: PEDRA BRITADA 1,2 E 3 PARA REGIAO DE CAMPOS,EXCLUSIVE TRANPO; DESCR2: RTE,INCLUSIVE CARGA NO CAMINHAO.FORNECIMENTO | M3 | 108.21
20.111.0007-0 | DESCR1: BRITA CORRIDA PARA REGIAO DE CAMPOS,EXCLUSIVE TRANSPORTE,INC; DESCR2: LUSIVE CARGA NO CAMINHAO.FORNECIMENTO | M3 | 98.8
20.111.0007-A | DESCR1: BRITA CORRIDA PARA REGIAO DE CAMPOS,EXCLUSIVE TRANSPORTE,INC; DESCR2: LUSIVE CARGA NO CAMINHAO.FORNECIMENTO | M3 | 98.8
20.111.0008-0 | DESCR1: PO-DE-PEDRA,PARA REGIAO DE CAMPOS,EXCLUSIVE TRANSPORTE,INCLU; DESCR2: SIVE CARGA NO CAMINHAO.FORNECIMENTO | M3 | 72.99
20.111.0008-A | DESCR1: PO-DE-PEDRA,PARA REGIAO DE CAMPOS,EXCLUSIVE TRANSPORTE,INCLU; DESCR2: SIVE CARGA NO CAMINHAO.FORNECIMENTO | M3 | 72.99
20.111.0009-0 | DESCR1: PEDRA-DE-MAO PARA REGIAO DE CAMPOS,EXCLUSIVE TRANSPORTE,INCL; DESCR2: USIVE CARGA NO CAMINHAO.FORNECIMENTO | M3 | 125.44
20.111.0009-A | DESCR1: PEDRA-DE-MAO PARA REGIAO DE CAMPOS,EXCLUSIVE TRANSPORTE,INCL; DESCR2: USIVE CARGA NO CAMINHAO.FORNECIMENTO | M3 | 125.44
20.111.0010-0 | DESCR1: AREIA PARA A REGIAO DE CAMPOS DOS GOYTACAZES,EXCLUSIVE TRANS; DESCR2: PORTE,INCLUSIVE CARGA NO CAMINHAO.FORNECIMENTO | M3 | 18
20.111.0010-A | DESCR1: AREIA PARA A REGIAO DE CAMPOS DOS GOYTACAZES,EXCLUSIVE TRANS; DESCR2: PORTE,INCLUSIVE CARGA NO CAMINHAO.FORNECIMENTO | M3 | 18
20.112.0010-0 | DESCR1: CASCALHINHO (PEDRA ZERO) PARA REGIAO DE ITAPERUNA,EXCLUSIVE; DESCR2: TRANSPORTE,INCLUSIVE CARGA NO CAMINHAO.FORNECIMENTO | M3 | 119.28
20.112.0010-A | DESCR1: CASCALHINHO (PEDRA ZERO) PARA REGIAO DE ITAPERUNA,EXCLUSIVE; DESCR2: TRANSPORTE,INCLUSIVE CARGA NO CAMINHAO.FORNECIMENTO | M3 | 119.28
20.112.0011-0 | DESCR1: PEDRA BRITADA 1 PARA REGIAO DE ITAPERUNA,EXCLUSIVE TRANSPORT; DESCR2: E,INCLUSIVE CARGA NO CAMINHAO.FORNECIMENTO | M3 | 108.75
20.112.0011-A | DESCR1: PEDRA BRITADA 1 PARA REGIAO DE ITAPERUNA,EXCLUSIVE TRANSPORT; DESCR2: E,INCLUSIVE CARGA NO CAMINHAO.FORNECIMENTO | M3 | 108.75
20.112.0013-0 | DESCR1: PO-DE-PEDRA PARA REGIAO DE ITAPERUNA,EXCLUSIVE TRANSPORTE,IN; DESCR2: CLUSIVE CARGA NO CAMINHAO.FORNECIMENTO | M3 | 92.04
20.112.0013-A | DESCR1: PO-DE-PEDRA PARA REGIAO DE ITAPERUNA,EXCLUSIVE TRANSPORTE,IN; DESCR2: CLUSIVE CARGA NO CAMINHAO.FORNECIMENTO | M3 | 92.04
20.112.0014-0 | DESCR1: PEDRA-DE-MAO PARA REGIAO DE ITAPERUNA,EXCLUSIVE TRANSPORTE,I; DESCR2: NCLUSIVE CARGA NO CAMINHAO.FORNECIMENTO | M3 | 126
20.112.0014-A | DESCR1: PEDRA-DE-MAO PARA REGIAO DE ITAPERUNA,EXCLUSIVE TRANSPORTE,I; DESCR2: NCLUSIVE CARGA NO CAMINHAO.FORNECIMENTO | M3 | 126
20.112.0015-0 | DESCR1: AREIA PARA A REGIAO DE ITAPERUNA,EXCLUSIVE TRANSPORTE,INCLUS; DESCR2: IVE CARGA NO CAMINHAO.FORNECIMENTO | M3 | 120
20.112.0015-A | DESCR1: AREIA PARA A REGIAO DE ITAPERUNA,EXCLUSIVE TRANSPORTE,INCLUS; DESCR2: IVE CARGA NO CAMINHAO.FORNECIMENTO | M3 | 120
20.113.0010-0 | DESCR1: CASCALHINHO (PEDRA ZERO) PARA REGIAO DE MACAE,EXCLUSIVE TRAN; DESCR2: SPORTE,INCLUSIVE CARGA NO CAMINHAO.FORNECIMENTO | M3 | 106.5
20.113.0010-A | DESCR1: CASCALHINHO (PEDRA ZERO) PARA REGIAO DE MACAE,EXCLUSIVE TRAN; DESCR2: SPORTE,INCLUSIVE CARGA NO CAMINHAO.FORNECIMENTO | M3 | 106.5
20.113.0011-0 | DESCR1: PEDRA BRITADA 1, 2 E 3 PARA REGIAO DE MACAE,EXCLUSIVE TRANSP; DESCR2: ORTE,INCLUSIVE CARGA NO CAMINHAO.FORNECIMENTO | M3 | 94.25
20.113.0011-A | DESCR1: PEDRA BRITADA 1, 2 E 3 PARA REGIAO DE MACAE,EXCLUSIVE TRANSP; DESCR2: ORTE,INCLUSIVE CARGA NO CAMINHAO.FORNECIMENTO | M3 | 94.25
20.113.0012-0 | DESCR1: BRITA CORRIDA PARA REGIAO DE MACAE,EXCLUSIVE TRANSPORTE,INCL; DESCR2: USIVE CARGA NO CAMINHAO.FORNECIMENTO | M3 | 96.8
20.113.0012-A | DESCR1: BRITA CORRIDA PARA REGIAO DE MACAE,EXCLUSIVE TRANSPORTE,INCL; DESCR2: USIVE CARGA NO CAMINHAO.FORNECIMENTO | M3 | 96.8
20.113.0013-0 | DESCR1: PO-DE-PEDRA PARA REGIAO DE MACAE,EXCLUSIVE TRANSPORTE,INCLUS; DESCR2: IVE CARGA NO CAMINHAO.FORNECIMENTO | M3 | 85.8
20.113.0013-A | DESCR1: PO-DE-PEDRA PARA REGIAO DE MACAE,EXCLUSIVE TRANSPORTE,INCLUS; DESCR2: IVE CARGA NO CAMINHAO.FORNECIMENTO | M3 | 85.8
20.113.0014-0 | DESCR1: PEDRA-DE-MAO PARA REGIAO DE MACAE,EXCLUSIVE TRANSPORTE,INCLU; DESCR2: SIVE CARGA NO CAMINHAO.FORNECIMENTO | M3 | 109.2
20.113.0014-A | DESCR1: PEDRA-DE-MAO PARA REGIAO DE MACAE,EXCLUSIVE TRANSPORTE,INCLU; DESCR2: SIVE CARGA NO CAMINHAO.FORNECIMENTO | M3 | 109.2
20.113.0015-0 | DESCR1: AREIA PARA A REGIAO DE MACAE,EXCLUSIVE TRANSPORTE,INCLUSIVE; DESCR2: CARGA NO CAMINHAO.FORNECIMENTO | M3 | 50
20.113.0015-A | DESCR1: AREIA PARA A REGIAO DE MACAE,EXCLUSIVE TRANSPORTE,INCLUSIVE; DESCR2: CARGA NO CAMINHAO.FORNECIMENTO | M3 | 50
20.114.0010-0 | DESCR1: CASCALHINHO (PEDRA ZERO) PARA REGIAO DE NOVA FRIBURGO,EXCLUS; DESCR2: IVE TRANSPORTE,INCLUSIVE CARGA NO CAMINHAO.FORNECIMENTO | M3 | 131.86
20.114.0010-A | DESCR1: CASCALHINHO (PEDRA ZERO) PARA REGIAO DE NOVA FRIBURGO,EXCLUS; DESCR2: IVE TRANSPORTE,INCLUSIVE CARGA NO CAMINHAO.FORNECIMENTO | M3 | 131.86
20.114.0011-0 | DESCR1: PEDRA BRITADA 1, 2 E 3 PARA REGIAO DE NOVA FRIBURGO,EXCLUSIV; DESCR2: E TRANSPORTE,INCLUSIVE CARGA NO CAMINHAO.FORNECIMENTO | M3 | 131.37
20.114.0011-A | DESCR1: PEDRA BRITADA 1, 2 E 3 PARA REGIAO DE NOVA FRIBURGO,EXCLUSIV; DESCR2: E TRANSPORTE,INCLUSIVE CARGA NO CAMINHAO.FORNECIMENTO | M3 | 131.37
20.114.0012-0 | DESCR1: BRITA CORRIDA PARA REGIAO DE NOVA FRIBURGO,EXCLUSIVE TRANSPO; DESCR2: RTE,INCLUSIVE CARGA NO CAMINHAO.FORNECIMENTO | M3 | 127.98
20.114.0012-A | DESCR1: BRITA CORRIDA PARA REGIAO DE NOVA FRIBURGO,EXCLUSIVE TRANSPO; DESCR2: RTE,INCLUSIVE CARGA NO CAMINHAO.FORNECIMENTO | M3 | 127.98
20.114.0013-0 | DESCR1: PO-DE-PEDRA PARA REGIAO DE NOVA FRIBURGO,EXCLUSIVE TRANSPORT; DESCR2: E,INCLUSIVE CARGA NO CAMINHAO.FORNECIMENTO | M3 | 124.8
20.114.0013-A | DESCR1: PO-DE-PEDRA PARA REGIAO DE NOVA FRIBURGO,EXCLUSIVE TRANSPORT; DESCR2: E,INCLUSIVE CARGA NO CAMINHAO.FORNECIMENTO | M3 | 124.8
20.114.0014-0 | DESCR1: PEDRA-DE-MAO PARA REGIAO DE NOVA FRIBURGO,EXCLUSIVE TRANSPOR; DESCR2: TE,INCLUSIVE CARGA NO CAMINHAO.FORNECIMENTO | M3 | 132.35
20.114.0014-A | DESCR1: PEDRA-DE-MAO PARA REGIAO DE NOVA FRIBURGO,EXCLUSIVE TRANSPOR; DESCR2: TE,INCLUSIVE CARGA NO CAMINHAO.FORNECIMENTO | M3 | 132.35
20.114.0015-0 | DESCR1: AREIA PARA A REGIAO DE NOVA FRIBURGO,EXCLUSIVE TRANSPORTE,IN; DESCR2: CLUSIVE CARGA NO CAMINHAO.FORNECIMENTO | M3 | 160
20.114.0015-A | DESCR1: AREIA PARA A REGIAO DE NOVA FRIBURGO,EXCLUSIVE TRANSPORTE,IN; DESCR2: CLUSIVE CARGA NO CAMINHAO.FORNECIMENTO | M3 | 160
20.115.0010-0 | DESCR1: CASCALHINHO (PEDRA ZERO) PARA REGIAO DE BARRA MANSA,EXCLUSIV; DESCR2: E TRANSPORTE,INCLUSIVE CARGA NO CAMINHAO.FORNECIMENTO | M3 | 113.6
20.115.0010-A | DESCR1: CASCALHINHO (PEDRA ZERO) PARA REGIAO DE BARRA MANSA,EXCLUSIV; DESCR2: E TRANSPORTE,INCLUSIVE CARGA NO CAMINHAO.FORNECIMENTO | M3 | 113.6
20.115.0011-0 | DESCR1: PEDRA BRITADA 1, 2 E 3 PARA REGIAO DE BARRA MANSA,EXCLUSIVE; DESCR2: TRANSPORTE,INCLUSIVE CARGA NO CAMINHAO.FORNECIMENTO | M3 | 109.45
20.115.0011-A | DESCR1: PEDRA BRITADA 1, 2 E 3 PARA REGIAO DE BARRA MANSA,EXCLUSIVE; DESCR2: TRANSPORTE,INCLUSIVE CARGA NO CAMINHAO.FORNECIMENTO | M3 | 109.45
20.115.0012-0 | DESCR1: BRITA CORRIDA PARA REGIAO DE BARRA MANSA,EXCLUSIVE TRANSPORT; DESCR2: E,INCLUSIVE CARGA NO CAMINHAO.FORNECIMENTO | M3 | 88
20.115.0012-A | DESCR1: BRITA CORRIDA PARA REGIAO DE BARRA MANSA,EXCLUSIVE TRANSPORT; DESCR2: E,INCLUSIVE CARGA NO CAMINHAO.FORNECIMENTO | M3 | 88
20.115.0013-0 | DESCR1: PO-DE-PEDRA PARA REGIAO DE BARRA MANSA,EXCLUSIVE TRANSPORTE,; DESCR2: INCLUSIVE CARGA NO CAMINHAO.FORNECIMENTO | M3 | 85.8
20.115.0013-A | DESCR1: PO-DE-PEDRA PARA REGIAO DE BARRA MANSA,EXCLUSIVE TRANSPORTE,; DESCR2: INCLUSIVE CARGA NO CAMINHAO.FORNECIMENTO | M3 | 85.8
20.115.0014-0 | DESCR1: PEDRA-DE-MAO PARA REGIAO DE BARRA MANSA,EXCLUSIVE TRANSPORTE; DESCR2: ,INCLUSIVE CARGA NO CAMINHAO.FORNECIMENTO | M3 | 122.64
20.115.0014-A | DESCR1: PEDRA-DE-MAO PARA REGIAO DE BARRA MANSA,EXCLUSIVE TRANSPORTE; DESCR2: ,INCLUSIVE CARGA NO CAMINHAO.FORNECIMENTO | M3 | 122.64
20.115.0015-0 | DESCR1: AREIA PARA REGIAO DE BARRA MANSA,EXCLUSIVE TRANSPORTE,INCLUS; DESCR2: IVE CARGA NO CAMINHAO.FORNECIMENTO | M3 | 90
20.115.0015-A | DESCR1: AREIA PARA REGIAO DE BARRA MANSA,EXCLUSIVE TRANSPORTE,INCLUS; DESCR2: IVE CARGA NO CAMINHAO.FORNECIMENTO | M3 | 90
20.116.0005-0 | DESCR1: PEDRA BRITADA Nº3 PARA REGIAO METROPOLITANA DO RIO DE JANEIR; DESCR2: O,EXCLUSIVE TRANSPORTE,INCLUSIVE CARGA NO CAMINHAO.FORNECIME; DESCR3: NTO | M3 | 97.15
20.116.0005-A | DESCR1: PEDRA BRITADA Nº3 PARA REGIAO METROPOLITANA DO RIO DE JANEIR; DESCR2: O,EXCLUSIVE TRANSPORTE,INCLUSIVE CARGA NO CAMINHAO.FORNECIME; DESCR3: NTO | M3 | 97.15
20.116.0006-0 | DESCR1: PEDRA BRITADA Nº2,PARA REGIAO METROPOLITANA DO RIO DE JANEIR; DESCR2: O,EXCLUSIVE TRANSPORTE,INCLUSIVE CARGA NO CAMINHAO.FORNECIME; DESCR3: NTO | M3 | 97.15
20.116.0006-A | DESCR1: PEDRA BRITADA Nº2,PARA REGIAO METROPOLITANA DO RIO DE JANEIR; DESCR2: O,EXCLUSIVE TRANSPORTE,INCLUSIVE CARGA NO CAMINHAO.FORNECIME; DESCR3: NTO | M3 | 97.15
20.116.0007-0 | DESCR1: PEDRA BRITADA Nº1,PARA REGIAO METROPOLITANA DO RIO DE JANEIR; DESCR2: O,EXCLUSIVE TRANSPORTE,INCLUSIVE CARGA NO CAMINHAO.FORNECIME; DESCR3: NTO | M3 | 101.5
20.116.0007-A | DESCR1: PEDRA BRITADA Nº1,PARA REGIAO METROPOLITANA DO RIO DE JANEIR; DESCR2: O,EXCLUSIVE TRANSPORTE,INCLUSIVE CARGA NO CAMINHAO.FORNECIME; DESCR3: NTO | M3 | 101.5
20.116.0008-0 | DESCR1: PEDRA BRITADA Nº0,PARA REGIAO METROPOLITANA DO RIO DE JANEIR; DESCR2: O,EXCLUSIVE TRANSPORTE,INCLUSIVE CARGA NO CAMINHAO.FORNECIME; DESCR3: NTO | M3 | 113.6
20.116.0008-A | DESCR1: PEDRA BRITADA Nº0,PARA REGIAO METROPOLITANA DO RIO DE JANEIR; DESCR2: O,EXCLUSIVE TRANSPORTE,INCLUSIVE CARGA NO CAMINHAO.FORNECIME; DESCR3: NTO | M3 | 113.6
20.116.0012-0 | DESCR1: BRITA CORRIDA PARA REGIAO METROPOLITANA DO RIO DE JANEIRO,EX; DESCR2: CLUSIVE TRANSPORTE,INCLUSIVE CARGA NO CAMINHAO.FORNECIMENTO | M3 | 88
20.116.0012-A | DESCR1: BRITA CORRIDA PARA REGIAO METROPOLITANA DO RIO DE JANEIRO,EX; DESCR2: CLUSIVE TRANSPORTE,INCLUSIVE CARGA NO CAMINHAO.FORNECIMENTO | M3 | 88
20.116.0013-0 | DESCR1: PEDRA-DE-MAO PARA REGIAO METROPOLITANA DO RIO DE JANEIRO,EXC; DESCR2: LUSIVE TRANSPORTE,INCLUSIVE CARGA NO CAMINHAO.FORNECIMENTO | M3 | 112.56
20.116.0013-A | DESCR1: PEDRA-DE-MAO PARA REGIAO METROPOLITANA DO RIO DE JANEIRO,EXC; DESCR2: LUSIVE TRANSPORTE,INCLUSIVE CARGA NO CAMINHAO.FORNECIMENTO | M3 | 112.56
20.116.0014-0 | DESCR1: AREIA PARA REGIAO METROPOLITANA DO RIO DE JANEIRO,EXCLUSIVE; DESCR2: TRANSPORTE,INCLUSIVE CARGA NO CAMINHAO.FORNECIMENTO | M3 | 60
20.116.0014-A | DESCR1: AREIA PARA REGIAO METROPOLITANA DO RIO DE JANEIRO,EXCLUSIVE; DESCR2: TRANSPORTE,INCLUSIVE CARGA NO CAMINHAO.FORNECIMENTO | M3 | 60
20.116.0020-0 | DESCR1: PO-DE-PEDRA PARA REGIAO METROPOLITANA DO RIO DE JANEIRO,EXCL; DESCR2: USIVE TRANSPORTE,INCLUSIVE CARGA NO CAMINHAO.FORNECIMENTO | M3 | 85.8
20.116.0020-A | DESCR1: PO-DE-PEDRA PARA REGIAO METROPOLITANA DO RIO DE JANEIRO,EXCL; DESCR2: USIVE TRANSPORTE,INCLUSIVE CARGA NO CAMINHAO.FORNECIMENTO | M3 | 85.8
20.116.0030-0 | DESCR1: AREIA INDUSTRIAL MEDIA PARA REGIAO METROPOLITANA DO RIO DE J; DESCR2: ANEIRO,CONFORME ABNT NBR 7211,EXCLUSIVE TRANSPORTE,INCLUSIVE; DESCR3: CARGA NO CAMINHAO.FORNECIMENTO | T | 75
20.116.0030-A | DESCR1: AREIA INDUSTRIAL MEDIA PARA REGIAO METROPOLITANA DO RIO DE J; DESCR2: ANEIRO,CONFORME ABNT NBR 7211,EXCLUSIVE TRANSPORTE,INCLUSIVE; DESCR3: CARGA NO CAMINHAO.FORNECIMENTO | T | 75
20.116.0035-0 | DESCR1: AREIA INDUSTRIAL FINA PARA REGIAO METROPOLITANA DO RIO DE JA; DESCR2: NEIRO,CONFORME ABNT NBR 7211,EXCLUSIVE TRANSPORTE,INCLUSIVE; DESCR3: CARGA NO CAMINHAO.FORNECIMENTO | T | 87
20.116.0035-A | DESCR1: AREIA INDUSTRIAL FINA PARA REGIAO METROPOLITANA DO RIO DE JA; DESCR2: NEIRO,CONFORME ABNT NBR 7211,EXCLUSIVE TRANSPORTE,INCLUSIVE; DESCR3: CARGA NO CAMINHAO.FORNECIMENTO | T | 87
20.170.0001-0 | DESCR1: CONSTRUCAO DE FAIXA DELIMITADORA (VIBRADOR) EM CONCRETO SIMP; DESCR2: LES,INCLUSIVE FORNECIMENTO DOS MATERIAIS | M | 233.42
20.170.0001-A | DESCR1: CONSTRUCAO DE FAIXA DELIMITADORA (VIBRADOR) EM CONCRETO SIMP; DESCR2: LES,INCLUSIVE FORNECIMENTO DOS MATERIAIS | M | 216.94
20.170.0002-0 | DESCR1: SONORIZADOR DE CONCRETO MOLDADO NO LOCAL,MEDINDO (10,5X5,0)M; DESCR2: ,INCLUSIVE REJUNTAMENTO,BARRAS DE LIGACAO,ESCAVACAO,IMPRIMAC; DESCR3: AO | UN | 8983.85
20.170.0002-A | DESCR1: SONORIZADOR DE CONCRETO MOLDADO NO LOCAL,MEDINDO (10,5X5,0)M; DESCR2: ,INCLUSIVE REJUNTAMENTO,BARRAS DE LIGACAO,ESCAVACAO,IMPRIMAC; DESCR3: AO | UN | 8557.39
20.170.0005-0 | DESCR1: NARIZ DE INTERSECAO EM CONCRETO SIMPLES,CONFORME PROJETO DER; DESCR2: -RJ | UN | 2495.81
20.170.0005-A | DESCR1: NARIZ DE INTERSECAO EM CONCRETO SIMPLES,CONFORME PROJETO DER; DESCR2: -RJ | UN | 2396.31
20.170.0015-0 | DESCR1: ONDULACAO EM CONCRETO(QUEBRA-MOLA)MOLDADA NO LOCAL,MEDINDO(1; DESCR2: 0,50X3,70)M, INCLUSIVE REJUNTAMENTO, BARRAS DE LIGACAO, ESCA; DESCR3: VACAO E IMPRIMACAO | UN | 6151.2
20.170.0015-A | DESCR1: ONDULACAO EM CONCRETO(QUEBRA-MOLA)MOLDADA NO LOCAL,MEDINDO(1; DESCR2: 0,50X3,70)M, INCLUSIVE REJUNTAMENTO, BARRAS DE LIGACAO, ESCA; DESCR3: VACAO E IMPRIMACAO | UN | 5846.91
20.175.0002-1 | BARREIRA PRE-MOLDADA EXTERNA,EM CONCRETO ARMADO(FCK=25MPA,AC | O CA-50),TIPO DER-RJ,MEDINDO 0,15M NO TOPO,0,40M NA BASE E 0 | ,77M DE ALTURA,INCLUINDO FERROS DE LIGACAO E FORNECIMENTO DO | S MATERIAIS |  |  | M | 625.33
20.175.0002-B | BARREIRA PRE-MOLDADA EXTERNA,EM CONCRETO ARMADO(FCK=25MPA,AC | O CA-50),TIPO DER-RJ,MEDINDO 0,15M NO TOPO,0,40M NA BASE E 0 | ,77M DE ALTURA,INCLUINDO FERROS DE LIGACAO E FORNECIMENTO DO | S MATERIAIS |  |  | M | 592.02
20.175.0003-0 | BARREIRA PRE-MOLDADA EXTERNA,EM CONCRETO ARMADO(FCK=25MPA,AC | O CA-50),TIPO DER-RJ,MEDINDO 0,25M NO TOPO,0,40M NA BASE E 1 | ,14M DE ALTURA,INCLUINDO VIGOTA HORIZONTAL,MONTANTE A CADA 1 | ,00M,FERROS DE LIGACAO E FORNECIMENTO DOS MATERIAIS |  |  | M | 811.59
20.175.0003-A | BARREIRA PRE-MOLDADA EXTERNA,EM CONCRETO ARMADO(FCK=25MPA,AC | O CA-50),TIPO DER-RJ,MEDINDO 0,25M NO TOPO,0,40M NA BASE E 1 | ,14M DE ALTURA,INCLUINDO VIGOTA HORIZONTAL,MONTANTE A CADA 1 | ,00M,FERROS DE LIGACAO E FORNECIMENTO DOS MATERIAIS |  |  | M | 770.03
20.175.0004-0 | BARREIRA DUPLA PRE-MOLDADA INTERNA(DIVISORIA DE PISTA),EM CO | NCRETO ARMADO(FCK=25MPA,ACO CA-50),TIPO DER-RJ,MEDINDO 0,15M | NO TOPO,0,65M NA BASE E 0,77M DE ALTURA,INCLUINDO FERROS DE | LIGACAO E FORNECIMENTO DOS MATERIAIS |  |  | M | 698.34
20.175.0004-A | BARREIRA DUPLA PRE-MOLDADA INTERNA(DIVISORIA DE PISTA),EM CO | NCRETO ARMADO(FCK=25MPA,ACO CA-50),TIPO DER-RJ,MEDINDO 0,15M | NO TOPO,0,65M NA BASE E 0,77M DE ALTURA,INCLUINDO FERROS DE | LIGACAO E FORNECIMENTO DOS MATERIAIS |  |  | M | 661.59
20.175.0005-0 | BARREIRA PRE-MOLDADA EXTERNA,EM CONCRETO ARMADO(FCK=25MPA,AC | O CA-50),FIXADA EM SOLO TIPO DER-RJ,MEDINDO 0,15M NO TOPO,0, | 40M NA BASE E 1,47M DE ALTURA TOTAL(SENDO PARTE ENTERRADA),T | ENDO SAPATA LATERAL DE CONCRETO ARMADO,CONCRETADA NO LOCAL,C | OM 1,50M DE LARGURA,INCLUSIVE FORNECIMENTO DOS MATERIAIS,EXC | LUSIVE BERCOS | M | 1920.9
20.175.0005-A | BARREIRA PRE-MOLDADA EXTERNA,EM CONCRETO ARMADO(FCK=25MPA,AC | O CA-50),FIXADA EM SOLO TIPO DER-RJ,MEDINDO 0,15M NO TOPO,0, | 40M NA BASE E 1,47M DE ALTURA TOTAL(SENDO PARTE ENTERRADA),T | ENDO SAPATA LATERAL DE CONCRETO ARMADO,CONCRETADA NO LOCAL,C | OM 1,50M DE LARGURA,INCLUSIVE FORNECIMENTO DOS MATERIAIS,EXC | LUSIVE BERCOS | M | 1831.57
20.175.0006-0 | BARREIRA PRE-MOLDADA EXTERNA,EM CONCRETO ARMADO(FCK=25MPA,AC | O CA-50),FIXADA EM SOLO,TIPO DER-RJ,MEDINDO 0,25M NO TOPO,0, | 40M NA BASE E 2,34M DE ALTURA TOTAL(SENDO PARTE ENTERRADA),I | NCLUINDO VIGOTAS HORIZONTAIS,MONTANTES A CADA 1,00M,TENDO SA | PATA LATERAL DE CONCRETO ARMADO,CONCRETADA NO LOCAL,C/0,60M | DE LARGURA,INCLUSIVE FORNECIMENTO DOS MATERIAIS,EXCL.BERCOS | M | 2049.81
20.175.0006-A | BARREIRA PRE-MOLDADA EXTERNA,EM CONCRETO ARMADO(FCK=25MPA,AC | O CA-50),FIXADA EM SOLO,TIPO DER-RJ,MEDINDO 0,25M NO TOPO,0, | 40M NA BASE E 2,34M DE ALTURA TOTAL(SENDO PARTE ENTERRADA),I | NCLUINDO VIGOTAS HORIZONTAIS,MONTANTES A CADA 1,00M,TENDO SA | PATA LATERAL DE CONCRETO ARMADO,CONCRETADA NO LOCAL,C/0,60M | DE LARGURA,INCLUSIVE FORNECIMENTO DOS MATERIAIS,EXCL.BERCOS | M | 1949.77
20.175.0007-0 | BARREIRA DUPLA PRE-MOLDADA INTERNA(DIVISORIA DE PISTA),EM CO | NCRETO ARMADO(FCK=25MPA,ACO CA-50),FIXADA EM SOLO,TIPO DER-R | J,MEDINDO 0,15M NO TOPO,0,65M NA BASE E 1,27M DE ALTURA TOTA | L(SENDO PARTE ENTERRADA),TENDO SAPATAS LATERIAIS DE CONCRETO | ARMADO COM 0,50M DE LARGURA,CONCRETADA NO LOCAL,INCLUSIVE F | ORNECIMENTO DOS MATERIAIS,EXCLUSIVE BERCOS | M | 1832.6
20.175.0007-A | BARREIRA DUPLA PRE-MOLDADA INTERNA(DIVISORIA DE PISTA),EM CO | NCRETO ARMADO(FCK=25MPA,ACO CA-50),FIXADA EM SOLO,TIPO DER-R | J,MEDINDO 0,15M NO TOPO,0,65M NA BASE E 1,27M DE ALTURA TOTA | L(SENDO PARTE ENTERRADA),TENDO SAPATAS LATERIAIS DE CONCRETO | ARMADO COM 0,50M DE LARGURA,CONCRETADA NO LOCAL,INCLUSIVE F | ORNECIMENTO DOS MATERIAIS,EXCLUSIVE BERCOS | M | 1746.32
20.175.0010-1 | GUARDA-CORPO EM CONCRETO ARMADO(FCK=15MPA,ACO CA-50),FORMADO | POR QUADROS RETANGULARES DE 1,90X0,50M SUSTENTADOS POR DOIS | MONTANTES DE 0,85M DE ALTURA,INCLUSIVE FORNECIMENTO DOS MAT | ERIAIS E ELEMENTOS DE FIXACAO NA PONTE |  |  | M | 220.27
20.175.0010-B | GUARDA-CORPO EM CONCRETO ARMADO(FCK=15MPA,ACO CA-50),FORMADO | POR QUADROS RETANGULARES DE 1,90X0,50M SUSTENTADOS POR DOIS | MONTANTES DE 0,85M DE ALTURA,INCLUSIVE FORNECIMENTO DOS MAT | ERIAIS E ELEMENTOS DE FIXACAO NA PONTE |  |  | M | 208.4
20.175.0015-0 | DESCR1: GUARDA-CORPO EM PILARES DE CONCRETO E BARRA DE ACO HORIZONTA; DESCR2: IS DE 1.1/2" DE ACO GALVANIZADO | M | 765.45
20.175.0015-A | DESCR1: GUARDA-CORPO EM PILARES DE CONCRETO E BARRA DE ACO HORIZONTA; DESCR2: IS DE 1.1/2" DE ACO GALVANIZADO | M | 717.21
20.176.0010-0 | DESCR1: GUARDA-CORPO COM 0,90M DE ALTURA,FORMADO POR DUAS LINHAS DE; DESCR2: TUBO DE PVC DE 75MM,APOIADOS EM MONTANTES DE CONCRETO A CADA; DESCR3: 2,0M | M | 225.9
20.176.0010-A | DESCR1: GUARDA-CORPO COM 0,90M DE ALTURA,FORMADO POR DUAS LINHAS DE; DESCR2: TUBO DE PVC DE 75MM,APOIADOS EM MONTANTES DE CONCRETO A CADA; DESCR3: 2,0M | M | 213.2
20.180.0001-0 | MURETA DIVISORIA DE TRAFEGO,EM CONCRETO SIMPLES,TIPO AVENIDA | BRASIL,COM A FORMA EXECUTADA EM CHAPAS DE MADEIRA COMPENSAD | A DE 14MM RESINADA E DE 20MM PLASTIFICADA,INCLUSIVE FORNECIM | ENTO DOS MATERIAIS |  |  | M | 638.25
20.180.0001-A | MURETA DIVISORIA DE TRAFEGO,EM CONCRETO SIMPLES,TIPO AVENIDA | BRASIL,COM A FORMA EXECUTADA EM CHAPAS DE MADEIRA COMPENSAD | A DE 14MM RESINADA E DE 20MM PLASTIFICADA,INCLUSIVE FORNECIM | ENTO DOS MATERIAIS |  |  | M | 600.01
20.180.0002-0 | DESCR1: MURETA DIVISORIA DE TRAFEGO,EM CONCRETO SIMPLES,TIPO AVENIDA; DESCR2: BRASIL,INCLUSIVE FORNECIMENTO DOS MATERIAIS,EXCLUSIVE FORMA | M | 326.09
20.180.0002-A | DESCR1: MURETA DIVISORIA DE TRAFEGO,EM CONCRETO SIMPLES,TIPO AVENIDA; DESCR2: BRASIL,INCLUSIVE FORNECIMENTO DOS MATERIAIS,EXCLUSIVE FORMA | M | 313.43
20.181.0001-0 | DESCR1: FORMA METALICA PARA MURETA DIVISORIA DE TRAFEGO,TIPO AVENIDA; DESCR2: BRASIL(ITEM 20.180.0001),INCLUSIVE RETIRADA DA MESMA E DO E; DESCR3: SCORAMENTO,ADIMITINDO-SE ATE 25 VEZES A UTILIZACAO | M | 123.19
20.181.0001-A | DESCR1: FORMA METALICA PARA MURETA DIVISORIA DE TRAFEGO,TIPO AVENIDA; DESCR2: BRASIL(ITEM 20.180.0001),INCLUSIVE RETIRADA DA MESMA E DO E; DESCR3: SCORAMENTO,ADIMITINDO-SE ATE 25 VEZES A UTILIZACAO | M | 119.32
20.181.0005-1 | PROTECAO DE ESCORAMENTO PARA "LATERAL DE PISTA" (NAVIO),MEDI | NDO 1,50M DE LARGURA,1,50M DE ALTURA,0,30M DE ESPESSURA DE P | AREDE E 16,00M DE COMPRIMENTO UTILIZANDO CONCRETO E TRILHO,C | ONFORME DESENHO DO DER-RJ |  |  | UN | 10114.32
20.181.0005-B | PROTECAO DE ESCORAMENTO PARA "LATERAL DE PISTA" (NAVIO),MEDI | NDO 1,50M DE LARGURA,1,50M DE ALTURA,0,30M DE ESPESSURA DE P | AREDE E 16,00M DE COMPRIMENTO UTILIZANDO CONCRETO E TRILHO,C | ONFORME DESENHO DO DER-RJ |  |  | UN | 9504.2
20.181.0006-1 | PROTECAO DE ESCORAMENTO PARA "CENTRO DE PISTA" (NAVIO),MEDIN | DO 3,00M DE LARGURA,1,50M DE ALTURA,0,30M DE ESPESSURA DE PA | REDE E 16,00M DE COMPRIMENTO UTILIZANDO CONCRETO E TRILHO,CO | NFORME DESENHO DO DER-RJ |  |  | UN | 13100.36
20.181.0006-B | PROTECAO DE ESCORAMENTO PARA "CENTRO DE PISTA" (NAVIO),MEDIN | DO 3,00M DE LARGURA,1,50M DE ALTURA,0,30M DE ESPESSURA DE PA | REDE E 16,00M DE COMPRIMENTO UTILIZANDO CONCRETO E TRILHO,CO | NFORME DESENHO DO DER-RJ |  |  | UN | 12327.79
20.183.0001-1 | PROTECAO PARA VEICULOS,EM VERGALHOES,PRESOS A ESTRUTURA EXIS | TENTE,TELA DE ARAME GALVANIZADO FIO N° 12,COM MALHA LOSANGUL | AR DE (80X80)MM E LONA DE PLASTICO (POLIETILENO),REAPROVEITA | MENTO DA TELA DE ACO 4 VEZES E DO PLASTICO 2 VEZES |  |  | M2 | 34.45
20.183.0001-B | PROTECAO PARA VEICULOS,EM VERGALHOES,PRESOS A ESTRUTURA EXIS | TENTE,TELA DE ARAME GALVANIZADO FIO N° 12,COM MALHA LOSANGUL | AR DE (80X80)MM E LONA DE PLASTICO (POLIETILENO),REAPROVEITA | MENTO DA TELA DE ACO 4 VEZES E DO PLASTICO 2 VEZES |  |  | M2 | 32.8
20.198.0001-0 | DESCR1: PONTE BRANCA,EM MADEIRA,SOBRE ESTACAS DE EUCALIPTO.FORNECIME; DESCR2: NTO,COLOCACAO E ARRANCAMENTO | M2 | 2411.16
20.198.0001-A | DESCR1: PONTE BRANCA,EM MADEIRA,SOBRE ESTACAS DE EUCALIPTO.FORNECIME; DESCR2: NTO,COLOCACAO E ARRANCAMENTO | M2 | 2359.8
21.001.0010-0 | DESCR1: ASSENTAMENTO DE POSTE DE CONCRETO,CIRCULAR,RETO DE 9,00M,COM; DESCR2: CABECA DE CONCRETO,EXCLUSIVE FORNECIMENTO DO POSTE E DA CAB; DESCR3: ECA | UN | 421.75
21.001.0010-A | DESCR1: ASSENTAMENTO DE POSTE DE CONCRETO,CIRCULAR,RETO DE 9,00M,COM; DESCR2: CABECA DE CONCRETO,EXCLUSIVE FORNECIMENTO DO POSTE E DA CAB; DESCR3: ECA | UN | 384.05
21.001.0015-0 | DESCR1: ASSENTAMENTO DE POSTE DE CONCRETO,CIRCULAR,RETO DE 11,00M,CO; DESCR2: M CABECA DE CONCRETO,EXCLUSIVE FORNECIMENTO DO POSTE E DA CA; DESCR3: BECA | UN | 459.37
21.001.0015-A | DESCR1: ASSENTAMENTO DE POSTE DE CONCRETO,CIRCULAR,RETO DE 11,00M,CO; DESCR2: M CABECA DE CONCRETO,EXCLUSIVE FORNECIMENTO DO POSTE E DA CA; DESCR3: BECA | UN | 417.9
21.001.0020-0 | DESCR1: ASSENTAMENTO DE POSTE DE CONCRETO,CIRCULAR,RETO DE 12,00M CO; DESCR2: M CABECA DE CONCRETO,EXCLUSIVE FORNECIMENTO DO POSTE E DA CA; DESCR3: BECA | UN | 526.93
21.001.0020-A | DESCR1: ASSENTAMENTO DE POSTE DE CONCRETO,CIRCULAR,RETO DE 12,00M CO; DESCR2: M CABECA DE CONCRETO,EXCLUSIVE FORNECIMENTO DO POSTE E DA CA; DESCR3: BECA | UN | 481.7
21.001.0021-0 | DESCR1: ASSENTAMENTO DE POSTE DE CONCRETO,CIRCULAR,RETO DE 13,00M,CO; DESCR2: M CABECA DE CONCRETO,EXCLUSIVE FORNECIMENTO DO POSTE E DA CA; DESCR3: BECA | UN | 645.92
21.001.0021-A | DESCR1: ASSENTAMENTO DE POSTE DE CONCRETO,CIRCULAR,RETO DE 13,00M,CO; DESCR2: M CABECA DE CONCRETO,EXCLUSIVE FORNECIMENTO DO POSTE E DA CA; DESCR3: BECA | UN | 589.37
21.001.0025-0 | DESCR1: ASSENTAMENTO DE POSTE DE CONCRETO,CIRCULAR,RETO DE 17,00M,CO; DESCR2: M CABECA DE CONCRETO,EXCLUSIVE FORNECIMENTO DO POSTE E DA CA; DESCR3: BECA | UN | 858.06
21.001.0025-A | DESCR1: ASSENTAMENTO DE POSTE DE CONCRETO,CIRCULAR,RETO DE 17,00M,CO; DESCR2: M CABECA DE CONCRETO,EXCLUSIVE FORNECIMENTO DO POSTE E DA CA; DESCR3: BECA | UN | 782.66
21.001.0060-0 | DESCR1: ASSENTAMENTO DE POSTE RETO,DE ACO DE 3,50 ATE 6,00M,COM ENGA; DESCR2: STAMENTO DA PARTE INFERIOR DA COLUNA DIRETAMENTE NO SOLO,EXC; DESCR3: LUSIVE FORNECIMENTO DO POSTE | UN | 201.35
21.001.0060-A | DESCR1: ASSENTAMENTO DE POSTE RETO,DE ACO DE 3,50 ATE 6,00M,COM ENGA; DESCR2: STAMENTO DA PARTE INFERIOR DA COLUNA DIRETAMENTE NO SOLO,EXC; DESCR3: LUSIVE FORNECIMENTO DO POSTE | UN | 182.5
21.001.0062-0 | DESCR1: ASSENTAMENTO DE POSTE RETO,DE ACO DE 7,00 ATE 11,00M,COM ENG; DESCR2: ASTAMENTO DA PARTE INFERIOR DA COLUNA DIRETAMENTE NO SOLO,EX; DESCR3: CLUSIVE FORNECIMENTO DO POSTE | UN | 405.61
21.001.0062-A | DESCR1: ASSENTAMENTO DE POSTE RETO,DE ACO DE 7,00 ATE 11,00M,COM ENG; DESCR2: ASTAMENTO DA PARTE INFERIOR DA COLUNA DIRETAMENTE NO SOLO,EX; DESCR3: CLUSIVE FORNECIMENTO DO POSTE | UN | 367.91
21.001.0065-0 | DESCR1: ASSENTAMENTO DE POSTE RETO,DE ACO DE 13,00 ATE 20,00M,COM EN; DESCR2: GASTAMENTO DA PARTE INFERIOR DA COLUNA DIRETAMENTE NO SOLO,E; DESCR3: XCLUSIVE FORNECIMENTO DO POSTE | UN | 812.46
21.001.0065-A | DESCR1: ASSENTAMENTO DE POSTE RETO,DE ACO DE 13,00 ATE 20,00M,COM EN; DESCR2: GASTAMENTO DA PARTE INFERIOR DA COLUNA DIRETAMENTE NO SOLO,E; DESCR3: XCLUSIVE FORNECIMENTO DO POSTE | UN | 737.06
21.001.0070-0 | DESCR1: ASSENTAMENTO DE POSTE CURVO,DE ACO DE 7,00M,DE 1 BRACO,COM E; DESCR2: NGASTAMENTO DA PARTE INFERIOR DA COLUNA DIRETAMENTE NO SOLO,; DESCR3: EXCLUSIVE FORNECIMENTO DO POSTE | UN | 405.61
21.001.0070-A | DESCR1: ASSENTAMENTO DE POSTE CURVO,DE ACO DE 7,00M,DE 1 BRACO,COM E; DESCR2: NGASTAMENTO DA PARTE INFERIOR DA COLUNA DIRETAMENTE NO SOLO,; DESCR3: EXCLUSIVE FORNECIMENTO DO POSTE | UN | 367.91
21.001.0075-0 | DESCR1: ASSENTAMENTO DE POSTE CURVO,DE ACO DE 7,00M,DE 2 BRACOS,COM; DESCR2: ENGASTAMENTO DA PARTE INFERIOR DA COLUNA DIRETAMENTE NO SOLO; DESCR3: ,EXCLUSIVE FORNECIMENTO DO POSTE | UN | 480.84
21.001.0075-A | DESCR1: ASSENTAMENTO DE POSTE CURVO,DE ACO DE 7,00M,DE 2 BRACOS,COM; DESCR2: ENGASTAMENTO DA PARTE INFERIOR DA COLUNA DIRETAMENTE NO SOLO; DESCR3: ,EXCLUSIVE FORNECIMENTO DO POSTE | UN | 435.6
21.001.0080-0 | DESCR1: ASSENTAMENTO DE POSTE CURVO,DE ACO DE 8,00 ATE 12,00M,DE 1 B; DESCR2: RACO,COM ENGASTAMENTO DA PARTE INFERIOR DA COLUNA DIRETAMENT; DESCR3: E NO SOLO,EXCLUSIVE FORNECIMENTO DO POSTE | UN | 405.61
21.001.0080-A | DESCR1: ASSENTAMENTO DE POSTE CURVO,DE ACO DE 8,00 ATE 12,00M,DE 1 B; DESCR2: RACO,COM ENGASTAMENTO DA PARTE INFERIOR DA COLUNA DIRETAMENT; DESCR3: E NO SOLO,EXCLUSIVE FORNECIMENTO DO POSTE | UN | 367.91
21.001.0090-0 | DESCR1: ASSENTAMENTO DE POSTE CURVO,DE ACO DE 8,00 ATE 12,00M,DE 2 B; DESCR2: RACOS,COM ENGASTAMENTO DA PARTE INFERIOR DA COLUNA DIRETAMEN; DESCR3: E NO SOLO,EXCLUSIVE FORNECIMENTO DO POSTE | UN | 480.84
21.001.0090-A | DESCR1: ASSENTAMENTO DE POSTE CURVO,DE ACO DE 8,00 ATE 12,00M,DE 2 B; DESCR2: RACOS,COM ENGASTAMENTO DA PARTE INFERIOR DA COLUNA DIRETAMEN; DESCR3: E NO SOLO,EXCLUSIVE FORNECIMENTO DO POSTE | UN | 435.6
21.001.0095-0 | DESCR1: ASSENTAMENTO DE POSTE DE MADEIRA CIRCULAR DE 7,00M ATE 11,00; DESCR2: M,EXCLUSIVE FORNECIMENTO DO POSTE | UN | 327.71
21.001.0095-A | DESCR1: ASSENTAMENTO DE POSTE DE MADEIRA CIRCULAR DE 7,00M ATE 11,00; DESCR2: M,EXCLUSIVE FORNECIMENTO DO POSTE | UN | 299.44
21.001.0150-0 | DESCR1: ASSENTAMENTO DE POSTE DE CONCRETO,CIRCULAR RETO DE 23,00M,EM; DESCR2: FUNDACAO ESPECIAL,EXCLUSIVE FUNDACAO E FORNECIMENTO DO POST; DESCR3: E | UN | 752.31
21.001.0150-A | DESCR1: ASSENTAMENTO DE POSTE DE CONCRETO,CIRCULAR RETO DE 23,00M,EM; DESCR2: FUNDACAO ESPECIAL,EXCLUSIVE FUNDACAO E FORNECIMENTO DO POST; DESCR3: E | UN | 676.91
21.001.0155-0 | DESCR1: ASSENTAMENTO DE POSTE DE CONCRETO,CIRCULAR RETO DE 33,00M,EM; DESCR2: FUNDACAO ESPECIAL,EXCLUSIVE FUNDACAO E FORNECIMENTO DO POST; DESCR3: E | UN | 2256.93
21.001.0155-A | DESCR1: ASSENTAMENTO DE POSTE DE CONCRETO,CIRCULAR RETO DE 33,00M,EM; DESCR2: FUNDACAO ESPECIAL,EXCLUSIVE FUNDACAO E FORNECIMENTO DO POST; DESCR3: E | UN | 2030.74
21.001.0160-0 | ASSENTAMENTO DE POSTE RETO,DE ACO DE 3,50 ATE 6,00M,COM FLAN | GE DE ACO SOLDADO NA SUA BASE,FIXADO POR PARAFUSOS CHUMBADOR | ES ENGASTADOS EM FUNDACAO DE CONCRETO,EXCLUSIVE FUNDACAO E | FORNECIMENTO DO POSTE |  |  | UN | 188.07
21.001.0160-A | ASSENTAMENTO DE POSTE RETO,DE ACO DE 3,50 ATE 6,00M,COM FLAN | GE DE ACO SOLDADO NA SUA BASE,FIXADO POR PARAFUSOS CHUMBADOR | ES ENGASTADOS EM FUNDACAO DE CONCRETO,EXCLUSIVE FUNDACAO E | FORNECIMENTO DO POSTE |  |  | UN | 169.22
21.001.0165-0 | ASSENTAMENTO DE POSTE RETO,DE ACO DE 7,00 ATE 9,00M,COM FLAN | GE DE ACO SOLDADO NA SUA BASE,FIXADO POR PARAFUSOS CHUMBADOR | RES ENGASTADOS EM FUNDACAO DE CONCRETO,EXCLUSIVE FUNDACAO E | FORNECIMENTO DO POSTE |  |  | UN | 282.11
21.001.0165-A | ASSENTAMENTO DE POSTE RETO,DE ACO DE 7,00 ATE 9,00M,COM FLAN | GE DE ACO SOLDADO NA SUA BASE,FIXADO POR PARAFUSOS CHUMBADOR | RES ENGASTADOS EM FUNDACAO DE CONCRETO,EXCLUSIVE FUNDACAO E | FORNECIMENTO DO POSTE |  |  | UN | 253.84
21.001.0170-0 | ASSENTAMENTO DE POSTE RETO,DE ACO DE 13,00 ATE 20,00M,COM FL | ANGE DE ACO SOLDADO NA SUA BASE,FIXADO POR PARAFUSOS CHUMBAD | ORES ENGASTADOS EM FUNDACAO DE CONCRETO,EXCLUSIVE FUNDACAO E | FORNECIMENTO DO POSTE |  |  | UN | 376.15
21.001.0170-A | ASSENTAMENTO DE POSTE RETO,DE ACO DE 13,00 ATE 20,00M,COM FL | ANGE DE ACO SOLDADO NA SUA BASE,FIXADO POR PARAFUSOS CHUMBAD | ORES ENGASTADOS EM FUNDACAO DE CONCRETO,EXCLUSIVE FUNDACAO E | FORNECIMENTO DO POSTE |  |  | UN | 338.45
21.001.0175-0 | ASSENTAMENTO DE POSTE CURVO,DE 1 BRACO,DE ACO DE 8,00 ATE 9, | 00M,COM FLANGE DE ACO SOLDADO NA SUA BASE,FIXADO POR PARAFUS | OS CHUMBADORES ENGASTADOS EM FUNDACAO DE CONCRETO,EXCLUSIVE | FUNDACAO E FORNECIMENTO DO POSTE |  |  | UN | 188.07
21.001.0175-A | ASSENTAMENTO DE POSTE CURVO,DE 1 BRACO,DE ACO DE 8,00 ATE 9, | 00M,COM FLANGE DE ACO SOLDADO NA SUA BASE,FIXADO POR PARAFUS | OS CHUMBADORES ENGASTADOS EM FUNDACAO DE CONCRETO,EXCLUSIVE | FUNDACAO E FORNECIMENTO DO POSTE |  |  | UN | 169.22
21.001.0180-0 | ASSENTAMENTO DE POSTE CURVO,DE 1 BRACO,DE ACO DE 10,00 ATE 1 | 2,00M,COM FLANGE DE ACO SOLDADO NA SUA BASE,FIXADO POR PARAF | USOS CHUMBADORES ENGASTADOS EM FUNDACAO DE CONCRETO,EXCLUSIV | E FUNDACAO E FORNECIMENTO DO POSTE |  |  | UN | 300.92
21.001.0180-A | ASSENTAMENTO DE POSTE CURVO,DE 1 BRACO,DE ACO DE 10,00 ATE 1 | 2,00M,COM FLANGE DE ACO SOLDADO NA SUA BASE,FIXADO POR PARAF | USOS CHUMBADORES ENGASTADOS EM FUNDACAO DE CONCRETO,EXCLUSIV | E FUNDACAO E FORNECIMENTO DO POSTE |  |  | UN | 270.76
21.001.0185-0 | ASSENTAMENTO DE POSTE CURVO,DE 2 BRACOS,DE ACO DE 8,00 ATE 9 | ,00M,COM FLANGE DE ACO SOLDADO NA SUA BASE,FIXADO POR PARAFU | SOS CHUMBADORES ENGASTADOS EM FUNDACAO DE CONCRETO,EXCLUSIVE | FUNDACAO E FORNECIMENTO DO POSTE |  |  | UN | 225.69
21.001.0185-A | ASSENTAMENTO DE POSTE CURVO,DE 2 BRACOS,DE ACO DE 8,00 ATE 9 | ,00M,COM FLANGE DE ACO SOLDADO NA SUA BASE,FIXADO POR PARAFU | SOS CHUMBADORES ENGASTADOS EM FUNDACAO DE CONCRETO,EXCLUSIVE | FUNDACAO E FORNECIMENTO DO POSTE |  |  | UN | 203.07
21.001.0190-0 | ASSENTAMENTO DE POSTE CURVO,DE 2 BRACOS,DE ACO DE 10,00 ATE | 12,00M,COM FLANGE DE ACO SOLDADO NA SUA BASE,FIXADO POR PARA | FUSOS CHUMBADORES ENGASTADOS EM FUNDACAO DE CONCRETO,EXCLUSI | VE FUNDACAO E FORNECIMENTO DO POSTE |  |  | UN | 376.15
21.001.0190-A | ASSENTAMENTO DE POSTE CURVO,DE 2 BRACOS,DE ACO DE 10,00 ATE | 12,00M,COM FLANGE DE ACO SOLDADO NA SUA BASE,FIXADO POR PARA | FUSOS CHUMBADORES ENGASTADOS EM FUNDACAO DE CONCRETO,EXCLUSI | VE FUNDACAO E FORNECIMENTO DO POSTE |  |  | UN | 338.45
21.002.0010-0 | DESCR1: POSTE DE CONCRETO COM SECAO CIRCULAR,RETO,COM 9,00M DE COMPR; DESCR2: IMENTO,TIPO LEVE,EXCLUSIVE TRANSPORTE.FORNECIMENTO | UN | 1365
21.002.0010-A | DESCR1: POSTE DE CONCRETO COM SECAO CIRCULAR,RETO,COM 9,00M DE COMPR; DESCR2: IMENTO,TIPO LEVE,EXCLUSIVE TRANSPORTE.FORNECIMENTO | UN | 1365
21.002.0015-0 | DESCR1: POSTE DE CONCRETO COM SECAO CIRCULAR,RETO,COM 11,00M DE COMP; DESCR2: RIMENTO,TIPO LEVE,EXCLUSIVE TRANSPORTE.FORNECIMENTO | UN | 1972.25
21.002.0015-A | DESCR1: POSTE DE CONCRETO COM SECAO CIRCULAR,RETO,COM 11,00M DE COMP; DESCR2: RIMENTO,TIPO LEVE,EXCLUSIVE TRANSPORTE.FORNECIMENTO | UN | 1972.25
21.002.0020-0 | DESCR1: POSTE DE CONCRETO COM SECAO CIRCULAR,RETO,COM 11,00M DE COMP; DESCR2: RIMENTO,TIPO PESADO,EXCLUSIVE TRANSPORTE.FORNECIMENTO | UN | 2689.85
21.002.0020-A | DESCR1: POSTE DE CONCRETO COM SECAO CIRCULAR,RETO,COM 11,00M DE COMP; DESCR2: RIMENTO,TIPO PESADO,EXCLUSIVE TRANSPORTE.FORNECIMENTO | UN | 2689.85
21.002.0025-0 | DESCR1: POSTE DE CONCRETO COM SECAO CIRCULAR,RETO,COM 12,00M DE COMP; DESCR2: RIMENTO,TIPO LEVE,EXCLUSIVE TRANSPORTE.FORNECIMENTO | UN | 2550
21.002.0025-A | DESCR1: POSTE DE CONCRETO COM SECAO CIRCULAR,RETO,COM 12,00M DE COMP; DESCR2: RIMENTO,TIPO LEVE,EXCLUSIVE TRANSPORTE.FORNECIMENTO | UN | 2550
21.002.0030-0 | DESCR1: POSTE DE CONCRETO COM SECAO CIRCULAR,RETO,COM 12,00M DE COMP; DESCR2: RIMENTO,TIPO PESADO,EXCLUSIVE TRANSPORTE.FORNECIMENTO | UN | 3509
21.002.0030-A | DESCR1: POSTE DE CONCRETO COM SECAO CIRCULAR,RETO,COM 12,00M DE COMP; DESCR2: RIMENTO,TIPO PESADO,EXCLUSIVE TRANSPORTE.FORNECIMENTO | UN | 3509
21.002.0035-0 | DESCR1: POSTE DE CONCRETO,COM SECAO CIRCULAR,RETO,COM 13,00M DE COMP; DESCR2: RIMENTO,CONICIDADE REDUZIDA,EXCLUSIVE TRANSPORTE.FORNECIMENT; DESCR3: O | UN | 5152.09
21.002.0035-A | DESCR1: POSTE DE CONCRETO,COM SECAO CIRCULAR,RETO,COM 13,00M DE COMP; DESCR2: RIMENTO,CONICIDADE REDUZIDA,EXCLUSIVE TRANSPORTE.FORNECIMENT; DESCR3: O | UN | 5152.09
21.002.0040-0 | DESCR1: POSTE DE CONCRETO,COM SECAO CIRCULAR,RETO,COM 17,00M DE COMP; DESCR2: RIMENTO,CONICIDADE REDUZIDA,EXCLUSIVE TRANSPORTE.FORNECIMENT; DESCR3: O | UN | 6822
21.002.0040-A | DESCR1: POSTE DE CONCRETO,COM SECAO CIRCULAR,RETO,COM 17,00M DE COMP; DESCR2: RIMENTO,CONICIDADE REDUZIDA,EXCLUSIVE TRANSPORTE.FORNECIMENT; DESCR3: O | UN | 6822
21.002.0045-0 | DESCR1: POSTE DE CONCRETO,COM SECAO CIRCULAR,RETO,COM 22,50M DE COMP; DESCR2: RIMENTO,CONICIDADE REDUZIDA,EXCLUSIVE TRANSPORTE.FORNECIMENT; DESCR3: O | UN | 12017.5
21.002.0045-A | DESCR1: POSTE DE CONCRETO,COM SECAO CIRCULAR,RETO,COM 22,50M DE COMP; DESCR2: RIMENTO,CONICIDADE REDUZIDA,EXCLUSIVE TRANSPORTE.FORNECIMENT; DESCR3: O | UN | 12017.5
21.003.0052-0 | DESCR1: POSTE DE ACO,RETO,CONICO CONTINUO,ALTURA DE 3,50M,SEM SAPATA; DESCR2: .FORNECIMENTO | UN | 1120
21.003.0052-A | DESCR1: POSTE DE ACO,RETO,CONICO CONTINUO,ALTURA DE 3,50M,SEM SAPATA; DESCR2: .FORNECIMENTO | UN | 1120
21.003.0053-0 | DESCR1: POSTE DE ACO,RETO,CONICO CONTINUO,ALTURA DE 3,50M,COM SAPATA; DESCR2: E BASE(PADRAO RIO CIDADE CATETE).FORNECIMENTO | UN | 1980
21.003.0053-A | DESCR1: POSTE DE ACO,RETO,CONICO CONTINUO,ALTURA DE 3,50M,COM SAPATA; DESCR2: E BASE(PADRAO RIO CIDADE CATETE).FORNECIMENTO | UN | 1980
21.003.0054-0 | DESCR1: POSTE DE ACO,RETO,CONICO CONTINUO,ALTURA DE 4,50M,SEM SAPATA; DESCR2: ESPECIFICACAO EM-CME-04 DA RIOLUZ.FORNECIMENTO | UN | 1440
21.003.0054-A | DESCR1: POSTE DE ACO,RETO,CONICO CONTINUO,ALTURA DE 4,50M,SEM SAPATA; DESCR2: ESPECIFICACAO EM-CME-04 DA RIOLUZ.FORNECIMENTO | UN | 1440
21.003.0055-0 | DESCR1: POSTE DE ACO,RETO,CONICO CONTINUO,ALTURA DE 4,50M,COM SAPATA; DESCR2: ESPECIFICACAO EM-CME-04 DA RIOLUZ.FORNECIMENTO | UN | 2210
21.003.0055-A | DESCR1: POSTE DE ACO,RETO,CONICO CONTINUO,ALTURA DE 4,50M,COM SAPATA; DESCR2: ESPECIFICACAO EM-CME-04 DA RIOLUZ.FORNECIMENTO | UN | 2210
21.003.0056-0 | DESCR1: POSTE DE ACO,RETO,CONICO CONTINUO,ALTURA DE 9,00M,SEM SAPATA; DESCR2: .FORNECIMENTO | UN | 3580
21.003.0056-A | DESCR1: POSTE DE ACO,RETO,CONICO CONTINUO,ALTURA DE 9,00M,SEM SAPATA; DESCR2: .FORNECIMENTO | UN | 3580
21.003.0057-0 | DESCR1: POSTE DE ACO,RETO,CONICO CONTINUO,ALTURA DE 9,00M,COM SAPATA; DESCR2: .FORNECIMENTO | UN | 4250
21.003.0057-A | DESCR1: POSTE DE ACO,RETO,CONICO CONTINUO,ALTURA DE 9,00M,COM SAPATA; DESCR2: .FORNECIMENTO | UN | 4250
21.003.0065-0 | DESCR1: POSTE DE ACO,RETO,CONICO CONTINUO,ALTURA DE 15,00M,COM SAPAT; DESCR2: A.FORNECIMENTO | UN | 16740
21.003.0065-A | DESCR1: POSTE DE ACO,RETO,CONICO CONTINUO,ALTURA DE 15,00M,COM SAPAT; DESCR2: A.FORNECIMENTO | UN | 16740
21.003.0070-0 | DESCR1: POSTE DE ACO,CURVO,CONICO CONTINUO,SIMPLES,ALTURA DE 9M,PROJ; DESCR2: ECAO DO BRACO DE 2,50M,SEM SAPATA.FORNECIMENTO | UN | 4450
21.003.0070-A | DESCR1: POSTE DE ACO,CURVO,CONICO CONTINUO,SIMPLES,ALTURA DE 9M,PROJ; DESCR2: ECAO DO BRACO DE 2,50M,SEM SAPATA.FORNECIMENTO | UN | 4450
21.003.0072-0 | DESCR1: POSTE DE ACO,CURVO,CONICO CONTINUO,SIMPLES,ALTURA DE 9M,PROJ; DESCR2: ECAO DO BRACO DE 2,50M,COM SAPATA.FORNECIMENTO | UN | 4880
21.003.0072-A | DESCR1: POSTE DE ACO,CURVO,CONICO CONTINUO,SIMPLES,ALTURA DE 9M,PROJ; DESCR2: ECAO DO BRACO DE 2,50M,COM SAPATA.FORNECIMENTO | UN | 4880
21.003.0075-0 | DESCR1: POSTE DE ACO,CURVO,CONICO CONTINUO,DUPLO,ALTURA DE 9M,PROJEC; DESCR2: AO DO BRACO DE 2,50M,COM SAPATA.FORNECIMENTO | UN | 5899
21.003.0075-A | DESCR1: POSTE DE ACO,CURVO,CONICO CONTINUO,DUPLO,ALTURA DE 9M,PROJEC; DESCR2: AO DO BRACO DE 2,50M,COM SAPATA.FORNECIMENTO | UN | 5899
21.003.0078-0 | DESCR1: POSTE DE ACO,CURVO,CONICO CONTINUO,DUPLO,ALTURA DE 9M,PROJEC; DESCR2: AO DO BRACO DE 2,50M,SEM SAPATA.FORNECIMENTO | UN | 3620
21.003.0078-A | DESCR1: POSTE DE ACO,CURVO,CONICO CONTINUO,DUPLO,ALTURA DE 9M,PROJEC; DESCR2: AO DO BRACO DE 2,50M,SEM SAPATA.FORNECIMENTO | UN | 3620
21.003.0085-0 | DESCR1: POSTE DE ACO,RETO,CONICO CONTINUO OU ESCALONADO,ALTURA DE 7M; DESCR2: ,SEM SAPATA.FORNECIMENTO | UN | 2410
21.003.0085-A | DESCR1: POSTE DE ACO,RETO,CONICO CONTINUO OU ESCALONADO,ALTURA DE 7M; DESCR2: ,SEM SAPATA.FORNECIMENTO | UN | 2410
21.004.0095-0 | DESCR1: RETIRADA DE POSTE DE CONCRETO OU ACO,DE 3,50 A 9,00M | UN | 150.46
21.004.0095-A | DESCR1: RETIRADA DE POSTE DE CONCRETO OU ACO,DE 3,50 A 9,00M | UN | 135.38
21.004.0100-0 | DESCR1: RETIRADA DE POSTE DE CONCRETO OU ACO,DE 10,00 A 12,00M | UN | 188.07
21.004.0100-A | DESCR1: RETIRADA DE POSTE DE CONCRETO OU ACO,DE 10,00 A 12,00M | UN | 169.22
21.004.0101-0 | DESCR1: RETIRADA DE POSTE DE CONCRETO OU ACO, DE 13,00 A 15,00M | UN | 376.15
21.004.0101-A | DESCR1: RETIRADA DE POSTE DE CONCRETO OU ACO, DE 13,00 A 15,00M | UN | 338.45
21.004.0102-0 | DESCR1: RETIRADA DE POSTE DE CONCRETO OU ACO,DE 16,00 A 23,00M | UN | 470.19
21.004.0102-A | DESCR1: RETIRADA DE POSTE DE CONCRETO OU ACO,DE 16,00 A 23,00M | UN | 423.07
21.004.0105-0 | DESCR1: RETIRADA DE CONJUNTO DE CHAVES,FUSIVEIS E FERRAGENS EM LINHA; DESCR2: DE 13,2KV | UN | 37.61
21.004.0105-A | DESCR1: RETIRADA DE CONJUNTO DE CHAVES,FUSIVEIS E FERRAGENS EM LINHA; DESCR2: DE 13,2KV | UN | 33.84
21.004.0108-0 | DESCR1: RETIRADA DE CONJUNTO DE FERRAGENS EM LINHA DE 13,2KV | UN | 37.61
21.004.0108-A | DESCR1: RETIRADA DE CONJUNTO DE FERRAGENS EM LINHA DE 13,2KV | UN | 33.84
21.004.0110-0 | DESCR1: RETIRADA DE CONJUNTO DE FERRAGENS EM LINHA DE B.T. | UN | 9.4
21.004.0110-A | DESCR1: RETIRADA DE CONJUNTO DE FERRAGENS EM LINHA DE B.T. | UN | 8.46
21.004.0120-0 | DESCR1: RETIRADA DE TRANSFORMADORES DE 5 ATE 112,5KVA | UN | 150.46
21.004.0120-A | DESCR1: RETIRADA DE TRANSFORMADORES DE 5 ATE 112,5KVA | UN | 135.38
21.004.0125-0 | DESCR1: RETIRADA DE CONJUNTO DE ATERRAMENTO | UN | 9.4
21.004.0125-A | DESCR1: RETIRADA DE CONJUNTO DE ATERRAMENTO | UN | 8.46
21.004.0130-0 | DESCR1: RETIRADA DE REDE AEREA DE 13,2KV(LANCE) | UN | 75.23
21.004.0130-A | DESCR1: RETIRADA DE REDE AEREA DE 13,2KV(LANCE) | UN | 67.69
21.004.0135-0 | DESCR1: RETIRADA DE REDE AEREA DE B.T.(LANCE) | UN | 28.21
21.004.0135-A | DESCR1: RETIRADA DE REDE AEREA DE B.T.(LANCE) | UN | 25.38
21.004.0140-0 | DESCR1: RETIRADA DE LUMINARIA EM ALTURA DE 4,00 A 9,00M | UN | 9.4
21.004.0140-A | DESCR1: RETIRADA DE LUMINARIA EM ALTURA DE 4,00 A 9,00M | UN | 8.46
21.004.0141-0 | DESCR1: RETIRADA DE LUMINARIA EM ALTURA DE 10,00 A 12,00M | UN | 28.21
21.004.0141-A | DESCR1: RETIRADA DE LUMINARIA EM ALTURA DE 10,00 A 12,00M | UN | 25.38
21.004.0142-0 | DESCR1: RETIRADA DE LUMINARIA EM ALTURA DE 13,00 A 15,00M | UN | 37.61
21.004.0142-A | DESCR1: RETIRADA DE LUMINARIA EM ALTURA DE 13,00 A 15,00M | UN | 33.84
21.004.0143-0 | DESCR1: RETIRADA DE LUMINARIA EM ALTURA DE 16,00 ATE 23,00M | UN | 56.42
21.004.0143-A | DESCR1: RETIRADA DE LUMINARIA EM ALTURA DE 16,00 ATE 23,00M | UN | 50.76
21.004.0144-0 | DESCR1: RETIRADA DE LUMINARIA EM ALTURA DE 30,00M | UN | 112.84
21.004.0144-A | DESCR1: RETIRADA DE LUMINARIA EM ALTURA DE 30,00M | UN | 101.53
21.004.0150-0 | DESCR1: RETIRADA DE LUMINARIA,INSTALADA EM CORDOALHA,TETO OU PAREDE | UN | 37.61
21.004.0150-A | DESCR1: RETIRADA DE LUMINARIA,INSTALADA EM CORDOALHA,TETO OU PAREDE | UN | 33.84
21.004.0153-0 | DESCR1: RETIRADA DE PROJETOR,INSTALADO EM TETO,PISO,PAREDE OU POSTE | UN | 18.8
21.004.0153-A | DESCR1: RETIRADA DE PROJETOR,INSTALADO EM TETO,PISO,PAREDE OU POSTE | UN | 16.92
21.004.0155-0 | DESCR1: RETIRADA DE BRACO PADRAO RIOLUZ,PARA FIXACAO DE LUMINARIAS | UN | 18.8
21.004.0155-A | DESCR1: RETIRADA DE BRACO PADRAO RIOLUZ,PARA FIXACAO DE LUMINARIAS | UN | 16.92
21.004.0158-0 | DESCR1: RETIRADA DE REATOR PARA LAMPADA DE DESCARGA INSTALADO ATE 7,; DESCR2: 00 DE ALTURA | UN | 9.4
21.004.0158-A | DESCR1: RETIRADA DE REATOR PARA LAMPADA DE DESCARGA INSTALADO ATE 7,; DESCR2: 00 DE ALTURA | UN | 8.46
21.004.0160-0 | DESCR1: RETIRADA DE REATOR PARA LAMPADA DE DESCARGA,INSTALADO DE 8,0; DESCR2: 0 ATE 12,00M DE ALTURA | UN | 18.8
21.004.0160-A | DESCR1: RETIRADA DE REATOR PARA LAMPADA DE DESCARGA,INSTALADO DE 8,0; DESCR2: 0 ATE 12,00M DE ALTURA | UN | 16.92
21.004.0165-0 | DESCR1: RETIRADA DE REATOR PARA LAMPADA DE DESCARGA,INSTALADO EM CAI; DESCR2: XA DE PASSAGEM | UN | 9.4
21.004.0165-A | DESCR1: RETIRADA DE REATOR PARA LAMPADA DE DESCARGA,INSTALADO EM CAI; DESCR2: XA DE PASSAGEM | UN | 8.46
21.004.0168-0 | DESCR1: SUBSTITUICAO DE LAMPADA E LAVAGEM DO REFRATOR,EXCLUSIVE LAMP; DESCR2: ADA | UN | 9.4
21.004.0168-A | DESCR1: SUBSTITUICAO DE LAMPADA E LAVAGEM DO REFRATOR,EXCLUSIVE LAMP; DESCR2: ADA | UN | 8.46
21.004.0170-0 | DESCR1: RETIRADA OU SUBSTITUICAO DE RELE FOTOELETRICO INDIVIDUAL,INS; DESCR2: TALADO ATE 12,00M DE ALTURA | UN | 9.4
21.004.0170-A | DESCR1: RETIRADA OU SUBSTITUICAO DE RELE FOTOELETRICO INDIVIDUAL,INS; DESCR2: TALADO ATE 12,00M DE ALTURA | UN | 8.46
21.004.0175-0 | DESCR1: RETIRADA DE EQUIPAMENTO DE COMANDO DE CIRCUITO | UN | 28.21
21.004.0175-A | DESCR1: RETIRADA DE EQUIPAMENTO DE COMANDO DE CIRCUITO | UN | 25.38
21.004.0185-0 | DESCR1: RETIRADA DE CONDUTORES SINGELOS OU MULTIPLOS,INSTALADOS EM L; DESCR2: INHA DE DUTOS | M | 3.76
21.004.0185-A | DESCR1: RETIRADA DE CONDUTORES SINGELOS OU MULTIPLOS,INSTALADOS EM L; DESCR2: INHA DE DUTOS | M | 3.38
21.004.0186-0 | DESCR1: RETIRADA DE NUCLEO,PARA FIXACAO DE LUMINARIAS,INSTALADO EM T; DESCR2: OPO DE POSTE,ATE 15,00M DE ALTURA | UN | 56.42
21.004.0186-A | DESCR1: RETIRADA DE NUCLEO,PARA FIXACAO DE LUMINARIAS,INSTALADO EM T; DESCR2: OPO DE POSTE,ATE 15,00M DE ALTURA | UN | 50.76
21.004.0187-0 | DESCR1: RETIRADA DE NUCLEO,PARA FIXACAO DE LUMINARIAS,INSTALADO EM T; DESCR2: OPO DE POSTE,DE 16,00 ATE 20,00M DE ALTURA | UN | 75.23
21.004.0187-A | DESCR1: RETIRADA DE NUCLEO,PARA FIXACAO DE LUMINARIAS,INSTALADO EM T; DESCR2: OPO DE POSTE,DE 16,00 ATE 20,00M DE ALTURA | UN | 67.69
21.004.0188-0 | DESCR1: RETIRADA DE NUCLEO,PARA FIXACAO DE LUMINARIAS,INSTALADO EM T; DESCR2: OPO DE POSTE,DE 21,00 ATE 45,00M DE ALTURA | UN | 112.84
21.004.0188-A | DESCR1: RETIRADA DE NUCLEO,PARA FIXACAO DE LUMINARIAS,INSTALADO EM T; DESCR2: OPO DE POSTE,DE 21,00 ATE 45,00M DE ALTURA | UN | 101.53
21.004.0190-0 | DESCR1: RETIRADA DE LAMPADA E ACONDICIONAMENTO EM CAIXA DE PAPELAO,; DESCR2: EXCLUSIVE FORNECIMENTO DA CAIXA | UN | 9.4
21.004.0190-A | DESCR1: RETIRADA DE LAMPADA E ACONDICIONAMENTO EM CAIXA DE PAPELAO,; DESCR2: EXCLUSIVE FORNECIMENTO DA CAIXA | UN | 8.46
21.004.0200-0 | DESCR1: RETIRADA DE POSTE DE MADEIRA | UN | 163.09
21.004.0200-A | DESCR1: RETIRADA DE POSTE DE MADEIRA | UN | 148.01
21.005.0010-0 | DESCR1: POSTE DE ACO,CONTINUO,CURVO,CONICO,SIMPLES,SEM BASE,COM JANE; DESCR2: LA DE INSPECAO,DE 9,00M.FORNECIMENTO E ASSENTAMENTO | UN | 3248.07
21.005.0010-A | DESCR1: POSTE DE ACO,CONTINUO,CURVO,CONICO,SIMPLES,SEM BASE,COM JANE; DESCR2: LA DE INSPECAO,DE 9,00M.FORNECIMENTO E ASSENTAMENTO | UN | 3229.22
21.005.0011-0 | DESCR1: POSTE DE ACO,CONTINUO,CURVO,CONICO,SIMPLES,COM BASE,COM JANE; DESCR2: LA DE INSPECAO,DE 9,00M.FORNECIMENTO E ASSENTAMENTO | UN | 3538.07
21.005.0011-A | DESCR1: POSTE DE ACO,CONTINUO,CURVO,CONICO,SIMPLES,COM BASE,COM JANE; DESCR2: LA DE INSPECAO,DE 9,00M.FORNECIMENTO E ASSENTAMENTO | UN | 3519.22
21.005.0015-0 | DESCR1: POSTE DE ACO,CONTINUO,CURVO,CONICO,DUPLO,SEM BASE,COM JANELA; DESCR2: DE INSPECAO,DE 9,00M.FORNECIMENTO E ASSENTAMENTO | UN | 3808.07
21.005.0015-A | DESCR1: POSTE DE ACO,CONTINUO,CURVO,CONICO,DUPLO,SEM BASE,COM JANELA; DESCR2: DE INSPECAO,DE 9,00M.FORNECIMENTO E ASSENTAMENTO | UN | 3789.22
21.005.0016-0 | DESCR1: POSTE DE ACO,CONTINUO,CURVO,CONICO,DUPLO,COM BASE,COM JANELA; DESCR2: DE INSPECAO,DE 9,00M.FORNECIMENTO E ASSENTAMENTO | UN | 4138.07
21.005.0016-A | DESCR1: POSTE DE ACO,CONTINUO,CURVO,CONICO,DUPLO,COM BASE,COM JANELA; DESCR2: DE INSPECAO,DE 9,00M.FORNECIMENTO E ASSENTAMENTO | UN | 4119.22
21.005.0020-0 | DESCR1: POSTE DE ACO,CONTINUO,RETO,CONICO,SIMPLES,COM FLANGE DE ACO; DESCR2: SOLDADO NA SUA BASE,FIXADO POR PARAFUSOS CHUMBADORES,DE 9,00; DESCR3: M.FORNECIMENTO E ASSENTAMENTO | UN | 3528.07
21.005.0020-A | DESCR1: POSTE DE ACO,CONTINUO,RETO,CONICO,SIMPLES,COM FLANGE DE ACO; DESCR2: SOLDADO NA SUA BASE,FIXADO POR PARAFUSOS CHUMBADORES,DE 9,00; DESCR3: M.FORNECIMENTO E ASSENTAMENTO | UN | 3509.22
21.005.0050-0 | DESCR1: POSTE DE ACO,CONTINUO,RETO,CONICO,SIMPLES,COM ENGASTAMENTO D; DESCR2: A PARTE INFERIOR DA COLUNA DIRETAMENTE NO SOLO,DE 7,00M.FORN; DESCR3: ECIMENTO E ASSENTAMENTO | UN | 2865.61
21.005.0050-A | DESCR1: POSTE DE ACO,CONTINUO,RETO,CONICO,SIMPLES,COM ENGASTAMENTO D; DESCR2: A PARTE INFERIOR DA COLUNA DIRETAMENTE NO SOLO,DE 7,00M.FORN; DESCR3: ECIMENTO E ASSENTAMENTO | UN | 2827.91
21.009.0010-0 | DESCR1: PINTURA DE POSTE RETO DE ACO,DE 3,50 A 6,00M,COM DUAS DEMAOS; DESCR2: DE TINTA FENOLICA DE ALTA RESISTENCIA AS INTEMPERIES,DE SEC; DESCR3: AGEM RAPIDA,NA COR ALUMINIO | UN | 49.21
21.009.0010-A | DESCR1: PINTURA DE POSTE RETO DE ACO,DE 3,50 A 6,00M,COM DUAS DEMAOS; DESCR2: DE TINTA FENOLICA DE ALTA RESISTENCIA AS INTEMPERIES,DE SEC; DESCR3: AGEM RAPIDA,NA COR ALUMINIO | UN | 46.38
21.009.0011-0 | DESCR1: PINTURA DE POSTE RETO DE ACO,DE 7,00 ATE 9,00M,COM DUAS DEMA; DESCR2: OS DE TINTA FENOLICA DE ALTA RESISTENCIA AS INTEMPERIES,DE S; DESCR3: ECAGEM RAPIDA,NA COR ALUMINIO | UN | 98.43
21.009.0011-A | DESCR1: PINTURA DE POSTE RETO DE ACO,DE 7,00 ATE 9,00M,COM DUAS DEMA; DESCR2: OS DE TINTA FENOLICA DE ALTA RESISTENCIA AS INTEMPERIES,DE S; DESCR3: ECAGEM RAPIDA,NA COR ALUMINIO | UN | 92.77
21.009.0012-0 | DESCR1: PINTURA DE POSTE RETO DE ACO,DE 10,00 ATE 15,00M,COM DUAS DE; DESCR2: MAOS DE TINTA FENOLICA DE ALTA RESISTENCIA AS INTEMPERIES,DE; DESCR3: SECAGEM RAPIDA,NA COR ALUMINIO | UN | 178.05
21.009.0012-A | DESCR1: PINTURA DE POSTE RETO DE ACO,DE 10,00 ATE 15,00M,COM DUAS DE; DESCR2: MAOS DE TINTA FENOLICA DE ALTA RESISTENCIA AS INTEMPERIES,DE; DESCR3: SECAGEM RAPIDA,NA COR ALUMINIO | UN | 168.63
21.009.0013-0 | DESCR1: PINTURA DE POSTE RETO DE ACO,DE 16,00 ATE 20,00M,COM DUAS DE; DESCR2: MAOS DE TINTA FENOLICA DE ALTA RESISTENCIA AS INTEMPERIES,DE; DESCR3: SECAGEM RAPIDA,NA COR ALUMINIO | UN | 276.48
21.009.0013-A | DESCR1: PINTURA DE POSTE RETO DE ACO,DE 16,00 ATE 20,00M,COM DUAS DE; DESCR2: MAOS DE TINTA FENOLICA DE ALTA RESISTENCIA AS INTEMPERIES,DE; DESCR3: SECAGEM RAPIDA,NA COR ALUMINIO | UN | 261.4
21.009.0030-0 | DESCR1: PINTURA DE POSTE CURVO,DE ACO,COM 1 BRACO,DE 7,00 ATE 10,00M; DESCR2: ,COM DUAS DEMAOS DE TINTA FENOLICA DE ALTA RESISTENCIA AS IN; DESCR3: TEMPERIES,DE SECAGEM RAPIDA,NA COR ALUMINIO | UN | 164.7
21.009.0030-A | DESCR1: PINTURA DE POSTE CURVO,DE ACO,COM 1 BRACO,DE 7,00 ATE 10,00M; DESCR2: ,COM DUAS DEMAOS DE TINTA FENOLICA DE ALTA RESISTENCIA AS IN; DESCR3: TEMPERIES,DE SECAGEM RAPIDA,NA COR ALUMINIO | UN | 155.27
21.009.0031-0 | DESCR1: PINTURA DE POSTE CURVO DE ACO,COM 1 BRACO,DE 11,00 ATE 15,00; DESCR2: M,COM DUAS DEMAOS DE TINTA FENOLICA DE ALTA RESISTENCIA AS I; DESCR3: NTEMPERIES,DE SECAGEM RAPIDA,NA COR ALUMINIO | UN | 227.91
21.009.0031-A | DESCR1: PINTURA DE POSTE CURVO DE ACO,COM 1 BRACO,DE 11,00 ATE 15,00; DESCR2: M,COM DUAS DEMAOS DE TINTA FENOLICA DE ALTA RESISTENCIA AS I; DESCR3: NTEMPERIES,DE SECAGEM RAPIDA,NA COR ALUMINIO | UN | 214.71
21.009.0040-0 | DESCR1: PINTURA DE POSTE CURVO DE ACO,COM 2 BRACOS,DE 7,00 A 10,00M,; DESCR2: COM DUAS DEMAOS DE TINTA FENOLICA DE ALTA RESISTENCIA AS INT; DESCR3: EMPERIES,DE SECAGEM RAPIDA,NA COR ALUMINIO | UN | 216.64
21.009.0040-A | DESCR1: PINTURA DE POSTE CURVO DE ACO,COM 2 BRACOS,DE 7,00 A 10,00M,; DESCR2: COM DUAS DEMAOS DE TINTA FENOLICA DE ALTA RESISTENCIA AS INT; DESCR3: EMPERIES,DE SECAGEM RAPIDA,NA COR ALUMINIO | UN | 203.44
21.009.0041-0 | DESCR1: PINTURA DE POSTE CURVO DE ACO,COM 2 BRACOS,DE 11,00 A 15,00M; DESCR2: ,COM DUAS DEMAOS DE TINTA FENOLICA DE ALTA RESISTENCIA AS IN; DESCR3: TEMPERIES DE SECAGEM RAPIDA,NA COR ALUMINIO | UN | 282.91
21.009.0041-A | DESCR1: PINTURA DE POSTE CURVO DE ACO,COM 2 BRACOS,DE 11,00 A 15,00M; DESCR2: ,COM DUAS DEMAOS DE TINTA FENOLICA DE ALTA RESISTENCIA AS IN; DESCR3: TEMPERIES DE SECAGEM RAPIDA,NA COR ALUMINIO | UN | 265.94
21.009.0080-0 | DESCR1: PINTURA DE POSTE ORNAMENTAL DE 4,50M DE ALTURA UTIL,COM DUAS; DESCR2: DEMAOS DE TINTA BRONZE METALICO OU SIMILAR | UN | 139.01
21.009.0080-A | DESCR1: PINTURA DE POSTE ORNAMENTAL DE 4,50M DE ALTURA UTIL,COM DUAS; DESCR2: DEMAOS DE TINTA BRONZE METALICO OU SIMILAR | UN | 131.47
21.009.0081-0 | DESCR1: PINTURA DE POSTE ORNAMENTAL DE 4,50M DE ALTURA UTIL,TIPO H-1; DESCR2: ,COM DUAS DEMAOS DE TINTA BRONZE METALICO OU SIMILAR | UN | 116.85
21.009.0081-A | DESCR1: PINTURA DE POSTE ORNAMENTAL DE 4,50M DE ALTURA UTIL,TIPO H-1; DESCR2: ,COM DUAS DEMAOS DE TINTA BRONZE METALICO OU SIMILAR | UN | 110.25
21.009.0100-0 | DESCR1: PINTURA DE POSTE RETO,DE ACO,DE 3,50 A 6,00M,COM UMA DEMAO D; DESCR2: E TINTA GRAFITE COM PROPRIEDADES DE PRIMER E DE ACABAMENTO,C; DESCR3: OM ALTO TEOR DE ZARCAO | UN | 24.14
21.009.0100-A | DESCR1: PINTURA DE POSTE RETO,DE ACO,DE 3,50 A 6,00M,COM UMA DEMAO D; DESCR2: E TINTA GRAFITE COM PROPRIEDADES DE PRIMER E DE ACABAMENTO,C; DESCR3: OM ALTO TEOR DE ZARCAO | UN | 22.66
21.009.0101-0 | DESCR1: PINTURA DE POSTE RETO,DE ACO,DE 7,00 A 9,00M,COM UMA DEMAO D; DESCR2: E TINTA GRAFITE COM PROPRIEDADES DE PRIMER E DE ACABAMENTO,C; DESCR3: OM ALTO TEOR DE ZARCAO | UN | 46.24
21.009.0101-A | DESCR1: PINTURA DE POSTE RETO,DE ACO,DE 7,00 A 9,00M,COM UMA DEMAO D; DESCR2: E TINTA GRAFITE COM PROPRIEDADES DE PRIMER E DE ACABAMENTO,C; DESCR3: OM ALTO TEOR DE ZARCAO | UN | 43.29
21.009.0102-0 | DESCR1: PINTURA DE POSTE RETO,DE ACO,DE 10,00 A 15,00M,COM UMA DEMAO; DESCR2: DE TINTA GRAFITE,COM PROPRIEDADES DE PRIMER E DE ACABAMENTO; DESCR3: ,COM ALTO TEOR DE ZARCAO | UN | 112.78
21.009.0102-A | DESCR1: PINTURA DE POSTE RETO,DE ACO,DE 10,00 A 15,00M,COM UMA DEMAO; DESCR2: DE TINTA GRAFITE,COM PROPRIEDADES DE PRIMER E DE ACABAMENTO; DESCR3: ,COM ALTO TEOR DE ZARCAO | UN | 105.68
21.009.0105-0 | DESCR1: PINTURA DE POSTE RETO,DE ACO,DE 16,00 A 20,00M,COM UMA DEMAO; DESCR2: DE TINTA GRAFITE,COM PROPRIEDADES DE PRIMER E DE ACABAMENTO; DESCR3: ,COM ALTO TEOR DE ZARCAO | UN | 195.06
21.009.0105-A | DESCR1: PINTURA DE POSTE RETO,DE ACO,DE 16,00 A 20,00M,COM UMA DEMAO; DESCR2: DE TINTA GRAFITE,COM PROPRIEDADES DE PRIMER E DE ACABAMENTO; DESCR3: ,COM ALTO TEOR DE ZARCAO | UN | 182.75
21.009.0106-0 | DESCR1: PINTURA DE POSTE CURVO,DE ACO,DE 8,00 A 9,00M,COM 1 BRACO CO; DESCR2: M UMA DEMAO DE TINTA GRAFITE,COM PROPRIEDADES DE PRIMER E DE; DESCR3: ACABAMENTO,COM ALTO TEOR DE ZARCAO | UN | 53.28
21.009.0106-A | DESCR1: PINTURA DE POSTE CURVO,DE ACO,DE 8,00 A 9,00M,COM 1 BRACO CO; DESCR2: M UMA DEMAO DE TINTA GRAFITE,COM PROPRIEDADES DE PRIMER E DE; DESCR3: ACABAMENTO,COM ALTO TEOR DE ZARCAO | UN | 49.83
21.009.0107-0 | DESCR1: PINTURA DE POSTE CURVO,DE ACO,DE 8,00 A 9,00M,COM 2 BRACOS C; DESCR2: OM UMA DEMAO DE TINTA GRAFITE,COM PROPRIEDADES DE PRIMER E D; DESCR3: E ACABAMENTO,COM ALTO TEOR DE ZARCAO | UN | 63.28
21.009.0107-A | DESCR1: PINTURA DE POSTE CURVO,DE ACO,DE 8,00 A 9,00M,COM 2 BRACOS C; DESCR2: OM UMA DEMAO DE TINTA GRAFITE,COM PROPRIEDADES DE PRIMER E D; DESCR3: E ACABAMENTO,COM ALTO TEOR DE ZARCAO | UN | 59.25
21.009.0108-0 | DESCR1: PINTURA DE PROJETOR PRJ-01,CONFORME PROJETO NºA4-1188-PD,RIO; DESCR2: LUZ,COM UMA DEMAO DE TINTA GRAFITE,COM PROPRIEDADES DE PRIME; DESCR3: R E DE ACABAMENTO,COM ALTO TEOR DE ZARCAO | UN | 24.91
21.009.0108-A | DESCR1: PINTURA DE PROJETOR PRJ-01,CONFORME PROJETO NºA4-1188-PD,RIO; DESCR2: LUZ,COM UMA DEMAO DE TINTA GRAFITE,COM PROPRIEDADES DE PRIME; DESCR3: R E DE ACABAMENTO,COM ALTO TEOR DE ZARCAO | UN | 22.82
21.009.0109-0 | DESCR1: PINTURA DE LUMINARIA LRJ-16,CONFORME PROJETO NºA4-1682-PD,RI; DESCR2: OLUZ,COM UMA DEMAO DE TINTA GRAFITE COM PROPRIEDADES DE PRIM; DESCR3: ER E DE ACABAMENTO,COM ALTO TEOR DE ZARCAO | UN | 13.95
21.009.0109-A | DESCR1: PINTURA DE LUMINARIA LRJ-16,CONFORME PROJETO NºA4-1682-PD,RI; DESCR2: OLUZ,COM UMA DEMAO DE TINTA GRAFITE COM PROPRIEDADES DE PRIM; DESCR3: ER E DE ACABAMENTO,COM ALTO TEOR DE ZARCAO | UN | 12.82
21.009.0110-0 | DESCR1: PINTURA DE BASE SIMPLES PARA LUMINARIA LRJ-16,PROJETO RIOLUZ; DESCR2: ,COM UMA DEMAO DE TINTA GRAFITE,COM PROPRIEDADES DE PRIMER E; DESCR3: DE ACABAMENTO,COM ALTO TEOR DE ZARCAO | UN | 14.35
21.009.0110-A | DESCR1: PINTURA DE BASE SIMPLES PARA LUMINARIA LRJ-16,PROJETO RIOLUZ; DESCR2: ,COM UMA DEMAO DE TINTA GRAFITE,COM PROPRIEDADES DE PRIMER E; DESCR3: DE ACABAMENTO,COM ALTO TEOR DE ZARCAO | UN | 13.15
21.009.0111-0 | DESCR1: PINTURA EM BASE DUPLA PARA LUMINARIA LRJ-16,PROJETO RIOLUZ,C; DESCR2: OM UMA DEMAO DE TINTA GRAFITE,COM PROPRIEDADES DE PRIMER E D; DESCR3: E ACABAMENTO,COM ALTO TEOR DE ZARCAO | UN | 15.17
21.009.0111-A | DESCR1: PINTURA EM BASE DUPLA PARA LUMINARIA LRJ-16,PROJETO RIOLUZ,C; DESCR2: OM UMA DEMAO DE TINTA GRAFITE,COM PROPRIEDADES DE PRIMER E D; DESCR3: E ACABAMENTO,COM ALTO TEOR DE ZARCAO | UN | 13.91
21.009.0112-0 | DESCR1: PINTURA EM BASE TRIPLA PARA LUMINARIA LRJ-16,PROJETO RIOLUZ,; DESCR2: COM UMA DEMAO DE TINTA GRAFITE,COM PROPRIEDADES DE PRIMER E; DESCR3: DE ACABAMENTO,COM ALTO TEOR DE ZARCAO | UN | 15.58
21.009.0112-A | DESCR1: PINTURA EM BASE TRIPLA PARA LUMINARIA LRJ-16,PROJETO RIOLUZ,; DESCR2: COM UMA DEMAO DE TINTA GRAFITE,COM PROPRIEDADES DE PRIMER E; DESCR3: DE ACABAMENTO,COM ALTO TEOR DE ZARCAO | UN | 14.29
21.009.0113-0 | DESCR1: PINTURA EM BASE QUADRUPLA PARA LUMINARIA LRJ-16,PROJETO RIOL; DESCR2: UZ,COM UMA DEMAO DE TINTA GRAFITE,COM PROPRIEDADES DE PRIMER; DESCR3: E DE ACABAMENTO,COM ALTO TEOR DE ZARCAO | UN | 16.09
21.009.0113-A | DESCR1: PINTURA EM BASE QUADRUPLA PARA LUMINARIA LRJ-16,PROJETO RIOL; DESCR2: UZ,COM UMA DEMAO DE TINTA GRAFITE,COM PROPRIEDADES DE PRIMER; DESCR3: E DE ACABAMENTO,COM ALTO TEOR DE ZARCAO | UN | 14.77
21.009.0114-0 | PINTURA EM CONJUNTO DE LUMINARIAS 4 PETALAS LRJ-11 OU LRJ-13 | ,CONFORME PROJETO NºA4-1792-PD,RIOLUZ,COM UMA DEMAO DE TINTA | GRAFITE,COM PROPRIEDADES DE PRIMER E DE ACABAMENTO,COM ALTO | TEOR DE ZARCAO |  |  | UN | 76.33
21.009.0114-A | PINTURA EM CONJUNTO DE LUMINARIAS 4 PETALAS LRJ-11 OU LRJ-13 | ,CONFORME PROJETO NºA4-1792-PD,RIOLUZ,COM UMA DEMAO DE TINTA | GRAFITE,COM PROPRIEDADES DE PRIMER E DE ACABAMENTO,COM ALTO | TEOR DE ZARCAO |  |  | UN | 71.21
21.009.0115-0 | PINTURA EM SUPORTE PARA LUMINARIA LRJ-11 OU LRJ-13,CONFORME | PROJETO NºA3-1812-PD,RIOLUZ,COM UMA DEMAO DE TINTA GRAFITE,C | OM PROPRIEDADES DE PRIMER E DE ACABAMENTO,COM ALTO TEOR DE Z | ARCAO |  |  | UN | 24.91
21.009.0115-A | PINTURA EM SUPORTE PARA LUMINARIA LRJ-11 OU LRJ-13,CONFORME | PROJETO NºA3-1812-PD,RIOLUZ,COM UMA DEMAO DE TINTA GRAFITE,C | OM PROPRIEDADES DE PRIMER E DE ACABAMENTO,COM ALTO TEOR DE Z | ARCAO |  |  | UN | 22.82
21.009.0116-0 | DESCR1: PINTURA EM LUMINARIA LRJ-01,CONFORME PROJETO NºA4-1176-PD,RI; DESCR2: OLUZ,COM UMA DEMAO DE TINTA GRAFITE,COM PROPRIEDADES DE PRIM; DESCR3: ER E DE ACABAMENTO,COM ALTO TEOR DE ZARCAO | UN | 16.96
21.009.0116-A | DESCR1: PINTURA EM LUMINARIA LRJ-01,CONFORME PROJETO NºA4-1176-PD,RI; DESCR2: OLUZ,COM UMA DEMAO DE TINTA GRAFITE,COM PROPRIEDADES DE PRIM; DESCR3: ER E DE ACABAMENTO,COM ALTO TEOR DE ZARCAO | UN | 15.67
21.010.0005-0 | PINTURA DE POSTE RETO,DE ACO,DE 4,50 A 6,00M,COM TINTA DE AC | ABAMENTO GRAFITE SINTETICO,A BASE DE RESINA ALQUIDICA,APLICA | DA SOBRE ZARCAO DE SECAGEM RAPIDA,COR LARANJA,DA MESMA LINHA | DO FABRICANTE,INCLUSIVE LIMPEZA,LIXAMENTO,DESENGORDURAMENTO | E DUAS DEMAOS DE ACABAMENTO |  | UN | 59.19
21.010.0005-A | PINTURA DE POSTE RETO,DE ACO,DE 4,50 A 6,00M,COM TINTA DE AC | ABAMENTO GRAFITE SINTETICO,A BASE DE RESINA ALQUIDICA,APLICA | DA SOBRE ZARCAO DE SECAGEM RAPIDA,COR LARANJA,DA MESMA LINHA | DO FABRICANTE,INCLUSIVE LIMPEZA,LIXAMENTO,DESENGORDURAMENTO | E DUAS DEMAOS DE ACABAMENTO |  | UN | 55.59
21.010.0010-0 | PINTURA DE POSTE RETO,DE ACO,DE 7,00 A 9,00M,COM TINTA DE AC | ABAMENTO GRAFITE SINTETICO,A BASE DE RESINA ALQUIDICA,APLICA | DA SOBRE ZARCAO DE SECAGEM RAPIDA,COR LARANJA,DA MESMA LINHA | DO FABRICANTE,INCLUSIVE LIMPEZA,LIXAMENTO,DESENGORDURAMENTO | E DUAS DEMAOS DE ACABAMENTO |  | UN | 101.29
21.010.0010-A | PINTURA DE POSTE RETO,DE ACO,DE 7,00 A 9,00M,COM TINTA DE AC | ABAMENTO GRAFITE SINTETICO,A BASE DE RESINA ALQUIDICA,APLICA | DA SOBRE ZARCAO DE SECAGEM RAPIDA,COR LARANJA,DA MESMA LINHA | DO FABRICANTE,INCLUSIVE LIMPEZA,LIXAMENTO,DESENGORDURAMENTO | E DUAS DEMAOS DE ACABAMENTO |  | UN | 94.99
21.010.0015-0 | PINTURA DE POSTE RETO,DE ACO,DE 10,00 A 15,00M,COM TINTA DE | ACABAMENTO GRAFITE SINTETICO,A BASE DE RESINA ALQUIDICA,APLI | CADA SOBRE ZARCAO DE SECAGEM RAPIDA,COR LARANJA,DA MESMA LIN | HA DO FABRICANTE,INCLUSIVE LIMPEZA,LIXAMENTO,DESENGORDURAMEN | TO E DUAS DEMAOS DE ACABAMENTO |  | UN | 256.93
21.010.0015-A | PINTURA DE POSTE RETO,DE ACO,DE 10,00 A 15,00M,COM TINTA DE | ACABAMENTO GRAFITE SINTETICO,A BASE DE RESINA ALQUIDICA,APLI | CADA SOBRE ZARCAO DE SECAGEM RAPIDA,COR LARANJA,DA MESMA LIN | HA DO FABRICANTE,INCLUSIVE LIMPEZA,LIXAMENTO,DESENGORDURAMEN | TO E DUAS DEMAOS DE ACABAMENTO |  | UN | 240.92
21.010.0020-0 | PINTURA DE POSTE RETO,DE ACO,DE 16,00 A 20,00M,COM TINTA DE | ACABAMENTO GRAFITE SINTETICO A BASE DE RESINA ALQUIDICA,APLI | CADA SOBRE ZARCAO DE SECAGEM RAPIDA,COR LARANJA,DA MESMA LIN | HA DO FABRICANTE,INCLUSIVE LIMPEZA,LIXAMENTO,DESENGORDURAMEN | TO E DUAS DEMAOS DE ACABAMENTO |  | UN | 435.85
21.010.0020-A | PINTURA DE POSTE RETO,DE ACO,DE 16,00 A 20,00M,COM TINTA DE | ACABAMENTO GRAFITE SINTETICO A BASE DE RESINA ALQUIDICA,APLI | CADA SOBRE ZARCAO DE SECAGEM RAPIDA,COR LARANJA,DA MESMA LIN | HA DO FABRICANTE,INCLUSIVE LIMPEZA,LIXAMENTO,DESENGORDURAMEN | TO E DUAS DEMAOS DE ACABAMENTO |  | UN | 408.05
21.010.0025-0 | PINTURA DE POSTE CURVO,DE ACO,DE 9,00M,COM 1 BRACO,COM TINTA | DE ACABAMENTO GRAFITE SINTETICO A BASE DE RESINA ALQUIDICA, | APLICADA SOBRE ZARCAO DE SECAGEM RAPIDA,COR LARANJA,DA MESMA | LINHA DO FABRICANTE,INCLUSIVE LIMPEZA,LIXAMENTO,DESENGORDUR | AMENTO E DUAS DEMAOS DE ACABAMENTO |  | UN | 116.31
21.010.0025-A | PINTURA DE POSTE CURVO,DE ACO,DE 9,00M,COM 1 BRACO,COM TINTA | DE ACABAMENTO GRAFITE SINTETICO A BASE DE RESINA ALQUIDICA, | APLICADA SOBRE ZARCAO DE SECAGEM RAPIDA,COR LARANJA,DA MESMA | LINHA DO FABRICANTE,INCLUSIVE LIMPEZA,LIXAMENTO,DESENGORDUR | AMENTO E DUAS DEMAOS DE ACABAMENTO |  | UN | 108.91
21.010.0030-0 | PINTURA DE POSTE CURVO,DE ACO,DE 9,00M,COM 2 BRACOS,COM TINT | A DE ACABAMENTO GRAFITE SINTETICO A BASE DE RESINA ALQUIDICA | ,APLICADA SOBRE ZARCAO DE SECAGEM RAPIDA,COR LARANJA,DA MESM | A LINHA DO FABRICANTE,INCLUSIVE LIMPEZA,LIXAMENTO,DESENGORDU | RAMENTO E DUAS DEMAOS DE ACABAMENTO |  | UN | 142.21
21.010.0030-A | PINTURA DE POSTE CURVO,DE ACO,DE 9,00M,COM 2 BRACOS,COM TINT | A DE ACABAMENTO GRAFITE SINTETICO A BASE DE RESINA ALQUIDICA | ,APLICADA SOBRE ZARCAO DE SECAGEM RAPIDA,COR LARANJA,DA MESM | A LINHA DO FABRICANTE,INCLUSIVE LIMPEZA,LIXAMENTO,DESENGORDU | RAMENTO E DUAS DEMAOS DE ACABAMENTO |  | UN | 133.1
21.010.0035-0 | PINTURA DE POSTE CURVO,DE ACO,DE 12,00M,COM 1 BRACO,COM TINT | A DE ACABAMENTO GRAFITE SINTETICO A BASE DE RESINA ALQUIDICA | ,APLICADA SOBRE ZARCAO DE SECAGEM RAPIDA,COR LARANJA,DA MESM | A LINHA DO FABRICANTE,INCLUSIVE LIMPEZA,LIXAMENTO,DESENGORDU | RAMENTO E DUAS DEMAOS DE ACABAMENTO |  | UN | 173.09
21.010.0035-A | PINTURA DE POSTE CURVO,DE ACO,DE 12,00M,COM 1 BRACO,COM TINT | A DE ACABAMENTO GRAFITE SINTETICO A BASE DE RESINA ALQUIDICA | ,APLICADA SOBRE ZARCAO DE SECAGEM RAPIDA,COR LARANJA,DA MESM | A LINHA DO FABRICANTE,INCLUSIVE LIMPEZA,LIXAMENTO,DESENGORDU | RAMENTO E DUAS DEMAOS DE ACABAMENTO |  | UN | 162.09
21.010.0040-0 | PINTURA DE POSTE CURVO,DE ACO,DE 12,00M,COM 2 BRACOS,COM TIN | TA DE ACABAMENTO GRAFITE SINTETICO A BASE DE RESINA ALQUIDIC | A,APLICADA SOBRE ZARCAO DE SECAGEM RAPIDA,COR LARANJA,DA MES | MA LINHA DO FABRICANTE,INCLUSIVE LIMPEZA,LIXAMENTO,DESENGORD | URAMENTO E DUAS DEMAOS DE ACABAMENTO |  | UN | 193.09
21.010.0040-A | PINTURA DE POSTE CURVO,DE ACO,DE 12,00M,COM 2 BRACOS,COM TIN | TA DE ACABAMENTO GRAFITE SINTETICO A BASE DE RESINA ALQUIDIC | A,APLICADA SOBRE ZARCAO DE SECAGEM RAPIDA,COR LARANJA,DA MES | MA LINHA DO FABRICANTE,INCLUSIVE LIMPEZA,LIXAMENTO,DESENGORD | URAMENTO E DUAS DEMAOS DE ACABAMENTO |  | UN | 180.88
21.010.0045-0 | DESCR1: PINTURA DE BRACO COM 2 DEMAOS DE TINTA FENOLICA | UN | 69.38
21.010.0045-A | DESCR1: PINTURA DE BRACO COM 2 DEMAOS DE TINTA FENOLICA | UN | 64.46
21.011.0010-0 | FUNDACAO SIMPLES DE CONCRETO PRE-MOLDADO,PROJETO RIOLUZ,COM | CHUMBADORES DE ACO,PROVIDO DE ARRUELAS E PORCAS PARA FIXACAO | DE POSTE RETO DE ACO,DE 3,50 ATE 6,00M,EXCLUSIVE O POSTE E C | HUMBADORES |  |  | UN | 227.19
21.011.0010-A | FUNDACAO SIMPLES DE CONCRETO PRE-MOLDADO,PROJETO RIOLUZ,COM | CHUMBADORES DE ACO,PROVIDO DE ARRUELAS E PORCAS PARA FIXACAO | DE POSTE RETO DE ACO,DE 3,50 ATE 6,00M,EXCLUSIVE O POSTE E C | HUMBADORES |  |  | UN | 208.34
21.011.0012-0 | FUNDACAO SIMPLES DE CONCRETO PRE-MOLDADO,PROJETO RIOLUZ,COM | CHUMBADORES DE ACO,PROVIDO DE ARRUELAS E PORCAS PARA FIXACAO | DE POSTE RETO DE ACO,DE 7,00 ATE 9,00M,EXCLUSIVE O POSTE E C | HUMBADORES |  |  | UN | 266.37
21.011.0012-A | FUNDACAO SIMPLES DE CONCRETO PRE-MOLDADO,PROJETO RIOLUZ,COM | CHUMBADORES DE ACO,PROVIDO DE ARRUELAS E PORCAS PARA FIXACAO | DE POSTE RETO DE ACO,DE 7,00 ATE 9,00M,EXCLUSIVE O POSTE E C | HUMBADORES |  |  | UN | 247.52
21.011.0015-0 | FUNDACAO SIMPLES DE CONCRETO PRE-MOLDADO,PROJETO RIOLUZ,COM | CHUMBADORES DE ACO,PROVIDO DE ARRUELAS E PORCAS PARA FIXACAO | DE POSTE RETO DE ACO,DE 12,00 ATE 15,00M,EXCLUSIVE O POSTE E | CHUMBADORES |  |  | UN | 654.53
21.011.0015-A | FUNDACAO SIMPLES DE CONCRETO PRE-MOLDADO,PROJETO RIOLUZ,COM | CHUMBADORES DE ACO,PROVIDO DE ARRUELAS E PORCAS PARA FIXACAO | DE POSTE RETO DE ACO,DE 12,00 ATE 15,00M,EXCLUSIVE O POSTE E | CHUMBADORES |  |  | UN | 616.84
21.011.0016-0 | FUNDACAO SIMPLES DE CONCRETO PRE-MOLDADO,PROJETO RIOLUZ,COM | CHUMBADORES DE ACO,PROVIDO DE ARRUELAS E PORCAS PARA FIXACAO | DE POSTE RETO DE ACO,DE 16,00 ATE 20,00M,EXCLUSIVE POSTE E C | HUMBADORES |  |  | UN | 1288.35
21.011.0016-A | FUNDACAO SIMPLES DE CONCRETO PRE-MOLDADO,PROJETO RIOLUZ,COM | CHUMBADORES DE ACO,PROVIDO DE ARRUELAS E PORCAS PARA FIXACAO | DE POSTE RETO DE ACO,DE 16,00 ATE 20,00M,EXCLUSIVE POSTE E C | HUMBADORES |  |  | UN | 1212.96
21.011.0020-0 | FUNDACAO SIMPLES DE CONCRETO PRE-MOLDADO,PROJETO RIOLUZ,COM | CHUMBADORES DE ACO,PROVIDO DE ARRUELAS E PORCAS PARA FIXACAO | DE POSTE CURVO DE ACO,DE 1 BRACO,DE 8,00 ATE 9,00M,EXCLUSIVE | O POSTE E CHUMBADORES |  |  | UN | 266.37
21.011.0020-A | FUNDACAO SIMPLES DE CONCRETO PRE-MOLDADO,PROJETO RIOLUZ,COM | CHUMBADORES DE ACO,PROVIDO DE ARRUELAS E PORCAS PARA FIXACAO | DE POSTE CURVO DE ACO,DE 1 BRACO,DE 8,00 ATE 9,00M,EXCLUSIVE | O POSTE E CHUMBADORES |  |  | UN | 247.52
21.011.0021-0 | FUNDACAO SIMPLES DE CONCRETO PRE-MOLDADO,PROJETO RIOLUZ,COM | CHUMBADORES DE ACO,PROVIDO DE ARRUELAS E PORCAS PARA FIXACAO | DE POSTE CURVO DE ACO,DE 1 BRACO,DE 10,00 ATE 12,00M,EXCLUSI | VE O POSTE E CHUMBADORES |  |  | UN | 509.71
21.011.0021-A | FUNDACAO SIMPLES DE CONCRETO PRE-MOLDADO,PROJETO RIOLUZ,COM | CHUMBADORES DE ACO,PROVIDO DE ARRUELAS E PORCAS PARA FIXACAO | DE POSTE CURVO DE ACO,DE 1 BRACO,DE 10,00 ATE 12,00M,EXCLUSI | VE O POSTE E CHUMBADORES |  |  | UN | 479.55
21.011.0025-0 | FUNDACAO SIMPLES DE CONCRETO PRE-MOLDADO,PROJETO RIOLUZ COM | CHUMBADORES DE ACO,PROVIDO DE ARRUELAS E PORCAS PARA FIXACAO | DE POSTE CURVO DE ACO,DE 2 BRACOS,DE 8,00 ATE 9,00M,EXCLUSIV | E O POSTE E CHUMBADORES |  |  | UN | 266.37
21.011.0025-A | FUNDACAO SIMPLES DE CONCRETO PRE-MOLDADO,PROJETO RIOLUZ COM | CHUMBADORES DE ACO,PROVIDO DE ARRUELAS E PORCAS PARA FIXACAO | DE POSTE CURVO DE ACO,DE 2 BRACOS,DE 8,00 ATE 9,00M,EXCLUSIV | E O POSTE E CHUMBADORES |  |  | UN | 247.52
21.011.0026-0 | FUNDACAO SIMPLES DE CONCRETO PRE-MOLDADO,PROJETO RIOLUZ,COM | CHUMBADORES DE ACO,PROVIDO DE ARRUELAS E PORCAS PARA FIXACAO | DE POSTE CURVO DE ACO,DE 2 BRACOS,DE 10,00 ATE 12,00M,EXCLUS | IVE O POSTE E CHUMBADORES |  |  | UN | 509.71
21.011.0026-A | FUNDACAO SIMPLES DE CONCRETO PRE-MOLDADO,PROJETO RIOLUZ,COM | CHUMBADORES DE ACO,PROVIDO DE ARRUELAS E PORCAS PARA FIXACAO | DE POSTE CURVO DE ACO,DE 2 BRACOS,DE 10,00 ATE 12,00M,EXCLUS | IVE O POSTE E CHUMBADORES |  |  | UN | 479.55
21.011.0030-0 | DESCR1: FUNDACAO ESPECIAL PARA FIXACAO DE POSTE DE CONCRETO,CIRCULAR; DESCR2: ,RETO,DE 9,00M,EM TERRENO PANTANOSO OU ATERRADO,CONFORME PRO; DESCR3: JETO NºA4-1651-PD,RIOLUZ,EXCLUSIVE O POSTE | UN | 1256.17
21.011.0030-A | DESCR1: FUNDACAO ESPECIAL PARA FIXACAO DE POSTE DE CONCRETO,CIRCULAR; DESCR2: ,RETO,DE 9,00M,EM TERRENO PANTANOSO OU ATERRADO,CONFORME PRO; DESCR3: JETO NºA4-1651-PD,RIOLUZ,EXCLUSIVE O POSTE | UN | 1199.62
21.011.0035-0 | DESCR1: FUNDACAO ESPECIAL PARA FIXACAO DE POSTE DE CONCRETO,CIRCULAR; DESCR2: ,RETO DE 13,00M,EM TERRENO PANTANOSO OU ATERRADO,CONFORME PR; DESCR3: OJETO NºA4-1651-PD,RIOLUZ,EXCLUSIVE O POSTE | UN | 2649.6
21.011.0035-A | DESCR1: FUNDACAO ESPECIAL PARA FIXACAO DE POSTE DE CONCRETO,CIRCULAR; DESCR2: ,RETO DE 13,00M,EM TERRENO PANTANOSO OU ATERRADO,CONFORME PR; DESCR3: OJETO NºA4-1651-PD,RIOLUZ,EXCLUSIVE O POSTE | UN | 2574.21
21.011.0040-0 | DESCR1: FUNDACAO ESPECIAL PARA FIXACAO DE POSTE DE CONCRETO,CIRCULAR; DESCR2: ,RETO,DE 17,00M,EM TERRENO PANTANOSO OU ATERRADO,CONFORME PR; DESCR3: OJETO Nº A4-1651-PD,RIOLUZ,EXCLUSIVE O POSTE | UN | 3295.68
21.011.0040-A | DESCR1: FUNDACAO ESPECIAL PARA FIXACAO DE POSTE DE CONCRETO,CIRCULAR; DESCR2: ,RETO,DE 17,00M,EM TERRENO PANTANOSO OU ATERRADO,CONFORME PR; DESCR3: OJETO Nº A4-1651-PD,RIOLUZ,EXCLUSIVE O POSTE | UN | 3182.59
21.011.0050-0 | DESCR1: FUNDACAO ESPECIAL PARA FIXACAO DE POSTE DE CONCRETO,CIRCULAR; DESCR2: ,RETO,DE 23,00M,EM TERRENO PANTANOSO OU ATERRADO,CONFORME PR; DESCR3: OJETO Nº A4-1651-PD,RIOLUZ,EXCLUSIVE O POSTE | UN | 3765.03
21.011.0050-A | DESCR1: FUNDACAO ESPECIAL PARA FIXACAO DE POSTE DE CONCRETO,CIRCULAR; DESCR2: ,RETO,DE 23,00M,EM TERRENO PANTANOSO OU ATERRADO,CONFORME PR; DESCR3: OJETO Nº A4-1651-PD,RIOLUZ,EXCLUSIVE O POSTE | UN | 3633.08
21.011.0060-0 | DESCR1: FUNDACAO ESPECIAL PARA FIXACAO DE POSTE DE CONCRETO,CIRCULAR; DESCR2: ,RETO,DE 33,00M,EM TERRENO PANTANOSO OU ATERRADO,CONFORME PR; DESCR3: OJETO Nº A4-1651-PD,RIOLUZ,EXCLUSIVE O POSTE | UN | 5245.26
21.011.0060-A | DESCR1: FUNDACAO ESPECIAL PARA FIXACAO DE POSTE DE CONCRETO,CIRCULAR; DESCR2: ,RETO,DE 33,00M,EM TERRENO PANTANOSO OU ATERRADO,CONFORME PR; DESCR3: OJETO Nº A4-1651-PD,RIOLUZ,EXCLUSIVE O POSTE | UN | 5019.07
21.011.0070-0 | FUNDACAO ESPECIAL PARA FIXACAO DE POSTE DE ACO,RETO OU CURVO | ,COM FLANGE DE 1 OU 2 BRACOS,DE 16,00 ATE 20,00M,EM TERRENO | PANTANOSO OU ATERRADO,CONFORME PROJETO Nº A4-1651-PD,RIOLUZ, | EXCLUSIVE O POSTE |  |  | UN | 3464.07
21.011.0070-A | FUNDACAO ESPECIAL PARA FIXACAO DE POSTE DE ACO,RETO OU CURVO | ,COM FLANGE DE 1 OU 2 BRACOS,DE 16,00 ATE 20,00M,EM TERRENO | PANTANOSO OU ATERRADO,CONFORME PROJETO Nº A4-1651-PD,RIOLUZ, | EXCLUSIVE O POSTE |  |  | UN | 3388.68
21.011.0075-0 | DESCR1: FUNDACAO PARA POSTE RETO,DE ACO,DE 3,50 A 6,00M,EM TERRENO D; DESCR2: E AREIA,ARGILA OU PICARRA,INCLUSIVE INSTALACAO E FORNECIMENT; DESCR3: O DE TAMPA DE PROTECAO | UN | 891.68
21.011.0075-A | DESCR1: FUNDACAO PARA POSTE RETO,DE ACO,DE 3,50 A 6,00M,EM TERRENO D; DESCR2: E AREIA,ARGILA OU PICARRA,INCLUSIVE INSTALACAO E FORNECIMENT; DESCR3: O DE TAMPA DE PROTECAO | UN | 853.98
21.011.0080-0 | DESCR1: FUNDACAO PARA POSTE RETO,DE ACO,DE 7,00 A 9,00M,EM TERRENO D; DESCR2: E AREIA,ARGILA OU PICARRA,INCLUSIVE INSTALACAO E FORNECIMENT; DESCR3: O DE TAMPA DE PROTECAO | UN | 1288.87
21.011.0080-A | DESCR1: FUNDACAO PARA POSTE RETO,DE ACO,DE 7,00 A 9,00M,EM TERRENO D; DESCR2: E AREIA,ARGILA OU PICARRA,INCLUSIVE INSTALACAO E FORNECIMENT; DESCR3: O DE TAMPA DE PROTECAO | UN | 1232.32
21.011.0085-0 | DESCR1: FUNDACAO PARA POSTE RETO,DE ACO,DE 10,00 A 15,00M,EM TERRENO; DESCR2: DE AREIA,ARGILA OU PICARRA,INCLUSIVE INSTALACAO E FORNECIME; DESCR3: NTO DE TAMPA DE PROTECAO | UN | 2759.52
21.011.0085-A | DESCR1: FUNDACAO PARA POSTE RETO,DE ACO,DE 10,00 A 15,00M,EM TERRENO; DESCR2: DE AREIA,ARGILA OU PICARRA,INCLUSIVE INSTALACAO E FORNECIME; DESCR3: NTO DE TAMPA DE PROTECAO | UN | 2684.12
21.011.0090-0 | DESCR1: FUNDACAO PARA POSTE CURVO,DE ACO,DE 8,00 A 9,00M,DE 1 OU 2 B; DESCR2: RACOS,EM TERRRENO DE AREIA,ARGILA OU PICARRA,INCLUSIVE INSTA; DESCR3: LACAO E FORNECIMENTO DE TAMPA DE PROTECAO | UN | 1514.56
21.011.0090-A | DESCR1: FUNDACAO PARA POSTE CURVO,DE ACO,DE 8,00 A 9,00M,DE 1 OU 2 B; DESCR2: RACOS,EM TERRRENO DE AREIA,ARGILA OU PICARRA,INCLUSIVE INSTA; DESCR3: LACAO E FORNECIMENTO DE TAMPA DE PROTECAO | UN | 1435.4
21.011.0095-0 | DESCR1: FUNDACAO PARA POSTE DE CONCRETO,CIRCULAR,ATE 12,00M DE ALTUR; DESCR2: A,EM TERRENO DE AREIA,ARGILA OU PICARRA,INCLUSIVE INSTALACAO; DESCR3: E FORNECIMENTO DE TAMPA DE PROTECAO | UN | 2740.71
21.011.0095-A | DESCR1: FUNDACAO PARA POSTE DE CONCRETO,CIRCULAR,ATE 12,00M DE ALTUR; DESCR2: A,EM TERRENO DE AREIA,ARGILA OU PICARRA,INCLUSIVE INSTALACAO; DESCR3: E FORNECIMENTO DE TAMPA DE PROTECAO | UN | 2667.2
21.011.0100-0 | DESCR1: FUNDACAO PARA POSTE DE CONCRETO,CIRCULAR,DE 13,00M DE ALTURA; DESCR2: ,EM TERRENO DE AREIA,ARGILA OU PICARRA,INCLUSIVE INSTALACAO; DESCR3: E FORNECIMENTO DE TAMPA DE PROTECAO | UN | 2759.52
21.011.0100-A | DESCR1: FUNDACAO PARA POSTE DE CONCRETO,CIRCULAR,DE 13,00M DE ALTURA; DESCR2: ,EM TERRENO DE AREIA,ARGILA OU PICARRA,INCLUSIVE INSTALACAO; DESCR3: E FORNECIMENTO DE TAMPA DE PROTECAO | UN | 2684.12
21.013.0010-0 | DESCR1: CHUMBADORES DE ACO,PARA FIXACAO DE POSTE RETO OU CURVO,DE AC; DESCR2: O,DE 7,00 ATE 9,00M,COM FLANGE.FORNECIMENTO E COLOCACAO | UN | 1350.46
21.013.0010-A | DESCR1: CHUMBADORES DE ACO,PARA FIXACAO DE POSTE RETO OU CURVO,DE AC; DESCR2: O,DE 7,00 ATE 9,00M,COM FLANGE.FORNECIMENTO E COLOCACAO | UN | 1335.38
21.015.0179-0 | DESCR1: ARMACAO SECUNDARIA VERTICAL,COMPLETA,PARA UMA REDE DE B.T.,E; DESCR2: XCLUSIVE FORNECIMENTO DA ARMACAO E DAS CINTAS DE FIXACAO.INS; DESCR3: TALACAO | UN | 18.8
21.015.0179-A | DESCR1: ARMACAO SECUNDARIA VERTICAL,COMPLETA,PARA UMA REDE DE B.T.,E; DESCR2: XCLUSIVE FORNECIMENTO DA ARMACAO E DAS CINTAS DE FIXACAO.INS; DESCR3: TALACAO | UN | 16.92
21.015.0181-0 | ARMACAO SECUNDARIA VERTICAL,DE 4(QUATRO)ESTRIBOS,COMPLETA,PA | RA UMA REDE DE B.T.,DE 4(QUATRO)CONDUTORES,PARA ALINHAMENTO | RETO,ANGULO INFERIOR A 90º E PONTO TERMINAL,EXCLUSIVE FORNEC | IMENTO DAS CINTAS DE FIXACAO(VER CONJUNTO BTV 1).FORNECIMENT | O E INSTALACAO |  | UN | 115.2
21.015.0181-A | ARMACAO SECUNDARIA VERTICAL,DE 4(QUATRO)ESTRIBOS,COMPLETA,PA | RA UMA REDE DE B.T.,DE 4(QUATRO)CONDUTORES,PARA ALINHAMENTO | RETO,ANGULO INFERIOR A 90º E PONTO TERMINAL,EXCLUSIVE FORNEC | IMENTO DAS CINTAS DE FIXACAO(VER CONJUNTO BTV 1).FORNECIMENT | O E INSTALACAO |  | UN | 113.32
21.015.0182-0 | ARMACAO SECUNDARIA VERTICAL,DE 3(TRES)ESTRIBOS,COMPLETA,PARA | UMA REDE DE B.T.,DE 3(TRES)CONDUTORES,PARA ALINHAMENTO RETO | ,ANGULO INFERIOR A 90º E PONTO TERMINAL,EXCLUSIVE FORNECIMEN | TO DAS CINTAS DE FIXACAO (VER CONJUNTO BTV 1).FORNECIMENTO E | INSTALACAO |  | UN | 83.83
21.015.0182-A | ARMACAO SECUNDARIA VERTICAL,DE 3(TRES)ESTRIBOS,COMPLETA,PARA | UMA REDE DE B.T.,DE 3(TRES)CONDUTORES,PARA ALINHAMENTO RETO | ,ANGULO INFERIOR A 90º E PONTO TERMINAL,EXCLUSIVE FORNECIMEN | TO DAS CINTAS DE FIXACAO (VER CONJUNTO BTV 1).FORNECIMENTO E | INSTALACAO |  | UN | 81.95
21.015.0184-0 | DESCR1: CONJUNTO PARA FIXACAO DE REDE 13,8KV,TRIFASICA,EXCLUSIVE FOR; DESCR2: NECIMENTO DOS ISOLADORES E FERRAGENS.INSTALACAO | UN | 150.46
21.015.0184-A | DESCR1: CONJUNTO PARA FIXACAO DE REDE 13,8KV,TRIFASICA,EXCLUSIVE FOR; DESCR2: NECIMENTO DOS ISOLADORES E FERRAGENS.INSTALACAO | UN | 135.38
21.015.0186-0 | DESCR1: FERRAGENS SINGELAS,PARA 1 LINHA,DE 13,8KV,BIFASICA TRIANGULA; DESCR2: R,POSTE AO CENTRO,PARA ALINHAMENTOS RETOS E ANGULOS ATE 30º(; DESCR3: CONJUNTO 13 A1).INSTALACAO | UN | 75.23
21.015.0186-A | DESCR1: FERRAGENS SINGELAS,PARA 1 LINHA,DE 13,8KV,BIFASICA TRIANGULA; DESCR2: R,POSTE AO CENTRO,PARA ALINHAMENTOS RETOS E ANGULOS ATE 30º(; DESCR3: CONJUNTO 13 A1).INSTALACAO | UN | 67.69
21.015.0188-0 | DESCR1: CONJUNTO PARA FIXACAO DE REDE 13,8KV,TRIFASICA,HORIZONTAL,PO; DESCR2: STE AO CENTRO,PARA PEQUENOS ANGULOS,PADRAO MADEIRA,MONTAGEM; DESCR3: NORMAL,TIPO 13N2.FORNECIMENTO E INSTALACAO | UN | 1117.33
21.015.0188-A | DESCR1: CONJUNTO PARA FIXACAO DE REDE 13,8KV,TRIFASICA,HORIZONTAL,PO; DESCR2: STE AO CENTRO,PARA PEQUENOS ANGULOS,PADRAO MADEIRA,MONTAGEM; DESCR3: NORMAL,TIPO 13N2.FORNECIMENTO E INSTALACAO | UN | 1109.79
21.015.0190-0 | DESCR1: CONJUNTO PARA FIXACAO DE REDE 13,8KV,TRIFASICA,HORIZONTAL,PO; DESCR2: STE AO CENTRO,PARA PEQUENOS ANGULOS,PADRAO MADEIRA,PARA FIM; DESCR3: DE LINHA,TIPO 13N5.FORNECIMENTO E INSTALACAO | UN | 1488.3
21.015.0190-A | DESCR1: CONJUNTO PARA FIXACAO DE REDE 13,8KV,TRIFASICA,HORIZONTAL,PO; DESCR2: STE AO CENTRO,PARA PEQUENOS ANGULOS,PADRAO MADEIRA,PARA FIM; DESCR3: DE LINHA,TIPO 13N5.FORNECIMENTO E INSTALACAO | UN | 1480.76
21.015.0192-0 | FERRAGENS SINGELAS E 2 CHAVES FUSIVEIS,EM 1 LINHA DE 13,8KV, | HORIZONTAL,POSTE AO CENTRO,EXCLUSIVE FORNECIMENTO DAS CHAVES | FUSIVEIS,DOS ISOLADORES E FERRAGENS DA LINHA EXISTENTE.INSTA | LACAO |  |  | UN | 131.65
21.015.0192-A | FERRAGENS SINGELAS E 2 CHAVES FUSIVEIS,EM 1 LINHA DE 13,8KV, | HORIZONTAL,POSTE AO CENTRO,EXCLUSIVE FORNECIMENTO DAS CHAVES | FUSIVEIS,DOS ISOLADORES E FERRAGENS DA LINHA EXISTENTE.INSTA | LACAO |  |  | UN | 118.46
21.015.0194-0 | FERRAGENS SINGELAS E 3 CHAVES FUSIVEIS,EM 1 LINHA DE 13,8KV, | HORIZONTAL,POSTE AO CENTRO;EXCLUSIVE FORNECIMENTO DAS CHAVES | FUSIVEIS,DOS ISOLADORES E FERRAGENS DA LINHA EXISTENTE.INSTA | LACAO |  |  | UN | 150.46
21.015.0194-A | FERRAGENS SINGELAS E 3 CHAVES FUSIVEIS,EM 1 LINHA DE 13,8KV, | HORIZONTAL,POSTE AO CENTRO;EXCLUSIVE FORNECIMENTO DAS CHAVES | FUSIVEIS,DOS ISOLADORES E FERRAGENS DA LINHA EXISTENTE.INSTA | LACAO |  |  | UN | 135.38
21.015.0196-0 | CHAVES FUSIVEIS(TRES),EM 1 LINHA DE 13,8KV,HORIZONTAL,POSTE | CENTRO,INCLUSIVE SUPORTE DE FIXACAO,PADRAO MADEIRA,MONTAGEM | NORMAL,TIPO 13N8,EXCLUSIVE ISOLADORES E FERRAGENS DA LINHA E | XISTENTE.FORNECIMENTO E INSTALACAO |  |  | UN | 2918.34
21.015.0196-A | CHAVES FUSIVEIS(TRES),EM 1 LINHA DE 13,8KV,HORIZONTAL,POSTE | CENTRO,INCLUSIVE SUPORTE DE FIXACAO,PADRAO MADEIRA,MONTAGEM | NORMAL,TIPO 13N8,EXCLUSIVE ISOLADORES E FERRAGENS DA LINHA E | XISTENTE.FORNECIMENTO E INSTALACAO |  |  | UN | 2903.26
21.015.0198-0 | DESCR1: FERRAGENS SINGELAS,PARA 2 LINHAS,DE 25KV,HORIZONTAIS,POSTE A; DESCR2: O CENTRO,PARA ALINHAMENTOS RETOS E ANGULOS ATE 30°(CONJUNTO; DESCR3: 25 E1).INSTALACAO | UN | 150.46
21.015.0198-A | DESCR1: FERRAGENS SINGELAS,PARA 2 LINHAS,DE 25KV,HORIZONTAIS,POSTE A; DESCR2: O CENTRO,PARA ALINHAMENTOS RETOS E ANGULOS ATE 30°(CONJUNTO; DESCR3: 25 E1).INSTALACAO | UN | 135.38
21.015.0201-0 | TRANSFORMADOR DE 5 A 112,5KVA,SOB LINHA DE 13,8KV,EXCLUSIVE | FERRAGENS DE SUPORTES,CHAVES FUSIVEIS COM RESPECTIVAS FERRAG | ENS E TRANSFORMADORES,INCLUSIVE INTERLIGACAO DE AT E BT,SEND | O ESTA ULTIMA COM CONECTORES DE LINHA,EXCLUSIVE CONECTORES.I | NSTALACAO |  | UN | 300.92
21.015.0201-A | TRANSFORMADOR DE 5 A 112,5KVA,SOB LINHA DE 13,8KV,EXCLUSIVE | FERRAGENS DE SUPORTES,CHAVES FUSIVEIS COM RESPECTIVAS FERRAG | ENS E TRANSFORMADORES,INCLUSIVE INTERLIGACAO DE AT E BT,SEND | O ESTA ULTIMA COM CONECTORES DE LINHA,EXCLUSIVE CONECTORES.I | NSTALACAO |  | UN | 270.76
21.015.0205-0 | DESCR1: SUPORTE PARA MONTAGEM DE TRANSFORMADOR EM POSTE.FORNECIMENTO | UN | 226.83
21.015.0205-A | DESCR1: SUPORTE PARA MONTAGEM DE TRANSFORMADOR EM POSTE.FORNECIMENTO | UN | 226.83
21.015.0207-0 | DESCR1: ATERRAMENTO DE CAIXA HAND-HOLE | UN | 48.31
21.015.0207-A | DESCR1: ATERRAMENTO DE CAIXA HAND-HOLE | UN | 46.43
21.015.0208-0 | DESCR1: ATERRAMENTO DE POSTE DE ACO,INCLUSIVE FORNECIMENTO DOS MATER; DESCR2: IAIS | UN | 101.3
21.015.0208-A | DESCR1: ATERRAMENTO DE POSTE DE ACO,INCLUSIVE FORNECIMENTO DOS MATER; DESCR2: IAIS | UN | 100.35
21.015.0209-0 | DESCR1: ATERRAMENTO DE TAMPAO,INCLUSIVE FORNECIMENTO DOS MATERIAIS | UN | 142.57
21.015.0209-A | DESCR1: ATERRAMENTO DE TAMPAO,INCLUSIVE FORNECIMENTO DOS MATERIAIS | UN | 141.63
21.015.0210-0 | DESCR1: CONJUNTO DE ATERRAMENTO PARA TRANSFORMADOR(VER DESENHO A2-13; DESCR2: 4-CP).FORNECIMENTO E INSTALACAO | UN | 887.95
21.015.0210-A | DESCR1: CONJUNTO DE ATERRAMENTO PARA TRANSFORMADOR(VER DESENHO A2-13; DESCR2: 4-CP).FORNECIMENTO E INSTALACAO | UN | 870.99
21.015.0220-0 | DESCR1: CONJUNTO PARA ATERRAMENTO DE REDE DE B.T.(VER DESENHO A2-134; DESCR2: -CP).FORNECIMENTO E INSTALACAO | UN | 645.21
21.015.0220-A | DESCR1: CONJUNTO PARA ATERRAMENTO DE REDE DE B.T.(VER DESENHO A2-134; DESCR2: -CP).FORNECIMENTO E INSTALACAO | UN | 633.9
21.015.0230-0 | DESCR1: HASTE PARA ATERRAMENTO,DE 5/8"(16MM),COM 2,40M DE COMPRIMENT; DESCR2: O.FORNECIMENTO | UN | 37.3
21.015.0230-A | DESCR1: HASTE PARA ATERRAMENTO,DE 5/8"(16MM),COM 2,40M DE COMPRIMENT; DESCR2: O.FORNECIMENTO | UN | 37.3
21.015.0231-0 | DESCR1: HASTE PARA ATERRAMENTO,DE 5/8" (16MM),COM 3,00M DE COMPRIMEN; DESCR2: TO.FORNECIMENTO | UN | 47.34
21.015.0231-A | DESCR1: HASTE PARA ATERRAMENTO,DE 5/8" (16MM),COM 3,00M DE COMPRIMEN; DESCR2: TO.FORNECIMENTO | UN | 47.34
21.015.0233-0 | DESCR1: HASTE PARA ATERRAMENTO,DE 3/4" (19MM),COM 2,40M DE COMPRIMEN; DESCR2: TO.FORNECIMENTO | UN | 93.73
21.015.0233-A | DESCR1: HASTE PARA ATERRAMENTO,DE 3/4" (19MM),COM 2,40M DE COMPRIMEN; DESCR2: TO.FORNECIMENTO | UN | 93.73
21.015.0234-0 | DESCR1: HASTE PARA ATERRAMENTO,DE 3/4" (19MM),COM 3,00M DE COMPRIMEN; DESCR2: TO.FORNECIMENTO | UN | 101.96
21.015.0234-A | DESCR1: HASTE PARA ATERRAMENTO,DE 3/4" (19MM),COM 3,00M DE COMPRIMEN; DESCR2: TO.FORNECIMENTO | UN | 101.96
21.015.0235-0 | DESCR1: HASTE PARA ATERRAMENTO,COM 2,40M A 3,00M DE COMPRIMENTO.COLO; DESCR2: CACAO | UN | 5.26
21.015.0235-A | DESCR1: HASTE PARA ATERRAMENTO,COM 2,40M A 3,00M DE COMPRIMENTO.COLO; DESCR2: CACAO | UN | 4.73
21.018.0010-0 | DESCR1: REDE DE 13,8KV,AEREA,COM 2(DOIS)CONDUTORES DE COBRE,EXCLUSIV; DESCR2: E FORNECIMENTO DOS CONDUTORES(LANCE).INSTALACAO | UN | 131.65
21.018.0010-A | DESCR1: REDE DE 13,8KV,AEREA,COM 2(DOIS)CONDUTORES DE COBRE,EXCLUSIV; DESCR2: E FORNECIMENTO DOS CONDUTORES(LANCE).INSTALACAO | UN | 118.46
21.018.0012-0 | DESCR1: REDE DE 13,8KV,AEREA,COM 3(TRES)CONDUTORES DE COBRE,EXCLUSIV; DESCR2: E FORNECIMENTO DOS CONDUTORES(LANCE).INSTALACAO | UN | 188.07
21.018.0012-A | DESCR1: REDE DE 13,8KV,AEREA,COM 3(TRES)CONDUTORES DE COBRE,EXCLUSIV; DESCR2: E FORNECIMENTO DOS CONDUTORES(LANCE).INSTALACAO | UN | 169.22
21.018.0015-0 | DESCR1: REDE DE 13,8KV,AEREA,COM 2 CONDUTORES DE ALUMINIO,EXCLUSIVE; DESCR2: FORNECIMENTO DOS CONDUTORES(LANCE).INSTALACAO | UN | 150.46
21.018.0015-A | DESCR1: REDE DE 13,8KV,AEREA,COM 2 CONDUTORES DE ALUMINIO,EXCLUSIVE; DESCR2: FORNECIMENTO DOS CONDUTORES(LANCE).INSTALACAO | UN | 135.38
21.018.0018-0 | DESCR1: REDE DE 13,8KV,AEREA,COM 3 CONDUTORES DE ALUMINIO,EXCLUSIVE; DESCR2: FORNECIMENTO DOS CONDUTORES(LANCE).INSTALACAO | UN | 225.69
21.018.0018-A | DESCR1: REDE DE 13,8KV,AEREA,COM 3 CONDUTORES DE ALUMINIO,EXCLUSIVE; DESCR2: FORNECIMENTO DOS CONDUTORES(LANCE).INSTALACAO | UN | 203.07
21.018.0020-0 | DESCR1: REDE DE B.T.,AEREA,COM 1(UM)CONDUTOR DE COBRE,EXCLUSIVE FORN; DESCR2: ECIMENTO DO CONDUTOR (LANCE).INSTALACAO | UN | 37.61
21.018.0020-A | DESCR1: REDE DE B.T.,AEREA,COM 1(UM)CONDUTOR DE COBRE,EXCLUSIVE FORN; DESCR2: ECIMENTO DO CONDUTOR (LANCE).INSTALACAO | UN | 33.84
21.018.0021-0 | DESCR1: REDE DE B.T.,AEREA,COM 2(DOIS)CONDUTORES DE COBRE,EXCLUSIVE; DESCR2: FORNECIMENTO DOS CONDUTORES(LANCE).INSTALACAO | UN | 75.23
21.018.0021-A | DESCR1: REDE DE B.T.,AEREA,COM 2(DOIS)CONDUTORES DE COBRE,EXCLUSIVE; DESCR2: FORNECIMENTO DOS CONDUTORES(LANCE).INSTALACAO | UN | 67.69
21.018.0022-0 | DESCR1: REDE DE B.T.,AEREA,COM 3(TRES)CONDUTORES DE COBRE,EXCLUSIVE; DESCR2: FORNECIMENTO DOS CONDUTORES(LANCE).INSTALACAO | UN | 112.84
21.018.0022-A | DESCR1: REDE DE B.T.,AEREA,COM 3(TRES)CONDUTORES DE COBRE,EXCLUSIVE; DESCR2: FORNECIMENTO DOS CONDUTORES(LANCE).INSTALACAO | UN | 101.53
21.018.0023-0 | DESCR1: REDE DE B.T.,AEREA,COM 4(QUATRO)CONDUTORES DE COBRE,EXCLUSIV; DESCR2: E FORNECIMENTO DOS CONDUTORES(LANCE).INSTALACAO | UN | 150.46
21.018.0023-A | DESCR1: REDE DE B.T.,AEREA,COM 4(QUATRO)CONDUTORES DE COBRE,EXCLUSIV; DESCR2: E FORNECIMENTO DOS CONDUTORES(LANCE).INSTALACAO | UN | 135.38
21.018.0025-0 | DESCR1: REDE DE B.T.,AEREA,COM 3(TRES)CONDUTORES DE ALUMINIO,EXCLUSI; DESCR2: VE FORNECIMENTO DOS CONDUTORES(LANCE).INSTALACAO | UN | 122.25
21.018.0025-A | DESCR1: REDE DE B.T.,AEREA,COM 3(TRES)CONDUTORES DE ALUMINIO,EXCLUSI; DESCR2: VE FORNECIMENTO DOS CONDUTORES(LANCE).INSTALACAO | UN | 109.99
21.018.0030-0 | DESCR1: REDE DE B.T.,AEREA,COM 4(QUATRO)CONDUTORES DE ALUMINIO,EXCLU; DESCR2: SIVE FORNECIMENTO DOS CONDUTORES(LANCE).INSTALACAO | UN | 188.07
21.018.0030-A | DESCR1: REDE DE B.T.,AEREA,COM 4(QUATRO)CONDUTORES DE ALUMINIO,EXCLU; DESCR2: SIVE FORNECIMENTO DOS CONDUTORES(LANCE).INSTALACAO | UN | 169.22
21.018.0031-0 | DESCR1: REDE DE B.T.,AEREA,COM 1(UM)CONDUTOR DE ALUMINIO,EXCLUSIVE F; DESCR2: ORNECIMENTO DO CONDUTOR(LANCE).INSTALACAO | UN | 56.42
21.018.0031-A | DESCR1: REDE DE B.T.,AEREA,COM 1(UM)CONDUTOR DE ALUMINIO,EXCLUSIVE F; DESCR2: ORNECIMENTO DO CONDUTOR(LANCE).INSTALACAO | UN | 50.76
21.018.0032-0 | DESCR1: REDE DE B.T.,AEREA,COM 2(DOIS)CONDUTORES DE ALUMINIO,EXCLUSI; DESCR2: VE FORNECIMENTO DO CONDUTOR(LANCE).INSTALACAO | UN | 94.03
21.018.0032-A | DESCR1: REDE DE B.T.,AEREA,COM 2(DOIS)CONDUTORES DE ALUMINIO,EXCLUSI; DESCR2: VE FORNECIMENTO DO CONDUTOR(LANCE).INSTALACAO | UN | 84.61
21.018.0035-0 | DESCR1: REDE B.T.,AEREA,COM CABO MULTIPLEX OU SIMILAR,DE ALUMINIO,EX; DESCR2: CLUSIVE FORNECIMENTO DO CABO.INSTALACAO | UN | 10.9
21.018.0035-A | DESCR1: REDE B.T.,AEREA,COM CABO MULTIPLEX OU SIMILAR,DE ALUMINIO,EX; DESCR2: CLUSIVE FORNECIMENTO DO CABO.INSTALACAO | UN | 9.81
21.018.0040-0 | DESCR1: ISOLADOR DE BAIXA TENSAO(BT),TIPO CARRETEL,NA COR MARROM,MED; DESCR2: INDO(72X72)MM.FORNECIMENTO | UN | 7.6
21.018.0040-A | DESCR1: ISOLADOR DE BAIXA TENSAO(BT),TIPO CARRETEL,NA COR MARROM,MED; DESCR2: INDO(72X72)MM.FORNECIMENTO | UN | 7.6
21.018.0045-0 | DESCR1: ISOLADOR TIPO PINO,13,8KV.FORNECIMENTO | UN | 27.2
21.018.0045-A | DESCR1: ISOLADOR TIPO PINO,13,8KV.FORNECIMENTO | UN | 27.2
21.018.0050-0 | DESCR1: MUFLA TERMINAL PARA CABO SINGELO 50MM2,15KV.FORNECIMENTO | UN | 244.32
21.018.0050-A | DESCR1: MUFLA TERMINAL PARA CABO SINGELO 50MM2,15KV.FORNECIMENTO | UN | 244.32
21.019.0150-0 | LUMINARIA LED,LEDRJ-01/50V,CORPO ALUM.INJETADO/EXTRUDADO,INS | T.PONTA BRACO/NUCLEO,POTENCIA MAX.25W,FLUXO MIN.2875LM,TEMPE | RATURA COR 4000/5500K,IP 66,IK 08,RESISTENCIA UV,TENSAO 50V, | EFICIENCIA MIN.100 LM/W,IRC>=70,TEMPERATURA OPERACAO -20/75° | C,DEPRECIACAO MAX.20%(L80) 60.000H,TANTO P/FLUXO QUANTO P/CR | OMATICIDADE.CONF.EM-RIOLUZ-94.GARANTIA EM-RIOLUZ-48.FORN. | UN | 537.98
21.019.0150-A | LUMINARIA LED,LEDRJ-01/50V,CORPO ALUM.INJETADO/EXTRUDADO,INS | T.PONTA BRACO/NUCLEO,POTENCIA MAX.25W,FLUXO MIN.2875LM,TEMPE | RATURA COR 4000/5500K,IP 66,IK 08,RESISTENCIA UV,TENSAO 50V, | EFICIENCIA MIN.100 LM/W,IRC>=70,TEMPERATURA OPERACAO -20/75° | C,DEPRECIACAO MAX.20%(L80) 60.000H,TANTO P/FLUXO QUANTO P/CR | OMATICIDADE.CONF.EM-RIOLUZ-94.GARANTIA EM-RIOLUZ-48.FORN. | UN | 537.98
21.019.0155-0 | LUMINARIA LED,LEDRJ-02,CORPO ALUM.INJETADO/EXTRUDADO,INST.PO | NTA BRACO/NUCLEO,POTENCIA MAX.55W,FLUXO MIN.6325 LM,TEMPERAT | URA COR 4000/5500K,IP 66,IK 08,RESISTENCIA UV,TENSAO 100/240 | V,EFICIENCIA MIN.115LM/W,IRC >=70,TEMPERATURA OPERACAO -20/7 | 5°C,DEPRECIACAO MAX.10%(L90) 60.000H,TANTO P/FLUXO QUANTO P/ | CROMATICIDADE.CONF.EM-RIOLUZ-94.GARANTIA EM-RIOLUZ-48.FORN. | UN | 598.84
21.019.0155-A | LUMINARIA LED,LEDRJ-02,CORPO ALUM.INJETADO/EXTRUDADO,INST.PO | NTA BRACO/NUCLEO,POTENCIA MAX.55W,FLUXO MIN.6325 LM,TEMPERAT | URA COR 4000/5500K,IP 66,IK 08,RESISTENCIA UV,TENSAO 100/240 | V,EFICIENCIA MIN.115LM/W,IRC >=70,TEMPERATURA OPERACAO -20/7 | 5°C,DEPRECIACAO MAX.10%(L90) 60.000H,TANTO P/FLUXO QUANTO P/ | CROMATICIDADE.CONF.EM-RIOLUZ-94.GARANTIA EM-RIOLUZ-48.FORN. | UN | 598.84
21.019.0160-0 | LUMINARIA LED,LEDRJ-03,CORPO ALUM.INJETADO/EXTRUDADO,INST.PO | NTA BRACO/NUCLEO,POTENCIA MAX.85W,FLUXO MIN.8625LM,TEMPERATU | RA COR 4000/5500K,IP 66,IK 08,RESISTENCIA UV,TENSAO 100/240V | ,EFICIENCIA MIN.115LM/W,IRC>=70,TEMPERATURA OPERACAO -20/75° | C,DEPRECIACAO MAXIMA 10%(L90) 60.000H,TANTO P/FLUXO QUANTO P | /CROMATICIDADE.CONF.EM-RIOLUZ-94.GARANTIA EM-RIOLUZ-48.FORN. | UN | 896.63
21.019.0160-A | LUMINARIA LED,LEDRJ-03,CORPO ALUM.INJETADO/EXTRUDADO,INST.PO | NTA BRACO/NUCLEO,POTENCIA MAX.85W,FLUXO MIN.8625LM,TEMPERATU | RA COR 4000/5500K,IP 66,IK 08,RESISTENCIA UV,TENSAO 100/240V | ,EFICIENCIA MIN.115LM/W,IRC>=70,TEMPERATURA OPERACAO -20/75° | C,DEPRECIACAO MAXIMA 10%(L90) 60.000H,TANTO P/FLUXO QUANTO P | /CROMATICIDADE.CONF.EM-RIOLUZ-94.GARANTIA EM-RIOLUZ-48.FORN. | UN | 896.63
21.019.0165-0 | LUMINARIA LED,LEDRJ-04,CORPO ALUM.INJETADO/EXTRUDADO,INST.PO | NTA BRACO/NUCLEO,POTENCIA MAX.125W,FLUXO MIN.9200LM,TEMPERAT | URA COR 4000/5500K,IP 66,IK 08,RESISTENCIA UV,TENSAO 100/240 | V,EFICIENCIA MIN.115LM/W,IRC>=70,TEMPERATURA OPERACAO -20/75 | °C,DEPRECIACAO MAX.10%(L90) 60.000H,TANTO P/FLUXO QUANTO P/C | ROMATICIDADE.CONF.EM-RIOLUZ-94.GARANTIA EM-RIOLUZ-48.FORN. | UN | 808.33
21.019.0165-A | LUMINARIA LED,LEDRJ-04,CORPO ALUM.INJETADO/EXTRUDADO,INST.PO | NTA BRACO/NUCLEO,POTENCIA MAX.125W,FLUXO MIN.9200LM,TEMPERAT | URA COR 4000/5500K,IP 66,IK 08,RESISTENCIA UV,TENSAO 100/240 | V,EFICIENCIA MIN.115LM/W,IRC>=70,TEMPERATURA OPERACAO -20/75 | °C,DEPRECIACAO MAX.10%(L90) 60.000H,TANTO P/FLUXO QUANTO P/C | ROMATICIDADE.CONF.EM-RIOLUZ-94.GARANTIA EM-RIOLUZ-48.FORN. | UN | 808.33
21.019.0170-0 | LUMINARIA LED,LEDRJ-05,CORPO ALUM.INJETADO/EXTRUDADO,P/INST. | PONTA BRACO/NUCLEO,POTENCIA MAX.170W,FLUXO MIN.12075LM,TEMPE | RATURA COR 4000/5500K,IP 66,IK 08,RESISTENCIA UV,TENSAO 100/ | 240V,EFICIENCIA MIN.115LM/W,IRC>=70,TEMPERATURA OPERACAO -20 | /75°C,DEPRECIACAO MAX.10%(L90)60.000H,TANTO P/FLUXO QUANTO P | /CROMATICIDADE.CONF.EM-RIOLUZ-94.GARANTIA EM-RIOLUZ-48.FORN. | UN | 1052.19
21.019.0170-A | LUMINARIA LED,LEDRJ-05,CORPO ALUM.INJETADO/EXTRUDADO,P/INST. | PONTA BRACO/NUCLEO,POTENCIA MAX.170W,FLUXO MIN.12075LM,TEMPE | RATURA COR 4000/5500K,IP 66,IK 08,RESISTENCIA UV,TENSAO 100/ | 240V,EFICIENCIA MIN.115LM/W,IRC>=70,TEMPERATURA OPERACAO -20 | /75°C,DEPRECIACAO MAX.10%(L90)60.000H,TANTO P/FLUXO QUANTO P | /CROMATICIDADE.CONF.EM-RIOLUZ-94.GARANTIA EM-RIOLUZ-48.FORN. | UN | 1052.19
21.019.0175-0 | LUMINARIA LED,LEDRJ-06,CORPO ALUM.INJETADO/EXTRUDADO,INST.PO | NTA BRACO/NUCLEO,POTENCIA MAX.210W,FLUXO MIN.17825LM,TEMPERA | TURA COR 4000/5500K,IP 66,IK 08,RESISTENCIA UV,TENSAO 100/24 | 0V,EFICIENCIA MIN.115LM/W,IRC>=70,TEMPERATURA OPERACAO -20/7 | 5°C,DEPRECIACAO MAX.10%(L90) 60.000H,TANTO P/FLUXO QUANTO P/ | CROMATICIDADE.CONF.EM-RIOLUZ-94.GARANTIA EM-RIOLUZ-48.FORN. | UN | 1186.84
21.019.0175-A | LUMINARIA LED,LEDRJ-06,CORPO ALUM.INJETADO/EXTRUDADO,INST.PO | NTA BRACO/NUCLEO,POTENCIA MAX.210W,FLUXO MIN.17825LM,TEMPERA | TURA COR 4000/5500K,IP 66,IK 08,RESISTENCIA UV,TENSAO 100/24 | 0V,EFICIENCIA MIN.115LM/W,IRC>=70,TEMPERATURA OPERACAO -20/7 | 5°C,DEPRECIACAO MAX.10%(L90) 60.000H,TANTO P/FLUXO QUANTO P/ | CROMATICIDADE.CONF.EM-RIOLUZ-94.GARANTIA EM-RIOLUZ-48.FORN. | UN | 1186.84
21.019.0180-0 | LUMINARIA LED,LEDRJ-07,CORPO ALUM.INJETADO/EXTRUDADO,INST.PO | NTA BRACO/NUCLEO,POTENCIA MAX.250W,FLUXO MIN.24725LM,TEMPERA | TURA COR 4000/5500K,IP 66,IK 08,RESISTENCIA UV,TENSAO 100/24 | 0V,EFICIENCIA MIN.115LM/W,IRC>=70,TEMPERATURA OPERACAO -20/7 | 5°C,DEPRECIACAO MAX.10%(L90) 60.000H,TANTO P/FLUXO QUANTO P/ | CROMATICIDADE.CONF.EM-RIOLUZ-94.GARANTIA EM-RIOLUZ-48.FORN. | UN | 1744.32
21.019.0180-A | LUMINARIA LED,LEDRJ-07,CORPO ALUM.INJETADO/EXTRUDADO,INST.PO | NTA BRACO/NUCLEO,POTENCIA MAX.250W,FLUXO MIN.24725LM,TEMPERA | TURA COR 4000/5500K,IP 66,IK 08,RESISTENCIA UV,TENSAO 100/24 | 0V,EFICIENCIA MIN.115LM/W,IRC>=70,TEMPERATURA OPERACAO -20/7 | 5°C,DEPRECIACAO MAX.10%(L90) 60.000H,TANTO P/FLUXO QUANTO P/ | CROMATICIDADE.CONF.EM-RIOLUZ-94.GARANTIA EM-RIOLUZ-48.FORN. | UN | 1744.32
21.020.0050-0 | BRACO,PADRAO RIOLUZ,COM 0,57M OU 1,77M DE PROJECAO HORIZONTA | L,PARA LUMINARIA LRJ-10,EM POSTE DE CONCRETO,COM FORNECIMENT | O DAS FERRAGENS DE FIXACAO,EXCLUSIVE FORNECIMENTO DO BRACO.C | OLOCACAO |  |  | UN | 140.34
21.020.0050-A | BRACO,PADRAO RIOLUZ,COM 0,57M OU 1,77M DE PROJECAO HORIZONTA | L,PARA LUMINARIA LRJ-10,EM POSTE DE CONCRETO,COM FORNECIMENT | O DAS FERRAGENS DE FIXACAO,EXCLUSIVE FORNECIMENTO DO BRACO.C | OLOCACAO |  |  | UN | 138.46
21.020.0055-0 | DESCR1: BRACO,PADRAO RIOLUZ,DE 1,50M ATE 2,50M DE PROJECAO HORIZONTA; DESCR2: L,EM POSTE RETO DE ACO OU CONCRETO,COM FORNECIMENTO DAS FERR; DESCR3: AGENS DE FIXACAO;EXCLUSIVE FORNECIMENTO DO BRACO.COLOCACAO | UN | 286.13
21.020.0055-A | DESCR1: BRACO,PADRAO RIOLUZ,DE 1,50M ATE 2,50M DE PROJECAO HORIZONTA; DESCR2: L,EM POSTE RETO DE ACO OU CONCRETO,COM FORNECIMENTO DAS FERR; DESCR3: AGENS DE FIXACAO;EXCLUSIVE FORNECIMENTO DO BRACO.COLOCACAO | UN | 282.36
21.020.0060-0 | DESCR1: BRACO,PADRAO RIOLUZ,DE 2,60M ATE 3,50M DE PROJECAO HORIZONTA; DESCR2: L,EM POSTE RETO DE ACO OU CONCRETO,COM FORNECIMENTO DAS FERR; DESCR3: AGENS DE FIXACAO,EXCLUSIVE FORNECIMENTO DO BRACO.COLOCACAO | UN | 323.74
21.020.0060-A | DESCR1: BRACO,PADRAO RIOLUZ,DE 2,60M ATE 3,50M DE PROJECAO HORIZONTA; DESCR2: L,EM POSTE RETO DE ACO OU CONCRETO,COM FORNECIMENTO DAS FERR; DESCR3: AGENS DE FIXACAO,EXCLUSIVE FORNECIMENTO DO BRACO.COLOCACAO | UN | 316.2
21.020.0065-0 | DESCR1: LUMINARIA COM LAMPADA DE DESCARGA,COM OU SEM REATOR INTEGRAD; DESCR2: O,EM PONTA DE BRACO OU POSTE RETO(ACO OU CONCRETO)ATE 6M DE; DESCR3: ALTURA,EXCLUSIVE FORNECIMENTO DA LUMINARIA.COLOCACAO | UN | 18.8
21.020.0065-A | DESCR1: LUMINARIA COM LAMPADA DE DESCARGA,COM OU SEM REATOR INTEGRAD; DESCR2: O,EM PONTA DE BRACO OU POSTE RETO(ACO OU CONCRETO)ATE 6M DE; DESCR3: ALTURA,EXCLUSIVE FORNECIMENTO DA LUMINARIA.COLOCACAO | UN | 16.92
21.020.0070-0 | DESCR1: LUMINARIA ABERTA COM LAMPADA DE DESCARGA,SEM REATOR INTEGRAD; DESCR2: O,EM PONTA DE BRACO,ATE 10M DE ALTURA,EXCLUSIVE FORNECIMENTO; DESCR3: DA LUMINARIA.COLOCACAO | UN | 18.8
21.020.0070-A | DESCR1: LUMINARIA ABERTA COM LAMPADA DE DESCARGA,SEM REATOR INTEGRAD; DESCR2: O,EM PONTA DE BRACO,ATE 10M DE ALTURA,EXCLUSIVE FORNECIMENTO; DESCR3: DA LUMINARIA.COLOCACAO | UN | 16.92
21.020.0075-0 | DESCR1: LUMINARIA FECHADA COM LAMPADA DE DESCARGA,COM REATOR INTEGRA; DESCR2: DO,EM PONTA DE BRACO OU POSTE DE ACO CURVO ATE 10,00M DE ALT; DESCR3: URA,EXCLUSIVE FORNECIMENTO DA LUMINARIA.COLOCACAO | UN | 37.61
21.020.0075-A | DESCR1: LUMINARIA FECHADA COM LAMPADA DE DESCARGA,COM REATOR INTEGRA; DESCR2: DO,EM PONTA DE BRACO OU POSTE DE ACO CURVO ATE 10,00M DE ALT; DESCR3: URA,EXCLUSIVE FORNECIMENTO DA LUMINARIA.COLOCACAO | UN | 33.84
21.020.0080-0 | DESCR1: LUMINARIA FECHADA COM LAMPADA DE DESCARGA,SEM REATOR INTEGRA; DESCR2: DO,EM PONTA DE BRACO OU POSTE DE ACO CURVO ATE 10,00M DE ALT; DESCR3: URA,EXCLUSIVE FORNECIMENTO DA LUMINARIA.COLOCACAO | UN | 28.21
21.020.0080-A | DESCR1: LUMINARIA FECHADA COM LAMPADA DE DESCARGA,SEM REATOR INTEGRA; DESCR2: DO,EM PONTA DE BRACO OU POSTE DE ACO CURVO ATE 10,00M DE ALT; DESCR3: URA,EXCLUSIVE FORNECIMENTO DA LUMINARIA.COLOCACAO | UN | 25.38
21.020.0085-0 | DESCR1: LUMINARIA COM LAMPADA DE DESCARGA,COM OU SEM REATOR INTEGRAD; DESCR2: O,EM PONTA DE BRACO OU POSTE DE ACO CURVO,DE 11,00M ATE 15,0; DESCR3: 0M DE ALTURA,EXCLUSIVE FORNECIMENTO DA LUMINARIA.COLOCACAO | UN | 94.03
21.020.0085-A | DESCR1: LUMINARIA COM LAMPADA DE DESCARGA,COM OU SEM REATOR INTEGRAD; DESCR2: O,EM PONTA DE BRACO OU POSTE DE ACO CURVO,DE 11,00M ATE 15,0; DESCR3: 0M DE ALTURA,EXCLUSIVE FORNECIMENTO DA LUMINARIA.COLOCACAO | UN | 84.61
21.020.0090-0 | DESCR1: BASE PARA TOPO DE POSTE,EM POSTE RETO(ACO OU CONCRETO),PARA; DESCR2: ALTURAS DE 10,00 ATE 15,00M,PARA LUMINARIA PONTA DE BRACO,EX; DESCR3: CLUSIVE LUMINARIAS E BASE.COLOCACAO | UN | 56.42
21.020.0090-A | DESCR1: BASE PARA TOPO DE POSTE,EM POSTE RETO(ACO OU CONCRETO),PARA; DESCR2: ALTURAS DE 10,00 ATE 15,00M,PARA LUMINARIA PONTA DE BRACO,EX; DESCR3: CLUSIVE LUMINARIAS E BASE.COLOCACAO | UN | 50.76
21.020.0095-0 | DESCR1: BASE PARA TOPO DE POSTE,EM POSTE RETO(ACO OU CONCRETO),PARA; DESCR2: ALTURA DE 9,00M,PARA LUMINARIA PONTA DE BRACO,EXCLUSIVE LUMI; DESCR3: NARIAS E BASE.COLOCACAO | UN | 37.61
21.020.0095-A | DESCR1: BASE PARA TOPO DE POSTE,EM POSTE RETO(ACO OU CONCRETO),PARA; DESCR2: ALTURA DE 9,00M,PARA LUMINARIA PONTA DE BRACO,EXCLUSIVE LUMI; DESCR3: NARIAS E BASE.COLOCACAO | UN | 33.84
21.020.0106-0 | DESCR1: COMANDO DE CIRCUITO,PADRAO RIOLUZ,EXCLUSIVE O FORNECIMENTO D; DESCR2: AS FERRAGENS DE FIXACAO E DO COMANDO.COLOCACAO | UN | 131.65
21.020.0106-A | DESCR1: COMANDO DE CIRCUITO,PADRAO RIOLUZ,EXCLUSIVE O FORNECIMENTO D; DESCR2: AS FERRAGENS DE FIXACAO E DO COMANDO.COLOCACAO | UN | 118.46
21.020.0107-0 | DESCR1: CONDUITE FLEXIVEL GALVANIZADO,COM DIAMETRO DE 63MM(2.1/2"),P; DESCR2: ARA ACABAMENTO.FORNECIMENTO E COLOCACAO | M | 51.06
21.020.0107-A | DESCR1: CONDUITE FLEXIVEL GALVANIZADO,COM DIAMETRO DE 63MM(2.1/2"),P; DESCR2: ARA ACABAMENTO.FORNECIMENTO E COLOCACAO | M | 50.87
21.021.0010-0 | BASE PARA SUSTENTACAO DE POSTE DE ACO RETO DE ATE 7,00M,MODE | LO TRAPEZOIDAL EM ACO ZINCADO,COM ALTURA DE 400MM,COM PORTIN | HOLA DE VISITA,INCLUSIVE CHUMBADORES E PARAFUSOS.FORNECIMENT | O |  |  | UN | 1260
21.021.0010-A | BASE PARA SUSTENTACAO DE POSTE DE ACO RETO DE ATE 7,00M,MODE | LO TRAPEZOIDAL EM ACO ZINCADO,COM ALTURA DE 400MM,COM PORTIN | HOLA DE VISITA,INCLUSIVE CHUMBADORES E PARAFUSOS.FORNECIMENT | O |  |  | UN | 1260
21.021.0015-0 | BASE PARA SUSTENTACAO DE POSTE DE ACO RETO DE 8,00 ATE 12,00 | M,MODELO TRAPEZOIDAL EM ACO ZINCADO,COM ALTURA DE 400MM,COM | PORTINHOLA DE VISITA,INCLUSIVE CHUMBADORES E PARAFUSOS.FORNE | CIMENTO |  |  | UN | 2640
21.021.0015-A | BASE PARA SUSTENTACAO DE POSTE DE ACO RETO DE 8,00 ATE 12,00 | M,MODELO TRAPEZOIDAL EM ACO ZINCADO,COM ALTURA DE 400MM,COM | PORTINHOLA DE VISITA,INCLUSIVE CHUMBADORES E PARAFUSOS.FORNE | CIMENTO |  |  | UN | 2640
21.024.0010-0 | DESCR1: UM CONDUTOR SINGELO EM LINHA DE DUTOS,EXCLUSIVE FORNECIMENTO; DESCR2: DE CONDUTOR E DOS DUTOS.COLOCACAO | M | 3.76
21.024.0010-A | DESCR1: UM CONDUTOR SINGELO EM LINHA DE DUTOS,EXCLUSIVE FORNECIMENTO; DESCR2: DE CONDUTOR E DOS DUTOS.COLOCACAO | M | 3.38
21.024.0015-0 | DESCR1: 2(DOIS)CONDUTORES SINGELOS EM LINHA DE DUTOS,EXCLUSIVE FORNE; DESCR2: CIMENTO DE CONDUTOR E DOS DUTOS.COLOCACAO | M | 4.7
21.024.0015-A | DESCR1: 2(DOIS)CONDUTORES SINGELOS EM LINHA DE DUTOS,EXCLUSIVE FORNE; DESCR2: CIMENTO DE CONDUTOR E DOS DUTOS.COLOCACAO | M | 4.23
21.024.0020-0 | DESCR1: 3(TRES)CONDUTORES SINGELOS EM LINHA DE DUTOS,EXCLUSIVE FORNE; DESCR2: CIMENTO DE CONDUTOR E DOS DUTOS.COLOCACAO | M | 5.64
21.024.0020-A | DESCR1: 3(TRES)CONDUTORES SINGELOS EM LINHA DE DUTOS,EXCLUSIVE FORNE; DESCR2: CIMENTO DE CONDUTOR E DOS DUTOS.COLOCACAO | M | 5.07
21.024.0025-0 | DESCR1: 4(QUATRO)CONDUTORES SINGELOS EM LINHA DE DUTOS,EXCLUSIVE FOR; DESCR2: NECIMENTO DE CONDUTOR E DOS DUTOS.COLOCACAO | M | 7.52
21.024.0025-A | DESCR1: 4(QUATRO)CONDUTORES SINGELOS EM LINHA DE DUTOS,EXCLUSIVE FOR; DESCR2: NECIMENTO DE CONDUTOR E DOS DUTOS.COLOCACAO | M | 6.76
21.024.0030-0 | DESCR1: UM CABO BIFASICO,EM LINHA DE DUTOS,EXCLUSIVE FORNECIMENTO DO; DESCR2: S CABOS E DOS DUTOS.COLOCACAO | M | 5.64
21.024.0030-A | DESCR1: UM CABO BIFASICO,EM LINHA DE DUTOS,EXCLUSIVE FORNECIMENTO DO; DESCR2: S CABOS E DOS DUTOS.COLOCACAO | M | 5.07
21.024.0035-0 | DESCR1: UM CABO TRIFASICO,EM LINHA DE DUTOS,EXCLUSIVE FORNECIMENTO D; DESCR2: OS CABOS E DOS DUTOS.COLOCACAO | M | 5.64
21.024.0035-A | DESCR1: UM CABO TRIFASICO,EM LINHA DE DUTOS,EXCLUSIVE FORNECIMENTO D; DESCR2: OS CABOS E DOS DUTOS.COLOCACAO | M | 5.07
21.024.0040-0 | DESCR1: ARAME DE FERRO GALVANIZADO,SECAO 2MM2(12AWG),EMBUCHADO COM P; DESCR2: APEL,EM LINHA DE DUTOS,EXCLUSIVE DUTOS.FORNECIMENTO E COLOCA; DESCR3: CAO | M | 2.47
21.024.0040-A | DESCR1: ARAME DE FERRO GALVANIZADO,SECAO 2MM2(12AWG),EMBUCHADO COM P; DESCR2: APEL,EM LINHA DE DUTOS,EXCLUSIVE DUTOS.FORNECIMENTO E COLOCA; DESCR3: CAO | M | 2.28
21.024.0100-0 | DESCR1: ANILHA DE NYLON PARA INDENTIFICACAO DE CONDUTOR XLPE DE 25 A; DESCR2: 35MM2.FORNECIMENTO | UN | 0.14
21.024.0100-A | DESCR1: ANILHA DE NYLON PARA INDENTIFICACAO DE CONDUTOR XLPE DE 25 A; DESCR2: 35MM2.FORNECIMENTO | UN | 0.14
21.024.0105-0 | DESCR1: ANILHA DE NYLON PARA IDENTIFICACAO DE CONDUTOR XLPE DE 50 A; DESCR2: 70MM2.FORNECIMENTO | UN | 0.19
21.024.0105-A | DESCR1: ANILHA DE NYLON PARA IDENTIFICACAO DE CONDUTOR XLPE DE 50 A; DESCR2: 70MM2.FORNECIMENTO | UN | 0.19
21.026.0010-0 | DESCR1: CABO DE COBRE FLEXIVEL DE 750V,SECAO DE 1X1,5MM2,PVC/70°C.FO; DESCR2: RNECIMENTO | M | 1.2
21.026.0010-A | DESCR1: CABO DE COBRE FLEXIVEL DE 750V,SECAO DE 1X1,5MM2,PVC/70°C.FO; DESCR2: RNECIMENTO | M | 1.2
21.026.0012-0 | DESCR1: CABO DE COBRE FLEXIVEL DE 750V,SECAO DE 2X1,5MM2,PVC/70°C.FO; DESCR2: RNECIMENTO | M | 3.15
21.026.0012-A | DESCR1: CABO DE COBRE FLEXIVEL DE 750V,SECAO DE 2X1,5MM2,PVC/70°C.FO; DESCR2: RNECIMENTO | M | 3.15
21.026.0015-0 | DESCR1: CABO DE COBRE FLEXIVEL DE 750V,SECAO DE 3X1,5MM2,PVC/70ºC.FO; DESCR2: RNECIMENTO | M | 4.62
21.026.0015-A | DESCR1: CABO DE COBRE FLEXIVEL DE 750V,SECAO DE 3X1,5MM2,PVC/70ºC.FO; DESCR2: RNECIMENTO | M | 4.62
21.026.0020-0 | DESCR1: CABO DE COBRE FLEXIVEL DE 750V,SECAO DE 3X2,5MM2,PVC/70°C.FO; DESCR2: RNECIMENTO | M | 7.44
21.026.0020-A | DESCR1: CABO DE COBRE FLEXIVEL DE 750V,SECAO DE 3X2,5MM2,PVC/70°C.FO; DESCR2: RNECIMENTO | M | 7.44
21.026.0030-0 | DESCR1: CABO DE COBRE FLEXIVEL DE 750V,SECAO DE 2X4,0MM2,PVC/70°C.FO; DESCR2: RNECIMENTO | M | 7.91
21.026.0030-A | DESCR1: CABO DE COBRE FLEXIVEL DE 750V,SECAO DE 2X4,0MM2,PVC/70°C.FO; DESCR2: RNECIMENTO | M | 7.91
21.026.0035-0 | DESCR1: CABO DE COBRE FLEXIVEL DE 750V,SECAO DE 2X6,0MM2,PVC/70°C.FO; DESCR2: RNECIMENTO | M | 15.67
21.026.0035-A | DESCR1: CABO DE COBRE FLEXIVEL DE 750V,SECAO DE 2X6,0MM2,PVC/70°C.FO; DESCR2: RNECIMENTO | M | 15.67
21.026.0040-0 | DESCR1: CABO DE COBRE FLEXIVEL DE 750V,SECAO DE 3X4,0MM2,PVC/70°C.FO; DESCR2: RNECIMENTO | M | 11.3
21.026.0040-A | DESCR1: CABO DE COBRE FLEXIVEL DE 750V,SECAO DE 3X4,0MM2,PVC/70°C.FO; DESCR2: RNECIMENTO | M | 11.3
21.026.0050-0 | DESCR1: CABO DE COBRE FLEXIVEL DE 750V,SECAO DE 4X4,0MM2,PVC/70°C.FO; DESCR2: RNECIMENTO | M | 15.22
21.026.0050-A | DESCR1: CABO DE COBRE FLEXIVEL DE 750V,SECAO DE 4X4,0MM2,PVC/70°C.FO; DESCR2: RNECIMENTO | M | 15.22
21.026.0055-0 | DESCR1: CABO DE COBRE FLEXIVEL DE 750V,SECAO DE 3X6,0MM2,PVC/70°C.FO; DESCR2: RNECIMENTO | M | 16.81
21.026.0055-A | DESCR1: CABO DE COBRE FLEXIVEL DE 750V,SECAO DE 3X6,0MM2,PVC/70°C.FO; DESCR2: RNECIMENTO | M | 16.81
21.026.0065-0 | DESCR1: CABO DE COBRE FLEXIVEL DE 750V,SECAO DE 3X10,0MM2,PVC/70°C.F; DESCR2: ORNECIMENTO | M | 27.79
21.026.0065-A | DESCR1: CABO DE COBRE FLEXIVEL DE 750V,SECAO DE 3X10,0MM2,PVC/70°C.F; DESCR2: ORNECIMENTO | M | 27.79
21.026.0070-0 | DESCR1: CABO DE COBRE FLEXIVEL DE 750V,SECAO DE 4X10,0MM2,PVC/70°.FO; DESCR2: RNECIMENTO | M | 55.91
21.026.0070-A | DESCR1: CABO DE COBRE FLEXIVEL DE 750V,SECAO DE 4X10,0MM2,PVC/70°.FO; DESCR2: RNECIMENTO | M | 55.91
21.026.0075-0 | DESCR1: CABO DE COBRE FLEXIVEL DE 750V,SECAO DE 1X16,0MM2,PVC/70°.FO; DESCR2: RNECIMENTO | M | 12.34
21.026.0075-A | DESCR1: CABO DE COBRE FLEXIVEL DE 750V,SECAO DE 1X16,0MM2,PVC/70°.FO; DESCR2: RNECIMENTO | M | 12.34
21.026.0100-0 | DESCR1: CABO DE COBRE RIGIDO,DE 1KV,SECAO DE 6,00MM2,PVC/70ºC,CONFOR; DESCR2: ME ABNT NBR 7288.FORNECIMENTO | M | 5.8
21.026.0100-A | DESCR1: CABO DE COBRE RIGIDO,DE 1KV,SECAO DE 6,00MM2,PVC/70ºC,CONFOR; DESCR2: ME ABNT NBR 7288.FORNECIMENTO | M | 5.8
21.026.0105-0 | DESCR1: CABO DE COBRE RIGIDO,DE 1KV,SECAO DE 16MM2,PVC/70ºC,CONFORME; DESCR2: ABNT NBR 7288.FORNECIMENTO | M | 13.86
21.026.0105-A | DESCR1: CABO DE COBRE RIGIDO,DE 1KV,SECAO DE 16MM2,PVC/70ºC,CONFORME; DESCR2: ABNT NBR 7288.FORNECIMENTO | M | 13.86
21.026.0110-0 | DESCR1: CABO DE COBRE RIGIDO,DE 1KV,SECAO DE 25MM2,PVC/70ºC,CONFORME; DESCR2: ABNT NBR 7288.FORNECIMENTO | M | 21.9
21.026.0110-A | DESCR1: CABO DE COBRE RIGIDO,DE 1KV,SECAO DE 25MM2,PVC/70ºC,CONFORME; DESCR2: ABNT NBR 7288.FORNECIMENTO | M | 21.9
21.026.0120-0 | DESCR1: CABO DE COBRE RIGIDO,DE 1KV,SECAO DE 35MM2,PVC/70ºC,CONFORME; DESCR2: ABNT NBR 7288.FORNECIMENTO | M | 30.39
21.026.0120-A | DESCR1: CABO DE COBRE RIGIDO,DE 1KV,SECAO DE 35MM2,PVC/70ºC,CONFORME; DESCR2: ABNT NBR 7288.FORNECIMENTO | M | 30.39
21.026.0130-0 | DESCR1: CABO DE COBRE RIGIDO,DE 1KV,SECAO DE 50MM2,PVC/70ºC,CONFORME; DESCR2: ABNT NBR 7288.FORNECIMENTO | M | 42.1
21.026.0130-A | DESCR1: CABO DE COBRE RIGIDO,DE 1KV,SECAO DE 50MM2,PVC/70ºC,CONFORME; DESCR2: ABNT NBR 7288.FORNECIMENTO | M | 42.1
21.026.0200-0 | CABO DE COBRE RIGIDO,SECAO DE 10MM2,FORMADO POR CONDUTORES E | M FIOS DE COBRE NU,ENCORDOAMENTO CLASSE 2,ISOLAMENTO PARA 1K | V,EM POLIETILENO RETICULADO(XLPE) OU ETILENO PROPILENO(EPR), | COM CAPA DE COBERTURA EM PVC NA COR PRETA,CONFORME ABNT NBR | 7286,ABNT NBR 7287 E ESPECIFICACAO EM-RIOLUZ-74.FORNECIMENTO |  | M | 8.89
21.026.0200-A | CABO DE COBRE RIGIDO,SECAO DE 10MM2,FORMADO POR CONDUTORES E | M FIOS DE COBRE NU,ENCORDOAMENTO CLASSE 2,ISOLAMENTO PARA 1K | V,EM POLIETILENO RETICULADO(XLPE) OU ETILENO PROPILENO(EPR), | COM CAPA DE COBERTURA EM PVC NA COR PRETA,CONFORME ABNT NBR | 7286,ABNT NBR 7287 E ESPECIFICACAO EM-RIOLUZ-74.FORNECIMENTO |  | M | 8.89
21.026.0250-0 | CABO DE COBRE RIGIDO,SECAO DE 25MM2,FORMADO POR CONDUTORES E | M FIOS DE COBRE NU,ENCORDOAMENTO CLASSE 2,ISOLAMENTO PARA 1K | V,EM POLIETILENO RETICULADO(XLPE) OU ETILENO PROPILENO(EPR), | COM CAPA DE COBERTURA EM PVC NA COR PRETA,CONFORME ABNT NBR | 7286,ABNT NBR 7287 E ESPECIFICACAO EM-RIOLUZ-74.FORNECIMENTO |  | M | 23.79
21.026.0250-A | CABO DE COBRE RIGIDO,SECAO DE 25MM2,FORMADO POR CONDUTORES E | M FIOS DE COBRE NU,ENCORDOAMENTO CLASSE 2,ISOLAMENTO PARA 1K | V,EM POLIETILENO RETICULADO(XLPE) OU ETILENO PROPILENO(EPR), | COM CAPA DE COBERTURA EM PVC NA COR PRETA,CONFORME ABNT NBR | 7286,ABNT NBR 7287 E ESPECIFICACAO EM-RIOLUZ-74.FORNECIMENTO |  | M | 23.79
21.026.0350-0 | CABO DE COBRE RIGIDO,SECAO DE 50MM2,FORMADO POR CONDUTORES E | M FIOS DE COBRE NU,ENCORDOAMENTO CLASSE 2,ISOLAMENTO PARA 1K | V,EM POLIETILENO RETICULADO(XLPE) OU ETILENO PROPILENO(EPR), | COM CAPA DE COBERTURA EM PVC NA COR PRETA,CONFORME ABNT NBR | 7286,ABNT NBR 7287 E ESPECIFICACAO EM-RIOLUZ-74.FORNECIMENTO |  | M | 42.1
21.026.0350-A | CABO DE COBRE RIGIDO,SECAO DE 50MM2,FORMADO POR CONDUTORES E | M FIOS DE COBRE NU,ENCORDOAMENTO CLASSE 2,ISOLAMENTO PARA 1K | V,EM POLIETILENO RETICULADO(XLPE) OU ETILENO PROPILENO(EPR), | COM CAPA DE COBERTURA EM PVC NA COR PRETA,CONFORME ABNT NBR | 7286,ABNT NBR 7287 E ESPECIFICACAO EM-RIOLUZ-74.FORNECIMENTO |  | M | 42.1
21.026.0450-0 | CABO DE COBRE RIGIDO,SECAO DE 70MM2,FORMADO POR CONDUTORES E | M FIOS DE COBRE NU,ENCORDOAMENTO CLASSE 2,ISOLAMENTO PARA 1K | V,EM POLIETILENO RETICULADO(XLPE) OU ETILENO PROPILENO(EPR), | COM CAPA DE COBERTURA EM PVC NA COR PRETA,CONFORME ABNT NBR | 7286,ABNT NBR 7287 E ESPECIFICACAO EM-RIOLUZ-74.FORNECIMENTO |  | M | 59.36
21.026.0450-A | CABO DE COBRE RIGIDO,SECAO DE 70MM2,FORMADO POR CONDUTORES E | M FIOS DE COBRE NU,ENCORDOAMENTO CLASSE 2,ISOLAMENTO PARA 1K | V,EM POLIETILENO RETICULADO(XLPE) OU ETILENO PROPILENO(EPR), | COM CAPA DE COBERTURA EM PVC NA COR PRETA,CONFORME ABNT NBR | 7286,ABNT NBR 7287 E ESPECIFICACAO EM-RIOLUZ-74.FORNECIMENTO |  | M | 59.36
21.026.0470-0 | DESCR1: CABO DE COBRE RIGIDO,SECAO DE 25MM2, 8,7 A 15KV,ISOLADO EPR/; DESCR2: XLPE,CONFORME ABNT NBR 7286 OU ABNT NBR 7287.FORNECIMENTO | M | 57.39
21.026.0470-A | DESCR1: CABO DE COBRE RIGIDO,SECAO DE 25MM2, 8,7 A 15KV,ISOLADO EPR/; DESCR2: XLPE,CONFORME ABNT NBR 7286 OU ABNT NBR 7287.FORNECIMENTO | M | 57.39
21.026.0475-0 | DESCR1: CABO DE COBRE RIGIDO,SECAO DE 3X1X50MM2,TRIPLEXADO,20KV,ISOL; DESCR2: ADO EPR/XLPE,CONFORME ABNT NBR 7286 OU ABNT NBR 7287.FORNECI; DESCR3: MENTO | M | 133.19
21.026.0475-A | DESCR1: CABO DE COBRE RIGIDO,SECAO DE 3X1X50MM2,TRIPLEXADO,20KV,ISOL; DESCR2: ADO EPR/XLPE,CONFORME ABNT NBR 7286 OU ABNT NBR 7287.FORNECI; DESCR3: MENTO | M | 133.19
21.027.0010-0 | DESCR1: CABO DE ALUMINIO NU SEM ALMA DE ACO (CA),SECAO 2 AWG (Ø=7,41; DESCR2: MM, 92,5KG/KM),CONFORME ABNT NBR 7271.FORNECIMENTO | M | 4.07
21.027.0010-A | DESCR1: CABO DE ALUMINIO NU SEM ALMA DE ACO (CA),SECAO 2 AWG (Ø=7,41; DESCR2: MM, 92,5KG/KM),CONFORME ABNT NBR 7271.FORNECIMENTO | M | 4.07
21.027.0020-0 | DESCR1: CABO DE ALUMINIO NU COM ALMA DE ACO (CAA),SECAO 1/0 AWG(Ø=9,; DESCR2: 36MM, 147,6KG/KM),CONFORME ABNT NBR 7270.FORNECIMENTO | M | 11.2
21.027.0020-A | DESCR1: CABO DE ALUMINIO NU COM ALMA DE ACO (CAA),SECAO 1/0 AWG(Ø=9,; DESCR2: 36MM, 147,6KG/KM),CONFORME ABNT NBR 7270.FORNECIMENTO | M | 11.2
21.027.0025-0 | CABO DE ALUMINIO,SECAO DE 50MM2,FORMADO POR CONDUTORES EM FI | OS DE ALUMINIO NU,ENCORDOAMENTO CLASSE 2,ISOLAMENTO PARA 1KV | ,EM POLIETILENO RETICULADO(XLPE) OU ETILENO PROPILENO(EPR),C | OM CAPA DE COBERTURA EM PVC NA COR PRETA,CONFORME ABNT NBR 7 | 286,ABNT NBR 7287 E ESPECIFICACAO EM-RIOLUZ-74.FORNECIMENTO |  | M | 9.43
21.027.0025-A | CABO DE ALUMINIO,SECAO DE 50MM2,FORMADO POR CONDUTORES EM FI | OS DE ALUMINIO NU,ENCORDOAMENTO CLASSE 2,ISOLAMENTO PARA 1KV | ,EM POLIETILENO RETICULADO(XLPE) OU ETILENO PROPILENO(EPR),C | OM CAPA DE COBERTURA EM PVC NA COR PRETA,CONFORME ABNT NBR 7 | 286,ABNT NBR 7287 E ESPECIFICACAO EM-RIOLUZ-74.FORNECIMENTO |  | M | 9.43
21.027.0050-0 | CABO DE ALUMINIO,SECAO DE 16MM2,FORMADO POR CONDUTORES EM FI | OS DE ALUMINIO NU,ENCORDOAMENTO CLASSE 2,ISOLAMENTO PARA 1KV | ,EM POLIETILENO RETICULADO(XLPE) OU ETILENO PROPILENO(EPR),C | OM CAPA DE COBERTURA EM PVC NA COR PRETA,CONFORME ABNT NBR 7 | 286,ABNT NBR 7287 E ESPECIFICACAO EM-RIOLUZ-74.FORNECIMENTO |  | M | 3.02
21.027.0050-A | CABO DE ALUMINIO,SECAO DE 16MM2,FORMADO POR CONDUTORES EM FI | OS DE ALUMINIO NU,ENCORDOAMENTO CLASSE 2,ISOLAMENTO PARA 1KV | ,EM POLIETILENO RETICULADO(XLPE) OU ETILENO PROPILENO(EPR),C | OM CAPA DE COBERTURA EM PVC NA COR PRETA,CONFORME ABNT NBR 7 | 286,ABNT NBR 7287 E ESPECIFICACAO EM-RIOLUZ-74.FORNECIMENTO |  | M | 3.02
21.027.0060-0 | CABO DE ALUMINIO,SECAO DE 35MM2,FORMADO POR CONDUTORES EM FI | OS DE ALUMINIO NU,ENCORDOAMENTO CLASSE 2,ISOLAMENTO PARA 1KV | ,EM POLIETILENO RETICULADO(XLPE)OU ETILENO PROPILENO(EPR),CO | M CAPA DE COBERTURA EM PVC NA COR PRETA,NBR 7286,NBR 7287 E | ESPECIFICACAO RIOLUZ EM-RIOLUZ-74.FORNECIMENTO |  | M | 7.21
21.027.0060-A | CABO DE ALUMINIO,SECAO DE 35MM2,FORMADO POR CONDUTORES EM FI | OS DE ALUMINIO NU,ENCORDOAMENTO CLASSE 2,ISOLAMENTO PARA 1KV | ,EM POLIETILENO RETICULADO(XLPE)OU ETILENO PROPILENO(EPR),CO | M CAPA DE COBERTURA EM PVC NA COR PRETA,NBR 7286,NBR 7287 E | ESPECIFICACAO RIOLUZ EM-RIOLUZ-74.FORNECIMENTO |  | M | 7.21
21.028.0010-0 | DESCR1: ALCA PRE-FORMADA PARA CABO DE 35MM2.FORNECIMENTO E COLOCACAO | UN | 13.99
21.028.0010-A | DESCR1: ALCA PRE-FORMADA PARA CABO DE 35MM2.FORNECIMENTO E COLOCACAO | UN | 13.61
21.028.0015-0 | DESCR1: CONECTOR PARAFUSO FENDIDO COM RABICHO,EM BRONZE,PARA ATERRAM; DESCR2: ENTO,CONDUTORES DE 6 - 35MM2.FORNECIMENTO E INSTALACAO | UN | 28.8
21.028.0015-A | DESCR1: CONECTOR PARAFUSO FENDIDO COM RABICHO,EM BRONZE,PARA ATERRAM; DESCR2: ENTO,CONDUTORES DE 6 - 35MM2.FORNECIMENTO E INSTALACAO | UN | 28.23
21.028.0020-0 | DESCR1: CONECTOR PARA HASTE DE ATERRAMENTO DE PARA-RAIO,COM UMA DESC; DESCR2: IDA DE 5/8".FORNECIMENTO | UN | 5.99
21.028.0020-A | DESCR1: CONECTOR PARA HASTE DE ATERRAMENTO DE PARA-RAIO,COM UMA DESC; DESCR2: IDA DE 5/8".FORNECIMENTO | UN | 5.99
21.028.0040-0 | DESCR1: CONECTOR TIPO ESTRIBO APARAFUSADO,PARA CONDUTOR DE ALUMINIO,; DESCR2: 1/0AWG.FORNECIMENTO | UN | 65.84
21.028.0040-A | DESCR1: CONECTOR TIPO ESTRIBO APARAFUSADO,PARA CONDUTOR DE ALUMINIO,; DESCR2: 1/0AWG.FORNECIMENTO | UN | 65.84
21.028.0060-0 | DESCR1: CONECTOR TIPO CUNHA,EM LIGA DE COBRE ESTANHADO,PARA A FIXACA; DESCR2: O DE CONDUTORES DE ALUMINIO OU COBRE,POR EFEITO DE MOLA.MODE; DESCR3: LO Nº1,PADRAO RIOLUZ,TIPO G.FORNECIMENTO E INSTALACAO | UN | 23.84
21.028.0060-A | DESCR1: CONECTOR TIPO CUNHA,EM LIGA DE COBRE ESTANHADO,PARA A FIXACA; DESCR2: O DE CONDUTORES DE ALUMINIO OU COBRE,POR EFEITO DE MOLA.MODE; DESCR3: LO Nº1,PADRAO RIOLUZ,TIPO G.FORNECIMENTO E INSTALACAO | UN | 23.28
21.028.0065-0 | DESCR1: CONECTOR TIPO CUNHA,EM LIGA DE COBRE ESTANHADO,PARA A FIXACA; DESCR2: O DE CONDUTORES DE ALUMINIO OU COBRE,POR EFEITO DE MOLA,MODE; DESCR3: LO Nº2,PADRAO RIOLUZ,TIPO H.FORNECIMENTO E INSTALACAO | UN | 26.13
21.028.0065-A | DESCR1: CONECTOR TIPO CUNHA,EM LIGA DE COBRE ESTANHADO,PARA A FIXACA; DESCR2: O DE CONDUTORES DE ALUMINIO OU COBRE,POR EFEITO DE MOLA,MODE; DESCR3: LO Nº2,PADRAO RIOLUZ,TIPO H.FORNECIMENTO E INSTALACAO | UN | 25.56
21.028.0070-0 | DESCR1: CONECTOR TIPO CUNHA,EM LIGA DE COBRE ESTANHADO,PARA A FIXACA; DESCR2: O DE CONDUTORES DE ALUMINIO OU COBRE,POR EFEITO DE MOLA.MODE; DESCR3: LO Nº3,PADRAO RIOLUZ,TIPO K.FORNECIMENTO E INSTALACAO | UN | 26.17
21.028.0070-A | DESCR1: CONECTOR TIPO CUNHA,EM LIGA DE COBRE ESTANHADO,PARA A FIXACA; DESCR2: O DE CONDUTORES DE ALUMINIO OU COBRE,POR EFEITO DE MOLA.MODE; DESCR3: LO Nº3,PADRAO RIOLUZ,TIPO K.FORNECIMENTO E INSTALACAO | UN | 25.6
21.028.0075-0 | DESCR1: CONECTOR TIPO CUNHA,EM LIGA DE COBRE ESTANHADO,PARA A FIXACA; DESCR2: O DE CONDUTORES DE ALUMINIO OU COBRE,POR EFEITO DE MOLA.MODE; DESCR3: LO Nº4,PADRAO RIOLUZ,TIPO V.FORNECIMENTO E INSTALACAO | UN | 9.75
21.028.0075-A | DESCR1: CONECTOR TIPO CUNHA,EM LIGA DE COBRE ESTANHADO,PARA A FIXACA; DESCR2: O DE CONDUTORES DE ALUMINIO OU COBRE,POR EFEITO DE MOLA.MODE; DESCR3: LO Nº4,PADRAO RIOLUZ,TIPO V.FORNECIMENTO E INSTALACAO | UN | 9.19
21.028.0080-0 | DESCR1: CONECTOR TIPO CUNHA,EM LIGA DE COBRE ESTANHADO,PARA A FIXACA; DESCR2: O DE CONDUTORES DE ALUMINIO OU COBRE,POR EFEITO DE MOLA.MODE; DESCR3: LO Nº5,PADRAO RIOLUZ,TIPO IV.FORNECIMENTO E INSTALACAO | UN | 9.75
21.028.0080-A | DESCR1: CONECTOR TIPO CUNHA,EM LIGA DE COBRE ESTANHADO,PARA A FIXACA; DESCR2: O DE CONDUTORES DE ALUMINIO OU COBRE,POR EFEITO DE MOLA.MODE; DESCR3: LO Nº5,PADRAO RIOLUZ,TIPO IV.FORNECIMENTO E INSTALACAO | UN | 9.19
21.028.0085-0 | DESCR1: CONECTOR TIPO CUNHA,EM LIGA DE COBRE ESTANHADO,PARA A FIXACA; DESCR2: O DE CONDUTORES DE ALUMINIO OU COBRE,POR EFEITO DE MOLA.MODE; DESCR3: LO Nº6,PADRAO RIOLUZ,TIPO B.FORNECIMENTO E INSTALACAO | UN | 15.76
21.028.0085-A | DESCR1: CONECTOR TIPO CUNHA,EM LIGA DE COBRE ESTANHADO,PARA A FIXACA; DESCR2: O DE CONDUTORES DE ALUMINIO OU COBRE,POR EFEITO DE MOLA.MODE; DESCR3: LO Nº6,PADRAO RIOLUZ,TIPO B.FORNECIMENTO E INSTALACAO | UN | 15.19
21.028.0090-0 | DESCR1: CONECTOR TIPO CUNHA,EM LIGA DE COBRE ESTANHADO,PARA A FIXACA; DESCR2: O DE CONDUTORES DE ALUMINIO OU COBRE,POR EFEITO DE MOLA.MODE; DESCR3: LO Nº7,PADRAO RIOLUZ,TIPO A.FORNECIMENTO E INSTALACAO | UN | 15.13
21.028.0090-A | DESCR1: CONECTOR TIPO CUNHA,EM LIGA DE COBRE ESTANHADO,PARA A FIXACA; DESCR2: O DE CONDUTORES DE ALUMINIO OU COBRE,POR EFEITO DE MOLA.MODE; DESCR3: LO Nº7,PADRAO RIOLUZ,TIPO A.FORNECIMENTO E INSTALACAO | UN | 14.56
21.028.0095-0 | DESCR1: CONECTOR TIPO CUNHA,EM LIGA DE COBRE ESTANHADO,PARA A FIXACA; DESCR2: O DE CONDUTORES DE ALUMINIO OU COBRE,POR EFEITO DE MOLA.MODE; DESCR3: LO Nº8,PADRAO RIOLUZ,TIPO C.FORNECIMENTO E INSTALACAO | UN | 20.12
21.028.0095-A | DESCR1: CONECTOR TIPO CUNHA,EM LIGA DE COBRE ESTANHADO,PARA A FIXACA; DESCR2: O DE CONDUTORES DE ALUMINIO OU COBRE,POR EFEITO DE MOLA.MODE; DESCR3: LO Nº8,PADRAO RIOLUZ,TIPO C.FORNECIMENTO E INSTALACAO | UN | 19.55
21.028.0100-0 | DESCR1: CONECTOR TIPO CUNHA,EM LIGA DE COBRE ESTANHADO,PARA A FIXACA; DESCR2: O DE CONDUTORES DE ALUMINIO OU COBRE,POR EFEITO DE MOLA.MODE; DESCR3: LO Nº9,PADRAO RIOLUZ,TIPO J.FORNECIMENTO E INSTALACAO | UN | 21.07
21.028.0100-A | DESCR1: CONECTOR TIPO CUNHA,EM LIGA DE COBRE ESTANHADO,PARA A FIXACA; DESCR2: O DE CONDUTORES DE ALUMINIO OU COBRE,POR EFEITO DE MOLA.MODE; DESCR3: LO Nº9,PADRAO RIOLUZ,TIPO J.FORNECIMENTO E INSTALACAO | UN | 20.51
21.028.0105-0 | DESCR1: CONECTOR TIPO CUNHA,EM LIGA DE COBRE ESTANHADO,PARA A FIXACA; DESCR2: O DE CONDUTORES DE ALUMINIO OU COBRE,POR EFEITO DE MOLA.MODE; DESCR3: LO Nº10,PADAO RIOLUZ,TIPO F.FORNECIMENTO E INSTALACAO | UN | 22.6
21.028.0105-A | DESCR1: CONECTOR TIPO CUNHA,EM LIGA DE COBRE ESTANHADO,PARA A FIXACA; DESCR2: O DE CONDUTORES DE ALUMINIO OU COBRE,POR EFEITO DE MOLA.MODE; DESCR3: LO Nº10,PADAO RIOLUZ,TIPO F.FORNECIMENTO E INSTALACAO | UN | 22.04
21.028.0110-0 | DESCR1: CONECTOR TIPO CUNHA,EM LIGA DE COBRE ESTANHADO,PARA A FIXACA; DESCR2: O DE CONDUTORES DE ALUMINIO OU COBRE,POR EFEITO DE MOLA.MODE; DESCR3: LO Nº11,PADRAO RIOLUZ,TIPO D.FORNECIMENTO E INSTALACAO | UN | 25.09
21.028.0110-A | DESCR1: CONECTOR TIPO CUNHA,EM LIGA DE COBRE ESTANHADO,PARA A FIXACA; DESCR2: O DE CONDUTORES DE ALUMINIO OU COBRE,POR EFEITO DE MOLA.MODE; DESCR3: LO Nº11,PADRAO RIOLUZ,TIPO D.FORNECIMENTO E INSTALACAO | UN | 24.53
21.028.0115-0 | DESCR1: CONECTOR TIPO CUNHA,EM LIGA DE COBRE ESTANHADO,PARA A FIXACA; DESCR2: O DE CONDUTORES DE ALUMINIO OU COBRE,POR EFEITO DE MOLA.MODE; DESCR3: LO Nº12,PADRAO RIOLUZ,TIPO I.FORNECIMENTO E INSTALACAO | UN | 17.5
21.028.0115-A | DESCR1: CONECTOR TIPO CUNHA,EM LIGA DE COBRE ESTANHADO,PARA A FIXACA; DESCR2: O DE CONDUTORES DE ALUMINIO OU COBRE,POR EFEITO DE MOLA.MODE; DESCR3: LO Nº12,PADRAO RIOLUZ,TIPO I.FORNECIMENTO E INSTALACAO | UN | 16.94
21.028.0120-0 | DESCR1: CONECTOR TIPO CUNHA,EM LIGA DE COBRE ESTANHADO,PARA A FIXACA; DESCR2: O DE CONDUTORES DE ALUMINIO OU COBRE,POR EFEITO DE MOLA.MODE; DESCR3: LO Nº13,PADRAO RIOLUZ,TIPO VII.FORNECIMENTO E INSTALACAO | UN | 25.6
21.028.0120-A | DESCR1: CONECTOR TIPO CUNHA,EM LIGA DE COBRE ESTANHADO,PARA A FIXACA; DESCR2: O DE CONDUTORES DE ALUMINIO OU COBRE,POR EFEITO DE MOLA.MODE; DESCR3: LO Nº13,PADRAO RIOLUZ,TIPO VII.FORNECIMENTO E INSTALACAO | UN | 25.03
21.028.0125-0 | DESCR1: CONECTOR TIPO CUNHA,EM LIGA DE COBRE ESTANHADO,PARA A FIXACA; DESCR2: O DE CONDUTORES DE ALUMINIO OU COBRE,POR EFEITO DE MOLA.MODE; DESCR3: LO Nº14,PADRAO RIOLUZ,TIPO VI.FORNECIMENTO E INSTALACAO | UN | 22.03
21.028.0125-A | DESCR1: CONECTOR TIPO CUNHA,EM LIGA DE COBRE ESTANHADO,PARA A FIXACA; DESCR2: O DE CONDUTORES DE ALUMINIO OU COBRE,POR EFEITO DE MOLA.MODE; DESCR3: LO Nº14,PADRAO RIOLUZ,TIPO VI.FORNECIMENTO E INSTALACAO | UN | 21.47
21.028.0140-0 | CONECTOR PERFURANTE P/REDE SUBTERRANEA,TENSAO DE APLICACAO:0 | ,6/1KV,CORPO ISOLADO RESISTENTE AO AMBIENTE DO SUBSOLO,NAS C | ORES BRANCA OU BEGE CLARO,CONTATO DENTADO:LIGA DE ALUMINIO E | STANHADO,C/CAMADA DE ESPESSURA MINIMA 8MM E CONDUTIVIDADE EL | ETRICA MINIMA 98% IACS A 20ºC,GRAU DE PROTECAO:IP-65,P/CABOS | :PRINCIPAL:6MM2-185MM2 E DERIVACAO:1,5MM2-10MM2.FORNECIMENTO | UN | 6.94
21.028.0140-A | CONECTOR PERFURANTE P/REDE SUBTERRANEA,TENSAO DE APLICACAO:0 | ,6/1KV,CORPO ISOLADO RESISTENTE AO AMBIENTE DO SUBSOLO,NAS C | ORES BRANCA OU BEGE CLARO,CONTATO DENTADO:LIGA DE ALUMINIO E | STANHADO,C/CAMADA DE ESPESSURA MINIMA 8MM E CONDUTIVIDADE EL | ETRICA MINIMA 98% IACS A 20ºC,GRAU DE PROTECAO:IP-65,P/CABOS | :PRINCIPAL:6MM2-185MM2 E DERIVACAO:1,5MM2-10MM2.FORNECIMENTO | UN | 6.94
21.028.0145-0 | CONECTOR PERFURANTE P/REDE SUBTERRANEA,TENSAO DE APLICACAO:0 | ,6/1KV,CORPO ISOLADO RESISTENTE AO AMBIENTE DO SUBSOLO,NAS C | ORES BRANCA OU BEGE CLARO,CONTATO DENTADO:LIGA DE ALUMINIO E | STANHADO,C/CAMADA DE ESPESSURA MINIMA 8MM E CONDUTIVIDADE EL | ETRICA MINIMA 98% IACS A 20ºC,GRAU DE PROTECAO:IP-68,P/CABOS | :PRINCIPAL:35MM2-120MM2 E DERIVACAO:25MM2-50MM2.FORNECIMENTO | UN | 18.11
21.028.0145-A | CONECTOR PERFURANTE P/REDE SUBTERRANEA,TENSAO DE APLICACAO:0 | ,6/1KV,CORPO ISOLADO RESISTENTE AO AMBIENTE DO SUBSOLO,NAS C | ORES BRANCA OU BEGE CLARO,CONTATO DENTADO:LIGA DE ALUMINIO E | STANHADO,C/CAMADA DE ESPESSURA MINIMA 8MM E CONDUTIVIDADE EL | ETRICA MINIMA 98% IACS A 20ºC,GRAU DE PROTECAO:IP-68,P/CABOS | :PRINCIPAL:35MM2-120MM2 E DERIVACAO:25MM2-50MM2.FORNECIMENTO | UN | 18.11
21.028.0150-0 | DESCR1: GRAMPO DE LINHA VIVA EM BRONZE FUNDIDO,ACABAMENTO ESTANHADO; DESCR2: PARA CABO DE 16 A 240MM2.FORNECIMENTO | UN | 53.84
21.028.0150-A | DESCR1: GRAMPO DE LINHA VIVA EM BRONZE FUNDIDO,ACABAMENTO ESTANHADO; DESCR2: PARA CABO DE 16 A 240MM2.FORNECIMENTO | UN | 53.84
21.030.0055-0 | DESCR1: CHAVE FUSIVEL,UNIPOLAR,ACIONAMENTO POR COMANDO DE VARA DE MA; DESCR2: NOBRA DE 15KV-100A,EXCLUSIVE ELOS FUSIVEIS.FORNECIMENTO | UN | 479.97
21.030.0055-A | DESCR1: CHAVE FUSIVEL,UNIPOLAR,ACIONAMENTO POR COMANDO DE VARA DE MA; DESCR2: NOBRA DE 15KV-100A,EXCLUSIVE ELOS FUSIVEIS.FORNECIMENTO | UN | 479.97
21.030.0060-0 | DESCR1: ELO-FUSIVEL,TIPO H,DE 1A.FORNECIMENTO | UN | 14.18
21.030.0060-A | DESCR1: ELO-FUSIVEL,TIPO H,DE 1A.FORNECIMENTO | UN | 14.18
21.030.0065-0 | DESCR1: ELO-FUSIVEL,TIPO K,100A,15KV.FORNECIMENTO | UN | 61.94
21.030.0065-A | DESCR1: ELO-FUSIVEL,TIPO K,100A,15KV.FORNECIMENTO | UN | 61.94
21.030.0070-0 | DESCR1: ELO-FUSIVEL,TIPO K,200A,15KV.FORNECIMENTO | UN | 151.86
21.030.0070-A | DESCR1: ELO-FUSIVEL,TIPO K,200A,15KV.FORNECIMENTO | UN | 151.86
21.030.0075-0 | DESCR1: FUSIVEL NH,TAMANHO 01,CORRENTE NOMINAL DE 36A.FORNECIMENTO | UN | 14.48
21.030.0075-A | DESCR1: FUSIVEL NH,TAMANHO 01,CORRENTE NOMINAL DE 36A.FORNECIMENTO | UN | 14.48
21.030.0080-0 | DESCR1: FUSIVEL NH,TAMANHO 00,CORRENTE NOMINAL DE 125A.FORNECIMENTO | UN | 20.55
21.030.0080-A | DESCR1: FUSIVEL NH,TAMANHO 00,CORRENTE NOMINAL DE 125A.FORNECIMENTO | UN | 20.55
21.030.0085-0 | DESCR1: FUSIVEL NH,TAMANHO 00,CORRENTE NOMINAL DE 160A.FORNECIMENTO | UN | 18.44
21.030.0085-A | DESCR1: FUSIVEL NH,TAMANHO 00,CORRENTE NOMINAL DE 160A.FORNECIMENTO | UN | 18.44
21.030.0090-0 | DESCR1: DISJUNTOR TERMOMAGNETICO,BIPOLAR DE 20A.FORNECIMENTO | UN | 27.61
21.030.0090-A | DESCR1: DISJUNTOR TERMOMAGNETICO,BIPOLAR DE 20A.FORNECIMENTO | UN | 27.61
21.030.0100-0 | DESCR1: DISJUNTOR TERMOMAGNETICO,TRIPOLAR DE 40A.FORNECIMENTO | UN | 38.19
21.030.0100-A | DESCR1: DISJUNTOR TERMOMAGNETICO,TRIPOLAR DE 40A.FORNECIMENTO | UN | 38.19
21.030.0105-0 | DESCR1: DISJUNTOR TERMOMAGNETICO,TRIPOLAR DE 100A.FORNECIMENTO | UN | 166.9
21.030.0105-A | DESCR1: DISJUNTOR TERMOMAGNETICO,TRIPOLAR DE 100A.FORNECIMENTO | UN | 166.9
21.031.0010-0 | DESCR1: BASE EXTERNA PARA RELE FOTOELETRICO.FORNECIMENTO | UN | 10.09
21.031.0010-A | DESCR1: BASE EXTERNA PARA RELE FOTOELETRICO.FORNECIMENTO | UN | 10.09
21.031.0015-0 | RELE FOTOELETRONICO PARA ILUMINACAO PUBLICA,TIPO FAIL-OFF,TE | NSAO DE ALIMENTACAO DE 105V E 305V,POTENCIA DA CARGA 1000W O | U 1800VA,CORRENTE MAXIMA DA CARGA 10A.CORPO EM POLICARBONATO | NA COR AZUL,ESTABILIZADO AO UV;PINOS EM LATAO ESTANHADO,DEV | ENDO ATENDER A ESPECIFICACAO EM-RIOLUZ-66 E ANSI C136.10,NO | QUE COUBER.FORNECIMENTO | UN | 23.74
21.031.0015-A | RELE FOTOELETRONICO PARA ILUMINACAO PUBLICA,TIPO FAIL-OFF,TE | NSAO DE ALIMENTACAO DE 105V E 305V,POTENCIA DA CARGA 1000W O | U 1800VA,CORRENTE MAXIMA DA CARGA 10A.CORPO EM POLICARBONATO | NA COR AZUL,ESTABILIZADO AO UV;PINOS EM LATAO ESTANHADO,DEV | ENDO ATENDER A ESPECIFICACAO EM-RIOLUZ-66 E ANSI C136.10,NO | QUE COUBER.FORNECIMENTO | UN | 23.74
21.031.0020-0 | DESCR1: RELE TEMPORIZADO,COEL,TIPO RTQD.FORNECIMENTO | UN | 586.12
21.031.0020-A | DESCR1: RELE TEMPORIZADO,COEL,TIPO RTQD.FORNECIMENTO | UN | 586.12
21.031.0025-0 | DESCR1: RELE TEMPORIZADO,TIPO FLT 01/NF.FORNECIMENTO | UN | 41.73
21.031.0025-A | DESCR1: RELE TEMPORIZADO,TIPO FLT 01/NF.FORNECIMENTO | UN | 41.73
21.031.0030-0 | DESCR1: RELE FOTOELETRICO INDIVIDUAL,COM BASE EM POSTE (ACO OU CONCR; DESCR2: ETO) DE ACORDO COM O PADRAO DA RIOLUZ;EXCLUSIVE FORNECIMENTO; DESCR3: DO RELE E BASE.ASSENTAMENTO | UN | 28.21
21.031.0030-A | DESCR1: RELE FOTOELETRICO INDIVIDUAL,COM BASE EM POSTE (ACO OU CONCR; DESCR2: ETO) DE ACORDO COM O PADRAO DA RIOLUZ;EXCLUSIVE FORNECIMENTO; DESCR3: DO RELE E BASE.ASSENTAMENTO | UN | 25.38
21.031.0035-0 | RELE FOTOELETRICO INDIVIDUAL,COM BASE,EM PONTA DE BRACO OU P | OSTE CURVO (ACO OU CONCRETO) DE ACORDO COM O PADRAO DA RIOLU | Z,COM FORNECIMENTO DAS FERRAGENS DE FIXACAO;EXCLUSIVE FORNEC | IMENTO DO RELE E BASE.ASSENTAMENTO |  |  | UN | 134.05
21.031.0035-A | RELE FOTOELETRICO INDIVIDUAL,COM BASE,EM PONTA DE BRACO OU P | OSTE CURVO (ACO OU CONCRETO) DE ACORDO COM O PADRAO DA RIOLU | Z,COM FORNECIMENTO DAS FERRAGENS DE FIXACAO;EXCLUSIVE FORNEC | IMENTO DO RELE E BASE.ASSENTAMENTO |  |  | UN | 131.22
21.031.0040-0 | RELE FOTOELETRICO INDIVIDUAL,COM BASE EM POSTE(ACO OU CONCRE | TO)DE ACORDO COM O PADRAO DA RIOLUZ,EXCLUSIVE FORNECIMENTO D | AS FERRAGENS DE FIXACAO E DO RELE FOTOELETRICO E BASE.ASSENT | AMENTO |  |  | UN | 28.21
21.031.0040-A | RELE FOTOELETRICO INDIVIDUAL,COM BASE EM POSTE(ACO OU CONCRE | TO)DE ACORDO COM O PADRAO DA RIOLUZ,EXCLUSIVE FORNECIMENTO D | AS FERRAGENS DE FIXACAO E DO RELE FOTOELETRICO E BASE.ASSENT | AMENTO |  |  | UN | 25.38
21.035.0007-0 | DESCR1: CAIXA HAND-HOLE EM ALVENARIA DE TIJOLOS MACICOS DE 7X10X20CM; DESCR2: ,PADRAO RIOLUZ,COM DIMENSOES DE 0,40X0,40X0,60M,EXCLUSIVE ES; DESCR3: CAVACAO,REATERRO E TAMPAO.FORNECIMENTO E ASSENTAMENTO | UN | 321.28
21.035.0007-A | DESCR1: CAIXA HAND-HOLE EM ALVENARIA DE TIJOLOS MACICOS DE 7X10X20CM; DESCR2: ,PADRAO RIOLUZ,COM DIMENSOES DE 0,40X0,40X0,60M,EXCLUSIVE ES; DESCR3: CAVACAO,REATERRO E TAMPAO.FORNECIMENTO E ASSENTAMENTO | UN | 305.84
21.035.0008-0 | DESCR1: CAIXA HAND-HOLE EM ALVENARIA DE TIJOLOS MACICOS DE 7X10X20CM; DESCR2: ,PADRAO RIOLUZ,COM DIMENSOES DE 0,40X0,40X0,90M,EXCLUSIVE ES; DESCR3: CAVACAO,REATERRO E TAMPAO.FORNECIMENTO E ASSENTAMENTO | UN | 417.39
21.035.0008-A | DESCR1: CAIXA HAND-HOLE EM ALVENARIA DE TIJOLOS MACICOS DE 7X10X20CM; DESCR2: ,PADRAO RIOLUZ,COM DIMENSOES DE 0,40X0,40X0,90M,EXCLUSIVE ES; DESCR3: CAVACAO,REATERRO E TAMPAO.FORNECIMENTO E ASSENTAMENTO | UN | 397.99
21.035.0009-0 | DESCR1: CAIXA HAND-HOLE,PRE-MOLDADA,EM ANEL DE CONCRETO,CONFORME PRO; DESCR2: JETO Nº A4-1683-PD,RIOLUZ,COM DIMENSOES DE 0,60X0,30M,EXCLUS; DESCR3: IVE ESCAVACAO,REATERRO E TAMPAO.FORNECIMENTO E ASSENTAMENTO | UN | 270.73
21.035.0009-A | DESCR1: CAIXA HAND-HOLE,PRE-MOLDADA,EM ANEL DE CONCRETO,CONFORME PRO; DESCR2: JETO Nº A4-1683-PD,RIOLUZ,COM DIMENSOES DE 0,60X0,30M,EXCLUS; DESCR3: IVE ESCAVACAO,REATERRO E TAMPAO.FORNECIMENTO E ASSENTAMENTO | UN | 259.42
21.035.0010-0 | DESCR1: CAIXA HAND-HOLE,PRE-MOLDADA,EM ANEL DE CONCRETO,CONFORME PRO; DESCR2: JETO Nº A4-1683-PD,RIOLUZ,COM DIMENSOES DE 0,60X0,60M,EXCLUS; DESCR3: IVE ESCAVACAO,REATERRO E TAMPAO.FORNECIMENTO E ASSENTAMENTO | UN | 413.4
21.035.0010-A | DESCR1: CAIXA HAND-HOLE,PRE-MOLDADA,EM ANEL DE CONCRETO,CONFORME PRO; DESCR2: JETO Nº A4-1683-PD,RIOLUZ,COM DIMENSOES DE 0,60X0,60M,EXCLUS; DESCR3: IVE ESCAVACAO,REATERRO E TAMPAO.FORNECIMENTO E ASSENTAMENTO | UN | 398.32
21.035.0012-0 | DESCR1: CAIXA HAND-HOLE,PRE-MOLDADA,EM ANEL DE CONCRETO,CONFORME PRO; DESCR2: JETO Nº A4-1683-PD,RIOLUZ,COM DIMENSOES DE 0,60X0,90M,EXCLUS; DESCR3: IVE ESCAVACAO,REATERRO E TAMPAO.FORNECIMENTO E ASSENTAMENTO | UN | 556.08
21.035.0012-A | DESCR1: CAIXA HAND-HOLE,PRE-MOLDADA,EM ANEL DE CONCRETO,CONFORME PRO; DESCR2: JETO Nº A4-1683-PD,RIOLUZ,COM DIMENSOES DE 0,60X0,90M,EXCLUS; DESCR3: IVE ESCAVACAO,REATERRO E TAMPAO.FORNECIMENTO E ASSENTAMENTO | UN | 537.23
21.035.0014-0 | DESCR1: CAIXA HAND-HOLE,PRE-MOLDADA,EM ANEL DE CONCRETO,CONFORME PRO; DESCR2: JETO Nº A4-1683-PD,RIOLUZ,COM DIMENSOES DE 0,30X0,30M,EXCLUS; DESCR3: IVE ESCAVACAO,REATERRO E TAMPAO.FORNECIMENTO E ASSENTAMENTO | UN | 195
21.035.0014-A | DESCR1: CAIXA HAND-HOLE,PRE-MOLDADA,EM ANEL DE CONCRETO,CONFORME PRO; DESCR2: JETO Nº A4-1683-PD,RIOLUZ,COM DIMENSOES DE 0,30X0,30M,EXCLUS; DESCR3: IVE ESCAVACAO,REATERRO E TAMPAO.FORNECIMENTO E ASSENTAMENTO | UN | 187.46
21.035.0050-0 | CAIXA DE CONCRETO PARA FIXACAO DE PROJETOR,COM TAMPA DE TELA | DE ARAME GALVANIZADO FIO 8 COM MALHA QUADRANGULAR DE (50X50 | )MM E CADEADO,NAS DIMENSOES (80X80X80)CM,CONFORME DETALHE DO | PROJETOR RIOLUZ.FORNECIMENTO E ASSENTAMENTO |  |  | UN | 412.63
21.035.0050-A | CAIXA DE CONCRETO PARA FIXACAO DE PROJETOR,COM TAMPA DE TELA | DE ARAME GALVANIZADO FIO 8 COM MALHA QUADRANGULAR DE (50X50 | )MM E CADEADO,NAS DIMENSOES (80X80X80)CM,CONFORME DETALHE DO | PROJETOR RIOLUZ.FORNECIMENTO E ASSENTAMENTO |  |  | UN | 405.09
21.035.0100-0 | CAIXA DE ALVENARIA COM BASE DE CONCRETO PARA FIXACAO DE PROJ | ETOR,COM TAMPA DE TELA DE ARAME GALVANIZADO FIO 8 COM MALHA | QUADRANGULAR DE (50X50)MM E CADEADO,NAS DIMENSOES (80X80X80) | CM.FORNECIMENTO E ASSENTAMENTO |  |  | UN | 605.36
21.035.0100-A | CAIXA DE ALVENARIA COM BASE DE CONCRETO PARA FIXACAO DE PROJ | ETOR,COM TAMPA DE TELA DE ARAME GALVANIZADO FIO 8 COM MALHA | QUADRANGULAR DE (50X50)MM E CADEADO,NAS DIMENSOES (80X80X80) | CM.FORNECIMENTO E ASSENTAMENTO |  |  | UN | 597.82
21.035.0103-0 | CAIXA DE ALVENARIA COM BASE DE CONCRETO PARA FIXACAO DE PROJ | ETOR,COM TAMPA DE TELA DE ARAME GALVANIZADO FIO 8 COM MALHA | QUADRANGULAR DE (50X50)MM E CADEADO,NAS DIMENSOES (110X80X60 | )CM.FORNECIMENTO E ASSENTAMENTO |  |  | UN | 709.65
21.035.0103-A | CAIXA DE ALVENARIA COM BASE DE CONCRETO PARA FIXACAO DE PROJ | ETOR,COM TAMPA DE TELA DE ARAME GALVANIZADO FIO 8 COM MALHA | QUADRANGULAR DE (50X50)MM E CADEADO,NAS DIMENSOES (110X80X60 | )CM.FORNECIMENTO E ASSENTAMENTO |  |  | UN | 694.58
21.035.0105-0 | CAIXA DE ALVENARIA COM BASE DE CONCRETO PARA FIXACAO DE PROJ | ETOR,COM TAMPA DE TELA DE ARAME GALVANIZADO FIO 8 COM MALHA | QUADRANGULAR DE (50X50)MM E CADEADO,NAS DIMENSOES (110X120X1 | 00)CM.FORNECIMENTO E ASSENTAMENTO |  |  | UN | 981.32
21.035.0105-A | CAIXA DE ALVENARIA COM BASE DE CONCRETO PARA FIXACAO DE PROJ | ETOR,COM TAMPA DE TELA DE ARAME GALVANIZADO FIO 8 COM MALHA | QUADRANGULAR DE (50X50)MM E CADEADO,NAS DIMENSOES (110X120X1 | 00)CM.FORNECIMENTO E ASSENTAMENTO |  |  | UN | 966.24
21.035.0150-0 | DESCR1: CAIXA DE PASSAGEM,RETANGULAR,DE ALVENARIA COM TAMPA DE CONCR; DESCR2: ETO,DIMENSOES DE(0,80X0,80X1,00)M;EXCLUSIVE FORNECIMENTO DO; DESCR3: MATERIAL.ASSENTAMENTO | UN | 112.84
21.035.0150-A | DESCR1: CAIXA DE PASSAGEM,RETANGULAR,DE ALVENARIA COM TAMPA DE CONCR; DESCR2: ETO,DIMENSOES DE(0,80X0,80X1,00)M;EXCLUSIVE FORNECIMENTO DO; DESCR3: MATERIAL.ASSENTAMENTO | UN | 101.53
21.035.0160-0 | DESCR1: CAIXA HERMETICA PARA CHAVE FACA TRIFASICA.COLOCACAO | UN | 18.8
21.035.0160-A | DESCR1: CAIXA HERMETICA PARA CHAVE FACA TRIFASICA.COLOCACAO | UN | 16.92
21.035.0205-0 | TAMPAO DE FERRO FUNDIDO DUCTIL (NODULAR),ARTICULADO,TIPO ESP | ECIAL,DN 600MM,CLASSE D400,CONFORME ABNT NBR 10160,DOTADO DE | FURACAO PARA FIXACAO DO ARO DE ANEL DE CONCRETO E INSTALACA | O DE CONECTORES PARA ATERRAMENTO,COM INSCRICAO RIOLUZ DISCRE | TA,EM ALTO RELEVO,CONFORME DESENHO EM-RIOLUZ-078 DESENHO: A4 | -1992-PD.FORNECIMENTO | UN | 680
21.035.0205-A | TAMPAO DE FERRO FUNDIDO DUCTIL (NODULAR),ARTICULADO,TIPO ESP | ECIAL,DN 600MM,CLASSE D400,CONFORME ABNT NBR 10160,DOTADO DE | FURACAO PARA FIXACAO DO ARO DE ANEL DE CONCRETO E INSTALACA | O DE CONECTORES PARA ATERRAMENTO,COM INSCRICAO RIOLUZ DISCRE | TA,EM ALTO RELEVO,CONFORME DESENHO EM-RIOLUZ-078 DESENHO: A4 | -1992-PD.FORNECIMENTO | UN | 680
21.035.0220-0 | DESCR1: TAMPAO DE FERRO FUNDIDO DUCTIL (NODULAR),ARTICULADO,DN 300MM; DESCR2: ,CLASSE B125,CONFORME ABNT NBR 10160,CONFORME DESENHO A4-120; DESCR3: 0-PD,ESPECIFICACAO EM RIO LUZ Nº10.FORNECIMENTO | UN | 120
21.035.0220-A | DESCR1: TAMPAO DE FERRO FUNDIDO DUCTIL (NODULAR),ARTICULADO,DN 300MM; DESCR2: ,CLASSE B125,CONFORME ABNT NBR 10160,CONFORME DESENHO A4-120; DESCR3: 0-PD,ESPECIFICACAO EM RIO LUZ Nº10.FORNECIMENTO | UN | 120
21.035.0230-0 | TAMPAO DE FERRO FUNDIDO DUCTIL (NODULAR),ARTICULADO,DN 300MM | ,CLASSE B125,CONFORME ABNT NBR 10160,COM TRANCA,DOTADO DE FU | RACAO ROSQUEADA PARA INSTALACAO DE CONECTORES PARA ATERRAMEN | TO,COM INSCRICAO RIOLUZ EM ALTO RELEVO,DESENHO A4-1992-PD EM | -RIOLUZ-10.FORNECIMENTO |  | UN | 289
21.035.0230-A | TAMPAO DE FERRO FUNDIDO DUCTIL (NODULAR),ARTICULADO,DN 300MM | ,CLASSE B125,CONFORME ABNT NBR 10160,COM TRANCA,DOTADO DE FU | RACAO ROSQUEADA PARA INSTALACAO DE CONECTORES PARA ATERRAMEN | TO,COM INSCRICAO RIOLUZ EM ALTO RELEVO,DESENHO A4-1992-PD EM | -RIOLUZ-10.FORNECIMENTO |  | UN | 289
21.035.0235-0 | TAMPAO DE FERRO FUNDIDO DUCTIL (NODULAR),ARTICULADO,DN 600MM | ,CLASSE B125,CONFORME ABNT NBR 10160,COM TRANCA,DOTADO DE FU | RACAO ROSQUEADA PARA INSTALACAO DE CONECTORES PARA ATERRAMEN | TO,COM INSCRICAO RIOLUZ EM ALTO RELEVO,DESENHO A4-1992-PD EM | -RIOLUZ-10.FORNECIMENTO |  | UN | 545.9
21.035.0235-A | TAMPAO DE FERRO FUNDIDO DUCTIL (NODULAR),ARTICULADO,DN 600MM | ,CLASSE B125,CONFORME ABNT NBR 10160,COM TRANCA,DOTADO DE FU | RACAO ROSQUEADA PARA INSTALACAO DE CONECTORES PARA ATERRAMEN | TO,COM INSCRICAO RIOLUZ EM ALTO RELEVO,DESENHO A4-1992-PD EM | -RIOLUZ-10.FORNECIMENTO |  | UN | 545.9
21.035.0250-0 | DESCR1: TAMPAO PARA VEDACAO DE DUTOS ESPIRALADOS FLEXIVEIS EM POLIET; DESCR2: ILENO DE ALTA DENSIDADE,NA COR PRETA,DIAMETRO NOMINAL DE 125; DESCR3: MM,COMPRIMENTO DE 225MM,LOTE 335248-0.FORNECIMENTO | UN | 19.88
21.035.0250-A | DESCR1: TAMPAO PARA VEDACAO DE DUTOS ESPIRALADOS FLEXIVEIS EM POLIET; DESCR2: ILENO DE ALTA DENSIDADE,NA COR PRETA,DIAMETRO NOMINAL DE 125; DESCR3: MM,COMPRIMENTO DE 225MM,LOTE 335248-0.FORNECIMENTO | UN | 19.88
21.036.0010-0 | DESCR1: ELETRODUTO DE FERRO GALVANIZADO,TIPO PESADO DIAMETRO DE 25MM; DESCR2: (1").FORNECIMENTO | M | 31.76
21.036.0010-A | DESCR1: ELETRODUTO DE FERRO GALVANIZADO,TIPO PESADO DIAMETRO DE 25MM; DESCR2: (1").FORNECIMENTO | M | 31.76
21.036.0015-0 | DESCR1: ELETRODUTO DE FERRO GALVANIZADO,TIPO PESADO,DIAMETRO DE 38MM; DESCR2: (1.1/2").FORNECIMENTO | M | 53.25
21.036.0015-A | DESCR1: ELETRODUTO DE FERRO GALVANIZADO,TIPO PESADO,DIAMETRO DE 38MM; DESCR2: (1.1/2").FORNECIMENTO | M | 53.25
21.036.0020-0 | DESCR1: ELETRODUTO DE FERRO GALVANIZADO,TIPO PESADO,DIAMETRO DE 50MM; DESCR2: (2").FORNECIMENTO | M | 59.88
21.036.0020-A | DESCR1: ELETRODUTO DE FERRO GALVANIZADO,TIPO PESADO,DIAMETRO DE 50MM; DESCR2: (2").FORNECIMENTO | M | 59.88
21.036.0025-0 | DESCR1: ELETRODUTO DE FERRO GALVANIZADO,TIPO PESADO,DIAMETRO DE 75MM; DESCR2: (3").FORNECIMENTO | M | 107.97
21.036.0025-A | DESCR1: ELETRODUTO DE FERRO GALVANIZADO,TIPO PESADO,DIAMETRO DE 75MM; DESCR2: (3").FORNECIMENTO | M | 107.97
21.036.0050-0 | DESCR1: CURVA LONGA DE 90° PARA ELETRODUTO,DE ACO GALVANIZADO,DE 25M; DESCR2: M(1").FORNECIMENTO | UN | 4.94
21.036.0050-A | DESCR1: CURVA LONGA DE 90° PARA ELETRODUTO,DE ACO GALVANIZADO,DE 25M; DESCR2: M(1").FORNECIMENTO | UN | 4.94
21.036.0055-0 | DESCR1: CURVA LONGA DE 90° PARA ELETRODUTO,DE ACO GALVANIZADO,DE 50M; DESCR2: M(2").FORNECIMENTO | UN | 25.22
21.036.0055-A | DESCR1: CURVA LONGA DE 90° PARA ELETRODUTO,DE ACO GALVANIZADO,DE 50M; DESCR2: M(2").FORNECIMENTO | UN | 25.22
21.036.0060-0 | DESCR1: CURVA LONGA DE 90° PARA ELETRODUTO,DE ACO GALVANIZADO,DE 75M; DESCR2: M(3").FORNECIMENTO | UN | 95.69
21.036.0060-A | DESCR1: CURVA LONGA DE 90° PARA ELETRODUTO,DE ACO GALVANIZADO,DE 75M; DESCR2: M(3").FORNECIMENTO | UN | 95.69
21.036.0065-0 | DESCR1: LUVA PARA ELETRODUTO,DE ACO GALVANIZADO,DE 25MM(1").FORNECIM; DESCR2: ENTO | UN | 1.85
21.036.0065-A | DESCR1: LUVA PARA ELETRODUTO,DE ACO GALVANIZADO,DE 25MM(1").FORNECIM; DESCR2: ENTO | UN | 1.85
21.036.0070-0 | DESCR1: LUVA PARA ELETRODUTO,DE ACO GALVANIZADO,DE 38MM(1 1/2").FORN; DESCR2: ECIMENTO | UN | 4.38
21.036.0070-A | DESCR1: LUVA PARA ELETRODUTO,DE ACO GALVANIZADO,DE 38MM(1 1/2").FORN; DESCR2: ECIMENTO | UN | 4.38
21.036.0075-0 | DESCR1: LUVA PARA ELETRODUTO,DE ACO GALVANIZADO,DE 50MM(2").FORNECIM; DESCR2: ENTO | UN | 7.47
21.036.0075-A | DESCR1: LUVA PARA ELETRODUTO,DE ACO GALVANIZADO,DE 50MM(2").FORNECIM; DESCR2: ENTO | UN | 7.47
21.036.0080-0 | DESCR1: LUVA PARA ELETRODUTO,DE ACO GALVANIZADO,DE 75MM(3").FORNECIM; DESCR2: ENTO | UN | 23.59
21.036.0080-A | DESCR1: LUVA PARA ELETRODUTO,DE ACO GALVANIZADO,DE 75MM(3").FORNECIM; DESCR2: ENTO | UN | 23.59
21.037.0010-0 | DESCR1: ELETRODUTO DE PVC RIGIDO,ROSQUEAVEL,DE 19MM(3/4").FORNECIMEN; DESCR2: TO | M | 2.64
21.037.0010-A | DESCR1: ELETRODUTO DE PVC RIGIDO,ROSQUEAVEL,DE 19MM(3/4").FORNECIMEN; DESCR2: TO | M | 2.64
21.037.0015-0 | DESCR1: ELETRODUTO DE PVC RIGIDO,ROSQUEAVEL,DE 32MM(1 1/4").FORNECIM; DESCR2: ENTO | M | 4.97
21.037.0015-A | DESCR1: ELETRODUTO DE PVC RIGIDO,ROSQUEAVEL,DE 32MM(1 1/4").FORNECIM; DESCR2: ENTO | M | 4.97
21.037.0020-0 | DESCR1: ELETRODUTO DE PVC RIGIDO,ROSQUEAVEL,DE 75MM(3").FORNECIMENTO | M | 17.24
21.037.0020-A | DESCR1: ELETRODUTO DE PVC RIGIDO,ROSQUEAVEL,DE 75MM(3").FORNECIMENTO | M | 17.24
21.037.0050-0 | DESCR1: CURVA LONGA DE 90° PARA ELETRODUTO,DE PVC RIGIDO,ROSQUEAVEL,; DESCR2: DE 25MM(1").FORNECIMENTO | UN | 2.26
21.037.0050-A | DESCR1: CURVA LONGA DE 90° PARA ELETRODUTO,DE PVC RIGIDO,ROSQUEAVEL,; DESCR2: DE 25MM(1").FORNECIMENTO | UN | 2.26
21.037.0100-0 | DESCR1: CURVA LONGA DE 90° PARA ELETRODUTO,DE PVC RIGIDO,ROSQUEAVEL,; DESCR2: DE 32MM(1 1/4").FORNECIMENTO | UN | 3.78
21.037.0100-A | DESCR1: CURVA LONGA DE 90° PARA ELETRODUTO,DE PVC RIGIDO,ROSQUEAVEL,; DESCR2: DE 32MM(1 1/4").FORNECIMENTO | UN | 3.78
21.037.0105-0 | DESCR1: CURVA LONGA DE 90° PARA ELETRODUTO,DE PVC RIGIDO,ROSQUEAVEL,; DESCR2: DE 50MM(2").FORNECIMENTO | UN | 8.54
21.037.0105-A | DESCR1: CURVA LONGA DE 90° PARA ELETRODUTO,DE PVC RIGIDO,ROSQUEAVEL,; DESCR2: DE 50MM(2").FORNECIMENTO | UN | 8.54
21.037.0108-0 | DESCR1: CURVA LONGA DE 90° PARA ELETRODUTO,DE PVC RIGIDO,ROSQUEAVEL,; DESCR2: DE 75MM(3").FORNECIMENTO | UN | 28.62
21.037.0108-A | DESCR1: CURVA LONGA DE 90° PARA ELETRODUTO,DE PVC RIGIDO,ROSQUEAVEL,; DESCR2: DE 75MM(3").FORNECIMENTO | UN | 28.62
21.037.0120-0 | DESCR1: LUVA PARA ELETRODUTO,DE PVC RIGIDO,ROSQUEAVEL,DE 25MM(1").FO; DESCR2: RNECIMENTO | UN | 0.94
21.037.0120-A | DESCR1: LUVA PARA ELETRODUTO,DE PVC RIGIDO,ROSQUEAVEL,DE 25MM(1").FO; DESCR2: RNECIMENTO | UN | 0.94
21.037.0125-0 | DESCR1: LUVA PARA ELETRODUTO,DE PVC RIGIDO,ROSQUEAVEL,DE 32MM(1 1/4"; DESCR2: ).FORNECIMENTO | UN | 1.4
21.037.0125-A | DESCR1: LUVA PARA ELETRODUTO,DE PVC RIGIDO,ROSQUEAVEL,DE 32MM(1 1/4"; DESCR2: ).FORNECIMENTO | UN | 1.4
21.037.0130-0 | DESCR1: LUVA PARA ELETRODUTO,DE PVC RIGIDO,ROSQUEAVEL,DE 50MM(2").FO; DESCR2: RNECIMENTO | UN | 2.48
21.037.0130-A | DESCR1: LUVA PARA ELETRODUTO,DE PVC RIGIDO,ROSQUEAVEL,DE 50MM(2").FO; DESCR2: RNECIMENTO | UN | 2.48
21.037.0135-0 | DESCR1: LUVA PARA ELETRODUTO,DE PVC RIGIDO,ROSQUEAVEL,DE 75MM(3").FO; DESCR2: RNECIMENTO | UN | 10.34
21.037.0135-A | DESCR1: LUVA PARA ELETRODUTO,DE PVC RIGIDO,ROSQUEAVEL,DE 75MM(3").FO; DESCR2: RNECIMENTO | UN | 10.34
21.038.0010-0 | DESCR1: CONDUITE FLEXIVEL GALVANIZADO,DE 19MM(3/4").FORNECIMENTO E C; DESCR2: OLOCACAO | M | 18.93
21.038.0010-A | DESCR1: CONDUITE FLEXIVEL GALVANIZADO,DE 19MM(3/4").FORNECIMENTO E C; DESCR2: OLOCACAO | M | 17.99
21.038.0050-0 | DESCR1: BOX CURVO DE ALUMINIO DE 38MM(1 1/2").FORNECIMENTO | UN | 23.42
21.038.0050-A | DESCR1: BOX CURVO DE ALUMINIO DE 38MM(1 1/2").FORNECIMENTO | UN | 23.42
21.038.0055-0 | DESCR1: BOX CURVO DE ALUMINIO COM BUCHA E ARRUELA DE 50MM(2").FORNEC; DESCR2: IMENTO | UN | 40.17
21.038.0055-A | DESCR1: BOX CURVO DE ALUMINIO COM BUCHA E ARRUELA DE 50MM(2").FORNEC; DESCR2: IMENTO | UN | 40.17
21.038.0060-0 | DESCR1: BOX CURVO DE ALUMINIO COM BUCHA E ARRUELA DE 75MM(3").FORNEC; DESCR2: IMENTO | UN | 225.38
21.038.0060-A | DESCR1: BOX CURVO DE ALUMINIO COM BUCHA E ARRUELA DE 75MM(3").FORNEC; DESCR2: IMENTO | UN | 225.38
21.040.0010-0 | DESCR1: CHAPA DE FERRO GALVANIZADO NO 24,DE(1X2)M.FORNECIMENTO | KG | 14.79
21.040.0010-A | DESCR1: CHAPA DE FERRO GALVANIZADO NO 24,DE(1X2)M.FORNECIMENTO | KG | 14.79
21.040.0100-0 | DESCR1: EQUIPAMENTOS DE COMANDO DE CIRCUITO,PADRAO RIOLUZ,EXCLUSIVE; DESCR2: O FORNECIMENTO DAS FERRAGENS DE FIXACAO E DO COMANDO.ASSENTA; DESCR3: MENTO | UN | 131.65
21.040.0100-A | DESCR1: EQUIPAMENTOS DE COMANDO DE CIRCUITO,PADRAO RIOLUZ,EXCLUSIVE; DESCR2: O FORNECIMENTO DAS FERRAGENS DE FIXACAO E DO COMANDO.ASSENTA; DESCR3: MENTO | UN | 118.46
21.040.0120-0 | DESCR1: CONJUNTO PARA MONTAGEM DE INDICADOR VISUAL DE DIRECAO DE VEN; DESCR2: TO(BIRUTA) ADAPTADO PARA BALIZAMENTO NOTURNO.FORNECIMENTO | UN | 2500
21.040.0120-A | DESCR1: CONJUNTO PARA MONTAGEM DE INDICADOR VISUAL DE DIRECAO DE VEN; DESCR2: TO(BIRUTA) ADAPTADO PARA BALIZAMENTO NOTURNO.FORNECIMENTO | UN | 2500
21.040.0130-0 | DESCR1: FONTE DE EMERGENCIA(NO BREAK),COM POTENCIA DE 2KVA,220V/220V; DESCR2: ,AUTONOMIA A PLENA CARGA DE 30MIN.FORNECIMENTO | UN | 2265.99
21.040.0130-A | DESCR1: FONTE DE EMERGENCIA(NO BREAK),COM POTENCIA DE 2KVA,220V/220V; DESCR2: ,AUTONOMIA A PLENA CARGA DE 30MIN.FORNECIMENTO | UN | 2265.99
21.045.0050-0 | DESCR1: LAMPADA MULTIVAPOR METALICO (MVM) DE 35W,PAR30.FORNECIMENTO | UN | 97.84
21.045.0050-A | DESCR1: LAMPADA MULTIVAPOR METALICO (MVM) DE 35W,PAR30.FORNECIMENTO | UN | 97.84
21.045.0055-0 | DESCR1: LAMPADA DE MULTIVAPOR METALICO (MVM) DE 70W,BULBO OVOIDE.FOR; DESCR2: NECIMENTO | UN | 32.24
21.045.0055-A | DESCR1: LAMPADA DE MULTIVAPOR METALICO (MVM) DE 70W,BULBO OVOIDE.FOR; DESCR2: NECIMENTO | UN | 32.24
21.045.0070-0 | DESCR1: LAMPADA DE MULTIVAPOR METALICO (MVM) DE 150W,BULBO OVOIDE.FO; DESCR2: RNECIMENTO | UN | 30.32
21.045.0070-A | DESCR1: LAMPADA DE MULTIVAPOR METALICO (MVM) DE 150W,BULBO OVOIDE.FO; DESCR2: RNECIMENTO | UN | 30.32
21.045.0080-0 | DESCR1: LAMPADA DE MULTIVAPOR METALICO (MVM) DE 250W,BULBO OVOIDE.FO; DESCR2: RNECIMENTO | UN | 42.15
21.045.0080-A | DESCR1: LAMPADA DE MULTIVAPOR METALICO (MVM) DE 250W,BULBO OVOIDE.FO; DESCR2: RNECIMENTO | UN | 42.15
21.045.0082-0 | DESCR1: LAMPADA MULTIVAPOR METALICO (MVM) DE 400W,BULBO OVOIDE.FORNE; DESCR2: CIMENTO | UN | 39.04
21.045.0082-A | DESCR1: LAMPADA MULTIVAPOR METALICO (MVM) DE 400W,BULBO OVOIDE.FORNE; DESCR2: CIMENTO | UN | 39.04
21.045.0085-0 | DESCR1: LAMPADA DE MULTIVAPOR METALICO (MVM) DE 250W,BULBO TUBULAR.F; DESCR2: ORNECIMENTO | UN | 52.75
21.045.0085-A | DESCR1: LAMPADA DE MULTIVAPOR METALICO (MVM) DE 250W,BULBO TUBULAR.F; DESCR2: ORNECIMENTO | UN | 52.75
21.045.0090-0 | DESCR1: LAMPADA DE MULTIVAPOR METALICO (MVM) DE 400W,BULBO TUBULAR.F; DESCR2: ORNECIMENTO | UN | 41.19
21.045.0090-A | DESCR1: LAMPADA DE MULTIVAPOR METALICO (MVM) DE 400W,BULBO TUBULAR.F; DESCR2: ORNECIMENTO | UN | 41.19
21.045.0105-0 | DESCR1: LAMPADA A VAPOR DE SODIO,ALTA PRESSAO,POTENCIA DE 70W,BASE E; DESCR2: -27,BULBO OVOIDE,POSICAO DE FUNCIONAMENTO UNIVERSAL,CONFORME; DESCR3: ABNT NBR IEC 60662 E EM-RIOLUZ Nº 57.FORNECIMENTO | UN | 25.65
21.045.0105-A | DESCR1: LAMPADA A VAPOR DE SODIO,ALTA PRESSAO,POTENCIA DE 70W,BASE E; DESCR2: -27,BULBO OVOIDE,POSICAO DE FUNCIONAMENTO UNIVERSAL,CONFORME; DESCR3: ABNT NBR IEC 60662 E EM-RIOLUZ Nº 57.FORNECIMENTO | UN | 25.65
21.045.0110-0 | DESCR1: LAMPADA A VAPOR DE SODIO,ALTA PRESSAO,POTENCIA DE 100W,BASE; DESCR2: E-27,BULBO OVOIDE,POSICAO DE FUNCIONAMENTO UNIVERSAL,CONFORM; DESCR3: E ABNT NBR IEC 60662 E EM-RIOLUZ Nº57.FORNECIMENTO | UN | 23.21
21.045.0110-A | DESCR1: LAMPADA A VAPOR DE SODIO,ALTA PRESSAO,POTENCIA DE 100W,BASE; DESCR2: E-27,BULBO OVOIDE,POSICAO DE FUNCIONAMENTO UNIVERSAL,CONFORM; DESCR3: E ABNT NBR IEC 60662 E EM-RIOLUZ Nº57.FORNECIMENTO | UN | 23.21
21.045.0125-0 | DESCR1: LAMPADA A VAPOR DE SODIO,ALTA PRESSAO,POTENCIA DE 150W,BASE; DESCR2: E-27,BULBO OVOIDE,POSICAO DE FUNCIONAMENTO UNIVERSAL,CONFORM; DESCR3: E ABNT NBR IEC 60662 E EM-RIOLUZ Nº 57.FORNECIMENTO | UN | 27.55
21.045.0125-A | DESCR1: LAMPADA A VAPOR DE SODIO,ALTA PRESSAO,POTENCIA DE 150W,BASE; DESCR2: E-27,BULBO OVOIDE,POSICAO DE FUNCIONAMENTO UNIVERSAL,CONFORM; DESCR3: E ABNT NBR IEC 60662 E EM-RIOLUZ Nº 57.FORNECIMENTO | UN | 27.55
21.045.0135-0 | DESCR1: LAMPADA A VAPOR DE SODIO,ALTA PRESSAO,POTENCIA DE 250W,BASE; DESCR2: E-27,BULBO OVOIDE,POSICAO DE FUNCIONAMENTO UNIVERSAL,CONFORM; DESCR3: E ABNT NBR IEC 60662 E EM-RIOLUZ Nº 57.FORNECIMENTO | UN | 30.9
21.045.0135-A | DESCR1: LAMPADA A VAPOR DE SODIO,ALTA PRESSAO,POTENCIA DE 250W,BASE; DESCR2: E-27,BULBO OVOIDE,POSICAO DE FUNCIONAMENTO UNIVERSAL,CONFORM; DESCR3: E ABNT NBR IEC 60662 E EM-RIOLUZ Nº 57.FORNECIMENTO | UN | 30.9
21.045.0140-0 | DESCR1: LAMPADA A VAPOR DE SODIO,ALTA PRESSAO,POTENCIA DE 100W,BASE; DESCR2: E-40,BULBO TUBULAR,POSICAO DE FUNCIONAMENTO UNIVERSAL,CONFOR; DESCR3: ME ABNT NBR IEC 60662 E EM-RIOLUZ Nº 57.FORNECIMENTO | UN | 21.62
21.045.0140-A | DESCR1: LAMPADA A VAPOR DE SODIO,ALTA PRESSAO,POTENCIA DE 100W,BASE; DESCR2: E-40,BULBO TUBULAR,POSICAO DE FUNCIONAMENTO UNIVERSAL,CONFOR; DESCR3: ME ABNT NBR IEC 60662 E EM-RIOLUZ Nº 57.FORNECIMENTO | UN | 21.62
21.045.0145-0 | DESCR1: LAMPADA A VAPOR DE SODIO,ALTA PRESSAO,POTENCIA DE 150W,BASE; DESCR2: E-40,BULBO TUBULAR,POSICAO DE FUNCIONAMENTO UNIVERSAL,CONFOR; DESCR3: ME ABNT NBR IEC 60662 E EM-RIOLUZ Nº 57.FORNECIMENTO | UN | 27.31
21.045.0145-A | DESCR1: LAMPADA A VAPOR DE SODIO,ALTA PRESSAO,POTENCIA DE 150W,BASE; DESCR2: E-40,BULBO TUBULAR,POSICAO DE FUNCIONAMENTO UNIVERSAL,CONFOR; DESCR3: ME ABNT NBR IEC 60662 E EM-RIOLUZ Nº 57.FORNECIMENTO | UN | 27.31
21.045.0150-0 | DESCR1: LAMPADA A VAPOR DE SODIO,ALTA PRESSAO,POTENCIA DE 250W,BASE; DESCR2: E-40,BULBO TUBULAR,POSICAO DE FUNCIONAMENTO UNIVERSAL,CONFOR; DESCR3: ME ABNT NBR IEC 60662 E EM-RIOLUZ Nº 57.FORNECIMENTO | UN | 30.72
21.045.0150-A | DESCR1: LAMPADA A VAPOR DE SODIO,ALTA PRESSAO,POTENCIA DE 250W,BASE; DESCR2: E-40,BULBO TUBULAR,POSICAO DE FUNCIONAMENTO UNIVERSAL,CONFOR; DESCR3: ME ABNT NBR IEC 60662 E EM-RIOLUZ Nº 57.FORNECIMENTO | UN | 30.72
21.045.0160-0 | DESCR1: LAMPADA A VAPOR DE SODIO,ALTA PRESSAO,POTENCIA DE 400W,BASE; DESCR2: E-40,BULBO TUBULAR,POSICAO DE FUNCIONAMENTO UNIVERSAL,CONFOR; DESCR3: ME ABNT NBR IEC 60662 E EM-RIOLUZ Nº 57.FORNECIMENTO | UN | 31.83
21.045.0160-A | DESCR1: LAMPADA A VAPOR DE SODIO,ALTA PRESSAO,POTENCIA DE 400W,BASE; DESCR2: E-40,BULBO TUBULAR,POSICAO DE FUNCIONAMENTO UNIVERSAL,CONFOR; DESCR3: ME ABNT NBR IEC 60662 E EM-RIOLUZ Nº 57.FORNECIMENTO | UN | 31.83
21.046.0010-0 | REATOR EXTERNO PARA LAMPADA VAPOR DE SODIO DE 70W,IGNITOR CO | M PICO DE TENSAO 2,8 A 4KV,FATOR DE POTENCIA MINIMO 0,92,TEN | SAO DE ALIMENTACAO 220V,CONFORME EM-RIO-LUZ-30,ABNT NBR-1359 | 3 E ABNT NBR IEC-60662.FORNECIMENTO |  |  | UN | 70.18
21.046.0010-A | REATOR EXTERNO PARA LAMPADA VAPOR DE SODIO DE 70W,IGNITOR CO | M PICO DE TENSAO 2,8 A 4KV,FATOR DE POTENCIA MINIMO 0,92,TEN | SAO DE ALIMENTACAO 220V,CONFORME EM-RIO-LUZ-30,ABNT NBR-1359 | 3 E ABNT NBR IEC-60662.FORNECIMENTO |  |  | UN | 70.18
21.046.0020-0 | REATOR EXTERNO PARA LAMPADA VAPOR DE SODIO DE 100W,IGNITOR C | OM PICO DE TENSAO 2,8 A 4KV,FATOR DE POTENCIA MINIMO 0,92,TE | NSAO DE ALIMENTACAO 220V,CONFORME EM-RIOLUZ-30,ABNT NBR-1359 | 3 E ABNT NBR IEC-60662.FORNECIMENTO |  |  | UN | 102.88
21.046.0020-A | REATOR EXTERNO PARA LAMPADA VAPOR DE SODIO DE 100W,IGNITOR C | OM PICO DE TENSAO 2,8 A 4KV,FATOR DE POTENCIA MINIMO 0,92,TE | NSAO DE ALIMENTACAO 220V,CONFORME EM-RIOLUZ-30,ABNT NBR-1359 | 3 E ABNT NBR IEC-60662.FORNECIMENTO |  |  | UN | 102.88
21.046.0025-0 | REATOR EXTERNO PARA LAMPADA VAPOR DE SODIO DE 150W,IGNITOR C | OM PICO DE TENSAO 2,8 A 4KV,FATOR DE POTENCIA MINIMO 0,92,TE | NSAO DE ALIMENTACAO 220V,CONFORME EM-RIOLUZ-30,ABNT NBR-1359 | 3 E ABNT NBR IEC-60662.FORNECIMENTO |  |  | UN | 114.54
21.046.0025-A | REATOR EXTERNO PARA LAMPADA VAPOR DE SODIO DE 150W,IGNITOR C | OM PICO DE TENSAO 2,8 A 4KV,FATOR DE POTENCIA MINIMO 0,92,TE | NSAO DE ALIMENTACAO 220V,CONFORME EM-RIOLUZ-30,ABNT NBR-1359 | 3 E ABNT NBR IEC-60662.FORNECIMENTO |  |  | UN | 114.54
21.046.0035-0 | REATOR EXTERNO PARA LAMPADA VAPOR DE SODIO DE 250W,IGNITOR C | OM PICO DE TENSAO 2,8 A 4KV,FATOR DE POTENCIA MINIMO 0,92,TE | NSAO DE ALIMENTACAO 220V,CONFORME EM-RIOLUZ-30,ABNT NBR-1359 | 3 E ABNT NBR IEC-60662.FORNECIMENTO |  |  | UN | 116.81
21.046.0035-A | REATOR EXTERNO PARA LAMPADA VAPOR DE SODIO DE 250W,IGNITOR C | OM PICO DE TENSAO 2,8 A 4KV,FATOR DE POTENCIA MINIMO 0,92,TE | NSAO DE ALIMENTACAO 220V,CONFORME EM-RIOLUZ-30,ABNT NBR-1359 | 3 E ABNT NBR IEC-60662.FORNECIMENTO |  |  | UN | 116.81
21.046.0040-0 | REATOR EXTERNO PARA LAMPADA VAPOR DE SODIO DE 400W,IGNITOR C | OM PICO DE TENSAO 2,8 A 4KV,FATOR DE POTENCIA MINIMO 0,92,TE | NSAO DE ALIMENTACAO 220V,CONFORME EM-RIOLUZ-30,ABNT NBR-1359 | 3 E ABNT NBR IEC-60662.FORNECIMENTO |  |  | UN | 133.06
21.046.0040-A | REATOR EXTERNO PARA LAMPADA VAPOR DE SODIO DE 400W,IGNITOR C | OM PICO DE TENSAO 2,8 A 4KV,FATOR DE POTENCIA MINIMO 0,92,TE | NSAO DE ALIMENTACAO 220V,CONFORME EM-RIOLUZ-30,ABNT NBR-1359 | 3 E ABNT NBR IEC-60662.FORNECIMENTO |  |  | UN | 133.06
21.046.0055-0 | REATOR INTERNO/INTEGRADO PARA LAMPADA VAPOR DE SODIO DE 70W, | IGNITOR COM PICO DE TENSAO 2,8 A 4KV,FATOR DE POTENCIA MINIM | O 0,92,TENSAO NOMINAL DE ALIMENTACAO 220V,CONFORME DESENHO A | 3-1971-PD,ABNT NBR-13593 E ABNT NBR IEC-60662.FORNECIMENTO |  |  | UN | 114.94
21.046.0055-A | REATOR INTERNO/INTEGRADO PARA LAMPADA VAPOR DE SODIO DE 70W, | IGNITOR COM PICO DE TENSAO 2,8 A 4KV,FATOR DE POTENCIA MINIM | O 0,92,TENSAO NOMINAL DE ALIMENTACAO 220V,CONFORME DESENHO A | 3-1971-PD,ABNT NBR-13593 E ABNT NBR IEC-60662.FORNECIMENTO |  |  | UN | 114.94
21.046.0060-0 | REATOR INTERNO/INTEGRADO PARA LAMPADA VAPOR DE SODIO DE 150W | ,IGNITOR COM PICO DE TENSAO 2,8 A 4KV,FATOR DE POTENCIA MINI | MO 0,92,TENSAO NOMINAL DE ALIMENTACAO 220V,CONFORME DESENHO | A3-1971-PD,ABNT NBR-13593 E ABNT NBR IEC-60662.FORNECIMENTO |  |  | UN | 102.9
21.046.0060-A | REATOR INTERNO/INTEGRADO PARA LAMPADA VAPOR DE SODIO DE 150W | ,IGNITOR COM PICO DE TENSAO 2,8 A 4KV,FATOR DE POTENCIA MINI | MO 0,92,TENSAO NOMINAL DE ALIMENTACAO 220V,CONFORME DESENHO | A3-1971-PD,ABNT NBR-13593 E ABNT NBR IEC-60662.FORNECIMENTO |  |  | UN | 102.9
21.046.0065-0 | REATOR INTERNO/INTEGRADO PARA LAMPADA VAPOR DE SODIO DE 250W | ,IGNITOR COM PICO DE TENSAO 2,8 A 4KV,FATOR DE POTENCIA MINI | MO 0,92,TENSAO NOMINAL DE ALIMENTACAO 220V,CONFORME DESENHO | A3-1971-PD,ABNT NBR-13593 E ABNT NBR IEC-60662.FORNECIMENTO |  |  | UN | 99.57
21.046.0065-A | REATOR INTERNO/INTEGRADO PARA LAMPADA VAPOR DE SODIO DE 250W | ,IGNITOR COM PICO DE TENSAO 2,8 A 4KV,FATOR DE POTENCIA MINI | MO 0,92,TENSAO NOMINAL DE ALIMENTACAO 220V,CONFORME DESENHO | A3-1971-PD,ABNT NBR-13593 E ABNT NBR IEC-60662.FORNECIMENTO |  |  | UN | 99.57
21.046.0070-0 | REATOR INTERNO/INTEGRADO PARA LAMPADA VAPOR DE SODIO DE 400W | ,IGNITOR COM PICO DE TENSAO 2,8 A 4KV,FATOR DE POTENCIA MINI | MO 0,92,TENSAO NOMINAL DE ALIMENTACAO 220V,CONFORME DESENHO | A3-1971-PD,ABNT NBR-13593 E ABNT NBR IEC-60662.FORNECIMENTO |  |  | UN | 139.05
21.046.0070-A | REATOR INTERNO/INTEGRADO PARA LAMPADA VAPOR DE SODIO DE 400W | ,IGNITOR COM PICO DE TENSAO 2,8 A 4KV,FATOR DE POTENCIA MINI | MO 0,92,TENSAO NOMINAL DE ALIMENTACAO 220V,CONFORME DESENHO | A3-1971-PD,ABNT NBR-13593 E ABNT NBR IEC-60662.FORNECIMENTO |  |  | UN | 139.05
21.046.0080-0 | REATOR EXTERNO PARA LAMPADA VAPOR METALICO DE 70W,IGNITOR CO | M PICO DE TENSAO 2,8 A 4KV,FATOR DE POTENCIA MINIMO 0,92,TEN | SAO DE ALIMENTACAO 220V,CONFORME EM-RIOLUZ-30,ABNT NBR 14305 | E ABNT NBR IEC 61167.FORNECIMENTO |  |  | UN | 69.94
21.046.0080-A | REATOR EXTERNO PARA LAMPADA VAPOR METALICO DE 70W,IGNITOR CO | M PICO DE TENSAO 2,8 A 4KV,FATOR DE POTENCIA MINIMO 0,92,TEN | SAO DE ALIMENTACAO 220V,CONFORME EM-RIOLUZ-30,ABNT NBR 14305 | E ABNT NBR IEC 61167.FORNECIMENTO |  |  | UN | 69.94
21.046.0085-0 | REATOR EXTERNO PARA LAMPADA VAPOR METALICO DE 100W,IGNITOR C | OM PICO DE TENSAO 2,8 A 4KV,FATOR DE POTENCIA MINIMO 0,92,TE | NSAO DE ALIMENTACAO 220V,CONFORME EM-RIOLUZ-30,ABNT NBR-1430 | 5 E ABNT NBR IEC-61167.FORNECIMENTO |  |  | UN | 139.05
21.046.0085-A | REATOR EXTERNO PARA LAMPADA VAPOR METALICO DE 100W,IGNITOR C | OM PICO DE TENSAO 2,8 A 4KV,FATOR DE POTENCIA MINIMO 0,92,TE | NSAO DE ALIMENTACAO 220V,CONFORME EM-RIOLUZ-30,ABNT NBR-1430 | 5 E ABNT NBR IEC-61167.FORNECIMENTO |  |  | UN | 139.05
21.046.0087-0 | REATOR EXTERNO PARA LAMPADA VAPOR METALICO DE 150W,IGNITOR C | OM PICO DE TENSAO 2,8 A 4KV,FATOR DE POTENCIA MINIMO 0,92,TE | NSAO DE ALIMENTACAO 220V,CONFORME EM-RIOLUZ-30,ABNT NBR-1430 | 5 E ABNT NBR IEC-61167.FORNECIMENTO |  |  | UN | 95.13
21.046.0087-A | REATOR EXTERNO PARA LAMPADA VAPOR METALICO DE 150W,IGNITOR C | OM PICO DE TENSAO 2,8 A 4KV,FATOR DE POTENCIA MINIMO 0,92,TE | NSAO DE ALIMENTACAO 220V,CONFORME EM-RIOLUZ-30,ABNT NBR-1430 | 5 E ABNT NBR IEC-61167.FORNECIMENTO |  |  | UN | 95.13
21.046.0090-0 | REATOR EXTERNO PARA LAMPADA VAPOR METALICO DE 250W,IGNITOR C | OM PICO DE TENSAO 2,8 A 4KV,FATOR DE POTENCIA MINIMO 0,92,TE | NSAO DE ALIMENTACAO 220V,CONFORME EM-RIOLUZ-30,ABNT NBR-1430 | 5 E ABNT NBR IEC-61167.FORNECIMENTO |  |  | UN | 116.81
21.046.0090-A | REATOR EXTERNO PARA LAMPADA VAPOR METALICO DE 250W,IGNITOR C | OM PICO DE TENSAO 2,8 A 4KV,FATOR DE POTENCIA MINIMO 0,92,TE | NSAO DE ALIMENTACAO 220V,CONFORME EM-RIOLUZ-30,ABNT NBR-1430 | 5 E ABNT NBR IEC-61167.FORNECIMENTO |  |  | UN | 116.81
21.046.0092-0 | REATOR EXTERNO PARA LAMPADA VAPOR METALICO DE 400W,IGNITOR C | OM PICO DE TENSAO 2,8 A 4KV,FATOR DE POTENCIA MINIMO 0,92,TE | NSAO DE ALIMENTACAO 220V,EM-RIOLUZ-30,NBR-14305,IEC-61167.FO | RNECIMENTO |  |  | UN | 133.06
21.046.0092-A | REATOR EXTERNO PARA LAMPADA VAPOR METALICO DE 400W,IGNITOR C | OM PICO DE TENSAO 2,8 A 4KV,FATOR DE POTENCIA MINIMO 0,92,TE | NSAO DE ALIMENTACAO 220V,EM-RIOLUZ-30,NBR-14305,IEC-61167.FO | RNECIMENTO |  |  | UN | 133.06
21.046.0100-0 | REATOR TIPO INTERNO/INTEGRADO PARA LAMPADA VAPOR METALICO DE | 70W,IGNITOR COM PICO DE TENSAO 2,8 A 4KV,FATOR DE POTENCIA | MINIMO 0,92,TENSAO NOMINAL DE ALIMENTACAO 220V,CONFORME DESE | NHO A3-1971-PD,ABNT NBR-14305 E ABNT NBR IEC-61167.FORNECIME | NTO |  | UN | 50.42
21.046.0100-A | REATOR TIPO INTERNO/INTEGRADO PARA LAMPADA VAPOR METALICO DE | 70W,IGNITOR COM PICO DE TENSAO 2,8 A 4KV,FATOR DE POTENCIA | MINIMO 0,92,TENSAO NOMINAL DE ALIMENTACAO 220V,CONFORME DESE | NHO A3-1971-PD,ABNT NBR-14305 E ABNT NBR IEC-61167.FORNECIME | NTO |  | UN | 50.42
21.046.0102-0 | REATOR TIPO INTERNO/INTEGRADO PARA LAMPADA VAPOR METALICO DE | 150W,IGNITOR COM PICO DE TENSAO 2,8 A 4KV,FATOR DE POTENCIA | MINIMO 0,92,TENSAO NOMINAL DE ALIMENTACAO 220V,CONFORME DES | ENHO A3-1971-PD,ABNT NBR-14305 E ABNT NBR IEC-61167.FORNECIM | ENTO |  | UN | 102.04
21.046.0102-A | REATOR TIPO INTERNO/INTEGRADO PARA LAMPADA VAPOR METALICO DE | 150W,IGNITOR COM PICO DE TENSAO 2,8 A 4KV,FATOR DE POTENCIA | MINIMO 0,92,TENSAO NOMINAL DE ALIMENTACAO 220V,CONFORME DES | ENHO A3-1971-PD,ABNT NBR-14305 E ABNT NBR IEC-61167.FORNECIM | ENTO |  | UN | 102.04
21.046.0105-0 | REATOR TIPO INTERNO/INTEGRADO PARA LAMPADA VAPOR METALICO DE | 250W,IGNITOR COM PICO DE TENSAO 2,8 A 4KV,FATOR DE POTENCIA | MINIMO 0,92,TENSAO NOMINAL DE ALIMENTACAO 220V,CONFORME DES | ENHO A3-1971-PD,ABNT NBR-14305 E ABNT NBR IEC-61167.FORNECIM | ENTO |  | UN | 97.85
21.046.0105-A | REATOR TIPO INTERNO/INTEGRADO PARA LAMPADA VAPOR METALICO DE | 250W,IGNITOR COM PICO DE TENSAO 2,8 A 4KV,FATOR DE POTENCIA | MINIMO 0,92,TENSAO NOMINAL DE ALIMENTACAO 220V,CONFORME DES | ENHO A3-1971-PD,ABNT NBR-14305 E ABNT NBR IEC-61167.FORNECIM | ENTO |  | UN | 97.85
21.046.0107-0 | REATOR TIPO INTERNO/INTEGRADO PARA LAMPADA VAPOR METALICO DE | 400W,IGNITOR COM PICO DE TENSAO 2,8 A 4KV,FATOR DE POTENCIA | MINIMO 0,92,TENSAO NOMINAL DE ALIMENTACAO 220V,CONFORME DES | ENHO A3-1971-PD,ABNT NBR-14305 E ABNT NBR IEC-61167.FORNECIM | ENTO |  | UN | 121.69
21.046.0107-A | REATOR TIPO INTERNO/INTEGRADO PARA LAMPADA VAPOR METALICO DE | 400W,IGNITOR COM PICO DE TENSAO 2,8 A 4KV,FATOR DE POTENCIA | MINIMO 0,92,TENSAO NOMINAL DE ALIMENTACAO 220V,CONFORME DES | ENHO A3-1971-PD,ABNT NBR-14305 E ABNT NBR IEC-61167.FORNECIM | ENTO |  | UN | 121.69
21.048.0010-0 | DESCR1: LUMINARIA EQUIPADA COM LAMPADA DE DESCARGA E ACESSORIOS,EM C; DESCR2: ORDOALHA,EXCLUSIVE LUMINARIA,INCLUSIVE FORNECIMENTO DA CORDO; DESCR3: ALHA.COLOCACAO | UN | 578.82
21.048.0010-A | DESCR1: LUMINARIA EQUIPADA COM LAMPADA DE DESCARGA E ACESSORIOS,EM C; DESCR2: ORDOALHA,EXCLUSIVE LUMINARIA,INCLUSIVE FORNECIMENTO DA CORDO; DESCR3: ALHA.COLOCACAO | UN | 563.74
21.048.0015-0 | DESCR1: LUMINARIA EQUIPADA COM LAMPADA DE DESCARGA E ACESSORIOS,EM C; DESCR2: ORDOALHA,EXCLUSIVE LUMINARIA E O FORNECIMENTO DA CORDOALHA.C; DESCR3: OLOCACAO | UN | 150.46
21.048.0015-A | DESCR1: LUMINARIA EQUIPADA COM LAMPADA DE DESCARGA E ACESSORIOS,EM C; DESCR2: ORDOALHA,EXCLUSIVE LUMINARIA E O FORNECIMENTO DA CORDOALHA.C; DESCR3: OLOCACAO | UN | 135.38
21.048.0020-0 | DESCR1: LUMINARIA EQUIPADA COM LAMPADA DE DESCARGA E ACESSORIOS,EM T; DESCR2: ETO OU PAREDE;EXCLUSIVE LUMINARIA.COLOCACAO | UN | 122.9
21.048.0020-A | DESCR1: LUMINARIA EQUIPADA COM LAMPADA DE DESCARGA E ACESSORIOS,EM T; DESCR2: ETO OU PAREDE;EXCLUSIVE LUMINARIA.COLOCACAO | UN | 110.59
21.048.0025-0 | DESCR1: PROJETORES (DOIS) EQUIPADOS COM LAMPADAS DE DESCARGA,FIXADOS; DESCR2: EM POSTE DE ACO OU CONCRETO,INCLUSIVE FERRAGENS DE FIXACAO,; DESCR3: EXCLUSIVE PROJETOR.COLOCACAO | UN | 280.86
21.048.0025-A | DESCR1: PROJETORES (DOIS) EQUIPADOS COM LAMPADAS DE DESCARGA,FIXADOS; DESCR2: EM POSTE DE ACO OU CONCRETO,INCLUSIVE FERRAGENS DE FIXACAO,; DESCR3: EXCLUSIVE PROJETOR.COLOCACAO | UN | 275.2
21.048.0030-0 | DESCR1: PROJETORES (DOIS) EQUIPADOS COM LAMPADA DE DESCARGA,FIXADOS; DESCR2: EM CRUZETA Nº1;INCLUSIVE FERRAGENS DE FIXACAO,EXCLUSIVE PROJ; DESCR3: ETOR.COLOCACAO | UN | 212.86
21.048.0030-A | DESCR1: PROJETORES (DOIS) EQUIPADOS COM LAMPADA DE DESCARGA,FIXADOS; DESCR2: EM CRUZETA Nº1;INCLUSIVE FERRAGENS DE FIXACAO,EXCLUSIVE PROJ; DESCR3: ETOR.COLOCACAO | UN | 207.2
21.048.0035-0 | DESCR1: PROJETORES(TRES)EQUIPADOS COM LAMPADAS DE DESCARGA,FIXADOS E; DESCR2: M POSTE DE CONCRETO,INCLUSIVE FERRAGENS DE FIXACAO,EXCLUSIVE; DESCR3: PROJETORES.COLOCACAO | UN | 544.92
21.048.0035-A | DESCR1: PROJETORES(TRES)EQUIPADOS COM LAMPADAS DE DESCARGA,FIXADOS E; DESCR2: M POSTE DE CONCRETO,INCLUSIVE FERRAGENS DE FIXACAO,EXCLUSIVE; DESCR3: PROJETORES.COLOCACAO | UN | 535.5
21.048.0040-0 | DESCR1: PROJETORES(QUATRO)EQUIPADOS COM LAMPADA DE DESCARGA,FIXADOS; DESCR2: EM POSTE DE ACO RETO;INCLUSIVE FERRAGENS DE FIXACAO,EXCLUSIV; DESCR3: E PROJETORES.COLOCACAO | UN | 400.49
21.048.0040-A | DESCR1: PROJETORES(QUATRO)EQUIPADOS COM LAMPADA DE DESCARGA,FIXADOS; DESCR2: EM POSTE DE ACO RETO;INCLUSIVE FERRAGENS DE FIXACAO,EXCLUSIV; DESCR3: E PROJETORES.COLOCACAO | UN | 389.18
21.048.0045-0 | DESCR1: PROJETOR FIXADO EM BANDEJA ATRAVES DE CHUMBADORES DE ACO INO; DESCR2: X,EXCLUSIVE PROJETOR,CHUMBADOR E BANDEJAMENTO.COLOCACAO | UN | 4.7
21.048.0045-A | DESCR1: PROJETOR FIXADO EM BANDEJA ATRAVES DE CHUMBADORES DE ACO INO; DESCR2: X,EXCLUSIVE PROJETOR,CHUMBADOR E BANDEJAMENTO.COLOCACAO | UN | 4.23
21.048.0050-0 | DESCR1: REATOR,PADRAO RIOLUZ,PARA LAMPADA DE DESCARGA,EM POSTE DE AC; DESCR2: O,CONCRETO OU MADEIRA,EXCLUSIVE FORNECIMENTO DO REATOR E FER; DESCR3: RAGENS DE FIXACAO.COLOCACAO | UN | 37.61
21.048.0050-A | DESCR1: REATOR,PADRAO RIOLUZ,PARA LAMPADA DE DESCARGA,EM POSTE DE AC; DESCR2: O,CONCRETO OU MADEIRA,EXCLUSIVE FORNECIMENTO DO REATOR E FER; DESCR3: RAGENS DE FIXACAO.COLOCACAO | UN | 33.84
21.048.0055-0 | REATOR,PADRAO RIOLUZ,PARA LAMPADA DE DESCARGA EM POSTE(ACO O | U CONCRETO),INCLUINDO INTERLIGACAO NA REDE E NA LUMINARIA E | FERRAGENS DE FIXACAO;EXCLUSIVE FORNECIMENTO DO REATOR.COLOCA | CAO |  |  | UN | 37.61
21.048.0055-A | REATOR,PADRAO RIOLUZ,PARA LAMPADA DE DESCARGA EM POSTE(ACO O | U CONCRETO),INCLUINDO INTERLIGACAO NA REDE E NA LUMINARIA E | FERRAGENS DE FIXACAO;EXCLUSIVE FORNECIMENTO DO REATOR.COLOCA | CAO |  |  | UN | 33.84
21.048.0060-0 | DESCR1: REATOR PARA LAMPADA DE DESCARGA EM TETO,PISO OU PAREDE,INCLU; DESCR2: SIVE INTERLIGACAO NA REDE E NA LUMINARIA E FERRAGENS DE FIXA; DESCR3: CAO,EXCLUSIVE FORNECIMENTO DE REATOR.COLOCACAO | UN | 56.42
21.048.0060-A | DESCR1: REATOR PARA LAMPADA DE DESCARGA EM TETO,PISO OU PAREDE,INCLU; DESCR2: SIVE INTERLIGACAO NA REDE E NA LUMINARIA E FERRAGENS DE FIXA; DESCR3: CAO,EXCLUSIVE FORNECIMENTO DE REATOR.COLOCACAO | UN | 50.76
21.048.0065-0 | DESCR1: REATOR COM IGNITOR EM BANDEJA,EXCLUSIVE REATOR.COLOCACAO | UN | 2.82
21.048.0065-A | DESCR1: REATOR COM IGNITOR EM BANDEJA,EXCLUSIVE REATOR.COLOCACAO | UN | 2.53
21.050.0010-0 | DESCR1: FITA ISOLANTE AUTO-FUSAO,DE 19MMX10M.FORNECIMENTO | UN | 19.56
21.050.0010-A | DESCR1: FITA ISOLANTE AUTO-FUSAO,DE 19MMX10M.FORNECIMENTO | UN | 19.56
21.050.0015-0 | DESCR1: FITA ISOLANTE PLASTICA ADESIVA,DE 19MMX20M.FORNECIMENTO | UN | 7.39
21.050.0015-A | DESCR1: FITA ISOLANTE PLASTICA ADESIVA,DE 19MMX20M.FORNECIMENTO | UN | 7.39
21.050.0020-0 | DESCR1: ARRUELA EM ALUMINIO DE(13X2)MM.FORNECIMENTO | UN | 0.88
21.050.0020-A | DESCR1: ARRUELA EM ALUMINIO DE(13X2)MM.FORNECIMENTO | UN | 0.88
21.050.0025-0 | DESCR1: ARRUELA DE PRESSAO DE(13X2,5)MM.FORNECIMENTO | UN | 0.45
21.050.0025-A | DESCR1: ARRUELA DE PRESSAO DE(13X2,5)MM.FORNECIMENTO | UN | 0.45
21.050.0040-0 | DESCR1: CHUMBADOR EM ACO CARBONO,COM DIAMETRO DE 7/8",COMPRIMENTO DE; DESCR2: 500MM,GALVANIZADO A QUENTE POR IMERSAO,COM PORCA,ARRUELA LI; DESCR3: SA E ARRUELA DE PRESSAO.FORNECIMENTO | UN | 140
21.050.0040-A | DESCR1: CHUMBADOR EM ACO CARBONO,COM DIAMETRO DE 7/8",COMPRIMENTO DE; DESCR2: 500MM,GALVANIZADO A QUENTE POR IMERSAO,COM PORCA,ARRUELA LI; DESCR3: SA E ARRUELA DE PRESSAO.FORNECIMENTO | UN | 140
21.050.0045-0 | DESCR1: CHUMBADOR DE ACO INOXIDAVEL 304,TEC BOLT,TBM 12.100,COMPRIME; DESCR2: NTO DE 96MM E DIAMETRO DE 1/2",COM ARRUELA LISA E DE PRESSAO; DESCR3: E PORCA,TECNART OU SIMILAR.FORNECIMENTO | UN | 11.18
21.050.0045-A | DESCR1: CHUMBADOR DE ACO INOXIDAVEL 304,TEC BOLT,TBM 12.100,COMPRIME; DESCR2: NTO DE 96MM E DIAMETRO DE 1/2",COM ARRUELA LISA E DE PRESSAO; DESCR3: E PORCA,TECNART OU SIMILAR.FORNECIMENTO | UN | 11.18
21.050.0050-0 | DESCR1: CHUMBADOR DE EXPANSAO DE ACO,COM DIAMETRO DE 1/2" E COMPRIME; DESCR2: NTO DO PARAFUSO DE 3".FORNECIMENTO | UN | 13.74
21.050.0050-A | DESCR1: CHUMBADOR DE EXPANSAO DE ACO,COM DIAMETRO DE 1/2" E COMPRIME; DESCR2: NTO DO PARAFUSO DE 3".FORNECIMENTO | UN | 13.74
21.050.0052-0 | DESCR1: CINTA CIRCULAR DE ACO GALVANIZADO COM PARAFUSOS,DE APROXIMAD; DESCR2: AMENTE 90MM.FORNECIMENTO | UN | 45.21
21.050.0052-A | DESCR1: CINTA CIRCULAR DE ACO GALVANIZADO COM PARAFUSOS,DE APROXIMAD; DESCR2: AMENTE 90MM.FORNECIMENTO | UN | 45.21
21.050.0053-0 | DESCR1: CINTA CIRCULAR DE ACO GALVANIZADO COM PARAFUSOS,DE APROXIMAD; DESCR2: AMENTE 120MM.FORNECIMENTO | UN | 39.55
21.050.0053-A | DESCR1: CINTA CIRCULAR DE ACO GALVANIZADO COM PARAFUSOS,DE APROXIMAD; DESCR2: AMENTE 120MM.FORNECIMENTO | UN | 39.55
21.050.0055-0 | DESCR1: CINTA CIRCULAR DE ACO GALVANIZADO COM PARAFUSOS,DE APROXIMAD; DESCR2: AMENTE 150MM.FORNECIMENTO | UN | 39.04
21.050.0055-A | DESCR1: CINTA CIRCULAR DE ACO GALVANIZADO COM PARAFUSOS,DE APROXIMAD; DESCR2: AMENTE 150MM.FORNECIMENTO | UN | 39.04
21.050.0057-0 | DESCR1: CINTA CIRCULAR DE ACO GALVANIZADO COM PARAFUSOS,DE APROXIMAD; DESCR2: AMENTE 180MM.FORNECIMENTO | UN | 42.44
21.050.0057-A | DESCR1: CINTA CIRCULAR DE ACO GALVANIZADO COM PARAFUSOS,DE APROXIMAD; DESCR2: AMENTE 180MM.FORNECIMENTO | UN | 42.44
21.050.0060-0 | DESCR1: CINTA CIRCULAR DE ACO GALVANIZADO COM PARAFUSOS,DE APROXIMAD; DESCR2: AMENTE 210MM.FORNECIMENTO | UN | 39.24
21.050.0060-A | DESCR1: CINTA CIRCULAR DE ACO GALVANIZADO COM PARAFUSOS,DE APROXIMAD; DESCR2: AMENTE 210MM.FORNECIMENTO | UN | 39.24
21.050.0062-0 | DESCR1: CINTA CIRCULAR DE ACO GALVANIZADO COM PARAFUSOS,DE APROXIMAD; DESCR2: AMENTE 240MM.FORNECIMENTO | UN | 53.06
21.050.0062-A | DESCR1: CINTA CIRCULAR DE ACO GALVANIZADO COM PARAFUSOS,DE APROXIMAD; DESCR2: AMENTE 240MM.FORNECIMENTO | UN | 53.06
21.050.0070-0 | DESCR1: CRUZETA Q-3,DE 6 PINOS.FORNECIMENTO | UN | 390.89
21.050.0070-A | DESCR1: CRUZETA Q-3,DE 6 PINOS.FORNECIMENTO | UN | 390.89
21.050.0075-0 | DESCR1: GRAMPO TIPO "U",DIAMETRO DE 5" E ROSCA DE 1/2",INCLUSIVE POR; DESCR2: CAS E ARRUELAS.FORNECIMENTO | UN | 14.58
21.050.0075-A | DESCR1: GRAMPO TIPO "U",DIAMETRO DE 5" E ROSCA DE 1/2",INCLUSIVE POR; DESCR2: CAS E ARRUELAS.FORNECIMENTO | UN | 14.58
21.050.0080-0 | DESCR1: PARAFUSO COM CABECA SEXTAVADA DE (5/8"X1.1/2").FORNECIMENTO | UN | 2.33
21.050.0080-A | DESCR1: PARAFUSO COM CABECA SEXTAVADA DE (5/8"X1.1/2").FORNECIMENTO | UN | 2.33
21.050.0085-0 | DESCR1: PARAFUSO COM CABECA SEXTAVADA DE(12X1,75X50)MM.FORNECIMENTO | UN | 1.85
21.050.0085-A | DESCR1: PARAFUSO COM CABECA SEXTAVADA DE(12X1,75X50)MM.FORNECIMENTO | UN | 1.85
21.050.0090-0 | DESCR1: PARAFUSO FRANCES DE (5/8"X2.1/2").FORNECIMENTO | UN | 4.74
21.050.0090-A | DESCR1: PARAFUSO FRANCES DE (5/8"X2.1/2").FORNECIMENTO | UN | 4.74
21.050.0095-0 | DESCR1: PARAFUSO DE MAQUINA SEXTAVADA DE (1/2"X1.1/2").FORNECIMENTO | UN | 1.81
21.050.0095-A | DESCR1: PARAFUSO DE MAQUINA SEXTAVADA DE (1/2"X1.1/2").FORNECIMENTO | UN | 1.81
21.050.0100-0 | DESCR1: PORCA SEXTAVADA,EM ACO BAIXO CARBONO (1010/1020),UNC,5/8"(16; DESCR2: MM),ACABAMENTO POLIDO OU ZINCADO.FORNECIMENTO | UN | 0.9
21.050.0100-A | DESCR1: PORCA SEXTAVADA,EM ACO BAIXO CARBONO (1010/1020),UNC,5/8"(16; DESCR2: MM),ACABAMENTO POLIDO OU ZINCADO.FORNECIMENTO | UN | 0.9
21.050.0105-0 | DESCR1: PORCA SEXTAVADA EM ACO BAIXO CARBONO (1010/1020),UNC,(M12X1,; DESCR2: 75)MM,ACABAMENTO ZINCADO.FORNECIMENTO | UN | 0.65
21.050.0105-A | DESCR1: PORCA SEXTAVADA EM ACO BAIXO CARBONO (1010/1020),UNC,(M12X1,; DESCR2: 75)MM,ACABAMENTO ZINCADO.FORNECIMENTO | UN | 0.65
21.050.0110-0 | DESCR1: BASE DE ACO PARA SUSTENTACAO DE POSTE FIXADA POR CHUMBADOR; DESCR2: EM FUNDACAO DE CONCRETO ARMADO.ASSENTAMENTO | UN | 111.07
21.050.0110-A | DESCR1: BASE DE ACO PARA SUSTENTACAO DE POSTE FIXADA POR CHUMBADOR; DESCR2: EM FUNDACAO DE CONCRETO ARMADO.ASSENTAMENTO | UN | 108.65
21.050.0120-0 | CHUMBADOR PARA FIXACAO DE POSTE DE ACO CURVO DE 1 BRACO,DE 8 | M ATE 9M DE ALTURA,EXCLUSIVE ESTE,DE 7/8"X600MM,COM PORCA E | ARRUELA GALVANIZADAS A FOGO,PADRAO RIOLUZ.FORNECIMENTO E INS | TALACAO |  |  | UN | 165.42
21.050.0120-A | CHUMBADOR PARA FIXACAO DE POSTE DE ACO CURVO DE 1 BRACO,DE 8 | M ATE 9M DE ALTURA,EXCLUSIVE ESTE,DE 7/8"X600MM,COM PORCA E | ARRUELA GALVANIZADAS A FOGO,PADRAO RIOLUZ.FORNECIMENTO E INS | TALACAO |  |  | UN | 163.87
21.050.0125-0 | DESCR1: CRUZETA N°2,DE 2 PINOS.FORNECIMENTO | UN | 185
21.050.0125-A | DESCR1: CRUZETA N°2,DE 2 PINOS.FORNECIMENTO | UN | 185
21.051.0010-0 | DESCR1: ARAME DE FERRO GALVANIZADO DE 12BWG, 2,76MM.FORNECIMENTO | KG | 11.93
21.051.0010-A | DESCR1: ARAME DE FERRO GALVANIZADO DE 12BWG, 2,76MM.FORNECIMENTO | KG | 11.93
22.005.0005-0 | DESCR1: EXTRACAO E TRANSPORTE DE TERRA PARA SUBSTRATO,PARA ENCHIMENT; DESCR2: O DE SACOS PLASTICOS E PRODUCAO DE MUDAS DE ESSENCIAS FLORES; DESCR3: TAIS.CUSTO VALIDO PARA CADA 100 UNIDADES | UN | 9.66
22.005.0005-A | DESCR1: EXTRACAO E TRANSPORTE DE TERRA PARA SUBSTRATO,PARA ENCHIMENT; DESCR2: O DE SACOS PLASTICOS E PRODUCAO DE MUDAS DE ESSENCIAS FLORES; DESCR3: TAIS.CUSTO VALIDO PARA CADA 100 UNIDADES | UN | 8.69
22.005.0015-0 | DESCR1: PENEIRAMENTO E MISTURA DE TERRA PARA ENCHIMENTO DE SACOS PLA; DESCR2: STICOS E PRODUCAO DE MUDAS DE ESSENCIAS FLORESTAIS.CUSTO VAL; DESCR3: IDO PARA CADA 100 UNIDADES | UN | 14.32
22.005.0015-A | DESCR1: PENEIRAMENTO E MISTURA DE TERRA PARA ENCHIMENTO DE SACOS PLA; DESCR2: STICOS E PRODUCAO DE MUDAS DE ESSENCIAS FLORESTAIS.CUSTO VAL; DESCR3: IDO PARA CADA 100 UNIDADES | UN | 12.88
22.005.0020-0 | DESCR1: DESINFECCAO E ADUBACAO DA TERRA DE SUBSTRATO,PARA ENCHIMENTO; DESCR2: DE SACOS PLASTICOS E PRODUCAO DE MUDAS DE ESSENCIAS FLOREST; DESCR3: AIS.CUSTO VALIDO PARA CADA 100 UNIDADES | UN | 4.83
22.005.0020-A | DESCR1: DESINFECCAO E ADUBACAO DA TERRA DE SUBSTRATO,PARA ENCHIMENTO; DESCR2: DE SACOS PLASTICOS E PRODUCAO DE MUDAS DE ESSENCIAS FLOREST; DESCR3: AIS.CUSTO VALIDO PARA CADA 100 UNIDADES | UN | 4.34
22.005.0025-0 | DESCR1: ENCHIMENTO DOS SACOS PLASTICOS,PARA PRODUCAO DE MUDAS DE ESS; DESCR2: ENCIAS FLORESTAIS.CUSTO VALIDO PARA CADA 100 UNIDADES | UN | 34.13
22.005.0025-A | DESCR1: ENCHIMENTO DOS SACOS PLASTICOS,PARA PRODUCAO DE MUDAS DE ESS; DESCR2: ENCIAS FLORESTAIS.CUSTO VALIDO PARA CADA 100 UNIDADES | UN | 32.09
22.005.0030-0 | DESCR1: PREPARO DOS CANTEIROS,PARA PRODUCAO DE MUDAS DE ESSENCIAS FL; DESCR2: ORESTAIS.CUSTO VALIDO PARA CADA 100 UNIDADES | UN | 4.83
22.005.0030-A | DESCR1: PREPARO DOS CANTEIROS,PARA PRODUCAO DE MUDAS DE ESSENCIAS FL; DESCR2: ORESTAIS.CUSTO VALIDO PARA CADA 100 UNIDADES | UN | 4.34
22.005.0035-0 | DESCR1: ENCANTEIRAMENTO DOS SACOS PLASTICOS,PARA PRODUCAO DE MUDAS N; DESCR2: ATIVAS DE ESSENCIAS FLORESTAIS.CUSTO VALIDO PARA CADA 100 UN; DESCR3: IDADES | UN | 14.32
22.005.0035-A | DESCR1: ENCANTEIRAMENTO DOS SACOS PLASTICOS,PARA PRODUCAO DE MUDAS N; DESCR2: ATIVAS DE ESSENCIAS FLORESTAIS.CUSTO VALIDO PARA CADA 100 UN; DESCR3: IDADES | UN | 12.88
22.005.0045-0 | DESCR1: REPICAGEM E DESBASTE DAS MUDAS DE ESSENCIAS FLORESTAIS.CUSTO; DESCR2: VALIDO PARA CADA 100 UNIDADES | UN | 9.48
22.005.0045-A | DESCR1: REPICAGEM E DESBASTE DAS MUDAS DE ESSENCIAS FLORESTAIS.CUSTO; DESCR2: VALIDO PARA CADA 100 UNIDADES | UN | 8.53
22.005.0050-0 | DESCR1: IRRIGACAO DAS MUDAS DE ESSENCIAS FLORESTAIS COM USO DE MANGU; DESCR2: EIRA.CUSTO VALIDO PARA CADA 100 UNIDADES | UN | 47.61
22.005.0050-A | DESCR1: IRRIGACAO DAS MUDAS DE ESSENCIAS FLORESTAIS COM USO DE MANGU; DESCR2: EIRA.CUSTO VALIDO PARA CADA 100 UNIDADES | UN | 42.85
22.005.0055-0 | DESCR1: CAPINA MANUAL,REMOCAO E SELECAO DAS MUDAS DE ESSENCIAS FLORE; DESCR2: STAIS.CUSTO VALIDO PARA CADA 100 UNIDADES | UN | 3.04
22.005.0055-A | DESCR1: CAPINA MANUAL,REMOCAO E SELECAO DAS MUDAS DE ESSENCIAS FLORE; DESCR2: STAIS.CUSTO VALIDO PARA CADA 100 UNIDADES | UN | 2.73
22.005.0060-0 | DESCR1: APLICACAO DE DEFENSIVOS,EXCLUSIVE ESTE,NAS MUDAS DE ESSENCIA; DESCR2: S FLORESTAIS.CUSTO VALIDO PARA CADA 100 UNIDADES | UN | 71.6
22.005.0060-A | DESCR1: APLICACAO DE DEFENSIVOS,EXCLUSIVE ESTE,NAS MUDAS DE ESSENCIA; DESCR2: S FLORESTAIS.CUSTO VALIDO PARA CADA 100 UNIDADES | UN | 64.43
22.005.0070-0 | DESCR1: PREPARO DE ESTACAS PARA PRODUCAO DE MUDAS DE ESSENCIAS FLORE; DESCR2: STAIS.CUSTO VALIDO PARA CADA 100 UNIDADES | UN | 9.48
22.005.0070-A | DESCR1: PREPARO DE ESTACAS PARA PRODUCAO DE MUDAS DE ESSENCIAS FLORE; DESCR2: STAIS.CUSTO VALIDO PARA CADA 100 UNIDADES | UN | 8.53
22.005.0075-0 | DESCR1: SACO PLASTICO PARA PRODUCAO DE MUDAS NA MEDIA DE (15X25)CM X; DESCR2: 0,15MM.FORNECIMENTO | KG | 24.3
22.005.0075-A | DESCR1: SACO PLASTICO PARA PRODUCAO DE MUDAS NA MEDIA DE (15X25)CM X; DESCR2: 0,15MM.FORNECIMENTO | KG | 24.3
22.005.0080-0 | DESCR1: SACO PLASTICO PARA PRODUCAO DE MUDAS NA MEDIA DE (20X30)CM X; DESCR2: 0,20MM.FORNECIMENTO | KG | 23.59
22.005.0080-A | DESCR1: SACO PLASTICO PARA PRODUCAO DE MUDAS NA MEDIA DE (20X30)CM X; DESCR2: 0,20MM.FORNECIMENTO | KG | 23.59
22.005.0085-0 | DESCR1: SACO PLASTICO PARA PRODUCAO DE MUDAS NA MEDIA DE (28X35)CM X; DESCR2: 0,22MM.FORNECIMENTO | KG | 23.59
22.005.0085-A | DESCR1: SACO PLASTICO PARA PRODUCAO DE MUDAS NA MEDIA DE (28X35)CM X; DESCR2: 0,22MM.FORNECIMENTO | KG | 23.59
22.010.0012-0 | DESCR1: MUDAS DE ARVORES NATIVAS,TIPO PAU BRASIL OU SIMILAR,COM APRO; DESCR2: XIMADAMENTE 1,00M DE ALTURA.FORNECIMENTO | UN | 10.5
22.010.0012-A | DESCR1: MUDAS DE ARVORES NATIVAS,TIPO PAU BRASIL OU SIMILAR,COM APRO; DESCR2: XIMADAMENTE 1,00M DE ALTURA.FORNECIMENTO | UN | 10.5
22.010.0017-0 | DESCR1: MUDAS DE ESPECIES VEGETAIS EXOTICAS,TIPO ACACIA,TAMARINDO OU; DESCR2: SIMILAR,COM APROXIMADAMENTE 30CM DE ALTURA.FORNECIMENTO | UN | 6
22.010.0017-A | DESCR1: MUDAS DE ESPECIES VEGETAIS EXOTICAS,TIPO ACACIA,TAMARINDO OU; DESCR2: SIMILAR,COM APROXIMADAMENTE 30CM DE ALTURA.FORNECIMENTO | UN | 6
22.010.0032-0 | DESCR1: MUDAS DE ESPECIES VEGETAIS NATIVAS TIPO PAU BRASIL OU SIMILA; DESCR2: R,COM APROXIMADAMENTE 30CM DE ALTURA.FORNECIMENTO | UN | 6
22.010.0032-A | DESCR1: MUDAS DE ESPECIES VEGETAIS NATIVAS TIPO PAU BRASIL OU SIMILA; DESCR2: R,COM APROXIMADAMENTE 30CM DE ALTURA.FORNECIMENTO | UN | 6
22.013.0005-0 | DESCR1: CONSTRUCAO MANUAL DE ACEIROS E TRILHAS | M2 | 3.58
22.013.0005-A | DESCR1: CONSTRUCAO MANUAL DE ACEIROS E TRILHAS | M2 | 3.22
22.013.0010-0 | DESCR1: ROCADA MANUAL DE VEGETACAO DENSA COM FOICE | HA | 2685.21
22.013.0010-A | DESCR1: ROCADA MANUAL DE VEGETACAO DENSA COM FOICE | HA | 2416.38
22.013.0015-0 | DESCR1: ROCADA MANUAL DE VEGETACAO LEVE COM FOICE | HA | 2506.19
22.013.0015-A | DESCR1: ROCADA MANUAL DE VEGETACAO LEVE COM FOICE | HA | 2255.28
22.013.0020-0 | DESCR1: DESTOCA COM ENXADAO | HA | 2864.22
22.013.0020-A | DESCR1: DESTOCA COM ENXADAO | HA | 2577.47
22.016.0005-0 | DESCR1: CONSTRUCAO DE ESTRADAS DE CIRCULACAO COM TRATOR DE ESTEIRAS | HA | 834.18
22.016.0005-A | DESCR1: CONSTRUCAO DE ESTRADAS DE CIRCULACAO COM TRATOR DE ESTEIRAS | HA | 825.9
22.016.0010-0 | DESCR1: ROCADO DE VEGETACAO COM ROCADEIRA COSTAL MOTORIZADA,INCLUSIV; DESCR2: E AJUNTAMENTO DO MATERIAL RESULTANTE | HA | 4132.84
22.016.0010-A | DESCR1: ROCADO DE VEGETACAO COM ROCADEIRA COSTAL MOTORIZADA,INCLUSIV; DESCR2: E AJUNTAMENTO DO MATERIAL RESULTANTE | HA | 3746.38
22.016.0015-0 | DESCR1: ROCADO DE VEGETACAO COM TRATOR DE PNEUS E ROCADEIRA | HA | 260.23
22.016.0015-A | DESCR1: ROCADO DE VEGETACAO COM TRATOR DE PNEUS E ROCADEIRA | HA | 253.61
22.016.0020-0 | DESCR1: ENLEIRAMENTO MECANICO DE VEGETACAO COM TRATOR DE ESTEIRAS | HA | 667.34
22.016.0020-A | DESCR1: ENLEIRAMENTO MECANICO DE VEGETACAO COM TRATOR DE ESTEIRAS | HA | 660.72
22.016.0025-0 | DESCR1: ARACAO DO SOLO A 20CM DE PROFUNDIDADE COM TRATOR DE PNEUS E; DESCR2: ARADO DE DISCO | HA | 391.34
22.016.0025-A | DESCR1: ARACAO DO SOLO A 20CM DE PROFUNDIDADE COM TRATOR DE PNEUS E; DESCR2: ARADO DE DISCO | HA | 381.41
22.016.0030-0 | DESCR1: GRADEACAO DO SOLO COM TRATOR DE PNEUS E GRADE DE DISCOS | HA | 199.91
22.016.0030-A | DESCR1: GRADEACAO DO SOLO COM TRATOR DE PNEUS E GRADE DE DISCOS | HA | 194.95
22.020.0005-0 | DESCR1: PREPARO DE PIQUETES DE BAMBU DE 1,00M DE ALTURA,PARA ALINHAM; DESCR2: ENTO E MARCACAO DE COVAS.CUSTO VALIDO PARA CADA 100 UNIDADES | UN | 11.45
22.020.0005-A | DESCR1: PREPARO DE PIQUETES DE BAMBU DE 1,00M DE ALTURA,PARA ALINHAM; DESCR2: ENTO E MARCACAO DE COVAS.CUSTO VALIDO PARA CADA 100 UNIDADES | UN | 10.3
22.020.0010-0 | DESCR1: ALINHAMENTO E MARCACAO DE COVAS | HA | 429.63
22.020.0010-A | DESCR1: ALINHAMENTO E MARCACAO DE COVAS | HA | 386.62
22.020.0015-0 | DESCR1: ABERTURA OU CAPINA DE FAIXAS DE 1,00M DE LARGURA | M2 | 1.06
22.020.0015-A | DESCR1: ABERTURA OU CAPINA DE FAIXAS DE 1,00M DE LARGURA | M2 | 0.95
22.020.0030-0 | DESCR1: DISTRIBUICAO DE MUDAS EXOTICAS DE ESSENCIAS FLORESTAIS.CUSTO; DESCR2: VALIDO PARA CADA 100 UNIDADES | UN | 19.09
22.020.0030-A | DESCR1: DISTRIBUICAO DE MUDAS EXOTICAS DE ESSENCIAS FLORESTAIS.CUSTO; DESCR2: VALIDO PARA CADA 100 UNIDADES | UN | 17.18
22.020.0035-0 | DESCR1: DISTRIBUICAO DE MUDAS NATIVAS DE ESSENCIAS FLORESTAIS.CUSTO; DESCR2: VALIDO PARA CADA 100 UNIDADES | UN | 19.09
22.020.0035-A | DESCR1: DISTRIBUICAO DE MUDAS NATIVAS DE ESSENCIAS FLORESTAIS.CUSTO; DESCR2: VALIDO PARA CADA 100 UNIDADES | UN | 17.18
22.020.0040-0 | DESCR1: PLANTIO DE MUDAS EXOTICAS DE ESSENCIAS FLORESTAIS ATE 0,30M; DESCR2: DE ALTURA,COM TUBETES,EXCLUSIVE AS MUDAS.CUSTO VALIDO PARA C; DESCR3: ADA 100 UNIDADES | UN | 20.45
22.020.0040-A | DESCR1: PLANTIO DE MUDAS EXOTICAS DE ESSENCIAS FLORESTAIS ATE 0,30M; DESCR2: DE ALTURA,COM TUBETES,EXCLUSIVE AS MUDAS.CUSTO VALIDO PARA C; DESCR3: ADA 100 UNIDADES | UN | 18.41
22.020.0045-0 | DESCR1: PLANTIO DE MUDAS EXOTICAS DE ESSENCIAS FLORESTAIS ATE 0,30M; DESCR2: DE ALTURA,EM SACOS PLASTICOS,EXCLUSIVE AS MUDAS.CUSTO VALIDO; DESCR3: PARA CADA 100 UNIDADES | UN | 47.73
22.020.0045-A | DESCR1: PLANTIO DE MUDAS EXOTICAS DE ESSENCIAS FLORESTAIS ATE 0,30M; DESCR2: DE ALTURA,EM SACOS PLASTICOS,EXCLUSIVE AS MUDAS.CUSTO VALIDO; DESCR3: PARA CADA 100 UNIDADES | UN | 42.95
22.020.0050-0 | DESCR1: PLANTIO DE MUDAS NATIVAS DE ESSENCIAS FLORESTAIS ATE 1,00M D; DESCR2: E ALTURA,EXCLUSIVE AS MUDAS.CUSTO VALIDO PARA CADA 100 UNIDA; DESCR3: DES | UN | 190.94
22.020.0050-A | DESCR1: PLANTIO DE MUDAS NATIVAS DE ESSENCIAS FLORESTAIS ATE 1,00M D; DESCR2: E ALTURA,EXCLUSIVE AS MUDAS.CUSTO VALIDO PARA CADA 100 UNIDA; DESCR3: DES | UN | 171.83
22.020.0055-0 | DESCR1: COLOCACAO DE COBERTURA MORTA (MULCH) AO REDOR DAS PLANTAS | HA | 286.42
22.020.0055-A | DESCR1: COLOCACAO DE COBERTURA MORTA (MULCH) AO REDOR DAS PLANTAS | HA | 257.74
22.020.0070-0 | DESCR1: ABERTURA DE COVA DE 30X30X30CM,EM BANQUETA,EM ENCOSTA,INCLUS; DESCR2: IVE MARCACAO | UN | 1.79
22.020.0070-A | DESCR1: ABERTURA DE COVA DE 30X30X30CM,EM BANQUETA,EM ENCOSTA,INCLUS; DESCR2: IVE MARCACAO | UN | 1.61
22.020.0075-0 | DESCR1: ABERTURA DE COVA DE 15X15X15CM,INCLUINDO INCORPORACAO DE EST; DESCR2: ERCO CURTIDO,PARA PLANTIO DE VEGETACAO REPTANTE EM AREA DE; DESCR3: RESTINGA PLANA | UN | 0.56
22.020.0075-A | DESCR1: ABERTURA DE COVA DE 15X15X15CM,INCLUINDO INCORPORACAO DE EST; DESCR2: ERCO CURTIDO,PARA PLANTIO DE VEGETACAO REPTANTE EM AREA DE; DESCR3: RESTINGA PLANA | UN | 0.51
22.020.0080-0 | DESCR1: ABERTURA DE COVA DE 20X20X20CM,INCLUINDO INCORPORACAO DE EST; DESCR2: ERCO CURTIDO,PARA PLANTIO DE VEGETACAO CACTACEAS EM AREA DE; DESCR3: RESTINGA PLANA | UN | 0.68
22.020.0080-A | DESCR1: ABERTURA DE COVA DE 20X20X20CM,INCLUINDO INCORPORACAO DE EST; DESCR2: ERCO CURTIDO,PARA PLANTIO DE VEGETACAO CACTACEAS EM AREA DE; DESCR3: RESTINGA PLANA | UN | 0.61
22.020.0085-0 | DESCR1: ABERTURA DE COVA DE 30X30X30CM,INCLUINDO INCORPORACAO DE EST; DESCR2: ERCO CURTIDO,PARA PLANTIO DE VEGETACAO ARBUSTIVA EM AREA DE; DESCR3: RESTINGA PLANA | UN | 0.8
22.020.0085-A | DESCR1: ABERTURA DE COVA DE 30X30X30CM,INCLUINDO INCORPORACAO DE EST; DESCR2: ERCO CURTIDO,PARA PLANTIO DE VEGETACAO ARBUSTIVA EM AREA DE; DESCR3: RESTINGA PLANA | UN | 0.72
22.020.0090-0 | DESCR1: ABERTURA DE COVA DE 40X40X40CM,INCLUINDO INCORPORACAO DE EST; DESCR2: ERCO CURTIDO,PARA PLANTIO DE VEGETACAO ARBUSTIVA EM AREA DE; DESCR3: RESTINGA PLANA | UN | 0.92
22.020.0090-A | DESCR1: ABERTURA DE COVA DE 40X40X40CM,INCLUINDO INCORPORACAO DE EST; DESCR2: ERCO CURTIDO,PARA PLANTIO DE VEGETACAO ARBUSTIVA EM AREA DE; DESCR3: RESTINGA PLANA | UN | 0.82
22.020.0095-0 | DESCR1: ADUBACAO E CALAGEM,USANDO ADUBO ORGANICO/MINERAL,EM MUDAS PL; DESCR2: ANTADAS EM ENCOSTAS | UN | 4.43
22.020.0095-A | DESCR1: ADUBACAO E CALAGEM,USANDO ADUBO ORGANICO/MINERAL,EM MUDAS PL; DESCR2: ANTADAS EM ENCOSTAS | UN | 4.4
22.020.0100-0 | DESCR1: CAPINA DE ACEIRO EM ENCOSTA EM AREA PREVIAMENTE ROCADA,EM FA; DESCR2: SE DE IMPLANTACAO | M2 | 0.79
22.020.0100-A | DESCR1: CAPINA DE ACEIRO EM ENCOSTA EM AREA PREVIAMENTE ROCADA,EM FA; DESCR2: SE DE IMPLANTACAO | M2 | 0.71
22.020.0105-0 | DESCR1: CAPINA DE ACEIRO EM ENCOSTA EM AREA PREVIAMENTE ROCADA,EM FA; DESCR2: SE DE MANUTENCAO | M2 | 0.55
22.020.0105-A | DESCR1: CAPINA DE ACEIRO EM ENCOSTA EM AREA PREVIAMENTE ROCADA,EM FA; DESCR2: SE DE MANUTENCAO | M2 | 0.5
22.020.0110-0 | DESCR1: CAPINA DE VEGETACAO GRAMINEA EM AREA DE ENCOSTA EM CURVA DE; DESCR2: NIVEL,INCLUSIVE MARCACAO DE FAIXAS EM CURVA DE NIVEL,EM FASE; DESCR3: DE IMPLANTACAO | M2 | 0.28
22.020.0110-A | DESCR1: CAPINA DE VEGETACAO GRAMINEA EM AREA DE ENCOSTA EM CURVA DE; DESCR2: NIVEL,INCLUSIVE MARCACAO DE FAIXAS EM CURVA DE NIVEL,EM FASE; DESCR3: DE IMPLANTACAO | M2 | 0.25
22.020.0115-0 | DESCR1: CAPINA DE VEGETACAO GRAMINEA EM AREA DE ENCOSTA EM CURVA DE; DESCR2: NIVEL,EM FASE DE MANUTENCAO | M2 | 0.23
22.020.0115-A | DESCR1: CAPINA DE VEGETACAO GRAMINEA EM AREA DE ENCOSTA EM CURVA DE; DESCR2: NIVEL,EM FASE DE MANUTENCAO | M2 | 0.21
22.020.0120-0 | DESCR1: LIMPEZA MANUAL DE MATERIAIS DIVERSOS EM AREA DE MANGUEZAL(LI; DESCR2: XO) | M2 | 0.14
22.020.0120-A | DESCR1: LIMPEZA MANUAL DE MATERIAIS DIVERSOS EM AREA DE MANGUEZAL(LI; DESCR2: XO) | M2 | 0.12
22.020.0125-0 | PLANTIO DE GRAMA EM PLACAS,EM ENCOSTA,TIPO SAO CARLOS,BATATA | IS OU LARGA,INCLUSIVE COMPRA E ARRANCAMENTO NO LOCAL DE ORIG | EM,CARGA,TRANSPORTE MANUAL ENCOSTA ACIMA,DESCARGA E PREPARO | DO TERRENO |  |  | M2 | 26.05
22.020.0125-A | PLANTIO DE GRAMA EM PLACAS,EM ENCOSTA,TIPO SAO CARLOS,BATATA | IS OU LARGA,INCLUSIVE COMPRA E ARRANCAMENTO NO LOCAL DE ORIG | EM,CARGA,TRANSPORTE MANUAL ENCOSTA ACIMA,DESCARGA E PREPARO | DO TERRENO |  |  | M2 | 24.9
22.020.0132-0 | DESCR1: PLANTIO E ADUBACAO DE MUDAS EM ENCOSTA,DE APROXIMADAMENTE 30; DESCR2: CM DE ALTURA,TIPO PAU BRASIL OU SIMILAR.FORNECIMENTO DA MUDA; DESCR3: INCLUSO | UN | 9.35
22.020.0132-A | DESCR1: PLANTIO E ADUBACAO DE MUDAS EM ENCOSTA,DE APROXIMADAMENTE 30; DESCR2: CM DE ALTURA,TIPO PAU BRASIL OU SIMILAR.FORNECIMENTO DA MUDA; DESCR3: INCLUSO | UN | 9.22
22.020.0135-0 | DESCR1: PLANTIO DE MUDAS DE VEGETACAO ARBUSTIVA,EXCLUSIVE O FORNECIM; DESCR2: ENTO DE MUDA,EM AREA DE RESTINGA PLANA | UN | 2.15
22.020.0135-A | DESCR1: PLANTIO DE MUDAS DE VEGETACAO ARBUSTIVA,EXCLUSIVE O FORNECIM; DESCR2: ENTO DE MUDA,EM AREA DE RESTINGA PLANA | UN | 2.06
22.020.0140-0 | DESCR1: PLANTIO DE MUDAS DE VEGETACAO CACTACEAS,EXCLUSIVE O FORNECIM; DESCR2: ENTO DE MUDA,EM AREA DE RESTINGA PLANA | UN | 0.59
22.020.0140-A | DESCR1: PLANTIO DE MUDAS DE VEGETACAO CACTACEAS,EXCLUSIVE O FORNECIM; DESCR2: ENTO DE MUDA,EM AREA DE RESTINGA PLANA | UN | 0.53
22.020.0145-0 | DESCR1: PLANTIO DE MUDAS DE VEGETACAO REPTANTE,EXCLUSIVE O FORNECIME; DESCR2: NTO DE MUDA,EM AREA DE RESTINGA PLANA | UN | 0.13
22.020.0145-A | DESCR1: PLANTIO DE MUDAS DE VEGETACAO REPTANTE,EXCLUSIVE O FORNECIME; DESCR2: NTO DE MUDA,EM AREA DE RESTINGA PLANA | UN | 0.11
22.020.0150-0 | DESCR1: PLANTIO DE MUDA DE ESPECIE DE MANGUEZAL,DE 50 A 70CM DE ALTU; DESCR2: RA,E ABERTURA DE COVA DE 10X10X20CM,EXCLUSIVE O FORNECIMENTO; DESCR3: DA MUDA | UN | 2.55
22.020.0150-A | DESCR1: PLANTIO DE MUDA DE ESPECIE DE MANGUEZAL,DE 50 A 70CM DE ALTU; DESCR2: RA,E ABERTURA DE COVA DE 10X10X20CM,EXCLUSIVE O FORNECIMENTO; DESCR3: DA MUDA | UN | 2.3
22.025.0005-0 | DESCR1: APLICACAO DE FORMICIDA GRANULADA.FORNECIMENTO E APLICACAO | HA | 309.01
22.025.0005-A | DESCR1: APLICACAO DE FORMICIDA GRANULADA.FORNECIMENTO E APLICACAO | HA | 294.67
22.025.0010-0 | DESCR1: APLICACAO DE HERBICIDA ROUND UP.FORNECIMENTO E APLICACAO | HA | 238.69
22.025.0010-A | DESCR1: APLICACAO DE HERBICIDA ROUND UP.FORNECIMENTO E APLICACAO | HA | 222.56
22.025.0015-0 | DESCR1: CAPINA QUIMICA COM HERBICIDA EM FAIXAS.FORNECIMENTO E APLICA; DESCR2: CAO | HA | 292.39
22.025.0015-A | DESCR1: CAPINA QUIMICA COM HERBICIDA EM FAIXAS.FORNECIMENTO E APLICA; DESCR2: CAO | HA | 270.89
22.026.0010-0 | DESCR1: APLICACAO DE CALCARIO DOLOMITICO NO SOLO,POR COVA.FORNECIMEN; DESCR2: TO E APLICACAO | UN | 0.25
22.026.0010-A | DESCR1: APLICACAO DE CALCARIO DOLOMITICO NO SOLO,POR COVA.FORNECIMEN; DESCR2: TO E APLICACAO | UN | 0.22
22.028.0005-0 | DESCR1: APLICACAO DE ADUBO ORGANICO PARA MUDAS NATIVAS DE ESSENCIAS; DESCR2: FLORESTAIS,POR COVA.FORNECIMENTO E APLICACAO | UN | 3.12
22.028.0005-A | DESCR1: APLICACAO DE ADUBO ORGANICO PARA MUDAS NATIVAS DE ESSENCIAS; DESCR2: FLORESTAIS,POR COVA.FORNECIMENTO E APLICACAO | UN | 3.09
22.028.0010-0 | DESCR1: APLICACAO DE ADUBO QUIMICO SUPERFOSFATO SIMPLES PARA MUDAS N; DESCR2: ATIVAS,POR COVA.FORNECIMENTO E APLICACAO | UN | 1.18
22.028.0010-A | DESCR1: APLICACAO DE ADUBO QUIMICO SUPERFOSFATO SIMPLES PARA MUDAS N; DESCR2: ATIVAS,POR COVA.FORNECIMENTO E APLICACAO | UN | 1.13
22.028.0015-0 | DESCR1: APLICACAO DE ADUBO QUIMICO (NPK),6:30:6,PARA MUDAS EXOTICAS,; DESCR2: POR COVA.FORNECIMENTO E APLICACAO | UN | 0.86
22.028.0015-A | DESCR1: APLICACAO DE ADUBO QUIMICO (NPK),6:30:6,PARA MUDAS EXOTICAS,; DESCR2: POR COVA.FORNECIMENTO E APLICACAO | UN | 0.81
22.028.0025-0 | DESCR1: APLICACAO DE ADUBO,EXCLUSIVE O FORNECIMENTO,CUSTO VALIDO PAR; DESCR2: A 100 COVAS | UN | 23.86
22.028.0025-A | DESCR1: APLICACAO DE ADUBO,EXCLUSIVE O FORNECIMENTO,CUSTO VALIDO PAR; DESCR2: A 100 COVAS | UN | 21.47
22.028.0035-0 | DESCR1: ADUBACAO DIFERENCIADA EM ESPECIES VEGETAIS DE QUALQUER NATUR; DESCR2: EZA.FORNECIMENTO E APLICACAO | UN | 128.5
22.028.0035-A | DESCR1: ADUBACAO DIFERENCIADA EM ESPECIES VEGETAIS DE QUALQUER NATUR; DESCR2: EZA.FORNECIMENTO E APLICACAO | UN | 118.54
22.028.0040-0 | DESCR1: ADUBACAO QUIMICA COM FORMULA COMPLETA (NPK-10-10-10)EM GOLAS; DESCR2: DE ARVORE,INCLUSIVE LIMPEZA E REVOLVIMENTO DE SOLO.FORNECIM; DESCR3: ENTO E APLICACAO | UN | 3.13
22.028.0040-A | DESCR1: ADUBACAO QUIMICA COM FORMULA COMPLETA (NPK-10-10-10)EM GOLAS; DESCR2: DE ARVORE,INCLUSIVE LIMPEZA E REVOLVIMENTO DE SOLO.FORNECIM; DESCR3: ENTO E APLICACAO | UN | 2.83
22.028.0050-0 | DESCR1: CONTROLE QUIMICO DE ESPECIES VEGETAIS DE QUALQUER NATUREZA.F; DESCR2: ORNECIMENTO E APLICACAO | UN | 434.57
22.028.0050-A | DESCR1: CONTROLE QUIMICO DE ESPECIES VEGETAIS DE QUALQUER NATUREZA.F; DESCR2: ORNECIMENTO E APLICACAO | UN | 401.29
22.030.0010-0 | DESCR1: COROAMENTO DAS PLANTAS COM 1,00M DE DIAMETRO.CUSTO VALIDO PA; DESCR2: RA CADA 100 UNIDADES | UN | 286.42
22.030.0010-A | DESCR1: COROAMENTO DAS PLANTAS COM 1,00M DE DIAMETRO.CUSTO VALIDO PA; DESCR2: RA CADA 100 UNIDADES | UN | 257.74
22.030.0015-0 | DESCR1: MANUTENCAO DE ACEIROS | M2 | 0.55
22.030.0015-A | DESCR1: MANUTENCAO DE ACEIROS | M2 | 0.5
22.030.0030-0 | DESCR1: ARRANCAMENTO E REPLANTIO DE ARBUSTO COM ATE 2M DE ALTURA | UN | 17.9
22.030.0030-A | DESCR1: ARRANCAMENTO E REPLANTIO DE ARBUSTO COM ATE 2M DE ALTURA | UN | 16.1
22.030.0035-0 | DESCR1: PODA DE ESPECIES VEGETAIS DE BAIXO NIVEL DE DIFICULDADE,EXCL; DESCR2: USIVE TRANSPORTE DE MATERIAL RESULTANTE | UN | 145.12
22.030.0035-A | DESCR1: PODA DE ESPECIES VEGETAIS DE BAIXO NIVEL DE DIFICULDADE,EXCL; DESCR2: USIVE TRANSPORTE DE MATERIAL RESULTANTE | UN | 136.92
22.030.0040-0 | DESCR1: PODA DE ESPECIES VEGETAIS DE MEDIO NIVEL DE DIFICULDADE,EXCL; DESCR2: USIVE TRANSPORTE DO MATERIAL RESULTANTE | UN | 308.6
22.030.0040-A | DESCR1: PODA DE ESPECIES VEGETAIS DE MEDIO NIVEL DE DIFICULDADE,EXCL; DESCR2: USIVE TRANSPORTE DO MATERIAL RESULTANTE | UN | 290.59
22.030.0045-0 | DESCR1: PODA DE ESPECIES VEGETAIS DE ALTO NIVEL DE DIFICULDADE,EXCLU; DESCR2: SIVE TRANSPORTE DO MATERIAL RESULTANTE | UN | 565.7
22.030.0045-A | DESCR1: PODA DE ESPECIES VEGETAIS DE ALTO NIVEL DE DIFICULDADE,EXCLU; DESCR2: SIVE TRANSPORTE DO MATERIAL RESULTANTE | UN | 530.62
22.030.0050-0 | DESCR1: REMOCAO DE ESPECIES VEGETAIS,PORTE MUDA (ATE 2M DE ALTURA),; DESCR2: INCLUSIVE CARGA,DESCARGA E TRANSPORTE DO MATERIAL ATE 30KM | UN | 30.12
22.030.0050-A | DESCR1: REMOCAO DE ESPECIES VEGETAIS,PORTE MUDA (ATE 2M DE ALTURA),; DESCR2: INCLUSIVE CARGA,DESCARGA E TRANSPORTE DO MATERIAL ATE 30KM | UN | 28.38
22.030.0055-0 | DESCR1: REMOCAO DE ESPECIES VEGETAIS,PORTE PEQUENO (ENTRE 2M E 4M DE; DESCR2: ALTURA),INCLUSIVE CARGA,DESCARGA E TRANSPORTE DO MATERIAL; DESCR3: ATE 30KM | UN | 119.43
22.030.0055-A | DESCR1: REMOCAO DE ESPECIES VEGETAIS,PORTE PEQUENO (ENTRE 2M E 4M DE; DESCR2: ALTURA),INCLUSIVE CARGA,DESCARGA E TRANSPORTE DO MATERIAL; DESCR3: ATE 30KM | UN | 112.7
22.030.0060-0 | DESCR1: REMOCAO DE ESPECIES VEGETAIS,PORTE MEDIO (ENTRE 4M E 6M DE; DESCR2: ALTURA),INCLUSIVE CARGA,DESCARGA E TRANSPORTE DO MATERIAL; DESCR3: ATE 30KM | UN | 308.81
22.030.0060-A | DESCR1: REMOCAO DE ESPECIES VEGETAIS,PORTE MEDIO (ENTRE 4M E 6M DE; DESCR2: ALTURA),INCLUSIVE CARGA,DESCARGA E TRANSPORTE DO MATERIAL; DESCR3: ATE 30KM | UN | 291.02
22.030.0065-0 | DESCR1: REMOCAO DE ESPECIES VEGETAIS,PORTE GRANDE (ACIMA DE 6M DE AL; DESCR2: TURA),INCLUSIVE CARGA,DESCARGA E TRANSPORTE DO MATERIAL ATE; DESCR3: 30KM | UN | 631.04
22.030.0065-A | DESCR1: REMOCAO DE ESPECIES VEGETAIS,PORTE GRANDE (ACIMA DE 6M DE AL; DESCR2: TURA),INCLUSIVE CARGA,DESCARGA E TRANSPORTE DO MATERIAL ATE; DESCR3: 30KM | UN | 593.96
22.030.0070-0 | DESCR1: TRANSPLANTE DE VEGETAIS DE PORTE PEQUENO (ENTRE 2M E 4M DE; DESCR2: ALTURA),INCLUSIVE CARGA,DESCARGA E TRANSPORTE DO MATERIAL; DESCR3: ATE 30KM | UN | 258.94
22.030.0070-A | DESCR1: TRANSPLANTE DE VEGETAIS DE PORTE PEQUENO (ENTRE 2M E 4M DE; DESCR2: ALTURA),INCLUSIVE CARGA,DESCARGA E TRANSPORTE DO MATERIAL; DESCR3: ATE 30KM | UN | 243.81
22.030.0075-0 | DESCR1: DENDROCIRURGIA EM ESPECIES VEGETAIS DE QUALQUER NATUREZA | UN | 1152.89
22.030.0075-A | DESCR1: DENDROCIRURGIA EM ESPECIES VEGETAIS DE QUALQUER NATUREZA | UN | 1076.81
22.030.0080-0 | DESCR1: PINCELAMENTO EM LESAO DE ESPECIES VEGETAIS DE QUALQUER NATUR; DESCR2: EZA | UN | 104.62
22.030.0080-A | DESCR1: PINCELAMENTO EM LESAO DE ESPECIES VEGETAIS DE QUALQUER NATUR; DESCR2: EZA | UN | 101.29
22.030.0085-0 | DESCR1: RETUTORAMENTO DE ESPECIES VEGETAIS DE QUALQUER NATUREZA | UN | 35.7
22.030.0085-A | DESCR1: RETUTORAMENTO DE ESPECIES VEGETAIS DE QUALQUER NATUREZA | UN | 32.12
22.030.0090-0 | TRATAMENTO DE ARVORES COM LESOES ACIMA DE 0,50M²,COMPREENDEN | DO:RASPAGEM DO MATERIAL NECROSADO,APLICACAO DE FUNGICIDAS,IN | SETICIDAS,HORMONIOS E IMPERMEABILIZANTES,FECHAMENTO DAS CAVI | DADES COM ESPUMA DE POLIURETANO COBERTA COM NATA DE CIMENTO | E INCORPORACAO DE MATERIAIS PARA ENRIQUECIMENTO DO SOLO,EXCL | USIVE MAO-DE-OBRA | UN | 209.13
22.030.0090-A | TRATAMENTO DE ARVORES COM LESOES ACIMA DE 0,50M²,COMPREENDEN | DO:RASPAGEM DO MATERIAL NECROSADO,APLICACAO DE FUNGICIDAS,IN | SETICIDAS,HORMONIOS E IMPERMEABILIZANTES,FECHAMENTO DAS CAVI | DADES COM ESPUMA DE POLIURETANO COBERTA COM NATA DE CIMENTO | E INCORPORACAO DE MATERIAIS PARA ENRIQUECIMENTO DO SOLO,EXCL | USIVE MAO-DE-OBRA | UN | 209.13
22.030.0095-0 | TRATAMENTO DE ARVORES COM LESOES ATE 0.50M2,COMPREENDENDO:RA | SPAGEM DO MATERIAL NECROSADO,APLICACAO DE FUNGICIDAS,INSETIC | IDAS,HORMONIOS E IMPERMEABILIZANTES,FECHAMENTO DAS CAVIDADES | COM ESPUMA DE POLIURETANO COBERTA COM NATA DE CIMENTO E INC | ORPORACAO DE MATERIAIS PARA ENRIQUECIMENTO DO SOLO,EXCLUSIVE | MAO-DE-OBRA | UN | 173.09
22.030.0095-A | TRATAMENTO DE ARVORES COM LESOES ATE 0.50M2,COMPREENDENDO:RA | SPAGEM DO MATERIAL NECROSADO,APLICACAO DE FUNGICIDAS,INSETIC | IDAS,HORMONIOS E IMPERMEABILIZANTES,FECHAMENTO DAS CAVIDADES | COM ESPUMA DE POLIURETANO COBERTA COM NATA DE CIMENTO E INC | ORPORACAO DE MATERIAIS PARA ENRIQUECIMENTO DO SOLO,EXCLUSIVE | MAO-DE-OBRA | UN | 173.09
22.030.0100-0 | TRATAMENTO FITOSSANITARIO EM ARVORES,COMPREENDENDO:EXECUCAO | DE PEQUENAS PODAS(GALHOS E RAMOS COMPROMETIDOS),RASPAGEM DE | MATERIAL NECROSADO,APLICACAO DE FUNGICIDAS,INSETICIDAS,HORMO | NIOS,IMPERMEABILIZANTES E FERTILIZANTES,ALARGAMENTO DE GOLAS | ,REVOLVIMENTO DE SOLO,REMOCAO E TRANSPORTE DE MATERIAL,RECOM | POSICAO E PLANTIO DE COBERTURA NAS GOLAS | UN | 1969.68
22.030.0100-A | TRATAMENTO FITOSSANITARIO EM ARVORES,COMPREENDENDO:EXECUCAO | DE PEQUENAS PODAS(GALHOS E RAMOS COMPROMETIDOS),RASPAGEM DE | MATERIAL NECROSADO,APLICACAO DE FUNGICIDAS,INSETICIDAS,HORMO | NIOS,IMPERMEABILIZANTES E FERTILIZANTES,ALARGAMENTO DE GOLAS | ,REVOLVIMENTO DE SOLO,REMOCAO E TRANSPORTE DE MATERIAL,RECOM | POSICAO E PLANTIO DE COBERTURA NAS GOLAS | UN | 1859.39
22.030.0105-0 | TRATAMENTO FITOSSANITARIO PARA O COMBATE A SECA DE ARVORES,C | OMPREENDENDO:APLICACAO DE FUNGICIDA E REPELENTE E INCORPORAC | AO DE MATERIAIS PARA ENRIQUECIMENTO DO SOLO,EXCLUSIVE MAO-DE | -OBRA |  |  | UN | 112.5
22.030.0105-A | TRATAMENTO FITOSSANITARIO PARA O COMBATE A SECA DE ARVORES,C | OMPREENDENDO:APLICACAO DE FUNGICIDA E REPELENTE E INCORPORAC | AO DE MATERIAIS PARA ENRIQUECIMENTO DO SOLO,EXCLUSIVE MAO-DE | -OBRA |  |  | UN | 112.5
22.040.0005-0 | DESCR1: ABATE DE ARVORES COM MACHADO.CUSTO VALIDO PARA CADA 100 UNID; DESCR2: ADES | UN | 114.56
22.040.0005-A | DESCR1: ABATE DE ARVORES COM MACHADO.CUSTO VALIDO PARA CADA 100 UNID; DESCR2: ADES | UN | 103.09
22.040.0010-0 | DESCR1: DESGALHAMENTO COM MACHADO.CUSTO VALIDO PARA CADA 100 UNIDADE; DESCR2: S | UN | 114.56
22.040.0010-A | DESCR1: DESGALHAMENTO COM MACHADO.CUSTO VALIDO PARA CADA 100 UNIDADE; DESCR2: S | UN | 103.09
22.040.0015-0 | DESCR1: TORAGEM COM MACHADO (TORETE DE 1,20M).CUSTO VALIDO PARA CADA; DESCR2: 100 UNIDADES | UN | 51.14
22.040.0015-A | DESCR1: TORAGEM COM MACHADO (TORETE DE 1,20M).CUSTO VALIDO PARA CADA; DESCR2: 100 UNIDADES | UN | 46.02
22.040.0020-0 | DESCR1: ABATER,DESGALHAR E TORAR COM MACHADO,SEM EMPILHAR | ST | 28.64
22.040.0020-A | DESCR1: ABATER,DESGALHAR E TORAR COM MACHADO,SEM EMPILHAR | ST | 25.77
22.040.0025-0 | DESCR1: ABATER,DESGALHAR E TORAR COM MACHADO,COM EMPILHAMENTO MANUAL | ST | 35.8
22.040.0025-A | DESCR1: ABATER,DESGALHAR E TORAR COM MACHADO,COM EMPILHAMENTO MANUAL | ST | 32.21
22.040.0030-0 | DESCR1: ABATER,DESGALHAR E DESTOPAR COM MACHADO.CUSTO VALIDO PARA CA; DESCR2: DA 100 UNIDADES | UN | 179.01
22.040.0030-A | DESCR1: ABATER,DESGALHAR E DESTOPAR COM MACHADO.CUSTO VALIDO PARA CA; DESCR2: DA 100 UNIDADES | UN | 161.09
22.040.0035-0 | DESCR1: DESCASCAMENTO MANUAL COM FACAO | ST | 40.91
22.040.0035-A | DESCR1: DESCASCAMENTO MANUAL COM FACAO | ST | 36.82
22.040.0040-0 | DESCR1: EXTRACAO DE MADEIRA COM ARGOLAO (1 PESSOA),DISTANCIA DE 150,; DESCR2: 00M | ST | 28.64
22.040.0040-A | DESCR1: EXTRACAO DE MADEIRA COM ARGOLAO (1 PESSOA),DISTANCIA DE 150,; DESCR2: 00M | ST | 25.77
22.040.0045-0 | DESCR1: EXTRACAO DE MADEIRA POR TRANSPORTE PRIMARIO MANUAL (TORETE; DESCR2: DE 1,20M),DISTANCIA DE 100,00M | ST | 47.73
22.040.0045-A | DESCR1: EXTRACAO DE MADEIRA POR TRANSPORTE PRIMARIO MANUAL (TORETE; DESCR2: DE 1,20M),DISTANCIA DE 100,00M | ST | 42.95
22.040.0050-0 | DESCR1: ARRASTE MANUAL DE VAROES,DISTANCIA DE 100,00M | UN | 5.72
22.040.0050-A | DESCR1: ARRASTE MANUAL DE VAROES,DISTANCIA DE 100,00M | UN | 5.15
22.040.0055-0 | DESCR1: EMPILHAMENTO MANUAL DE TORETES | ST | 3.18
22.040.0055-A | DESCR1: EMPILHAMENTO MANUAL DE TORETES | ST | 2.86
22.050.0005-0 | DESCR1: ABATE DE ARVORES COM MOTOSSERRA.CUSTO VALIDO PARA CADA 100 U; DESCR2: NIDADES | UN | 74.6
22.050.0005-A | DESCR1: ABATE DE ARVORES COM MOTOSSERRA.CUSTO VALIDO PARA CADA 100 U; DESCR2: NIDADES | UN | 68.87
22.050.0010-0 | DESCR1: DESGALHAMENTO COM MOTOSSERRA.CUSTO VALIDO PARA CADA 100 UNID; DESCR2: ADES | UN | 124.32
22.050.0010-A | DESCR1: DESGALHAMENTO COM MOTOSSERRA.CUSTO VALIDO PARA CADA 100 UNID; DESCR2: ADES | UN | 114.76
22.050.0015-0 | DESCR1: TORAGEM COM MOTOSSERRA (TORETE DE 1,20M).CUSTO VALIDO PARA C; DESCR2: ADA 100 UNIDADES | UN | 32.16
22.050.0015-A | DESCR1: TORAGEM COM MOTOSSERRA (TORETE DE 1,20M).CUSTO VALIDO PARA C; DESCR2: ADA 100 UNIDADES | UN | 29.68
22.050.0020-0 | DESCR1: ABATER COM MOTOSSERRA,DESGALHAR COM MACHADO E TORAR COM MOTO; DESCR2: SSERRA,SEM EMPILHAR | ST | 10.33
22.050.0020-A | DESCR1: ABATER COM MOTOSSERRA,DESGALHAR COM MACHADO E TORAR COM MOTO; DESCR2: SSERRA,SEM EMPILHAR | ST | 9.54
22.050.0025-0 | DESCR1: ABATER COM MOTOSSERRA,DESGALHAR COM MACHADO E TORAR COM MOTO; DESCR2: SSERRA,COM EMPILHAMENTO MANUAL | ST | 12.41
22.050.0025-A | DESCR1: ABATER COM MOTOSSERRA,DESGALHAR COM MACHADO E TORAR COM MOTO; DESCR2: SSERRA,COM EMPILHAMENTO MANUAL | ST | 11.45
22.050.0030-0 | DESCR1: ABATER,DESGALHAR E DESTOCAR COM MOTOSSERRA.CUSTO VALIDO PARA; DESCR2: CADA 100 UNIDADES | UN | 155.39
22.050.0030-A | DESCR1: ABATER,DESGALHAR E DESTOCAR COM MOTOSSERRA.CUSTO VALIDO PARA; DESCR2: CADA 100 UNIDADES | UN | 143.44
22.050.0035-0 | DESCR1: TRANSPORTE PRIMARIO DE MADEIRA COM TRATOR DE PNEUS E GUINCHO; DESCR2: CARREGADOR | ST | 14.11
22.050.0035-A | DESCR1: TRANSPORTE PRIMARIO DE MADEIRA COM TRATOR DE PNEUS E GUINCHO; DESCR2: CARREGADOR | ST | 13.75
54.001.0007-1 | DESCR1: TACO DE CANELA 2,5 X 10 X 10CM | UN | 1.87
54.001.0007-B | DESCR1: TACO DE CANELA 2,5 X 10 X 10CM | UN | 1.87
54.001.0010-1 | DESCR1: ACO CA-50,DIAM. DE 5/8" A 1" (MEDIA) | KG | 6.73
54.001.0010-B | DESCR1: ACO CA-50,DIAM. DE 5/8" A 1" (MEDIA) | KG | 6.73
54.001.0011-1 | DESCR1: ACO CA-50,DIAMETRO DE 32MM (1.1/4"),MEDIA | KG | 6.73
54.001.0011-B | DESCR1: ACO CA-50,DIAMETRO DE 32MM (1.1/4"),MEDIA | KG | 6.73
54.001.0013-1 | DESCR1: ACO CA-50 B, DIAM. DE 1/4" E 1/2" (MEDIA) | KG | 6.63
54.001.0013-B | DESCR1: ACO CA-50 B, DIAM. DE 1/4" E 1/2" (MEDIA) | KG | 6.63
54.001.0069-1 | DESCR1: PREPARO CHAPA ACO 16 P/PLACA SINALIZACAO VERTICAL,INCL.CORTE; DESCR2: TRATAMENTO DESENGORDURANTE E FORN.DA CHAPA. | M2 | 119.96
54.001.0069-B | DESCR1: PREPARO CHAPA ACO 16 P/PLACA SINALIZACAO VERTICAL,INCL.CORTE; DESCR2: TRATAMENTO DESENGORDURANTE E FORN.DA CHAPA. | M2 | 119.05
54.001.0070-1 | DESCR1: PINTURA A PISTOLA S/PLACA ACO 16,C/PRIMER SINT.SURFACE SINT.; DESCR2: ESMALTE SINT.C/TANTAS DEMAOS NECESSARIAS AO SEU BOM ACAB. | M2 | 22.61
54.001.0070-B | DESCR1: PINTURA A PISTOLA S/PLACA ACO 16,C/PRIMER SINT.SURFACE SINT.; DESCR2: ESMALTE SINT.C/TANTAS DEMAOS NECESSARIAS AO SEU BOM ACAB. | M2 | 22.4
54.001.0071-1 | DESCR1: REVESTIMENTO DE PLACAS DE ACO P/SINALIZACAO VERTICAL C/PELIC; DESCR2: ULA REFLETIVA GRAU TECNICO E PELICULA P/LEGENDA.FORN.E COLOC | M2 | 378.9
54.001.0071-B | DESCR1: REVESTIMENTO DE PLACAS DE ACO P/SINALIZACAO VERTICAL C/PELIC; DESCR2: ULA REFLETIVA GRAU TECNICO E PELICULA P/LEGENDA.FORN.E COLOC | M2 | 372.57
54.001.0073-1 | DESCR1: MONTAGEM PLACA ACO P/SINALIZACAO VERTICAL POSTE CONCR.ARMADO; DESCR2: INCL.FIX.CASTANHAS DUPLAS,FITA ARQUIAR/PARAFUSOS.FORN.E COL; DESCR3: OC. | M2 | 32.96
54.001.0073-B | DESCR1: MONTAGEM PLACA ACO P/SINALIZACAO VERTICAL POSTE CONCR.ARMADO; DESCR2: INCL.FIX.CASTANHAS DUPLAS,FITA ARQUIAR/PARAFUSOS.FORN.E COL; DESCR3: OC. | M2 | 32.41
54.001.0074-1 | DESCR1: PECA DE MACARAMDUBA DE 3"X3" PARA FIX.DAS PLACAS DE SINALIZA; DESCR2: CAO VERTICAL (1 OU 2 POSTES DE MADEIRA) | M2 | 95.32
54.001.0074-B | DESCR1: PECA DE MACARAMDUBA DE 3"X3" PARA FIX.DAS PLACAS DE SINALIZA; DESCR2: CAO VERTICAL (1 OU 2 POSTES DE MADEIRA) | M2 | 95.08
54.001.0077-1 | DESCR1: FIXACAO DE PLACAS DE SINALIZACAO DE RODOVIAS C/PARAFUSO 5/16; DESCR2: "X4",FIXADA EM 1 OU 2 POSTES,INCL.PINT.FORN.E COLOC. | M2 | 48.5
54.001.0077-B | DESCR1: FIXACAO DE PLACAS DE SINALIZACAO DE RODOVIAS C/PARAFUSO 5/16; DESCR2: "X4",FIXADA EM 1 OU 2 POSTES,INCL.PINT.FORN.E COLOC. | M2 | 46.53
54.001.0081-1 | DESCR1: REVESTIMENTOS PLACAS ACO P/SINALIZ.VERT.C/PELICULA REFL.GRAU; DESCR2: TECNICO,GRAU ALTA INTENSIDADE/PELICULA P/LEGENDA.FORN.E APL; DESCR3: IC. | M2 | 397.08
54.001.0081-B | DESCR1: REVESTIMENTOS PLACAS ACO P/SINALIZ.VERT.C/PELICULA REFL.GRAU; DESCR2: TECNICO,GRAU ALTA INTENSIDADE/PELICULA P/LEGENDA.FORN.E APL; DESCR3: IC. | M2 | 390.75
54.001.0082-1 | DESCR1: REVESTIMENTOS PLACAS ACO P/SINALIZACAO VERT.C/PELICULA REFL.; DESCR2: GRAU TECNICO,GRAU DIAMANTE/PELICULA P/LEGENDA.FORN.E APLIC. | M2 | 402.36
54.001.0082-B | DESCR1: REVESTIMENTOS PLACAS ACO P/SINALIZACAO VERT.C/PELICULA REFL.; DESCR2: GRAU TECNICO,GRAU DIAMANTE/PELICULA P/LEGENDA.FORN.E APLIC. | M2 | 396.03
54.001.0100-1 | DESCR1: FORMA DE MAD. P/MOLDAGEM | M2 | 127.36
54.001.0100-B | DESCR1: FORMA DE MAD. P/MOLDAGEM | M2 | 119.92
54.001.0104-1 | DESCR1: VAC-ALL ASPIRADORA MEC.ARMAZENAGEM 8,6M3. | UN | 1378489
54.001.0104-B | DESCR1: VAC-ALL ASPIRADORA MEC.ARMAZENAGEM 8,6M3. | UN | 1378489
54.001.0117-1 | DESCR1: WAGON DRILL. | UN | 45372.11
54.001.0117-B | DESCR1: WAGON DRILL. | UN | 45372.11
54.001.0126-1 | DESCR1: USINA DE SOLOS CAPACIDADE 540T/H,MOTOR 100CV. | UN | 1221914.58
54.001.0126-B | DESCR1: USINA DE SOLOS CAPACIDADE 540T/H,MOTOR 100CV. | UN | 1221914.58
54.001.0127-1 | DESCR1: ESCAVADEIRA DE ESTEIRA CLAM-SHELL,0,38M3. | UN | 1051675.41
54.001.0127-B | DESCR1: ESCAVADEIRA DE ESTEIRA CLAM-SHELL,0,38M3. | UN | 1051675.41
54.001.0128-1 | DESCR1: ESCAVADEIRA DE ESTEIRA CLAM-SHELL, 0,57M3. | UN | 1051675.41
54.001.0128-B | DESCR1: ESCAVADEIRA DE ESTEIRA CLAM-SHELL, 0,57M3. | UN | 1051675.41
54.001.0129-1 | DESCR1: ESCAVADEIRA DE ESTEIRA DRAGLINE, 0,76M3. | UN | 1332121.61
54.001.0129-B | DESCR1: ESCAVADEIRA DE ESTEIRA DRAGLINE, 0,76M3. | UN | 1332121.61
54.001.0132-1 | DESCR1: ARRUELA BORR.P/FLANGE 350MM. | UN | 44.9
54.001.0132-B | DESCR1: ARRUELA BORR.P/FLANGE 350MM. | UN | 44.9
54.001.0133-1 | DESCR1: ARRUELA BORR.P/FLANGE 400MM. | UN | 49.32
54.001.0133-B | DESCR1: ARRUELA BORR.P/FLANGE 400MM. | UN | 49.32
54.001.0134-1 | DESCR1: ARRUELA BORR.P/FLANGE 500MM. | UN | 51.41
54.001.0134-B | DESCR1: ARRUELA BORR.P/FLANGE 500MM. | UN | 51.41
54.001.0135-1 | DESCR1: ARRUELA BORR.P/FLANGE 600MM. | UN | 58.93
54.001.0135-B | DESCR1: ARRUELA BORR.P/FLANGE 600MM. | UN | 58.93
54.001.0136-1 | DESCR1: ARRUELA BORR.P/FLANGE 700MM. | UN | 60.15
54.001.0136-B | DESCR1: ARRUELA BORR.P/FLANGE 700MM. | UN | 60.15
54.001.0137-1 | DESCR1: ARRUELA BORR.P/FLANGE 800MM. | UN | 72.34
54.001.0137-B | DESCR1: ARRUELA BORR.P/FLANGE 800MM. | UN | 72.34
54.001.0138-1 | DESCR1: ARRUELA BORR.P/FLANGE 900MM. | UN | 78.81
54.001.0138-B | DESCR1: ARRUELA BORR.P/FLANGE 900MM. | UN | 78.81
54.001.0139-1 | DESCR1: ARRUELA BORR.P/FLANGE 1000MM. | UN | 92.9
54.001.0139-B | DESCR1: ARRUELA BORR.P/FLANGE 1000MM. | UN | 92.9
54.001.0140-1 | DESCR1: ARRUELA BORR.P/FLANGE 1200MM. | UN | 103.18
54.001.0140-B | DESCR1: ARRUELA BORR.P/FLANGE 1200MM. | UN | 103.18
54.001.0141-1 | DESCR1: PARAFUSO P/FLANGE 24X100MM. | UN | 20.91
54.001.0141-B | DESCR1: PARAFUSO P/FLANGE 24X100MM. | UN | 20.91
54.001.0142-1 | DESCR1: PARAFUSO P/FLANGE 27X120MM. | UN | 28.41
54.001.0142-B | DESCR1: PARAFUSO P/FLANGE 27X120MM. | UN | 28.41
54.001.0143-1 | DESCR1: PARAFUSO P/FLANGE 30X130MM. | UN | 64.32
54.001.0143-B | DESCR1: PARAFUSO P/FLANGE 30X130MM. | UN | 64.32
54.001.0144-1 | DESCR1: PARAFUSO P/FLANGE 33X130MM. | UN | 74.95
54.001.0144-B | DESCR1: PARAFUSO P/FLANGE 33X130MM. | UN | 74.95
54.001.0145-1 | DESCR1: PARAFUSO P/FLANGE 36X140MM. | UN | 96.22
54.001.0145-B | DESCR1: PARAFUSO P/FLANGE 36X140MM. | UN | 96.22
54.001.0146-1 | DESCR1: PARAFUSO P/FLANGE 39X150MM. | UN | 117.49
54.001.0146-B | DESCR1: PARAFUSO P/FLANGE 39X150MM. | UN | 117.49
54.001.0147-1 | DESCR1: PARAFUSO P/FLANGE 45X180MM. | UN | 202.91
54.001.0147-B | DESCR1: PARAFUSO P/FLANGE 45X180MM. | UN | 202.91
54.001.0150-1 | DESCR1: ARRUELA BORRACHA PARA FLANGE 450MM | UN | 50.34
54.001.0150-B | DESCR1: ARRUELA BORRACHA PARA FLANGE 450MM | UN | 50.34
54.001.0151-1 | DESCR1: ARRUELA DE BORRACHA PARA FLANGE 1400MM | UN | 114.53
54.001.0151-B | DESCR1: ARRUELA DE BORRACHA PARA FLANGE 1400MM | UN | 114.53
54.001.0152-1 | DESCR1: ARRUELA DE BORRACHA PARA FLANGE 1500MM | UN | 127.13
54.001.0152-B | DESCR1: ARRUELA DE BORRACHA PARA FLANGE 1500MM | UN | 127.13
54.001.0154-1 | DESCR1: DESGASTE DE DENTES E PORTA DENTES | UN | 5.35
54.001.0154-B | DESCR1: DESGASTE DE DENTES E PORTA DENTES | UN | 5.35
54.001.0170-1 | DESCR1: PINUS EM PECAS DE 3,75 X 22,50CM (1.1/2"X9") | M | 16.17
54.001.0170-B | DESCR1: PINUS EM PECAS DE 3,75 X 22,50CM (1.1/2"X9") | M | 16.17
54.001.0172-1 | DESCR1: PINUS EM PECAS DE 7,50 X 11,25CM (3"X4.1/2") | M | 14.27
54.001.0172-B | DESCR1: PINUS EM PECAS DE 7,50 X 11,25CM (3"X4.1/2") | M | 14.27
54.001.0174-1 | DESCR1: PINUS EM PECAS DE 7,50 X 15,00CM (3"X6") | M | 23.78
54.001.0174-B | DESCR1: PINUS EM PECAS DE 7,50 X 15,00CM (3"X6") | M | 23.78
54.001.0176-1 | DESCR1: PINUS EM PECAS DE 7,50 X 22,50CM (3"X9") | M | 30.12
54.001.0176-B | DESCR1: PINUS EM PECAS DE 7,50 X 22,50CM (3"X9") | M | 30.12
54.001.0178-1 | DESCR1: PINUS EM PECAS DE 2,50X22,50CM, (1"X9") | M | 8.51
54.001.0178-B | DESCR1: PINUS EM PECAS DE 2,50X22,50CM, (1"X9") | M | 8.51
55.001.0010-1 | DESCR1: PINUS,PECA 1 X 7CM | M | 1.73
55.001.0010-B | DESCR1: PINUS,PECA 1 X 7CM | M | 1.73
55.001.0011-1 | DESCR1: PINUS,PECA 2,5 X 5CM | M | 2.01
55.001.0011-B | DESCR1: PINUS,PECA 2,5 X 5CM | M | 2.01
55.001.0012-1 | DESCR1: PINUS,PECA 2,5 X 10CM. | M | 4.12
55.001.0012-B | DESCR1: PINUS,PECA 2,5 X 10CM. | M | 4.12
55.001.0013-1 | DESCR1: PECA DE PINUS,P/M3 | M3 | 1726.22
55.001.0013-B | DESCR1: PECA DE PINUS,P/M3 | M3 | 1726.22
55.010.0001-1 | DESCR1: CUSTO HORARIO P/ESCAV., CONCRETAGEM E POSICIONAMENTO DA GAIO; DESCR2: LA DE PAREDE DIAFRAGMA | H | 2469.04
55.010.0001-B | DESCR1: CUSTO HORARIO P/ESCAV., CONCRETAGEM E POSICIONAMENTO DA GAIO; DESCR2: LA DE PAREDE DIAFRAGMA | H | 2347.4
55.010.0003-1 | DESCR1: TUBO DE CONCRETO,DIAMETRO DE 500MM,INCLUSIVE FORNECIMENTO | M. | 352.07
55.010.0003-B | DESCR1: TUBO DE CONCRETO,DIAMETRO DE 500MM,INCLUSIVE FORNECIMENTO | M. | 343.59
55.019.0010-1 | DESCR1: LIMPEZA MANUAL DE GALERIA CIRCULAR | UN | 131.63
55.019.0010-B | DESCR1: LIMPEZA MANUAL DE GALERIA CIRCULAR | UN | 118.4
55.100.0002-1 | DESCR1: COMPOSICAO BASICA - ENSAIO DE LABORATORIO | UN | 172.81
55.100.0002-B | DESCR1: COMPOSICAO BASICA - ENSAIO DE LABORATORIO | UN | 161.66
55.100.0003-1 | DESCR1: PERFURACAO MANUAL, PRODUCAO MEDIA BRUTA EM TORNO DE 2,00M/H | H. | 124.52
55.100.0003-B | DESCR1: PERFURACAO MANUAL, PRODUCAO MEDIA BRUTA EM TORNO DE 2,00M/H | H. | 121.48
55.100.0004-1 | DESCR1: PERFURACAO MANUAL, PRODUCAO MEDIA BRUTA EM TORNO DE 0,50M/H | H. | 122.39
55.100.0004-B | DESCR1: PERFURACAO MANUAL, PRODUCAO MEDIA BRUTA EM TORNO DE 0,50M/H | H. | 119.35
55.100.0005-1 | DESCR1: CUSTO HORARIO PRODUTIVO - DIAMANTE | H | 578.05
55.100.0005-B | DESCR1: CUSTO HORARIO PRODUTIVO - DIAMANTE | H | 529.44
55.100.0017-1 | DESCR1: FASE DE CAMPO PARA LOCACAO DE ESTRADAS COM OROGRAFIA NAO ACI; DESCR2: DENTADA E VEGETACAO LEVE | KM | 13296.35
55.100.0017-B | DESCR1: FASE DE CAMPO PARA LOCACAO DE ESTRADAS COM OROGRAFIA NAO ACI; DESCR2: DENTADA E VEGETACAO LEVE | KM | 12327.45
55.100.0019-1 | DESCR1: NIVEL DE EIXO-ESTRADA EM TER. DE OROGRAFIA NAO ACIDENTADA E; DESCR2: VEG. DENSA | KM | 550.11
55.100.0019-B | DESCR1: NIVEL DE EIXO-ESTRADA EM TER. DE OROGRAFIA NAO ACIDENTADA E; DESCR2: VEG. DENSA | KM | 521.71
55.100.0023-1 | DESCR1: NIVEL OFF-SETS EM TERRENO DE OROGRAFIA NAO ACIDENTADA E VEGE; DESCR2: TACAO LEVE | KM | 1302.15
55.100.0023-B | DESCR1: NIVEL OFF-SETS EM TERRENO DE OROGRAFIA NAO ACIDENTADA E VEGE; DESCR2: TACAO LEVE | KM | 1226.74
55.100.0027-1 | DESCR1: LEVANTAMENTO DE SECAO DE ESTRADA EM TERRENO DE OROGRAFIA NAO; DESCR2: ACIDENTADA E VEGETACAO LEVE | KM | 1160.52
55.100.0027-B | DESCR1: LEVANTAMENTO DE SECAO DE ESTRADA EM TERRENO DE OROGRAFIA NAO; DESCR2: ACIDENTADA E VEGETACAO LEVE | KM | 1089.37
55.100.0029-1 | DESCR1: LOCACAO DE OFF-SET EM TERRENO DE OROGRAFIA NAO ACIDENTADA E; DESCR2: VEGETACAO DENSA | KM | 683.52
55.100.0029-B | DESCR1: LOCACAO DE OFF-SET EM TERRENO DE OROGRAFIA NAO ACIDENTADA E; DESCR2: VEGETACAO DENSA | KM | 651.97
55.100.0031-1 | DESCR1: FASE DE ESCRITORIO P/LOCACAO DE ESTRADAS C/OROGRAFIA NAO ACI; DESCR2: DENTADA | KM | 1820.79
55.100.0031-B | DESCR1: FASE DE ESCRITORIO P/LOCACAO DE ESTRADAS C/OROGRAFIA NAO ACI; DESCR2: DENTADA | KM | 1638.54
55.100.0032-1 | DESCR1: CUSTO HORARIO PRODUTIVO - WIDIA SOLO | H | 316.78
55.100.0032-B | DESCR1: CUSTO HORARIO PRODUTIVO - WIDIA SOLO | H | 295.41
55.100.0033-1 | DESCR1: CUSTO HORARIO PRODUTIVO - WIDIA ALT. | H | 328.61
55.100.0033-B | DESCR1: CUSTO HORARIO PRODUTIVO - WIDIA ALT. | H | 306.32
55.100.0034-1 | DESCR1: CUSTO HORARIO PRODUTIVO - WIDIA ROCHA | H | 290.43
55.100.0034-B | DESCR1: CUSTO HORARIO PRODUTIVO - WIDIA ROCHA | H | 272.72
55.100.0035-1 | DESCR1: CUSTO HORARIO PRODUTIVO DE PERCUSSAO | H | 179.29
55.100.0035-B | DESCR1: CUSTO HORARIO PRODUTIVO DE PERCUSSAO | H | 162.13
55.100.0036-1 | DESCR1: CUSTO HORARIO PRODUTIVO P/PERF. C/EQUIP. TIPO WAGON DRILL, I; DESCR2: NCL. EQUIPE E MAT. | H | 381.3
55.100.0036-B | DESCR1: CUSTO HORARIO PRODUTIVO P/PERF. C/EQUIP. TIPO WAGON DRILL, I; DESCR2: NCL. EQUIPE E MAT. | H | 365
55.100.0037-1 | DESCR1: CUSTO HORARIO IMPRODUTIVO - WAGON DRILL | H | 185.82
55.100.0037-B | DESCR1: CUSTO HORARIO IMPRODUTIVO - WAGON DRILL | H | 171.01
55.100.0038-1 | DESCR1: CUSTO HORARIO PRODUTIVO P/PERF. C/EQUIP. TIPO ROC-600, INCL.; DESCR2: EQUIPE E MAT. | H | 890.06
55.100.0038-B | DESCR1: CUSTO HORARIO PRODUTIVO P/PERF. C/EQUIP. TIPO ROC-600, INCL.; DESCR2: EQUIPE E MAT. | H | 872.52
55.100.0039-1 | DESCR1: CUSTO IMPRODUTIVO - WAGON DRILL | H | 277.17
55.100.0039-B | DESCR1: CUSTO IMPRODUTIVO - WAGON DRILL | H | 262.37
55.100.0046-1 | DESCR1: JANELAS DE CORRER C/ 2 FOLHAS, DE 150 X 150 X 3,5CM | UN | 2212.28
55.100.0046-B | DESCR1: JANELAS DE CORRER C/ 2 FOLHAS, DE 150 X 150 X 3,5CM | UN | 2212.28
55.100.0047-1 | DESCR1: JANELA DE CORRER C/ 4 FOLHAS, DE 200 X 150 X 3,5CM | UN | 2922.1
55.100.0047-B | DESCR1: JANELA DE CORRER C/ 4 FOLHAS, DE 200 X 150 X 3,5CM | UN | 2922.1
55.100.0048-1 | DESCR1: JANELA GUILHOTINA DE CEDRO, DE 100 X 150 X 3CM | UN | 1348.66
55.100.0048-B | DESCR1: JANELA GUILHOTINA DE CEDRO, DE 100 X 150 X 3CM | UN | 1348.66
55.100.0049-1 | DESCR1: JANELA GUILHOTINA DE CEDRO, DE 120 X 150 X 3CM | UN | 1620.76
55.100.0049-B | DESCR1: JANELA GUILHOTINA DE CEDRO, DE 120 X 150 X 3CM | UN | 1620.76
55.100.0050-1 | DESCR1: JANELA GUILHOTINA DE CEDRO, DE 150 X 150 X 3CM | UN | 2046.65
55.100.0050-B | DESCR1: JANELA GUILHOTINA DE CEDRO, DE 150 X 150 X 3CM | UN | 2046.65
55.100.0051-1 | DESCR1: PORTA DE FRISOS, DE 80 X 210 X 3,5CM | UN | 1085.5
55.100.0051-B | DESCR1: PORTA DE FRISOS, DE 80 X 210 X 3,5CM | UN | 1085.5
55.100.0056-1 | DESCR1: CORTE E REMOCAO DO PAV., APICOAMENTO DA LAJE, FORMAS E CONCR; DESCR2: ETAGEM DOS BERCOS C/CONCR. FCK= 25MPA - 24H, UTILIZ. GRAUTH | M | 447.72
55.100.0056-B | DESCR1: CORTE E REMOCAO DO PAV., APICOAMENTO DA LAJE, FORMAS E CONCR; DESCR2: ETAGEM DOS BERCOS C/CONCR. FCK= 25MPA - 24H, UTILIZ. GRAUTH | M | 431.8
55.100.0058-1 | DESCR1: VALOR P/CUSTO DE MATERIA PRIMA NACIONAL | UN | 1151.27
55.100.0058-B | DESCR1: VALOR P/CUSTO DE MATERIA PRIMA NACIONAL | UN | 1151.27
55.100.0059-1 | DESCR1: HORA PRODUTIVA (CP) DE CHASSIS DE CAMINHAO 7,5T, C/MOTORISTA | H | 214.89
55.100.0059-B | DESCR1: HORA PRODUTIVA (CP) DE CHASSIS DE CAMINHAO 7,5T, C/MOTORISTA | H | 211.94
55.100.0060-1 | DESCR1: HORA IMPRODUTIVA C/MOTOR FUNCIONANDO (CF) DE CHASSIS DE CAMI; DESCR2: NHAO 7,5T, C/MOTORISTA | H | 97.13
55.100.0060-B | DESCR1: HORA IMPRODUTIVA C/MOTOR FUNCIONANDO (CF) DE CHASSIS DE CAMI; DESCR2: NHAO 7,5T, C/MOTORISTA | H | 94.18
55.100.0061-1 | DESCR1: HORA IMPRODUTIVA C/MOTOR PARADO (CI) DE CHASSIS DE CAMINHAO; DESCR2: 7,5T, C/MOTORISTA | H | 82.23
55.100.0061-B | DESCR1: HORA IMPRODUTIVA C/MOTOR PARADO (CI) DE CHASSIS DE CAMINHAO; DESCR2: 7,5T, C/MOTORISTA | H | 79.28
55.100.0063-1 | DESCR1: TELA GALVANIZADA 7,5 | M2 | 21.57
55.100.0063-B | DESCR1: TELA GALVANIZADA 7,5 | M2 | 21.57
55.100.0064-1 | DESCR1: ARAME GALVANIZADO Nº 10 | KG | 15.48
55.100.0064-B | DESCR1: ARAME GALVANIZADO Nº 10 | KG | 15.48
55.100.0065-1 | DESCR1: SISMOGRAFO, CONTROLE DE BARULHO, CONTROLE DE PARTICULAS, CON; DESCR2: TROLE DE GASES | UN | 3.45
55.100.0065-B | DESCR1: SISMOGRAFO, CONTROLE DE BARULHO, CONTROLE DE PARTICULAS, CON; DESCR2: TROLE DE GASES | UN | 3.45
55.100.0067-1 | DESCR1: SINALIZACAO, LIMP. E CONSERVACAO DA AREA ADJACENTE, COMLURB,; DESCR2: SEGUROS, TELAS, LONAS, CORDAS, PAIOIS, MANGUEIRAS, ETC. | UN | 3148.8
55.100.0067-B | DESCR1: SINALIZACAO, LIMP. E CONSERVACAO DA AREA ADJACENTE, COMLURB,; DESCR2: SEGUROS, TELAS, LONAS, CORDAS, PAIOIS, MANGUEIRAS, ETC. | UN | 3002.75
55.100.0068-1 | DESCR1: PERFIL "H" DE ACO CARBONO, P/USOS GERAIS, PADRAO AMERICANO,; DESCR2: COMPR. USUAL, PRECO DE USINA, DE 6" X 6". FORN. | KG | 4.58
55.100.0068-B | DESCR1: PERFIL "H" DE ACO CARBONO, P/USOS GERAIS, PADRAO AMERICANO,; DESCR2: COMPR. USUAL, PRECO DE USINA, DE 6" X 6". FORN. | KG | 4.58
55.100.0069-1 | DESCR1: PERFIL "U" DE ACO CARBONO, P/USOS GERAIS, PADRAO AMERICANO,; DESCR2: COMPR. USUAL, PRECO DE USINA, DE 6" X 2". FORN. | KG | 4.46
55.100.0069-B | DESCR1: PERFIL "U" DE ACO CARBONO, P/USOS GERAIS, PADRAO AMERICANO,; DESCR2: COMPR. USUAL, PRECO DE USINA, DE 6" X 2". FORN. | KG | 4.46
55.100.0070-1 | DESCR1: BARRA CHATA DE ACO CARBONO, P/USOS GERAIS, PADRAO AMERICANO,; DESCR2: FABRICACAO USUAL, PRECO DE USINA, DE 5" X 1/2". FORN. | KG | 4.13
55.100.0070-B | DESCR1: BARRA CHATA DE ACO CARBONO, P/USOS GERAIS, PADRAO AMERICANO,; DESCR2: FABRICACAO USUAL, PRECO DE USINA, DE 5" X 1/2". FORN. | KG | 4.13
55.100.0071-1 | DESCR1: IMPLANTACAO DE PLACAS DE SINALIZACAO VERTICAL EM RODOVIAS,IN; DESCR2: CL.TRANSP.,C/MOTORISTA,P/DUAS CASTANHAS. | M2 | 54.49
55.100.0071-B | DESCR1: IMPLANTACAO DE PLACAS DE SINALIZACAO VERTICAL EM RODOVIAS,IN; DESCR2: CL.TRANSP.,C/MOTORISTA,P/DUAS CASTANHAS. | M2 | 52.12
55.100.0072-1 | DESCR1: IMPLANTACAO DE PLACAS DE SINALIZACAO VERTICAL EM RODOVIAS,IN; DESCR2: CL.TRANSP.,C/MOTORISTA,P/UM OU DOIS POSTES DE MADEIRA LEI. | M2 | 77.23
55.100.0072-B | DESCR1: IMPLANTACAO DE PLACAS DE SINALIZACAO VERTICAL EM RODOVIAS,IN; DESCR2: CL.TRANSP.,C/MOTORISTA,P/UM OU DOIS POSTES DE MADEIRA LEI. | M2 | 73.85
58.002.0138-1 | DESCR1: USINAGEM DE BRITA PARA OBTENSAO DE BRITA GRADUADA SENDO O PR; DESCR2: ECO REFERIDO AO M3 BRITA GRAD.COMPARTADA | M3 | 6.46
58.002.0138-B | DESCR1: USINAGEM DE BRITA PARA OBTENSAO DE BRITA GRADUADA SENDO O PR; DESCR2: ECO REFERIDO AO M3 BRITA GRAD.COMPARTADA | M3 | 6.34
58.002.0150-1 | DESCR1: FORMA METALICA PARA CONCRETO,COM FORNECIMENTO,CONFECCAO,MONT; DESCR2: AGEM E DESMONTAGEM COM 25 VEZES UTILIZACAO,EXCLUSIVE ESCORAM; DESCR3: ENTO | M2 | 53.05
58.002.0150-B | DESCR1: FORMA METALICA PARA CONCRETO,COM FORNECIMENTO,CONFECCAO,MONT; DESCR2: AGEM E DESMONTAGEM COM 25 VEZES UTILIZACAO,EXCLUSIVE ESCORAM; DESCR3: ENTO | M2 | 51.55
58.002.0155-1 | DESCR1: MEIO FIO DE CONC. SIMPLES(FCK=15 MPA), MOLDADO NO LOCAL, TIP; DESCR2: O DER-RJ, MED. 0,15M BASE, ALT. 0,30M. FORN., ESCAV E REATER | M | 88.45
58.002.0155-B | DESCR1: MEIO FIO DE CONC. SIMPLES(FCK=15 MPA), MOLDADO NO LOCAL, TIP; DESCR2: O DER-RJ, MED. 0,15M BASE, ALT. 0,30M. FORN., ESCAV E REATER | M | 83.21
58.002.0304-1 | DESCR1: ALUGUEL HORARIO PRODUTIVO DE LAMA ASFALTICA COMPREENDENDO A-; DESCR2: PENAS DEPRECIACAO,JUROS E MANUTENCAO (EXCLUSIVE OPERACAO) | H | 165.44
58.002.0304-B | DESCR1: ALUGUEL HORARIO PRODUTIVO DE LAMA ASFALTICA COMPREENDENDO A-; DESCR2: PENAS DEPRECIACAO,JUROS E MANUTENCAO (EXCLUSIVE OPERACAO) | H | 165.44
58.002.0306-1 | DESCR1: DISTANCIOMETRO ELETRONICO ACOPLADO A TEODOLITO. | H | 3.16
58.002.0306-B | DESCR1: DISTANCIOMETRO ELETRONICO ACOPLADO A TEODOLITO. | H | 3.16
58.002.0307-1 | DESCR1: NIVEL WILD-NA-Z | H | 0.34
58.002.0307-B | DESCR1: NIVEL WILD-NA-Z | H | 0.34
58.002.0313-1 | DESCR1: FORN E COLOC. EM ENCOSTA DE MARCOS TOPOGRAFICOS DE CONCRETO; DESCR2: COM PINO DE REFERENCIA DE LATAO. | UN | 98.06
58.002.0313-B | DESCR1: FORN E COLOC. EM ENCOSTA DE MARCOS TOPOGRAFICOS DE CONCRETO; DESCR2: COM PINO DE REFERENCIA DE LATAO. | UN | 90.01
58.002.0315-1 | DESCR1: BASE DE BRITA CORRIDA INCLUSIVE FORNECIMENTO DOS MATERIAIS; DESCR2: MEDIDA APOS A COMPACTACAO. | M3. | 173.48
58.002.0315-B | DESCR1: BASE DE BRITA CORRIDA INCLUSIVE FORNECIMENTO DOS MATERIAIS; DESCR2: MEDIDA APOS A COMPACTACAO. | M3. | 173.05
58.002.0316-1 | DESCR1: REVESTIMENTO D/CONCRETO BETUMINOSO USINADO A QUENTE COM 5CM; DESCR2: DE ESPESSURA EXCLUIDO O TRANSPORTE D/USINA PARA A PISTA. | M2. | 55.62
58.002.0316-B | DESCR1: REVESTIMENTO D/CONCRETO BETUMINOSO USINADO A QUENTE COM 5CM; DESCR2: DE ESPESSURA EXCLUIDO O TRANSPORTE D/USINA PARA A PISTA. | M2. | 55.21
58.002.0318-1 | DESCR1: REGULARIZACAO DE SUB-LEITO DE ACORDO COM O DER-RJ EXCLUSIVE; DESCR2: TRANSPORTE E ESCAVACAO DE CORRETIVOS. | M2. | 2.2
58.002.0318-B | DESCR1: REGULARIZACAO DE SUB-LEITO DE ACORDO COM O DER-RJ EXCLUSIVE; DESCR2: TRANSPORTE E ESCAVACAO DE CORRETIVOS. | M2. | 2.16
58.002.0319-1 | DESCR1: IMPRIMACAO DE BASE DE PAVIMENTACAO DE ACORDO COM AS INSTRUCO; DESCR2: ES PARA EXECUCAO DO DER-RJ | M2. | 8.58
58.002.0319-B | DESCR1: IMPRIMACAO DE BASE DE PAVIMENTACAO DE ACORDO COM AS INSTRUCO; DESCR2: ES PARA EXECUCAO DO DER-RJ | M2. | 8.56
58.002.0323-1 | DESCR1: PAVIMENTACAO COM PARALELEPIPEDOS (EXCLUSIVE TRANSPORTE DO PA; DESCR2: RALELEPIPEDO),SENDO REJUNTAMENTO COM BETUME E CASCALHINHO | M2 | 144.76
58.002.0323-B | DESCR1: PAVIMENTACAO COM PARALELEPIPEDOS (EXCLUSIVE TRANSPORTE DO PA; DESCR2: RALELEPIPEDO),SENDO REJUNTAMENTO COM BETUME E CASCALHINHO | M2 | 140.35
58.002.0325-1 | DESCR1: CAPA SELANTE C/APLICACAO ASFALTO NIPROPORCAO 1,1 A 1,4 LITRO; DESCR2: /M2,DISTRIBUICAO AGREGADOS (5 A 15KG/M2) COMPACT-ROLO. | M2. | 6.64
58.002.0325-B | DESCR1: CAPA SELANTE C/APLICACAO ASFALTO NIPROPORCAO 1,1 A 1,4 LITRO; DESCR2: /M2,DISTRIBUICAO AGREGADOS (5 A 15KG/M2) COMPACT-ROLO. | M2. | 6.62
58.002.0326-1 | DESCR1: PINTURA DE LIGACAO DE ACORDO COM AS INSTRUCOES PARA EXECUCAO; DESCR2: DO DER-RJ | M2. | 2.45
58.002.0326-B | DESCR1: PINTURA DE LIGACAO DE ACORDO COM AS INSTRUCOES PARA EXECUCAO; DESCR2: DO DER-RJ | M2. | 2.44
58.002.0327-1 | DESCR1: MEIO-FIO RETO DE CONCRETO SIMPLES(FCK=15MPa)DE 0,15M NA BASE; DESCR2: E 0,45M DE ALTURA REJUNT.ARGAM.CIM.AR.1:3,5. | M. | 129.79
58.002.0327-B | DESCR1: MEIO-FIO RETO DE CONCRETO SIMPLES(FCK=15MPa)DE 0,15M NA BASE; DESCR2: E 0,45M DE ALTURA REJUNT.ARGAM.CIM.AR.1:3,5. | M. | 122.15
58.002.0328-1 | DESCR1: MEIO-FIO CONCRETO SIMPLES(FCK=13,5MPa)TIPO DER-RJ,0,15M BASE; DESCR2: 0,30M ALTURA REJUNTAMENTO CIM.AREIA 1:3,5 | M. | 88.6
58.002.0328-B | DESCR1: MEIO-FIO CONCRETO SIMPLES(FCK=13,5MPa)TIPO DER-RJ,0,15M BASE; DESCR2: 0,30M ALTURA REJUNTAMENTO CIM.AREIA 1:3,5 | M. | 83.35
58.002.0329-1 | DESCR1: CUSTO PRUDUTIVO DE PARALISACAO,DESLOC.OU INST.DE EQUIPAMENTO; DESCR2: DE SONDAGEM A PERCUSSAO,INC. O EQUIP.E A EQUIPE A DISP. | H | 144.94
58.002.0329-B | DESCR1: CUSTO PRUDUTIVO DE PARALISACAO,DESLOC.OU INST.DE EQUIPAMENTO; DESCR2: DE SONDAGEM A PERCUSSAO,INC. O EQUIP.E A EQUIPE A DISP. | H | 130.64
58.002.0330-1 | DESCR1: CUSTO IMPRODUTIVO PARALISACAO,DESLOCAMENTOS/INSTALACAO DE; DESCR2: EQUIPAM.SONDAGEM ROTATIVA C/EQUIPAMENTO/EQUIPE OPERACAO. | H | 160.31
58.002.0330-B | DESCR1: CUSTO IMPRODUTIVO PARALISACAO,DESLOCAMENTOS/INSTALACAO DE; DESCR2: EQUIPAM.SONDAGEM ROTATIVA C/EQUIPAMENTO/EQUIPE OPERACAO. | H | 145.5
58.002.0331-1 | DESCR1: MOLDAGEM E COLETA DE CORPO DE PROVA DE CONCRETO,EXEC.POR FIR | UN | 76.73
58.002.0331-B | DESCR1: MOLDAGEM E COLETA DE CORPO DE PROVA DE CONCRETO,EXEC.POR FIR | UN | 73.26
58.002.0332-1 | DESCR1: MOLDAGEM E COLETA DE CORPO DE PROVA,CONSIDERANDO O TRANSPORT; DESCR2: E PARA UMA DISTANCIA DE ATE 100KM | UN | 123.37
58.002.0332-B | DESCR1: MOLDAGEM E COLETA DE CORPO DE PROVA,CONSIDERANDO O TRANSPORT; DESCR2: E PARA UMA DISTANCIA DE ATE 100KM | UN | 118.87
58.002.0333-1 | DESCR1: MOLDAGEM E COLETA DE CORPO DE PROVA DE CONCRETO EXECUTADO; DESCR2: POR FIRMA ESPECIALIZADA COM TRANSPORTE ATE 250KM. | UN | 264.95
58.002.0333-B | DESCR1: MOLDAGEM E COLETA DE CORPO DE PROVA DE CONCRETO EXECUTADO; DESCR2: POR FIRMA ESPECIALIZADA COM TRANSPORTE ATE 250KM. | UN | 257.32
58.002.0336-1 | DESCR1: CONFECCAO DE RAMPA DE TERRA PARA SUBIDA E DESCIDA DE EQUIPAM; DESCR2: ENTO PESADO EM CARRETA | UN/T | 54.73
58.002.0336-B | DESCR1: CONFECCAO DE RAMPA DE TERRA PARA SUBIDA E DESCIDA DE EQUIPAM; DESCR2: ENTO PESADO EM CARRETA | UN/T | 49.88
58.002.0337-1 | DESCR1: REVESTIMENTO TIPO LAMA ASFALTICA FINA CONFORME INSTRUCAO DER; DESCR2: -RJ,EXCLUSIVE FORNECIMENTO E TRANSPORTE MATERIAIS | M2 | 3.98
58.002.0337-B | DESCR1: REVESTIMENTO TIPO LAMA ASFALTICA FINA CONFORME INSTRUCAO DER; DESCR2: -RJ,EXCLUSIVE FORNECIMENTO E TRANSPORTE MATERIAIS | M2 | 3.86
58.002.0339-1 | DESCR1: BARRA ACO CA-25 REDONDA SEM SALIENCIA OU MOSSA, DIAMETRO DE; DESCR2: 6,3MM A 8,0MM (1/4 A 5/16). | KG. | 10.07
58.002.0339-B | DESCR1: BARRA ACO CA-25 REDONDA SEM SALIENCIA OU MOSSA, DIAMETRO DE; DESCR2: 6,3MM A 8,0MM (1/4 A 5/16). | KG. | 10.07
58.002.0343-1 | DESCR1: LIMPEZA SUPERFICIE METALICA,EM PONTES,VIADUTOS OU ESTRUTURA; DESCR2: SEMELHANTE,UTILIZ.LIXADEIRA/RASPADEIRA,PRODUCAO DE 280M2/M. | M2 | 48.99
58.002.0343-B | DESCR1: LIMPEZA SUPERFICIE METALICA,EM PONTES,VIADUTOS OU ESTRUTURA; DESCR2: SEMELHANTE,UTILIZ.LIXADEIRA/RASPADEIRA,PRODUCAO DE 280M2/M. | M2 | 44.06
58.002.0350-1 | DESCR1: ASSENTAMENTO DE TUBULACAO DE CHAPA DE ACO DE 1/4" ESPESSURA; DESCR2: COM 6,00M DE COMPRIMENTO,400MM DIAMETRO,SOLDA,EXCLUS.TUBOS | M | 111.97
58.002.0350-B | DESCR1: ASSENTAMENTO DE TUBULACAO DE CHAPA DE ACO DE 1/4" ESPESSURA; DESCR2: COM 6,00M DE COMPRIMENTO,400MM DIAMETRO,SOLDA,EXCLUS.TUBOS | M | 105.21
58.002.0352-1 | DESCR1: TUBO CA-1 CONC.ARM.P/GALERIAS AGUAS PLUVIAIS COM 1,00M DIAM.; DESCR2: FORN.MAT.C/CIM/AREIA 1:4 FORNEC. E ASSENTAM. | M. | 1254.41
58.002.0352-B | DESCR1: TUBO CA-1 CONC.ARM.P/GALERIAS AGUAS PLUVIAIS COM 1,00M DIAM.; DESCR2: FORN.MAT.C/CIM/AREIA 1:4 FORNEC. E ASSENTAM. | M. | 1234.15
58.002.0355-1 | DESCR1: CRAVACAO DE PERFIL DE ACO I DE 10" E 12" | M | 131.46
58.002.0355-B | DESCR1: CRAVACAO DE PERFIL DE ACO I DE 10" E 12" | M | 125.61
58.002.0357-1 | DESCR1: CRAVACAO DE ESTACA DE EUCALIPTO COM DIAMETRO 25CM,EXCLUSIVE; DESCR2: ESTACA | M | 113.06
58.002.0357-B | DESCR1: CRAVACAO DE ESTACA DE EUCALIPTO COM DIAMETRO 25CM,EXCLUSIVE; DESCR2: ESTACA | M | 106.94
58.002.0376-1 | DESCR1: PERFURACAO ROTATIVA COM COROA DE WIDIA EM SOLO, DIAMETRO,NX,; DESCR2: HORIZONTAL, INCLUSIVE DESLOCAMENTOS E INSTALACOES | M | 199.87
58.002.0376-B | DESCR1: PERFURACAO ROTATIVA COM COROA DE WIDIA EM SOLO, DIAMETRO,NX,; DESCR2: HORIZONTAL, INCLUSIVE DESLOCAMENTOS E INSTALACOES | M | 185.5
58.002.0400-1 | DESCR1: TUBO CONCRETO SIMPLES CLASSE C-1 P/COLETOR AGUAS PLUVIAIS DE; DESCR2: 0,40M DIAMETRO INCLUS.FORN.MAT.CIM/AREIA 1:4,FORN.E ASSEN. | M. | 235.29
58.002.0400-B | DESCR1: TUBO CONCRETO SIMPLES CLASSE C-1 P/COLETOR AGUAS PLUVIAIS DE; DESCR2: 0,40M DIAMETRO INCLUS.FORN.MAT.CIM/AREIA 1:4,FORN.E ASSEN. | M. | 228.18
58.002.0401-1 | DESCR1: TUBO CONCRETO SIMPLES CLASSE C-1 P/AGUAS PLUVIAIS DE 0,60M; DESCR2: DIAMETRO C/FORNEC.MATERIAIS P/REJUNTAM.FORN.E ASSENTAM. | M. | 410.57
58.002.0401-B | DESCR1: TUBO CONCRETO SIMPLES CLASSE C-1 P/AGUAS PLUVIAIS DE 0,60M; DESCR2: DIAMETRO C/FORNEC.MATERIAIS P/REJUNTAM.FORN.E ASSENTAM. | M. | 400.09
58.002.0402-1 | DESCR1: TUBO CA-1 CONC.ARMADO P/GALERIAS AGUAS PLUVIAIS C/0,80M DIAM; DESCR2: . FORN.MATERIAIS COM AREIA+CIMENTO 1:4. FORNEC.E ASSENTAM. | M. | 808.09
58.002.0402-B | DESCR1: TUBO CA-1 CONC.ARMADO P/GALERIAS AGUAS PLUVIAIS C/0,80M DIAM; DESCR2: . FORN.MATERIAIS COM AREIA+CIMENTO 1:4. FORNEC.E ASSENTAM. | M. | 794.32
58.002.0407-1 | DESCR1: CAIBRO 2"X3" | M | 15.29
58.002.0407-B | DESCR1: CAIBRO 2"X3" | M | 15.29
58.002.0412-1 | DESCR1: TACO DE ALVENARIA (2,5X10X20)CM. | UN | 3.75
58.002.0412-B | DESCR1: TACO DE ALVENARIA (2,5X10X20)CM. | UN | 3.75
58.002.0425-1 | DESCR1: PINTURA INTERNA/EXTERN.SOBRE FERRO C/TINTA ALQUIDICA ESMALT.; DESCR2: BRILH.EQUIV.LAGOLINE, INCL.LIMP.LIXAM.APLIC.ZARCAO 2 DEMAOS | M2 | 33.25
58.002.0425-B | DESCR1: PINTURA INTERNA/EXTERN.SOBRE FERRO C/TINTA ALQUIDICA ESMALT.; DESCR2: BRILH.EQUIV.LAGOLINE, INCL.LIMP.LIXAM.APLIC.ZARCAO 2 DEMAOS | M2 | 31.15
58.002.0428-1 | DESCR1: MACARANDUBA APARELHADA DE 3" X 9" | M | 80.34
58.002.0428-B | DESCR1: MACARANDUBA APARELHADA DE 3" X 9" | M | 80.34
58.002.0429-1 | DESCR1: MACARANDUBA APARELHADA 1,5 X 4,0CM | M | 4.45
58.002.0429-B | DESCR1: MACARANDUBA APARELHADA 1,5 X 4,0CM | M | 4.45
58.002.0430-1 | DESCR1: MACARANDUBA APARELHADA DE 2,0 X 10,0CM | M | 23.61
58.002.0430-B | DESCR1: MACARANDUBA APARELHADA DE 2,0 X 10,0CM | M | 23.61
58.002.0431-1 | DESCR1: MACARANDUBA APARELHADA DE 1 1/2" x 3" | M | 13.8
58.002.0431-B | DESCR1: MACARANDUBA APARELHADA DE 1 1/2" x 3" | M | 13.8
58.002.0432-1 | DESCR1: MACARANDUBA APARELHADA DE 3" X 12" | M | 114
58.002.0432-B | DESCR1: MACARANDUBA APARELHADA DE 3" X 12" | M | 114
58.002.0433-1 | DESCR1: MACARANDUBA APARELHADA DE 3" X 3" | M | 19.84
58.002.0433-B | DESCR1: MACARANDUBA APARELHADA DE 3" X 3" | M | 19.84
58.002.0434-1 | DESCR1: MACARANDUBA APARELHADA DE 3" X 4 1/2" | M | 39.36
58.002.0434-B | DESCR1: MACARANDUBA APARELHADA DE 3" X 4 1/2" | M | 39.36
58.002.0435-1 | DESCR1: MACARANDUBA APARELHADA DE 3" X 6" | M | 51.12
58.002.0435-B | DESCR1: MACARANDUBA APARELHADA DE 3" X 6" | M | 51.12
58.002.0436-1 | DESCR1: MACARANDUBA APARELHADA DE 2" X 3" | M | 18.35
58.002.0436-B | DESCR1: MACARANDUBA APARELHADA DE 2" X 3" | M | 18.35
58.002.0437-1 | DESCR1: FABRICACAO DE ESCAMA DE CONCRETO ARMADO PARA SOLO REFORCADO; DESCR2: COM FITA METALICA - 2 A 5 CHUMBADORES | M3 | 1625.89
58.002.0437-B | DESCR1: FABRICACAO DE ESCAMA DE CONCRETO ARMADO PARA SOLO REFORCADO; DESCR2: COM FITA METALICA - 2 A 5 CHUMBADORES | M3 | 1569.83
58.002.0438-1 | DESCR1: MONTAGEM DE ESCAMAS DE CONCRETO | M2 | 75.04
58.002.0438-B | DESCR1: MONTAGEM DE ESCAMAS DE CONCRETO | M2 | 72.37
58.002.0439-1 | DESCR1: MOLDES METALICOS PARA SOLO REFORCADO COM FITA METALICA | M3 | 71.91
58.002.0439-B | DESCR1: MOLDES METALICOS PARA SOLO REFORCADO COM FITA METALICA | M3 | 69.07
58.002.0440-1 | DESCR1: TRAVAMENTO E NIVELAMENTO DE ESCAMA DE CONCRETO ARMADO | M2 | 21.48
58.002.0440-B | DESCR1: TRAVAMENTO E NIVELAMENTO DE ESCAMA DE CONCRETO ARMADO | M2 | 19.98
58.002.0441-1 | DESCR1: TRAVADOR DE MADEIRA PARA ESCAMAS DE CONCRETO ARMADO - UTILIZ; DESCR2: ACAO DE 10 VEZES | UN | 14.06
58.002.0441-B | DESCR1: TRAVADOR DE MADEIRA PARA ESCAMAS DE CONCRETO ARMADO - UTILIZ; DESCR2: ACAO DE 10 VEZES | UN | 13.3
58.002.0500-1 | DESCR1: FABRICACAO DE CONJUNTO DE MODULO METALICO,COMPRIMENTO DE 3,0; DESCR2: 0M E ALTURA DE 2,40M (ESTRONCAS DE 2,00M) | UN | 22502.99
58.002.0500-B | DESCR1: FABRICACAO DE CONJUNTO DE MODULO METALICO,COMPRIMENTO DE 3,0; DESCR2: 0M E ALTURA DE 2,40M (ESTRONCAS DE 2,00M) | UN | 22350.22
58.002.0505-1 | DESCR1: FABRICACAO DE CONJUNTO DE MODULO METALICO,COMPRIMENTO DE 3,6; DESCR2: 0M E ALTURA DE 3,00M (ESTRONCAS DE 2,00M) | UN | 31582.11
58.002.0505-B | DESCR1: FABRICACAO DE CONJUNTO DE MODULO METALICO,COMPRIMENTO DE 3,6; DESCR2: 0M E ALTURA DE 3,00M (ESTRONCAS DE 2,00M) | UN | 31347.22
58.002.0510-1 | DESCR1: FORMA METALICA PARA ADUELAS DE BUEIROS CELULARES DE CONCRETO; DESCR2: PRE-MOLDADOS - UTILIZACAO DE 100 VEZES - CONFECCAO,INSTALAC; DESCR3: AO E RETIRADA | M2 | 15.83
58.002.0510-B | DESCR1: FORMA METALICA PARA ADUELAS DE BUEIROS CELULARES DE CONCRETO; DESCR2: PRE-MOLDADOS - UTILIZACAO DE 100 VEZES - CONFECCAO,INSTALAC; DESCR3: AO E RETIRADA | M2 | 14.86
58.002.0530-1 | DESCR1: SOLDA ELETRICA DE PERFIS METALICOS E CHAPAS DE ACO COM ELETR; DESCR2: ODO | KG | 146.32
58.002.0530-B | DESCR1: SOLDA ELETRICA DE PERFIS METALICOS E CHAPAS DE ACO COM ELETR; DESCR2: ODO | KG | 142.23
59.003.0010-1 | DESCR1: PINUS,PECA 1" X 12" E 1" X 9". | M2 | 40.23
59.003.0010-B | DESCR1: PINUS,PECA 1" X 12" E 1" X 9". | M2 | 40.23
59.003.0050-1 | DESCR1: ESTACA MANGUE | UN | 1.94
59.003.0050-B | DESCR1: ESTACA MANGUE | UN | 1.94
59.003.0060-1 | DESCR1: CONCRETO DOSADO RACIONALMENTE PARA UMA RESISTENCIA A COMPRES; DESCR2: SAO DE 15MPA,USANDO AGREGADO GRAUDO (BRITA 0),COMPREENDENDO; DESCR3: APENAS O FORNECIMENTO DOS MATERIAIS,INCLUSIVE 5% DE PERDAS. | M3 | 336.14
59.003.0060-B | DESCR1: CONCRETO DOSADO RACIONALMENTE PARA UMA RESISTENCIA A COMPRES; DESCR2: SAO DE 15MPA,USANDO AGREGADO GRAUDO (BRITA 0),COMPREENDENDO; DESCR3: APENAS O FORNECIMENTO DOS MATERIAIS,INCLUSIVE 5% DE PERDAS. | M3 | 336.14