## PLANILHA (2)
ESTADO DO RIO DE JANEIRO
PREFEITURA MUNICIPAL DE APERIBÉ
SETOR DE ENGENHARIA
[5 empty] | BDI : | 23,69% | EMOP | ABRIL/2022
PLANILHA ORÇAMENTÁRIA CASA POPULAR EM RISCO
ITEM | CÓDIGO | CÓDIGO | DESCRIÇÃO | UN | PREÇO UNITÁRIO SEM BDI | PREÇO UNITÁRIO C/ BDI | QUANT | VALOR TOTAL
1 | SERVIÇOS PRELIMINARES
1.1 | 02.020.0001-0 | 19.004.0037-2 | PLACA DE IDENTIFICACAO DE OBRA PUBLICA,INCLUSIVE PINTURA E SUPORTES DE MADEIRA.FORNECIMENTO E COLOCACAO | M² | 517.78 | 640.44 | 2 | 1280.88
1.2 | 1915 |  | MAO-DE-OBRA DE ENGENHEIRO OU ARQUITETO JR.,INCLUSIVE ENCARGOS SOCIAIS . | M² | 103.31 | 127.78 | 5 | 638.9
[7 empty] | SUBTOTAL: | 1919.78
2 | MOVIMENTO DE TERRA
2.1 | 03.001.0002-1 |  | ESCAVACAO MANUAL DE VALA/CAVA EM MATERIAL DE 1ª CATEGORIA (AREIA,ARGILA OU PICARRA),ENTRE 1,50 E 3,00M DE PROFUNDIDADE,EXCLUSIVE ESCORAMENTO E ESGOTAMENTO | M³ | 73.29 | 90.65 | 60.16 | 5453.5
2.2 | 03.011.0015-1 |  | REATERRO DE VALA/CAVA COM MATERIAL DE BOA QUALIDADE,UTILIZANDO VIBRO COMPACTADOR PORTATIL,EXCLUSIVE MATERIAL | M³ | 22.84 | 28.25 | 28.98 | 818.69
2.3 | 03.010.0019-0 |  | ATERRO COM MATERIAL DE 1CATEGORIA,ESPALHADO POR RETRO ESCAVADEIRA,EM CAMADAS DE 20CM DE MATERIAL ADENSADO,REGADO POR CAMINHAO TANQUE E COMPACTADO A 90% COM SOQUETE VIBRATORIO,INTERVINDO 2(DOIS) SERVENTES,EXCLUSIVE O FORNECIMENTO DA TERRA | M³ | 7.57 | 9.36 | 177 | 1656.72
2.4 | 03.010.0021-0 |  | MATERIAL DE 1 CATEGORIA PARA ATERROS,COMPREENDENDO:ESCAVACAO,CARGA,TRANSPORTE A 2KM EM CAMINHAO BASCULANTE E DESCARGA,C ONSIDERANDO O VOLUME NECESSARIO A EXECUCAO DE 1,00M3 DE MATERIAL COMPACTADO | M³ | 20.7 | 25.6 | 177 | 4531.2
[7 empty] | SUBTOTAL: | 12460.11
3 | ESTRUTURA
3.1 | 11.003.0001-1 |  | CONCRETO DOSADO RACIONALMENTE PARA UMA RESISTENCIA CARACTERISTICA A COMPRESSAO DE 10MPA,INCLUSIVE MATERIAIS,TRANSPORTE,PREPARO COM BETONEIRA,LANCAMENTO E ADENSAMENTO | M³ | 522.4 | 646.16 | 14.63 | 9453.32
3.2 | 11.013.0130-0 |  | CONCRETO ARMADO,FCK=20MPA,INCLUINDO MATERIAIS PARA 1,00M3 DE CONCRETO(IMPORTADO DE USINA)ADENSADO E COLOCADO,12,00M2 DE AREA MOLDADA,FORMAS CONFORME O ITEM 11.004.0022,60KG DE ACO CA-50,INCLUSIVE MAO-DE-OBRA PARA CORTE,DOBRAGEM,MONTAGEM E COLOCACAO NAS FORMAS,EXCLUSIVE ESCORAMENTO | M³ | 2264.22 | 2800.61 | 46.73 | 130872.51
3.3 | 11.013.0070-1 |  | CONCRETO ARMADO,FCK=20MPA,INCLUINDO MATERIAIS PARA 1,00M3 DE CONCRETO(IMPORTADO DE USINA)ADENSADO E COLOCADO,14,00M2 DE AREA MOLDADA,FORMAS E ESCORAMENTO CONFORME ITENS 11.004.0022 | M³ | 2731.57 | 3378.68 | 29.93 | 101123.89
[7 empty] | SUBTOTAL: | 241449.72
4 | ALVENARIA E REVESTIMENTO
4.1 | 12.003.0080-0 |  | ALVENARIA DE TIJOLOS CERAMICOS FURADOS 10X20X20CM,ASSENTES CMEIA VEZ(0,10M)COM VAOS OU ARESTAS,ATE 3,00M DE ALTURA E MEDIDA PELA AREA REAL | M² | 67.35 | 83.31 | 431.49 | 35947.43
4.2 | 12.005.0010-0 |  | ALVENARIA DE BLOCOS DE CONCRETO 10X20X40CM,ASSENTES COM ARGAMASSA DE CIMENTO E AREIA,NO TRACO 1:8,EM PAREDES DE 0,10M DE ESPESSURA,DE SUPERFICIE CORRIDA,ATE 3,00M DE ALTURA E MEDIDAPELA AREA REAL | M² | 57.7 | 71.37 | 61.25 | 4371.41
4.3 | 13.001.0015-0 |  | EMBOCO COM ARGAMASSA DE CIMENTO E AREIA,NO TRACO 1:1,5 COM 1,5CM DE ESPESSURA,INCLUSIVE CHAPISCO DE CIMENTO E AREIA,NO TRACO 1:3 | M² | 31.25 | 38.65 | 1229.02 | 47501.62
4.4 | 13.301.0117-0 |  | CONTRAPISO,BASE OU CAMADA REGULARIZADORA EXECUTADA COM ARGAMASSA DE CIMENTO E AREIA,NO TRACO 1:4,NA ESPESSURA DE 1CM | M² | 18.34 | 22.68 | 217.29 | 4928.14
4.5 | 13.331.0015-0 |  | REVESTIMENTO DE PISO CERAMICO EM PORCELANATO TECNICO NATURAL ,ACABAMENTO DA BORDA RETIFICADO,PARA USO EM AREAS COMERCIAIS COM ACESSO PARA RUA,NO FORMATO (60X60)CM,ASSENTES EM SUPERFICIE EM OSSO COM ARGAMASSA DE CIMENTO E COLA (ARGAMASSA COLANTE)E REJUNTAMENTO PRONTO | M² | 191.8 | 237.24 | 217.29 | 51549.88
4.6 | 13.331.0050-0 |  | RODAPE COM CERAMICA EM PORCELANATO TECNICO NATURAL,COM 7,5 A 10CM DE ALTURA,ASSENTES CONFORME ITEM 13.025.0016 | M | 45.07 | 55.75 | 302.8 | 16881.1
[7 empty] | SUBTOTAL: | 161179.58
5 | ESQUADRIAS E FERRAGENS
5.1 | 14.006.0285-0 |  | JANELA DE MADEIRA DE LEI DE ABRIR DE 120X150X3CM,TIPO VVP (VENEZIANA,VIDRO E POSTIGO) EM 2 FOLHAS E MARCO DE 7X3CM,EXCLUSIVE FERRAGENS.FORNECIMENTO E COLOCACAO | UN | 1567.23 | 1938.51 | 12 | 23262.12
5.2 | 14.006.0008-0 |  | PORTA DE MADEIRA DE LEI EM COMPENSADO DE 90X210X3,5CM FOLHEAROS,EXCLUSIVEVIDRO.FORNECIMENTO E COLOCACAO DA NAS 2 FACES,ADUELA DE 13X3CM E ALIZARES DE 5X2CM,EXCLUSIVE FERRAGENS.FORNECIMENTO E COLOCACAO | UN | 693.5 | 857.79 | 6 | 5146.74
5.3 | 14.007.0040-0 |  | FERRAGENS P/PORTAS DE MADEIRA,1 FOLHA DE ABRIR,INTERNAS,SOCIAIS OU DE SERVICO,CONSTANDO DE FORNEC.S/COLOC.,DE:-FECHADURA TIPO GORGE,TRINCO REVERSIVEL,EM LATAO,ACABAMENTO CROMADO;-ENTRADA E ROSETA CIRCULARES,LATAO LAMINADO,ACABAMENTO CROMADO ;-MACANETA TIPO ALAVANCA,EM LATAO,ACABAMENTO CROMADO;-3 DOBRADICAS FERRO GALVANIZADO 3"X2.1/2",COM PINO E BOLAS DE FERRO | UN | 454.52 | 562.2 | 12 | 6746.4
[7 empty] | SUBTOTAL: | 35155.26
6 | INSTALAÇÕES PREDIAIS
6.1 | 15.007.0501-0 |  | QUADRO DE DISTRIBUICAO DE ENERGIA PARA DISJUNTORES TERMO-MAGNETICOS UNIPOLARES,DE EMBUTIR,COM PORTA E BARRAMENTOS DE FAZE,NEUTRO E TERRA,PARA INSTALACAO DE ATE 12 DISJUNTORES SEM DISPOSITIVO PARA CHAVE GERAL.FORNECIMENTO E COLOCACAO | UN | 177.28 | 219.28 | 1 | 219.28
6.2 | 15.007.0575-0 |  | DISJUNTOR TERMOMAGNETICO,BIPOLAR,DE 10 A 32A,3KA,MODELO DIN,TIPO C.FORNECIMENTO E COLOCACAO | UN | 38.69 | 47.86 | 12 | 574.32
6.3 | 15.015.0021-0 |  | INSTALACAO DE PONTO DE LUZ,APARENTE,EQUIVALENTE A 2 VARAS DE ELETRODUTO DE PVC RIGIDO DE 3/4",12,00M DE FIO 2,5MM2,CAIXAS,CONEXOES,LUVAS,CURVA E INTERRUPTOR DE SOBREPOR. | UN | 272.84 | 337.48 | 16 | 5399.68
6.4 | 15.019.0025-0 |  | INTERRUPTOR DE EMBUTIR COM 2 TECLAS SIMPLES FOSFORESCENTES E PLACA.FORNECIMENTO E COLOCACAO. | UN | 13.22 | 16.35 | 8 | 130.8
6.5 | 15.019.0052-0 |  | TOMADA ELETRICA 2P+T,20A/250V,PADRAO BRASILEIRO,DE EMBUTIR,COM PLACA 4"X2".FORNECIMENTO E COLOCACAO | UN | 11.4 | 14.1 | 46 | 648.6
6.6 | 15.008.0025-0 |  | FIO DE COBRE COM ISOLAMENTO TERMOPLASTICO,ANTICHAMA,COMPREENDENDO:PREPARO,CORTE E ENFIACAO EM ELETRODUTOS,NA BITOLA DE 4MM2,450/750V.FORNECIMENTO E COLOCACAO | M | 6.19 | 7.66 | 200 | 1532
6.7 | 15.008.0020-0 |  | FIO DE COBRE COM ISOLAMENTO TERMOPLASTICO,ANTICHAMA,COMPREENDENDO:PREPARO,CORTE E ENFIACAO EM ELETRODUTOS,NA BITOLA DE 2 ,5MM2,450/750V.FORNECIMENTO E COLOCACAO | M | 4 | 4.95 | 500 | 2475
6.8 | 15.008.0100-0 |  | CABO DE COBRE FLEXIVEL COM ISOLAMENTO TERMOPLASTICO,COMPREENDENDO:PREPARO,CORTE E ENFIACAO EM ELETRODUTOS NA BITOLA DE 1 0MM2, 450/750V.FORNECIMENTO E COLOCACAO | M | 10.22 | 12.64 | 100 | 1264
[7 empty] | SUBTOTAL: | 12243.68
7 | COBERTURA
7.1 | 16.001.0050-0 |  | MADEIRAMENTO PARA COBERTURA EM DUAS AGUAS EM TELHAS CERAMICA S,CONSTITUIDO DE CUMEEIRA E TERCAS DE 3"X4.1/2",CAIBROS DE 3 "X1.1/2",RIPAS DE 1,5X4CM,TUDO EM MADEIRA SERRADA,SEM TESOURA OU PONTALETE,MEDIDO PELA AREA REAL DO MADEIRAMENTO.FORNECIMENTO E COLOCACAO | M² | 135.27 | 167.32 | 46.5 | 7780.38
7.2 | 16.002.0015-0 |  | CUMEEIRA PARA COBERTURA EM TELHAS FRANCESAS,COLONIAIS,ROMANA OU PORTUGUESA.FORNECIMENTO E COLOCACAO. | M² | 28.13 | 34.79 | 6.23 | 216.7417
7.3 | 16.002.0010-0 |  | COBERTURA EM TELHA CERAMICA COLONIAL,EXCLUSIVE CUMEEIRA E MADEIRAMENTO.MEDIDA PELA AREA REAL DE COBERTURA.FORNECIMENTO E COLOCACAO | M² | 149.83 | 185.32 | 46.5 | 8617.38
7.4 | 13.175.0010-0 |  | FORRO DE PVC EM REGUAS DE 200MM DE LARGURA, ESPESSURA IGUAL OU SUPERIOR A 8MM, ENCAIXADOS ENTRE SI, INCLUSIVE RODA FORRO DE PVC PARA ACABAMENTO, ESTRUTURA EM METALON (20X20)MM E PARAFUSOS DE FIXACAO. FORNECIMENTO E COLOCACAO. | M² | 72 | 89.06 | 36 | 3206.16
[7 empty] | SUBTOTAL: | 19820.6617
8 | PINTURA
8.1 | 17.018.0020-0 |  | PINTURA COM TINTA LATEX,CLASSIFICACAO ECONOMICA (NBR 15079),FOSCA EM REVESTIMENTO LISO,INTERIOR,ACABAMENTO PADRAO,EM DUAS DEMAOS SOBRE A SUPERFICIE PREPARADA,CONFORME O ITEM 17.018.0010,EXCLUSIVE ESTE PREPARO | M² | 10.27 | 12.7 | 1229.02 | 15608.55
8.2 | 17.017.0169-0 |  | PINTURA INTERNA OU EXTERNA SOBRE MADEIRA NOVA,COM ESMALTE SINTETICO ALTO BRILHO OU ACETINADO,UMA DEMAO DE VERNIZ ISOLANTE INCOLOR,UMA DEMAO DE FUNDO SINTETICO NIVELADOR,UMA DEMAO DE MASSA PARA MADEIRA,INCLUSIVE LIXAMENTO E REMOCAO DE PO E DUAS DEMAOS DE ACABAMENTO | M² | 46.35 | 57.33 | 20.99 | 1203.36
[7 empty] | SUBTOTAL: | 16811.91
[6 empty] | TOTAL UNITÁRIO |  | 501040.7017
Aperibé, 08 de setembro de 2022.
Égon Zanon da Silva
Engenheiro Civil
Mat.: 4290

## CRONOGRAMA
ESTADO DO RIO DE JANEIRO
PREFEITURA MUNICIPAL DE APERIBÉ
SETOR DE ENGENHARIA
CRONOGRAMA FÍSICO
| ITEM | DESCRIÇÃO DO ITEM | 1º MÊS |  | 1º MÊS |  | 3º MÊS |  | 4º MÊS |  | 5º MÊS |  |  | TOTAL
|  |  | % | VALOR | % | VALOR | % | VALOR | % | VALOR | % | VALOR
| 1 | ADMINISTRAÇÃO LOCAL | 100% | 1919.78 | - | - | - | - | - | - | - | - | 100% | 1919.78
| 2 | MOVIMENTO DE TERRA | 50% | 6230.055 | 50% | 6230.055 | 0% | 0 | 0% | 0 | 0% | 0 | 100% | 12460.11
| 3 | ESTRUTURA | 30% | 72434.916 | 40% | 96579.888 | 30% | 72434.916 | 0% | 0 | 0% | 0 | 100% | 241449.72
| 4 | ALVENARIA E REVESTIMENTO | 0% | 0 | 0% | 0 | 50% | 80589.79 | 50% | 80589.79 | 0% | 0 | 100% | 161179.58
| 5 | ESQUADRIAS E FERRAGENS | 0% | 0 | 0% | 0 | 0% |  | 100% | 35155.26 |  | 0 | 100% | 35155.26
| 6 | INSTALAÇÕES PREDIAIS | 0% | 0 | 0% | 0 | 0% |  | 100% | 12243.68 |  | 0 | 100% | 12243.68
| 7 | COBERTURA | 0% | 0 | 0% | 0 | 0% | 0 | 50% | 9910.3309 | 50% | 9910.3309 | 100% | 19820.6617
| 8 | PINTURA | 0% | 0 | 0% | 0 | 0% |  | 0% |  | 100% | 16811.91 | 100% | 16811.91
| TOTAL |  | 80584.75 |  |  | 102809.943 |  | 153024.706 |  | 137899.0608 |  | 26722.2409 |  | 501040.7 | 420455.9507
Aperibé, 08 de setembro de 2022.
________________________
ÉGON ZANON DA SILVA
ENGENHEIRO CIVIL
MAT.: 4290

## 2 memoria de calculo (2)
PREFEITURA MUNICIPAL DE APERIBÉ
ESTADO DO RIO DE JANEIRO
SETOR DE ENGENHARIA
MEMORIAL DE CÁLCULO
1.0 SERVIÇOS PRELIMINARES
1.1 PLACA DE IDENTIFICACAO DE OBRA | PLACA DE OBRA
| COMP. | X | LARG. | = | 2
| 2 |  | 1
1.2 MAO-DE-OBRA DE ENGENHEIRO OU ARQUITETO JR.,INCLUSIVE ENCARGOS SOCIAIS |  |  |  | H
|  |  | UNI. | 5
2 MOVIMENTO DE TERRA
2.1 | ESCAVAÇÃO
SAPATA | 1.05 | X | 1.05 | X | 1.55 | X | 29 | = | 49.56
BALDRAME | 151.4 | X | 0.2 | X | 0.35 | = |  |  | 10.598
[6 empty] | TOTAL (M³) |  |  | 60.16
2.2 REATERRO
REATERRO | = | ESCAVACAO | - | VOL. DE CONCRETO |  |  | = | 28.98
|  | 60.16 |  | 31.184
| CONCR.MAGRO E REATERO | 14.63
| SAPATA | 8.7 |  | area de piso nao entra porque o piso esta sobre aterro
| PILAR FUND.(1,20 M) | 1.044
| CINTAMENTO | 6.81
| TOTAL | 31.184
3 ESTRUTURA
3.1 | VOLUME DE CONCRETO - CONCRETO MAGRO
| LARG |  | COMP. |  | PROF. |  | QUANT. |  | M³
SAPATA | 1 | X | 1 | X | 0.05 | X | 29 | = | 1.45
| AREA DE PISO |  |  |  | ESPESURRA
PISO | 263.6 |  |  | X | 0.05 |  |  | = | 13.18
14.63
VOLUME DE CONCRETO PARA PEÇAS ARMADAS( sem escoramento)
3.2
| LARG |  | COMP. |  | PROF. |  | QUANT. |  | M³
FUNDAÇAO
SAPATAS | 1 | X | 1 | X | 0.3 | X | 29 | = | 8.7
PILARES - SAPATA | 0.12 | X | 0.25 | X | 1.9 | X | 29 | = | 1.65
CINTAMENTO | 151.4 | X | 0.3 | X | 0.15 |  |  | = | 6.81
VIGAMENTO (piso) | 133.28 | X | 0.3 | X | 0.15 |  |  | = | 6
ESTRUTURA
PILARES (piso a laje) | 0.12 | X | 0.25 | X | 2.85 | X | 29 | = | 2.48
| AREA DE PISO |  |  |  | ESPC.
LAJE PISO | 263.6 |  |  | X | 0.08 | = |  |  | 21.09
[6 empty] | TOTAL |  |  | 46.73
VOLUME DE CONCRETO PARA PEÇAS ARMADAS ( com escoramento)
ESTRUTURA
| LARG |  | COMP. |  | PROF. |  |  |  | M³
VIGAMENTO (laje) | 164.6 | X | 0.3 | X | 0.12 |  |  | = | 5.93
AREA DE LAJE
LAJE | 240 |  |  | X | 0.1 | = |  |  | 24
[6 empty] | TOTAL |  |  | 29.93
4 ALVENARIA E REVESTIMENTOS
4.1
| COMP. LINEAR( cad) |  | PÉ DIREITO | M²
ALVENARIA DE VEDAÇÃO | 151.4 | X | 2.85 | 431.49
4.2 | COMP. LINEAR( cad) |  | ALT. ALV | M²
ALVENARIA BLOCO DE CONCRETO | 87.5 | X | 0.7 | 61.25
4.3
EMBOÇO
TETO
| ÁREA DE LAJE |  | ÁREA OCU. POR ALVENARIA | TOTAL
| 240 | - | 22.71 | 217.29
ALVENARIA D VEDAÇÃO | 431.49 | X | 2 | 862.98
ALVENARIA BLOCO DE CONCRETO | 87.5 | X | 1 | 87.5
|  |  | TOTAL | 1229.02
4.4 | CONTRAPISO,BASE OU CAMADA REGULARIZADORA EXECUTADA COM ARGAMASSA DE CIMENTO E AREIA,NO TRACO 1:4,NA ESPESSURA DE 1CM
CONTRAPISO(M²) | AREA DE PISO
263.6
4.5 | DE PISO CERAMICO EM PORCELANATO TECNICO NATURAL ,ACABAMENTO DA BORDA RETIFICADO,PARA USO EM AREAS COMERCIAIS COM ACESSO PARA RUA,NO FORMATO (60X60)CM,ASSENTES EM SUPERFICIE EM OSSO COM ARGAMASSA DE CIMENTO E COLA (ARGAMASSA COLANTE)E REJUNTAMENTO PRONTO
REVESTIMENTO | AREA DE PISO
263.6
4.6 | RODAPE COM CERAMICA EM PORCELANATO TECNICO NATURAL,COM 7,5 A 10CM DE ALTURA,ASSENTES CONFORME ITEM 13.025.0016
RODAPE COM CERAMICA (M) | COMP. LINEAR( cad)
| 151.4 |  |  | X | 2 | = | 302.8
5 ESQUADRIAS E FERRAGENS
UN
JANELA DE MADEIRA (120X150X3CM) | 12
PORTA DE MADEIRA( 90X210) | 6
FERRAGENS P/PORTAS | 12
6 INSTALAÇÕES PREDIAIS | UN | QUANT.
6.1 QUADRO DE DISTRIBUICAO | UN | 1
6.2 DISJUNTOR TERMOMAGNETICO | UN | 5
6.3 INSTALACAO DE PONTO DE LUZ | UN | 6
6.4 INTERRUPTOR DE EMBUTIR COM 1 TECLA SIMPLES | UN | 6
6.5 TOMADA ELETRICA 2P+T,10A/250V | UN | 9
6.6 FIO DE COBRE COM ISOLAMENTO TERMOPLASTICO,ANTICHAMA | M | 143
6.7 FIO DE COBRE COM ISOLAMENTO TERMOPLASTICO | M | 20
6.8 CABO DE COBRE FLEXIVEL COM ISOLAMENTO TERMOPLASTICO | M | 29
7 COBERTURA |  | INCLINAÇÃO | 30%
|  | X | 1.044
48.546
LEVANTAMENTO DE CAD | M²
7.1 MADEIRAMENTO PARA COBERTURA EM DUAS AGUAS EM TELHAS (LEVANT. CAD.) | 46.5
7.2 CUMEEIRA PARA COBERTURA EM TELHAS FRANCESAS,COLONIAIS,ROMANA OU PORTUGUESA | 6.23
7.3 COBERTURA EM TELHA CERAMICA COLONIAL,EXCLUSIVE CUMEEIRA E MADEIRAMENTO. | 46.5
7.4 FORRO DE PVC EM REGUAS DE 200MM DE LARGURA, ESPESSURA IGUAL OU SUPERIOR A 8MM (LEVANT. CAD.) | 36
8 PINTURA
M²
8.1 PINTURA INTERNA E EXTERNA EM REBOCO ( LEV. CAD.) | 1229.02
8.2 PINTURA SOBRE MADEIRA | 20.99
Aperibé , 8 de setembro de 2022.
________________________
Égon Zanon da Silva
Engenheiro Civil
Mat.: 4290

## cotaçao com preço
ESTADO DO RIO DE JANEIRO
PREFEITURA MUNICIPAL DE APERIBÉ
COTAÇÃO DE EQUIPAMENTOS PARA PARQUE ECOLÓGICO
ITEM | DESCRIÇAO |  |  | VALOR
1 | BALANÇO 3 LUGARES FEITO COM CORRENTE PARA MAIOR SUSTENTABILIDADE, COM ASSENTO DE 0,50CM FEITO DE TABUA. BASE DE SUSTENTAÇÃO DO BALANÇO FEITO COM EUCALIPTO TRATADO DE 10 A 12 DE DIÂMETRO COM 2M DE ALTURA NAS LATERAIS E 4,00M DE COMPRIMENTO DA TRAVE SUPERIOR.PLAYGROUND TODO ENVERNIZADO COM VERNIZ COR IMBUIA.FORNECIMENTO E COLOCAÇÃO. |  |  | 4050
2 | ESCORREGADOR COM PLATAFORMA PLAYGROUND CONFECCIONADO EM EUCALIPTO TRATADO COM 4,00M DE COMPRIMENTO E 0,70CM DE LARGURA. PLATAFORMA 1 PLATAFORMAS DE 1,80 X 0,70CM COM TABUAS DE EUCALIPTO TRATADA , 8 A 10 DE ESPESSURA E BARROTE DE 6 A 8. SENDO UMA PLATAFORMA DESCOBERTA. - ESCADA 1 ESCADA MEDINDO 2,20 DE COMPRIMENTO POR 0,50 DE LARGURA COM BASE DE EUCALIPTO TRATADA COM 0,10 DE DIÂMETRO, COM 7 DEGRAUS DE 6 A 8 DE ESPESSURA E CORRIMÃO DE 4 A 6 DE ESPESSURA. - ESCORREGADOR 1 ESCORREGADOR FEITO COM EUCALIPTO TRATADO MEDINDO 2,20 COMPRIMENTO, 0,40CM DE LARGURA, COM TABUA DE PROTEÇÃO LATERAL COM 0,15CM DE ALTURA E 2,5CM DE ESPESSURA COM PROTEÇÃO DE CHAPA GALVANIZADA NO FUNDO DO ESCORREGADOR PARA QUE NÃO HAJA RISCO DE FARPAS. PLAYGROUND TODO ENVERNIZADO COM VERNIZ COR IMBUIA. PEÇAS PINTADAS COM TINTA ESMALTE SINTÉTICO SUVINIL.FORNECIMENTO E COLOCAÇÃO. |  |  | 4136.67
3 | GIRA GIRA PLAYGROUND INFANTIL POSSUINDO 1,50M DE DIÂMETRO, PROMOVENDO MOVIMENTOS GIRATÓRIOS, SENDO O ASSENTO DE MADEIRA. CONFECCIONADA EM BARRAS DE FERRO, COM TODOS OS TRONCOS IMPERMEÁVEIS PARA PREVENÇÃO DE DESGASTES E APODRECIMENTO. PLAYGROUND TODO ENVERNIZADO COM VERNIZ COR IMBUIA. PEÇAS PINTADAS COM TINTA ESMALTE SINTÉTICO SUVINIL.FORNECIMENTO E COLOCAÇÃO. |  |  | 4316.67
4 | GANGORRA SIMPLES PLAYGROUND INFANTIL POSSUINDO DOIS BRAÇOS DE TRONCOS ARTICULADOS NA PARTE CENTRAL, PROMOVENDO MOVIMENTOS OSCILATÓRIOS, SENDO O ASSENTO COMPOSTO DE APENAS UM TRONCO. CONFECCIONADA EM TRONCOS DE EUCALIPTO TRATADO ATRAVÉS DE PROCESSO DE AUTOCLAVE, UTILIZANDO TORAS COM DIÂMETRO MÉDIO DE 0,15 CM, COM TODOS OS TRONCOS IMPERMEÁVEIS PARA PREVENÇÃO DE DESGASTES E APODRECIMENTO. PLAYGROUND TODO ENVERNIZADO COM VERNIZ COR IMBUIA. PEÇAS PINTADAS COM TINTA ESMALTE SINTÉTICO SUVINIL.FORNECIMENTO E COLOCAÇÃO |  |  | 3346.67
5 | LIXEIRA ECOLOGICA LIXEIRA ECOLÓGICA CONFECCIONADA EM EUCALIPTO TRATADO COM 1,20M DE ALTURA, 0,50CM DE DIÂMETRO COM ESPESSURA DE 6 A 8 CM.FORNECIMENTO E COLOCAÇÃO. |  |  | 698.67
6 | LUMINARIA LUMINÁRIA CONFECCIONADA EM EUCALIPTO TRATADO EM PROCESSO DE AUTO CLAVE COM 1,10M DE ALTURA COM ESPESSURA DE 10 A 12 CM.FORNECIMENTO E COLOCAÇÃO. |  |  | 354
7 | QUIOSQUE COM COBERTURA EM PIAÇAVA, COM MESA E BANCO INCLUSOS, QUIOSQUE COM DIÂMETRO DE 2,6 METROS, MESA DE 0,9 METROS DE DIÂMETRO, EM ARGELIM (PRANCHA) COM 4 BANCOS. ESTEIO DO QUIOSQUE COM 0,2 METROS DE DIÂMETRO. BANCO COM 30 À 40 CM DE DIÂMETRO COM 10 CM DE ESPESSURA. |  |  | 6833.33
8 | PLACA EM MADEIRA DE LEI TRATADA DE APROX. 10CM X 40CM X 3 METROS, FIXADA EM PORTAL COM LETREIRO "PARQUE ECOLÓGICO" FORNECIMENTO E COLOCAÇÃO. |  |  | 7033.33
Aperibé, 17 de fevereiro de 2022
ÉGON ZANON DA SILVA
ENGENHEIRO CIVIL
MAT.: 4290

## BDI diferenciado
ESTADO DO RIO DE JANEIRO
PREFEITURA MUNICIPAL DE APERIBÉ
SETOR DE PROJETO
BDI 2 - BDI DIFERENCIADO - USADO PARA MERO FORNECIMENTO DE EQUIPAMENTO E MATERIAIS
COMPOSIÇÃO DO B.D.I DIFERENCIADO
| Administração Central | AC | 1.5%
| Seguros/Riscos/Garantias | SRG | 0.86%
| Lucro | L | 3.5%
| Despesas Financeiras | DF | 0.85%
| Tributos - ISS | T | 5%
| CPRB |  | 0%
| Tributos - PIS/COFINS |  | 3.65%
Fórmula para o cálculo do BDI:
{[(1+AC+SRG) x (1+L) x (1+DF)] / (1-T)} -1
| Resultado do cálculo do BDI: |  | 16.96%
Composição do BDI - Benefícios e Despesas Indiretas
Aperibé, xx de xx de xxxx
ÉGON ZANON DA SILVA
ENGENHEIRO CIVIL
MAT.: 4290

## PLANILHA222
ESTADO DO RIO DE JANEIRO
PREFEITURA MUNICIPAL DE APERIBÉ
SETOR DE ENGENHARIA
|  |  | EMOP | 2021-12-01 |  | BDI 1 | 23,69% | EMOP ONERADO
[6 empty] | BDI2 | 16.96%
PLANILHA ORÇAMENTÁRIA
| CÓDIGO | DESCRIÇÃO | UN | PREÇO UNITÁRIO SEM BDI | BDI | PREÇO UNITÁRIO C/ BDI | QUANT. | VALOR TOTAL
1.0 | ADMINISTRAÇAO LOCAL
1.1 | 02.020.0001-0 | PLACA DE IDENTIFICACAO DE OBRA PUBLICA,INCLUSIVE PINTURA E SUPORTES DE MADEIRA.FORNECIMENTO E COLOCACAO. | M² | 500.96 | BDI 1 | 619.64 | #REF! | #REF!
1.2 | 1915 | MAO-DE-OBRA DE ENGENHEIRO OU ARQUITETO JR.,INCLUSIVE ENCARGOS SOCIAIS | H | 103.31 | BDI 1 | 127.78 | #REF! | #REF!
[7 empty] | SUBTOTAL | #REF!
2.0 | SERVIÇOS PRELIMINARES
2.1 | 01.005.0006-0 | ROÇADO EM VEGETACAO RALA,COM EMPILHAMENTO LATERAL E QUEIMA DOS RESIDUOS. | M² |  | BDI 1 | 0 |  | 0
2.2 | 02.002.0005-0 | TAPUME DE VEDACAO OU PROTECAO,EXECUTADO COM TELHAS TRAPEZOIDAIS DE ACO GALVANIZADO,ESPESSURA DE 0,5MM,ESTAS COM 4 VEZES DE UTILIZACAO,INCLUSIVE ENGRADAMENTO DE MADEIRA,UTILIZADO 2 VEZES E PINTURA ESMALTE SINTETICO NA FACE EXTERNA. | UN |  | BDI 1 | 0 |  | 0
2.3 | 01.005.0008-0 | DESTOCAMENTO DE ARVORES DE PORTE MEDIO E RAIZES PROFUNDAS,SEM REMOCAO E AUXILIO MECANICO. | M |  | BDI 1 | 0 |  | 0
3 | MOVIMENTO DE TERRA
3.1 | 03.001.0002-1 | ESCAVACAO MANUAL DE VALA/CAVA EM MATERIAL DE 1ª CATEGORIA (AREIA,ARGILA OU PICARRA),ENTRE 1,50 E 3,00M DE PROFUNDIDADE,EXCLUSIVE ESCORAMENTO E ESGOTAMENTO. | UN |  | BDI 1 | 0 |  | 0
3.2 | 03.011.0015-1 | REATERRO DE VALA/CAVA COM MATERIAL DE BOA QUALIDADE,UTILIZANDO VIBRO COMPACTADOR PORTATIL,EXCLUSIVE MATERIAL. | UN |  | BDI 2 | 0 |  | 0
4 | DEMOLIÇÃO
3 | 05.001.0008-0 | DEMOLICAO DE REVESTIMENTO EM ARGAMASSA DE CIMENTO E AREIA EM PAREDE. | UN |  | BDI 2 |  |  | 0
3.5 | 04.014.0095-0 | RETIRADA DE ENTULHO DE OBRA COM CACAMBA DE ACO TIPO CONTAINER COM 5M3 DE CAPACIDADE,INCLUSIVE CARREGAMENTO,TRANSPORTE EDESCARREGAMENTO.CUSTO POR UNIDADE DE CACAMBA E INCLUI PARA DESCARGA EM LOCAIS AUTORIZADOS. | UN |  | BDI 2 | 0 |  | 0
3.6 | 05.001.0014-0 | DEMOLICAO DE ARGAMASSA DE ASSENTAMENTO DE AZULEJO,CERAMICA OU MARMORE EM PAREDE,INCLUSIVE EMPILHAMENTO LATERAL DENTRO DO CANTEIRO DE SERVICO.
3.7
3.6 |  |  | UN |  | BDI 2 |  |  | 0
[7 empty] | SUBTOTAL | 0
3.0
ÉGON ZANON DA SILVA
ENGENHEIRO CIVIL
MAT.: 4290

## BDI-obras covencionais
ESTADO DO RIO DE JANEIRO
PREFEITURA MUNICIPAL DE APERIBÉ
SETOR DE PROJETO
Anexo ID - COMPOSIÇÃO DO B.D.I OBRAS CONVENCIONAIS
| Administração Central | AC | 3.5%
| Seguros/Riscos/Garantias | SRG | 2.07%
| Lucro | L | 6.5%
| Despesas Financeiras | DF | 0.5%
| Tributos - ISS | T | 5%
| CPRB |  | 4.5%
| Tributos - PIS/COFINS |  | 3.65%
Fórmula para o cálculo do BDI:
{[(1+AC+SRG) x (1+L) x (1+DF)] / (1-T)} -1
| Resultado do cálculo do BDI: |  | 30.1%
Composição do BDI - Benefícios e Despesas Indiretas
Aperibé, 06 de março de 2026
ÉGON ZANON DA SILVA
ENGENHEIRO CIVIL
MAT.: 4290

## conjunto
ESTADO DO RIO DE JANEIRO
PREFEITURA MUNICIPAL DE APERIBÉ
SETOR DE ENGENHARIA
COMPOSIÇÃO CERCA PROTETORA
REFERÊNCIA
02.011.0001-0 | CERCA PROTETORA DE BORDA DE VALA,CONSTRUIDA COM MONTANTES DE 3"X3" DE MADEIRA DE 3ª,C/1,50M DE COMPRIMENTO,FICANDO 0,50M ENTERRADO, COM INTERVALO DE 2,00M E 2 TABUAS DE MADEIRA DE 1"X12",HORIZONTAIS,COM 40CM DE SEPARACAO,COM DE UMA VEZ DA MADEIRA
COMPOSIÇÃO 01
ITEM | CERCA PROTETORA DE BORDA COM Madeira em tora, com diametro medio de 12cm,HORIZONTAIS,FIXADO EM MOURÃO.EXCLUSIVE FORNECIMENTO E COLOCAÇÃO DE MOIRAO | UN | QUANT. | PERCENTUAL | PREÇO UNIT. | TOTAL
1967 | MAO-DE-OBRA DE CARPINTEIRO DE ESQUADRIAS DE MADEIRA INCLUSIVE ENCARGOS SOCIAIS | H | 0.15 | 3% | 24.61 | 3.69
1999 | MAO-DE-OBRA DE SERVENTE DA CONSTRUCAO CIVIL, INCLUSIVE ENCARGOS SOCIAIS | H | 0.3 | 300% | 16.55 | 4.97
MAT093750 | Parafuso frances de ferro galvanizado, com porca, medindo: (3/8"x8") | uni | 2 |  | 2.28 | 4.56
MAT085750 | Madeira em tora de ate 06m de comprimento, com diametro medio de 12cm - grupo I da Tabela Classificatoria de Especificacoes de Produtos Madeireiros | m | 4 |  | 9.25 | 37
[5 empty] | TOTAL | 50.22
Aperibé, 17 de fevereiro de 2022.
ÉGON ZANON DA SILVA
ENGENHEIRO CIVIL
MAT.: 4290

## Planilha2
BALDRAME |  |  | volume de aterro
43.05
8.05 |  |  | 19.23
4.46 |  |  | 22.09
7.93 |  |  | 22.79
21.32 |  |  | 22.79
24.45 |  |  | 46.78 | ram´pa
4.7 |  | area | 176.73 | 9.4
4.7 |  | vol | 162.5916 | 14.1
4.7 |  | total | 176.6916
4.7
1.5
1.5
27.76
4.7 | RAMPA
8
5.1
5.65
6.5
5.65
151.37